Heavy Duty Trucks | Diesel | Rigid 28 - 32 t | Euro V | SCR | SPN23 | Highway | -0.04 | 0 | 5 | 85 | -0.003621 | 0.3983 | -1.7107 | 3.1808 | 0.0026579 | -0.010751 | 0.031197 | -7.5405e+12 | 0 | 50 | 1.132e+13
Heavy Duty Trucks | Diesel | Rigid 28 - 32 t | Euro V | SCR | SPN23 | Highway | -0.04 | 0.5 | 5 | 85 | -0.0046945 | 0.50116 | -2.4387 | 4.6574 | 0.0032485 | -0.016996 | 0.048901 | -7.5405e+12 | 0 | 50 | 1.1306e+13
Heavy Duty Trucks | Diesel | Rigid 28 - 32 t | Euro V | SCR | SPN23 | Highway | -0.04 | 1 | 5 | 85 | -0.0027669 | 0.30172 | -1.546 | 2.9563 | 0.0018606 | -0.010886 | 0.031217 | -7.5405e+12 | 0 | 50 | 1.2175e+13
Heavy Duty Trucks | Diesel | Rigid 28 - 32 t | Euro V | SCR | SPN23 | Highway | -0.02 | 0 | 5 | 85 | 0.0023901 | 0.43502 | -1.4334 | 3.4424 | 0.0026981 | -0.0075741 | 0.034325 | -7.5405e+12 | 0 | 50 | 3.1055e+13
Heavy Duty Trucks | Diesel | Rigid 28 - 32 t | Euro V | SCR | SPN23 | Highway | -0.02 | 0.5 | 5 | 85 | -0.0022059 | 0.60568 | -2.0312 | 2.6243 | 0.0023034 | -0.00022227 | 2.5344e-13 | -7.5405e+12 | 0 | 50 | 2.9901e+13
Heavy Duty Trucks | Diesel | Rigid 28 - 32 t | Euro V | SCR | SPN23 | Highway | -0.02 | 1 | 5 | 85 | -0.0055395 | 1.0851 | -3.6548 | 4.31 | 0.0032816 | 0.0025866 | -3.6081e-15 | -7.5405e+12 | 0 | 50 | 3.3333e+13
Heavy Duty Trucks | Diesel | Rigid 28 - 32 t | Euro V | SCR | SPN23 | Highway | 0 | 0 | 5 | 85 | 0.016824 | 0.26004 | 0.29769 | 6.5943 | 0.0026768 | -0.011967 | 0.11172 | -7.5405e+12 | 0 | 50 | 6.7432e+13
Heavy Duty Trucks | Diesel | Rigid 28 - 32 t | Euro V | SCR | SPN23 | Highway | 0 | 0.5 | 5 | 85 | 0.058987 | 1.5582 | -4.471 | 11.8064 | 0.0082197 | -0.018788 | 0.11256 | -7.5405e+12 | 0 | 50 | 8.4549e+13
Heavy Duty Trucks | Diesel | Rigid 28 - 32 t | Euro V | SCR | SPN23 | Highway | 0 | 1 | 5 | 85 | 0.042762 | 1.7176 | -4.9409 | 6.9295 | 0.0055029 | 0.0029058 | 0.018241 | -7.5405e+12 | 0 | 50 | 1.0182e+14
Heavy Duty Trucks | Diesel | Rigid 28 - 32 t | Euro V | SCR | SPN23 | Highway | 0.02 | 0 | 5 | 85 | -0.0023825 | 0.31535 | 10.8537 | 0.60972 | -0.00031986 | 0.041259 | 0.17918 | -7.5405e+12 | 0 | 50 | 1.0809e+14
Heavy Duty Trucks | Diesel | Rigid 28 - 32 t | Euro V | SCR | SPN23 | Highway | 0.02 | 0.5 | 5 | 85 | 0.083123 | -0.32023 | 4.0268 | 12.1061 | 0.00438 | -0.036956 | 0.24967 | -7.5405e+12 | 0 | 50 | 1.5809e+14
Heavy Duty Trucks | Diesel | Rigid 28 - 32 t | Euro V | SCR | SPN23 | Highway | 0.02 | 1 | 5 | 85 | 0.31465 | -0.48783 | 7.2327 | 25.8422 | 0.012805 | -0.085635 | 0.49077 | -7.5405e+12 | 0 | 50 | 2.0574e+14
Heavy Duty Trucks | Diesel | Rigid 28 - 32 t | Euro V | SCR | SPN23 | Highway | 0.04 | 0 | 5 | 85 | 0.0029159 | 0.55088 | 13.623 | 0.71698 | -1.1749e-05 | 0.04319 | 0.21976 | -7.5405e+12 | 0 | 50 | 1.5554e+14
Heavy Duty Trucks | Diesel | Rigid 28 - 32 t | Euro V | SCR | SPN23 | Highway | 0.04 | 0.5 | 5 | 75 | 0.16335 | -1.5968 | 14.8286 | 17.4847 | 0.0052838 | -0.056907 | 0.45151 | -7.5405e+12 | 0 | 50 | 2.3963e+14
Heavy Duty Trucks | Diesel | Rigid 28 - 32 t | Euro V | SCR | SPN23 | Highway | 0.04 | 1 | 5 | 60 | 0.44296 | 1.5055 | -1.7552 | -0.39949 | 0.011195 | 0.0010417 | -0.0023642 | -7.5405e+12 | 0 | 50 | 3.176e+14
Heavy Duty Trucks | Diesel | Rigid 28 - 32 t | Euro V | SCR | SPN23 | Highway | 0.06 | 0 | 5 | 80 | -0.00136 | 0.88012 | 11.9759 | -1.1075 | -0.00017511 | 0.044256 | 0.15534 | -7.5405e+12 | 0 | 50 | 2.0531e+14
Heavy Duty Trucks | Diesel | Rigid 28 - 32 t | Euro V | SCR | SPN23 | Highway | 0.06 | 0.5 | 5 | 60 | 0.033559 | -0.34122 | 2.7394 | 2.8077 | 0.00080284 | -0.0088059 | 0.066426 | -7.5405e+12 | 0 | 50 | 3.2148e+14
Heavy Duty Trucks | Diesel | Rigid 28 - 32 t | Euro V | SCR | SPN23 | Highway | 0.06 | 1 | 5 | 45 | 0.18018 | -1.7497 | 9.9328 | 8.8265 | 0.0031816 | -0.033962 | 0.19423 | -7.5405e+12 | 0 | 45 | 4.3727e+14
Heavy Duty Trucks | Diesel | Rigid 28 - 32 t | Euro V | EGR | CO |  | -0.06 | 0 | 5 | 85 | -0.0024969 | 0.28867 | -1.8525 | 3.491 | 0.028712 | -0.21726 | 0.48045 | 0% | 0 | 50 | 0.10438
Heavy Duty Trucks | Diesel | Rigid 28 - 32 t | Euro V | EGR | CO |  | -0.06 | 0.5 | 5 | 70 | -0.0036429 | 0.28828 | -1.6468 | 1.5486 | 0.019986 | -0.088545 | -0.049236 | 0% | 0 | 50 | 0.081138
Heavy Duty Trucks | Diesel | Rigid 28 - 32 t | Euro V | EGR | CO |  | -0.06 | 1 | 5 | 85 | -0.0012936 | 0.14868 | -1.0962 | 2.2319 | 0.017056 | -0.1484 | 0.34285 | 0% | 0 | 50 | 0.088529
Heavy Duty Trucks | Diesel | Rigid 28 - 32 t | Euro V | EGR | CO |  | -0.04 | 0 | 5 | 85 | -0.002825 | 0.38459 | -1.8425 | 2.8419 | 0.027217 | -0.14188 | 0.28608 | 0% | 0 | 50 | 0.16953
Heavy Duty Trucks | Diesel | Rigid 28 - 32 t | Euro V | EGR | CO |  | -0.04 | 0.5 | 5 | 85 | -0.0024216 | 0.30419 | -1.6242 | 2.6965 | 0.022886 | -0.14419 | 0.30605 | 0% | 0 | 50 | 0.15076
Heavy Duty Trucks | Diesel | Rigid 28 - 32 t | Euro V | EGR | CO |  | -0.04 | 1 | 5 | 85 | -0.0031736 | 0.3757 | -2.0779 | 3.553 | 0.028228 | -0.19076 | 0.41729 | 0% | 0 | 50 | 0.14393
Heavy Duty Trucks | Diesel | Rigid 28 - 32 t | Euro V | EGR | CO |  | -0.02 | 0 | 5 | 85 | 0.002496 | 0.44754 | -1.932 | 2.814 | 0.030916 | -0.13943 | 0.26145 | 0% | 0 | 50 | 0.37888
Heavy Duty Trucks | Diesel | Rigid 28 - 32 t | Euro V | EGR | CO |  | -0.02 | 0.5 | 5 | 85 | -0.0012518 | 0.42127 | -1.9027 | 2.8316 | 0.024185 | -0.11629 | 0.23157 | 0% | 0 | 50 | 0.29315
Heavy Duty Trucks | Diesel | Rigid 28 - 32 t | Euro V | EGR | CO |  | -0.02 | 1 | 5 | 85 | -0.0017389 | 0.37062 | -1.6926 | 2.5622 | 0.020353 | -0.10716 | 0.2258 | 0% | 0 | 50 | 0.27415
Heavy Duty Trucks | Diesel | Rigid 28 - 32 t | Euro V | EGR | CO |  | 0 | 0 | 5 | 85 | 0.0076902 | 0.67316 | -2.1009 | 2.1801 | 0.035413 | -0.085431 | 0.12647 | 0% | 0 | 50 | 0.6023
Heavy Duty Trucks | Diesel | Rigid 28 - 32 t | Euro V | EGR | CO |  | 0 | 0.5 | 5 | 85 | 0.0033258 | 0.3917 | -2.0075 | 2.1151 | 0.018628 | -0.07548 | 0.035411 | 0% | 0 | 50 | 0.60551
Heavy Duty Trucks | Diesel | Rigid 28 - 32 t | Euro V | EGR | CO |  | 0 | 1 | 5 | 85 | 0.00045591 | 0.19873 | -1.7225 | 2.1365 | 0.0073749 | -0.05428 | 0.015125 | 0% | 0 | 50 | 0.59704
Heavy Duty Trucks | Diesel | Rigid 28 - 32 t | Euro V | EGR | CO |  | 0.02 | 0 | 5 | 85 | 0.014239 | 1.0377 | -2.5879 | 2.3716 | 0.048668 | -0.095534 | 0.17593 | 0% | 0 | 50 | 0.72556
Heavy Duty Trucks | Diesel | Rigid 28 - 32 t | Euro V | EGR | CO |  | 0.02 | 0.5 | 5 | 85 | 0.0072241 | 0.53989 | -2.1672 | 3.5084 | 0.024513 | -0.10431 | 0.21813 | 0% | 0 | 50 | 0.7632
Heavy Duty Trucks | Diesel | Rigid 28 - 32 t | Euro V | EGR | CO |  | 0.02 | 1 | 5 | 85 | 0.0029556 | 0.52605 | -2.1389 | 3.1152 | 0.018431 | -0.07501 | 0.1336 | 0% | 0 | 50 | 0.74456
Heavy Duty Trucks | Diesel | Rigid 28 - 32 t | Euro V | EGR | CO |  | 0.04 | 0 | 5 | 85 | 0.0023291 | 0.21251 | -1.8877 | 1.9534 | 0.0084496 | -0.05979 | 7.3606e-15 | 0% | 0 | 50 | 0.80507
Heavy Duty Trucks | Diesel | Rigid 28 - 32 t | Euro V | EGR | CO |  | 0.04 | 0.5 | 5 | 75 | -0.00016364 | -0.015124 | 2.656 | -2.0408 | -0.00081948 | 0.077653 | 0.026593 | 0% | 0 | 50 | 0.77927
Heavy Duty Trucks | Diesel | Rigid 28 - 32 t | Euro V | EGR | CO |  | 0.04 | 1 | 5 | 60 | -0.00051307 | 1.041 | -3.5091 | 1.6835 | 0.027018 | -0.076042 | -7.7898e-14 | 0% | 0 | 50 | 0.74192
Heavy Duty Trucks | Diesel | Rigid 28 - 32 t | Euro V | EGR | CO |  | 0.06 | 0 | 5 | 80 | -0.00026676 | 0.0034931 | 2.1124 | -1.525 | -0.00066196 | 0.070387 | 0.038958 | 0% | 0 | 50 | 0.83517
Heavy Duty Trucks | Diesel | Rigid 28 - 32 t | Euro V | EGR | CO |  | 0.06 | 0.5 | 5 | 60 | 0.00062181 | 0.79238 | -2.5865 | 1.1233 | 0.021469 | -0.059146 | -7.0036e-14 | 0% | 0 | 50 | 0.7613
Heavy Duty Trucks | Diesel | Rigid 28 - 32 t | Euro V | EGR | CO |  | 0.06 | 1 | 5 | 45 | -0.00097878 | 0.37664 | -2.4434 | 1.2914 | 0.0091249 | -0.061511 | 0.040045 | 0% | 0 | 45 | 0.79695
Heavy Duty Trucks | Diesel | Rigid 28 - 32 t | Euro V | EGR | NOx |  | -0.06 | 0 | 5 | 80 | -0.0054014 | 0.49087 | -3.379 | 6.6929 | 0.0068582 | -0.051563 | 0.10834 | 0% | 0 | 50 | 0.53113
Heavy Duty Trucks | Diesel | Rigid 28 - 32 t | Euro V | EGR | NOx |  | -0.06 | 0.5 | 5 | 85 | -0.00042096 | 0.048078 | -0.55341 | 3.0502 | 0.0008802 | -0.011903 | 0.060874 | 0% | 0 | 50 | 0.51558
Heavy Duty Trucks | Diesel | Rigid 28 - 32 t | Euro V | EGR | NOx |  | -0.06 | 1 | 5 | 85 | -0.00044853 | 0.052906 | -0.5682 | 3.2337 | 0.001042 | -0.013532 | 0.068311 | 0% | 0 | 50 | 0.51107
Heavy Duty Trucks | Diesel | Rigid 28 - 32 t | Euro V | EGR | NOx |  | -0.04 | 0 | 5 | 85 | -0.0036408 | 0.4255 | -2.3707 | 4.5859 | 0.0052273 | -0.030962 | 0.066616 | 0% | 0 | 50 | 0.85392
Heavy Duty Trucks | Diesel | Rigid 28 - 32 t | Euro V | EGR | NOx |  | -0.04 | 0.5 | 5 | 85 | -0.0022849 | 0.25089 | -1.426 | 2.764 | 0.0030146 | -0.01855 | 0.040554 | 0% | 0 | 50 | 0.82131
Heavy Duty Trucks | Diesel | Rigid 28 - 32 t | Euro V | EGR | NOx |  | -0.04 | 1 | 5 | 85 | -0.0029962 | 0.3257 | -1.8958 | 3.7835 | 0.0037983 | -0.024434 | 0.056013 | 0% | 0 | 50 | 0.83726
Heavy Duty Trucks | Diesel | Rigid 28 - 32 t | Euro V | EGR | NOx |  | -0.02 | 0 | 5 | 85 | 0.0010026 | 0.39845 | -1.8453 | 3.8739 | 0.0048797 | -0.023177 | 0.054477 | 0% | 0 | 50 | 1.8622
Heavy Duty Trucks | Diesel | Rigid 28 - 32 t | Euro V | EGR | NOx |  | -0.02 | 0.5 | 5 | 85 | -0.0016751 | 0.45769 | -1.5937 | 2.5168 | 0.0043061 | -0.011953 | 0.024396 | 0% | 0 | 50 | 1.683
Heavy Duty Trucks | Diesel | Rigid 28 - 32 t | Euro V | EGR | NOx |  | -0.02 | 1 | 5 | 85 | -0.0027315 | 0.57305 | -1.8005 | 2.6624 | 0.0047468 | -0.0099668 | 0.022506 | 0% | 0 | 50 | 1.7624
Heavy Duty Trucks | Diesel | Rigid 28 - 32 t | Euro V | EGR | NOx |  | 0 | 0 | 5 | 85 | 0.005898 | 0.21594 | 2.2151 | 4.2263 | 0.0028495 | 0.012949 | 0.10857 | 0% | 0 | 50 | 3.5333
Heavy Duty Trucks | Diesel | Rigid 28 - 32 t | Euro V | EGR | NOx |  | 0 | 0.5 | 5 | 85 | 0.032567 | 1.3726 | 1.0194 | 8.2915 | 0.014611 | -0.00085137 | 0.18143 | 0% | 0 | 50 | 4.1244
Heavy Duty Trucks | Diesel | Rigid 28 - 32 t | Euro V | EGR | NOx |  | 0 | 1 | 5 | 85 | 0.023977 | 1.2133 | -6.2287 | 4.1433 | 0.010604 | -0.035591 | -0.025889 | 0% | 0 | 50 | 4.6332
Heavy Duty Trucks | Diesel | Rigid 28 - 32 t | Euro V | EGR | NOx |  | 0.02 | 0 | 5 | 85 | 0.0047607 | 0.20711 | 6.2588 | -3.7373 | 0.0010154 | 0.057783 | 0.025134 | 0% | 0 | 50 | 5.2158
Heavy Duty Trucks | Diesel | Rigid 28 - 32 t | Euro V | EGR | NOx |  | 0.02 | 0.5 | 5 | 85 | 0.012462 | 0.1928 | 5.8319 | 8.5544 | 0.0020465 | 0.029053 | 0.19225 | 0% | 0 | 50 | 6.9214
Heavy Duty Trucks | Diesel | Rigid 28 - 32 t | Euro V | EGR | NOx |  | 0.02 | 1 | 5 | 85 | -0.0015069 | 0.12773 | 3.0741 | -0.25331 | -0.0002419 | 0.025714 | 0.018674 | 0% | 0 | 50 | 8.1305
Heavy Duty Trucks | Diesel | Rigid 28 - 32 t | Euro V | EGR | NOx |  | 0.04 | 0 | 5 | 85 | 0.011687 | 0.16346 | 7.0779 | 7.6161 | 0.0015996 | 0.041716 | 0.19005 | 0% | 0 | 50 | 7.111
Heavy Duty Trucks | Diesel | Rigid 28 - 32 t | Euro V | EGR | NOx |  | 0.04 | 0.5 | 5 | 75 | -0.0034324 | 0.26258 | 4.2963 | -1.3974 | -0.00044216 | 0.041313 | 3.3062e-14 | 0% | 0 | 50 | 9.1813
Heavy Duty Trucks | Diesel | Rigid 28 - 32 t | Euro V | EGR | NOx |  | 0.04 | 1 | 5 | 60 | 0.0025058 | 0.64852 | 5.9201 | -0.56673 | 0.00059801 | 0.054589 | -6.021e-13 | 0% | 0 | 50 | 10.5573
Heavy Duty Trucks | Diesel | Rigid 28 - 32 t | Euro V | EGR | NOx |  | 0.06 | 0 | 5 | 80 | -0.011969 | 0.99815 | 13.0852 | -24.6515 | -0.0016923 | 0.16596 | -0.26509 | 0% | 0 | 50 | 8.5677
Heavy Duty Trucks | Diesel | Rigid 28 - 32 t | Euro V | EGR | NOx |  | 0.06 | 0.5 | 5 | 60 | -6.5749e-05 | 0.23894 | 1.3589 | -7.035 | 0.00010864 | 0.020405 | -0.068084 | 0% | 0 | 50 | 10.6233
Heavy Duty Trucks | Diesel | Rigid 28 - 32 t | Euro V | EGR | NOx |  | 0.06 | 1 | 5 | 45 | 0.035034 | 1.0907 | 2.4248 | 2.4582 | 0.0038518 | 0.029749 | -1.1747e-13 | 0% | 0 | 45 | 13.4055
Heavy Duty Trucks | Diesel | Rigid 28 - 32 t | Euro V | EGR | VOC |  | -0.06 | 0 | 5 | 75 | -0.003737 | 0.32106 | -1.8348 | 3.7514 | 0.12376 | -0.75209 | 1.6997 | 0% | 0 | 50 | 0.0181
Heavy Duty Trucks | Diesel | Rigid 28 - 32 t | Euro V | EGR | VOC |  | -0.06 | 0.5 | 5 | 75 | -0.0050601 | 0.40024 | -1.5391 | 0.94301 | 0.17004 | -0.63217 | 0.25309 | 0% | 0 | 50 | 0.014837
Heavy Duty Trucks | Diesel | Rigid 28 - 32 t | Euro V | EGR | VOC |  | -0.06 | 1 | 5 | 70 | -0.0032903 | 0.25701 | -1.1737 | 1.211 | 0.11443 | -0.53417 | 0.52489 | 0% | 0 | 50 | 0.013372
Heavy Duty Trucks | Diesel | Rigid 28 - 32 t | Euro V | EGR | VOC |  | -0.04 | 0 | 5 | 85 | -0.0042036 | 0.41299 | -0.73031 | 1.7088 | 0.12177 | -0.016498 | 0.46408 | 0% | 0 | 50 | 0.031061
Heavy Duty Trucks | Diesel | Rigid 28 - 32 t | Euro V | EGR | VOC |  | -0.04 | 0.5 | 5 | 85 | -0.0025332 | 0.22013 | 0.039958 | -2.5417 | 0.067106 | 0.23795 | -1.5796 | 0% | 0 | 50 | 0.026182
Heavy Duty Trucks | Diesel | Rigid 28 - 32 t | Euro V | EGR | VOC |  | -0.04 | 1 | 5 | 85 | -0.0024155 | 0.2271 | -1.0637 | 2.2678 | 0.078542 | -0.36686 | 0.96258 | 0% | 0 | 50 | 0.024015
Heavy Duty Trucks | Diesel | Rigid 28 - 32 t | Euro V | EGR | VOC |  | -0.02 | 0 | 5 | 85 | 2.1856e-05 | -0.012944 | 1.0533 | 2.9756 | -0.0030896 | 0.26734 | 1.6169 | 0% | 0 | 50 | 0.071661
Heavy Duty Trucks | Diesel | Rigid 28 - 32 t | Euro V | EGR | VOC |  | -0.02 | 0.5 | 5 | 85 | -0.0039686 | 0.69662 | 0.33256 | 1.1893 | 0.17393 | 0.6659 | -5.9075e-08 | 0% | 0 | 50 | 0.053973
Heavy Duty Trucks | Diesel | Rigid 28 - 32 t | Euro V | EGR | VOC |  | -0.02 | 1 | 5 | 85 | 8.6206e-05 | -0.020891 | 1.1367 | 3.1651 | -0.0031121 | 0.25994 | 2.0993 | 0% | 0 | 50 | 0.050709
Heavy Duty Trucks | Diesel | Rigid 28 - 32 t | Euro V | EGR | VOC |  | 0 | 0 | 5 | 85 | 5.5867e-06 | 0.083891 | 2.0575 | -1.0983 | 0.0086823 | 0.66986 | -6.9655e-10 | 0% | 0 | 50 | 0.11312
Heavy Duty Trucks | Diesel | Rigid 28 - 32 t | Euro V | EGR | VOC |  | 0 | 0.5 | 5 | 85 | 1.2657e-06 | 0.063403 | 1.926 | -1.0261 | 0.0054656 | 0.61473 | -1.0328e-10 | 0% | 0 | 50 | 0.11439
Heavy Duty Trucks | Diesel | Rigid 28 - 32 t | Euro V | EGR | VOC |  | 0 | 1 | 5 | 85 | 7.7829e-05 | 0.082749 | 2.0003 | -0.98178 | 0.0085062 | 0.65111 | -5.8588e-10 | 0% | 0 | 50 | 0.11729
Heavy Duty Trucks | Diesel | Rigid 28 - 32 t | Euro V | EGR | VOC |  | 0.02 | 0 | 5 | 85 | 0.0027371 | 0.42351 | 1.0147 | -4.0118 | 0.075482 | 0.66665 | -1.7232 | 0% | 0 | 50 | 0.13142
Heavy Duty Trucks | Diesel | Rigid 28 - 32 t | Euro V | EGR | VOC |  | 0.02 | 0.5 | 5 | 85 | 0.013168 | 0.56907 | -2.0355 | 1.0377 | 0.16593 | -0.45367 | -5.6472e-11 | 0% | 0 | 50 | 0.15137
Heavy Duty Trucks | Diesel | Rigid 28 - 32 t | Euro V | EGR | VOC |  | 0.02 | 1 | 5 | 85 | 4.4076e-05 | 0.077809 | 2.031 | -0.98128 | 0.0028465 | 0.58892 | -2.0548e-07 | 0% | 0 | 50 | 0.16443
Heavy Duty Trucks | Diesel | Rigid 28 - 32 t | Euro V | EGR | VOC |  | 0.04 | 0 | 5 | 85 | 0.011238 | 0.46398 | -1.9695 | 1.4942 | 0.13467 | -0.46097 | 0.19371 | 0% | 0 | 50 | 0.15727
Heavy Duty Trucks | Diesel | Rigid 28 - 32 t | Euro V | EGR | VOC |  | 0.04 | 0.5 | 5 | 75 | -0.00075453 | 0.075525 | 2.656 | -1.3965 | -0.0045759 | 0.72802 | 1.5546e-12 | 0% | 0 | 50 | 0.181
Heavy Duty Trucks | Diesel | Rigid 28 - 32 t | Euro V | EGR | VOC |  | 0.04 | 1 | 5 | 60 | 0.02414 | 0.63561 | -2.9471 | 1.3211 | 0.18772 | -0.66826 | -3.7368e-09 | 0% | 0 | 50 | 0.20466
Heavy Duty Trucks | Diesel | Rigid 28 - 32 t | Euro V | EGR | VOC |  | 0.06 | 0 | 5 | 80 | -0.0005573 | 0.043783 | 2.0536 | -1.2522 | -0.004494 | 0.54308 | -5.0481e-14 | 0% | 0 | 50 | 0.17743
Heavy Duty Trucks | Diesel | Rigid 28 - 32 t | Euro V | EGR | VOC |  | 0.06 | 0.5 | 5 | 60 | 0.0023937 | 0.17929 | 1.9822 | -0.81101 | 0.021595 | 0.56347 | 6.3522e-11 | 0% | 0 | 50 | 0.20587
Heavy Duty Trucks | Diesel | Rigid 28 - 32 t | Euro V | EGR | VOC |  | 0.06 | 1 | 5 | 45 | 0.038132 | 0.45966 | -4.0505 | 3.4438 | 0.19823 | -1.1945 | 0.88906 | 0% | 0 | 45 | 0.26947
Heavy Duty Trucks | Diesel | Rigid 28 - 32 t | Euro V | EGR | PM Exhaust | Urban Peak | -0.06 | 0 | 5 | 75 | -0.0051916 | 0.43966 | -2.6712 | 5.6745 | 0.0042955 | -0.030908 | 0.081133 | 99.51% | 0 | 50 | 0.0034175
Heavy Duty Trucks | Diesel | Rigid 28 - 32 t | Euro V | EGR | PM Exhaust | Urban Peak | -0.06 | 0.5 | 5 | 80 | -0.0011832 | 0.10935 | -0.80396 | 2.7833 | 0.0013439 | -0.013931 | 0.053255 | 99.51% | 0 | 50 | 0.0031871
Heavy Duty Trucks | Diesel | Rigid 28 - 32 t | Euro V | EGR | PM Exhaust | Urban Peak | -0.06 | 1 | 5 | 85 | -0.00075145 | 0.076499 | -0.58313 | 2.449 | 0.0010744 | -0.012385 | 0.051558 | 99.51% | 0 | 50 | 0.0032776
Heavy Duty Trucks | Diesel | Rigid 28 - 32 t | Euro V | EGR | PM Exhaust | Urban Peak | -0.04 | 0 | 5 | 85 | -0.0036933 | 0.41268 | -1.7831 | 3.0593 | 0.0027097 | -0.01044 | 0.028629 | 99.51% | 0 | 50 | 0.0075762
Heavy Duty Trucks | Diesel | Rigid 28 - 32 t | Euro V | EGR | PM Exhaust | Urban Peak | -0.04 | 0.5 | 5 | 85 | -0.004745 | 0.5134 | -2.4645 | 4.3897 | 0.0032468 | -0.016195 | 0.044777 | 99.51% | 0 | 50 | 0.0076444
Heavy Duty Trucks | Diesel | Rigid 28 - 32 t | Euro V | EGR | PM Exhaust | Urban Peak | -0.04 | 1 | 5 | 85 | -0.0031375 | 0.34595 | -1.7341 | 3.119 | 0.0020714 | -0.011594 | 0.032379 | 99.51% | 0 | 50 | 0.0082614
Heavy Duty Trucks | Diesel | Rigid 28 - 32 t | Euro V | EGR | PM Exhaust | Urban Peak | -0.02 | 0 | 5 | 85 | 0.0022003 | 0.45162 | -1.4569 | 2.6336 | 0.002619 | -0.0053123 | 0.022893 | 99.51% | 0 | 50 | 0.020804
Heavy Duty Trucks | Diesel | Rigid 28 - 32 t | Euro V | EGR | PM Exhaust | Urban Peak | -0.02 | 0.5 | 5 | 85 | -0.0033886 | 0.89637 | -3.0325 | 3.6149 | 0.003212 | 0.0013125 | -1.5649e-13 | 99.51% | 0 | 50 | 0.020276
Heavy Duty Trucks | Diesel | Rigid 28 - 32 t | Euro V | EGR | PM Exhaust | Urban Peak | -0.02 | 1 | 5 | 85 | -0.0056375 | 1.1217 | -3.9125 | 4.5684 | 0.0032593 | 0.0026058 | 1.6363e-14 | 99.51% | 0 | 50 | 0.022671
Heavy Duty Trucks | Diesel | Rigid 28 - 32 t | Euro V | EGR | PM Exhaust | Urban Peak | 0 | 0 | 5 | 85 | -0.0017624 | 0.084228 | 8.9211 | -2.6474 | -0.00037721 | 0.034412 | 0.16357 | 99.51% | 0 | 50 | 0.045311
Heavy Duty Trucks | Diesel | Rigid 28 - 32 t | Euro V | EGR | PM Exhaust | Urban Peak | 0 | 0.5 | 5 | 85 | 0.052608 | 1.446 | -3.4004 | 7.2875 | 0.0069688 | -0.0089404 | 0.081743 | 99.51% | 0 | 50 | 0.057812
Heavy Duty Trucks | Diesel | Rigid 28 - 32 t | Euro V | EGR | PM Exhaust | Urban Peak | 0 | 1 | 5 | 85 | 0.043878 | 1.8266 | -5.0399 | 5.8819 | 0.0054135 | 0.0067329 | -3.4789e-14 | 99.51% | 0 | 50 | 0.069512
Heavy Duty Trucks | Diesel | Rigid 28 - 32 t | Euro V | EGR | PM Exhaust | Urban Peak | 0.02 | 0 | 5 | 85 | -0.0031957 | 0.35878 | 10.0395 | -6.5667 | -0.00034733 | 0.041058 | 0.13072 | 99.51% | 0 | 50 | 0.074228
Heavy Duty Trucks | Diesel | Rigid 28 - 32 t | Euro V | EGR | PM Exhaust | Urban Peak | 0.02 | 0.5 | 5 | 85 | -0.0033275 | 0.5044 | 13.3629 | -5.894 | -0.00025693 | 0.036803 | 0.19143 | 99.51% | 0 | 50 | 0.10669
Heavy Duty Trucks | Diesel | Rigid 28 - 32 t | Euro V | EGR | PM Exhaust | Urban Peak | 0.02 | 1 | 5 | 85 | 0.45155 | 0.7701 | 1.7779 | 24.424 | 0.018001 | -0.082809 | 0.4245 | 99.51% | 0 | 50 | 0.13929
Heavy Duty Trucks | Diesel | Rigid 28 - 32 t | Euro V | EGR | PM Exhaust | Urban Peak | 0.04 | 0 | 5 | 85 | -0.0010764 | 0.68976 | 13.9799 | -5.0499 | -0.00020217 | 0.048345 | 0.19834 | 99.51% | 0 | 50 | 0.10642
Heavy Duty Trucks | Diesel | Rigid 28 - 32 t | Euro V | EGR | PM Exhaust | Urban Peak | 0.04 | 0.5 | 5 | 75 | 0.47898 | -2.7982 | 33.0484 | 30.1996 | 0.015159 | -0.11436 | 0.94699 | 99.51% | 0 | 50 | 0.16195
Heavy Duty Trucks | Diesel | Rigid 28 - 32 t | Euro V | EGR | PM Exhaust | Urban Peak | 0.04 | 1 | 5 | 60 | -0.0083081 | 0.51434 | 5.1017 | -1.0194 | -0.00020894 | 0.014027 | 0.054781 | 99.51% | 0 | 50 | 0.2109
Heavy Duty Trucks | Diesel | Rigid 28 - 32 t | Euro V | EGR | PM Exhaust | Urban Peak | 0.06 | 0 | 5 | 80 | 0.016632 | 0.51408 | 13.0987 | 0.27501 | 0.00048167 | 0.02773 | 0.21957 | 99.51% | 0 | 50 | 0.14064
Heavy Duty Trucks | Diesel | Rigid 28 - 32 t | Euro V | EGR | PM Exhaust | Urban Peak | 0.06 | 0.5 | 5 | 60 | -0.0081905 | 0.56009 | 2.1932 | -2.1209 | -0.0001987 | 0.014243 | 0.0074446 | 99.51% | 0 | 50 | 0.21355
Heavy Duty Trucks | Diesel | Rigid 28 - 32 t | Euro V | EGR | PM Exhaust | Urban Peak | 0.06 | 1 | 5 | 45 | -0.0075803 | 0.35483 | 2.6183 | -0.42103 | -0.00013712 | 0.0068853 | 0.024043 | 99.51% | 0 | 45 | 0.28217
Heavy Duty Trucks | Diesel | Rigid 28 - 32 t | Euro V | EGR | PM Exhaust | Urban Off Peak | -0.06 | 0 | 5 | 75 | -0.0051916 | 0.43966 | -2.6712 | 5.6745 | 0.0042955 | -0.030908 | 0.081133 | 99.51% | 0 | 50 | 0.0034175
Heavy Duty Trucks | Diesel | Rigid 28 - 32 t | Euro V | EGR | PM Exhaust | Urban Off Peak | -0.06 | 0.5 | 5 | 80 | -0.0011832 | 0.10935 | -0.80396 | 2.7833 | 0.0013439 | -0.013931 | 0.053255 | 99.51% | 0 | 50 | 0.0031871
Heavy Duty Trucks | Diesel | Rigid 28 - 32 t | Euro V | EGR | PM Exhaust | Urban Off Peak | -0.06 | 1 | 5 | 85 | -0.00075145 | 0.076499 | -0.58313 | 2.449 | 0.0010744 | -0.012385 | 0.051558 | 99.51% | 0 | 50 | 0.0032776
Heavy Duty Trucks | Diesel | Rigid 28 - 32 t | Euro V | EGR | PM Exhaust | Urban Off Peak | -0.04 | 0 | 5 | 85 | -0.0036933 | 0.41268 | -1.7831 | 3.0593 | 0.0027097 | -0.01044 | 0.028629 | 99.51% | 0 | 50 | 0.0075762
Heavy Duty Trucks | Diesel | Rigid 28 - 32 t | Euro V | EGR | PM Exhaust | Urban Off Peak | -0.04 | 0.5 | 5 | 85 | -0.004745 | 0.5134 | -2.4645 | 4.3897 | 0.0032468 | -0.016195 | 0.044777 | 99.51% | 0 | 50 | 0.0076444
Heavy Duty Trucks | Diesel | Rigid 28 - 32 t | Euro V | EGR | PM Exhaust | Urban Off Peak | -0.04 | 1 | 5 | 85 | -0.0031375 | 0.34595 | -1.7341 | 3.119 | 0.0020714 | -0.011594 | 0.032379 | 99.51% | 0 | 50 | 0.0082614
Heavy Duty Trucks | Diesel | Rigid 28 - 32 t | Euro V | EGR | PM Exhaust | Urban Off Peak | -0.02 | 0 | 5 | 85 | 0.0022003 | 0.45162 | -1.4569 | 2.6336 | 0.002619 | -0.0053123 | 0.022893 | 99.51% | 0 | 50 | 0.020804
Heavy Duty Trucks | Diesel | Rigid 28 - 32 t | Euro V | EGR | PM Exhaust | Urban Off Peak | -0.02 | 0.5 | 5 | 85 | -0.0033886 | 0.89637 | -3.0325 | 3.6149 | 0.003212 | 0.0013125 | -1.5649e-13 | 99.51% | 0 | 50 | 0.020276
Heavy Duty Trucks | Diesel | Rigid 28 - 32 t | Euro V | EGR | PM Exhaust | Urban Off Peak | -0.02 | 1 | 5 | 85 | -0.0056375 | 1.1217 | -3.9125 | 4.5684 | 0.0032593 | 0.0026058 | 1.6363e-14 | 99.51% | 0 | 50 | 0.022671
Heavy Duty Trucks | Diesel | Rigid 28 - 32 t | Euro V | EGR | PM Exhaust | Urban Off Peak | 0 | 0 | 5 | 85 | -0.0017624 | 0.084228 | 8.9211 | -2.6474 | -0.00037721 | 0.034412 | 0.16357 | 99.51% | 0 | 50 | 0.045311
Heavy Duty Trucks | Diesel | Rigid 28 - 32 t | Euro V | EGR | PM Exhaust | Urban Off Peak | 0 | 0.5 | 5 | 85 | 0.052608 | 1.446 | -3.4004 | 7.2875 | 0.0069688 | -0.0089404 | 0.081743 | 99.51% | 0 | 50 | 0.057812
Heavy Duty Trucks | Diesel | Rigid 28 - 32 t | Euro V | EGR | PM Exhaust | Urban Off Peak | 0 | 1 | 5 | 85 | 0.043878 | 1.8266 | -5.0399 | 5.8819 | 0.0054135 | 0.0067329 | -3.4789e-14 | 99.51% | 0 | 50 | 0.069512
Heavy Duty Trucks | Diesel | Rigid 28 - 32 t | Euro V | EGR | PM Exhaust | Urban Off Peak | 0.02 | 0 | 5 | 85 | -0.0031957 | 0.35878 | 10.0395 | -6.5667 | -0.00034733 | 0.041058 | 0.13072 | 99.51% | 0 | 50 | 0.074228
Heavy Duty Trucks | Diesel | Rigid 28 - 32 t | Euro V | EGR | PM Exhaust | Urban Off Peak | 0.02 | 0.5 | 5 | 85 | -0.0033275 | 0.5044 | 13.3629 | -5.894 | -0.00025693 | 0.036803 | 0.19143 | 99.51% | 0 | 50 | 0.10669
Heavy Duty Trucks | Diesel | Rigid 28 - 32 t | Euro V | EGR | PM Exhaust | Urban Off Peak | 0.02 | 1 | 5 | 85 | 0.45155 | 0.7701 | 1.7779 | 24.424 | 0.018001 | -0.082809 | 0.4245 | 99.51% | 0 | 50 | 0.13929
Heavy Duty Trucks | Diesel | Rigid 28 - 32 t | Euro V | EGR | PM Exhaust | Urban Off Peak | 0.04 | 0 | 5 | 85 | -0.0010764 | 0.68976 | 13.9799 | -5.0499 | -0.00020217 | 0.048345 | 0.19834 | 99.51% | 0 | 50 | 0.10642
Heavy Duty Trucks | Diesel | Rigid 28 - 32 t | Euro V | EGR | PM Exhaust | Urban Off Peak | 0.04 | 0.5 | 5 | 75 | 0.47898 | -2.7982 | 33.0484 | 30.1996 | 0.015159 | -0.11436 | 0.94699 | 99.51% | 0 | 50 | 0.16195
Heavy Duty Trucks | Diesel | Rigid 28 - 32 t | Euro V | EGR | PM Exhaust | Urban Off Peak | 0.04 | 1 | 5 | 60 | -0.0083081 | 0.51434 | 5.1017 | -1.0194 | -0.00020894 | 0.014027 | 0.054781 | 99.51% | 0 | 50 | 0.2109
Heavy Duty Trucks | Diesel | Rigid 28 - 32 t | Euro V | EGR | PM Exhaust | Urban Off Peak | 0.06 | 0 | 5 | 80 | 0.016632 | 0.51408 | 13.0987 | 0.27501 | 0.00048167 | 0.02773 | 0.21957 | 99.51% | 0 | 50 | 0.14064
Heavy Duty Trucks | Diesel | Rigid 28 - 32 t | Euro V | EGR | PM Exhaust | Urban Off Peak | 0.06 | 0.5 | 5 | 60 | -0.0081905 | 0.56009 | 2.1932 | -2.1209 | -0.0001987 | 0.014243 | 0.0074446 | 99.51% | 0 | 50 | 0.21355
Heavy Duty Trucks | Diesel | Rigid 28 - 32 t | Euro V | EGR | PM Exhaust | Urban Off Peak | 0.06 | 1 | 5 | 45 | -0.0075803 | 0.35483 | 2.6183 | -0.42103 | -0.00013712 | 0.0068853 | 0.024043 | 99.51% | 0 | 45 | 0.28217
Heavy Duty Trucks | Diesel | Rigid 28 - 32 t | Euro V | EGR | PM Exhaust | Rural | -0.06 | 0 | 5 | 75 | -0.0051916 | 0.43966 | -2.6712 | 5.6745 | 0.0042955 | -0.030908 | 0.081133 | 99.71% | 0 | 50 | 0.0019886
Heavy Duty Trucks | Diesel | Rigid 28 - 32 t | Euro V | EGR | PM Exhaust | Rural | -0.06 | 0.5 | 5 | 80 | -0.0011832 | 0.10935 | -0.80396 | 2.7833 | 0.0013439 | -0.013931 | 0.053255 | 99.71% | 0 | 50 | 0.0018545
Heavy Duty Trucks | Diesel | Rigid 28 - 32 t | Euro V | EGR | PM Exhaust | Rural | -0.06 | 1 | 5 | 85 | -0.00075145 | 0.076499 | -0.58313 | 2.449 | 0.0010744 | -0.012385 | 0.051558 | 99.71% | 0 | 50 | 0.0019072
Heavy Duty Trucks | Diesel | Rigid 28 - 32 t | Euro V | EGR | PM Exhaust | Rural | -0.04 | 0 | 5 | 85 | -0.0036933 | 0.41268 | -1.7831 | 3.0593 | 0.0027097 | -0.01044 | 0.028629 | 99.71% | 0 | 50 | 0.0044085
Heavy Duty Trucks | Diesel | Rigid 28 - 32 t | Euro V | EGR | PM Exhaust | Rural | -0.04 | 0.5 | 5 | 85 | -0.004745 | 0.5134 | -2.4645 | 4.3897 | 0.0032468 | -0.016195 | 0.044777 | 99.71% | 0 | 50 | 0.0044481
Heavy Duty Trucks | Diesel | Rigid 28 - 32 t | Euro V | EGR | PM Exhaust | Rural | -0.04 | 1 | 5 | 85 | -0.0031375 | 0.34595 | -1.7341 | 3.119 | 0.0020714 | -0.011594 | 0.032379 | 99.71% | 0 | 50 | 0.0048072
Heavy Duty Trucks | Diesel | Rigid 28 - 32 t | Euro V | EGR | PM Exhaust | Rural | -0.02 | 0 | 5 | 85 | 0.0022003 | 0.45162 | -1.4569 | 2.6336 | 0.002619 | -0.0053123 | 0.022893 | 99.71% | 0 | 50 | 0.012105
Heavy Duty Trucks | Diesel | Rigid 28 - 32 t | Euro V | EGR | PM Exhaust | Rural | -0.02 | 0.5 | 5 | 85 | -0.0033886 | 0.89637 | -3.0325 | 3.6149 | 0.003212 | 0.0013125 | -1.5649e-13 | 99.71% | 0 | 50 | 0.011799
Heavy Duty Trucks | Diesel | Rigid 28 - 32 t | Euro V | EGR | PM Exhaust | Rural | -0.02 | 1 | 5 | 85 | -0.0056375 | 1.1217 | -3.9125 | 4.5684 | 0.0032593 | 0.0026058 | 1.6363e-14 | 99.71% | 0 | 50 | 0.013192
Heavy Duty Trucks | Diesel | Rigid 28 - 32 t | Euro V | EGR | PM Exhaust | Rural | 0 | 0 | 5 | 85 | -0.0017624 | 0.084228 | 8.9211 | -2.6474 | -0.00037721 | 0.034412 | 0.16357 | 99.71% | 0 | 50 | 0.026366
Heavy Duty Trucks | Diesel | Rigid 28 - 32 t | Euro V | EGR | PM Exhaust | Rural | 0 | 0.5 | 5 | 85 | 0.052608 | 1.446 | -3.4004 | 7.2875 | 0.0069688 | -0.0089404 | 0.081743 | 99.71% | 0 | 50 | 0.03364
Heavy Duty Trucks | Diesel | Rigid 28 - 32 t | Euro V | EGR | PM Exhaust | Rural | 0 | 1 | 5 | 85 | 0.043878 | 1.8266 | -5.0399 | 5.8819 | 0.0054135 | 0.0067329 | -3.4789e-14 | 99.71% | 0 | 50 | 0.040448
Heavy Duty Trucks | Diesel | Rigid 28 - 32 t | Euro V | EGR | PM Exhaust | Rural | 0.02 | 0 | 5 | 85 | -0.0031957 | 0.35878 | 10.0395 | -6.5667 | -0.00034733 | 0.041058 | 0.13072 | 99.71% | 0 | 50 | 0.043192
Heavy Duty Trucks | Diesel | Rigid 28 - 32 t | Euro V | EGR | PM Exhaust | Rural | 0.02 | 0.5 | 5 | 85 | -0.0033275 | 0.5044 | 13.3629 | -5.894 | -0.00025693 | 0.036803 | 0.19143 | 99.71% | 0 | 50 | 0.06208
Heavy Duty Trucks | Diesel | Rigid 28 - 32 t | Euro V | EGR | PM Exhaust | Rural | 0.02 | 1 | 5 | 85 | 0.45155 | 0.7701 | 1.7779 | 24.424 | 0.018001 | -0.082809 | 0.4245 | 99.71% | 0 | 50 | 0.08105
Heavy Duty Trucks | Diesel | Rigid 28 - 32 t | Euro V | EGR | PM Exhaust | Rural | 0.04 | 0 | 5 | 85 | -0.0010764 | 0.68976 | 13.9799 | -5.0499 | -0.00020217 | 0.048345 | 0.19834 | 99.71% | 0 | 50 | 0.061926
Heavy Duty Trucks | Diesel | Rigid 28 - 32 t | Euro V | EGR | PM Exhaust | Rural | 0.04 | 0.5 | 5 | 75 | 0.47898 | -2.7982 | 33.0484 | 30.1996 | 0.015159 | -0.11436 | 0.94699 | 99.71% | 0 | 50 | 0.094238
Heavy Duty Trucks | Diesel | Rigid 28 - 32 t | Euro V | EGR | PM Exhaust | Rural | 0.04 | 1 | 5 | 60 | -0.0083081 | 0.51434 | 5.1017 | -1.0194 | -0.00020894 | 0.014027 | 0.054781 | 99.71% | 0 | 50 | 0.12272
Heavy Duty Trucks | Diesel | Rigid 28 - 32 t | Euro V | EGR | PM Exhaust | Rural | 0.06 | 0 | 5 | 80 | 0.016632 | 0.51408 | 13.0987 | 0.27501 | 0.00048167 | 0.02773 | 0.21957 | 99.71% | 0 | 50 | 0.081839
Heavy Duty Trucks | Diesel | Rigid 28 - 32 t | Euro V | EGR | PM Exhaust | Rural | 0.06 | 0.5 | 5 | 60 | -0.0081905 | 0.56009 | 2.1932 | -2.1209 | -0.0001987 | 0.014243 | 0.0074446 | 99.71% | 0 | 50 | 0.12426
Heavy Duty Trucks | Diesel | Rigid 28 - 32 t | Euro V | EGR | PM Exhaust | Rural | 0.06 | 1 | 5 | 45 | -0.0075803 | 0.35483 | 2.6183 | -0.42103 | -0.00013712 | 0.0068853 | 0.024043 | 99.71% | 0 | 45 | 0.16419
Heavy Duty Trucks | Diesel | Rigid 28 - 32 t | Euro V | EGR | PM Exhaust | Highway | -0.06 | 0 | 5 | 75 | -0.0051916 | 0.43966 | -2.6712 | 5.6745 | 0.0042955 | -0.030908 | 0.081133 | 99.74% | 0 | 50 | 0.0018141
Heavy Duty Trucks | Diesel | Rigid 28 - 32 t | Euro V | EGR | PM Exhaust | Highway | -0.06 | 0.5 | 5 | 80 | -0.0011832 | 0.10935 | -0.80396 | 2.7833 | 0.0013439 | -0.013931 | 0.053255 | 99.74% | 0 | 50 | 0.0016918
Heavy Duty Trucks | Diesel | Rigid 28 - 32 t | Euro V | EGR | PM Exhaust | Highway | -0.06 | 1 | 5 | 85 | -0.00075145 | 0.076499 | -0.58313 | 2.449 | 0.0010744 | -0.012385 | 0.051558 | 99.74% | 0 | 50 | 0.0017398
Heavy Duty Trucks | Diesel | Rigid 28 - 32 t | Euro V | EGR | PM Exhaust | Highway | -0.04 | 0 | 5 | 85 | -0.0036933 | 0.41268 | -1.7831 | 3.0593 | 0.0027097 | -0.01044 | 0.028629 | 99.74% | 0 | 50 | 0.0040216
Heavy Duty Trucks | Diesel | Rigid 28 - 32 t | Euro V | EGR | PM Exhaust | Highway | -0.04 | 0.5 | 5 | 85 | -0.004745 | 0.5134 | -2.4645 | 4.3897 | 0.0032468 | -0.016195 | 0.044777 | 99.74% | 0 | 50 | 0.0040578
Heavy Duty Trucks | Diesel | Rigid 28 - 32 t | Euro V | EGR | PM Exhaust | Highway | -0.04 | 1 | 5 | 85 | -0.0031375 | 0.34595 | -1.7341 | 3.119 | 0.0020714 | -0.011594 | 0.032379 | 99.74% | 0 | 50 | 0.0043853
Heavy Duty Trucks | Diesel | Rigid 28 - 32 t | Euro V | EGR | PM Exhaust | Highway | -0.02 | 0 | 5 | 85 | 0.0022003 | 0.45162 | -1.4569 | 2.6336 | 0.002619 | -0.0053123 | 0.022893 | 99.74% | 0 | 50 | 0.011043
Heavy Duty Trucks | Diesel | Rigid 28 - 32 t | Euro V | EGR | PM Exhaust | Highway | -0.02 | 0.5 | 5 | 85 | -0.0033886 | 0.89637 | -3.0325 | 3.6149 | 0.003212 | 0.0013125 | -1.5649e-13 | 99.74% | 0 | 50 | 0.010763
Heavy Duty Trucks | Diesel | Rigid 28 - 32 t | Euro V | EGR | PM Exhaust | Highway | -0.02 | 1 | 5 | 85 | -0.0056375 | 1.1217 | -3.9125 | 4.5684 | 0.0032593 | 0.0026058 | 1.6363e-14 | 99.74% | 0 | 50 | 0.012034
Heavy Duty Trucks | Diesel | Rigid 28 - 32 t | Euro V | EGR | PM Exhaust | Highway | 0 | 0 | 5 | 85 | -0.0017624 | 0.084228 | 8.9211 | -2.6474 | -0.00037721 | 0.034412 | 0.16357 | 99.74% | 0 | 50 | 0.024052
Heavy Duty Trucks | Diesel | Rigid 28 - 32 t | Euro V | EGR | PM Exhaust | Highway | 0 | 0.5 | 5 | 85 | 0.052608 | 1.446 | -3.4004 | 7.2875 | 0.0069688 | -0.0089404 | 0.081743 | 99.74% | 0 | 50 | 0.030688
Heavy Duty Trucks | Diesel | Rigid 28 - 32 t | Euro V | EGR | PM Exhaust | Highway | 0 | 1 | 5 | 85 | 0.043878 | 1.8266 | -5.0399 | 5.8819 | 0.0054135 | 0.0067329 | -3.4789e-14 | 99.74% | 0 | 50 | 0.036898
Heavy Duty Trucks | Diesel | Rigid 28 - 32 t | Euro V | EGR | PM Exhaust | Highway | 0.02 | 0 | 5 | 85 | -0.0031957 | 0.35878 | 10.0395 | -6.5667 | -0.00034733 | 0.041058 | 0.13072 | 99.74% | 0 | 50 | 0.039401
Heavy Duty Trucks | Diesel | Rigid 28 - 32 t | Euro V | EGR | PM Exhaust | Highway | 0.02 | 0.5 | 5 | 85 | -0.0033275 | 0.5044 | 13.3629 | -5.894 | -0.00025693 | 0.036803 | 0.19143 | 99.74% | 0 | 50 | 0.056632
Heavy Duty Trucks | Diesel | Rigid 28 - 32 t | Euro V | EGR | PM Exhaust | Highway | 0.02 | 1 | 5 | 85 | 0.45155 | 0.7701 | 1.7779 | 24.424 | 0.018001 | -0.082809 | 0.4245 | 99.74% | 0 | 50 | 0.073936
Heavy Duty Trucks | Diesel | Rigid 28 - 32 t | Euro V | EGR | PM Exhaust | Highway | 0.04 | 0 | 5 | 85 | -0.0010764 | 0.68976 | 13.9799 | -5.0499 | -0.00020217 | 0.048345 | 0.19834 | 99.74% | 0 | 50 | 0.056492
Heavy Duty Trucks | Diesel | Rigid 28 - 32 t | Euro V | EGR | PM Exhaust | Highway | 0.04 | 0.5 | 5 | 75 | 0.47898 | -2.7982 | 33.0484 | 30.1996 | 0.015159 | -0.11436 | 0.94699 | 99.74% | 0 | 50 | 0.085967
Heavy Duty Trucks | Diesel | Rigid 28 - 32 t | Euro V | EGR | PM Exhaust | Highway | 0.04 | 1 | 5 | 60 | -0.0083081 | 0.51434 | 5.1017 | -1.0194 | -0.00020894 | 0.014027 | 0.054781 | 99.74% | 0 | 50 | 0.11195
Heavy Duty Trucks | Diesel | Rigid 28 - 32 t | Euro V | EGR | PM Exhaust | Highway | 0.06 | 0 | 5 | 80 | 0.016632 | 0.51408 | 13.0987 | 0.27501 | 0.00048167 | 0.02773 | 0.21957 | 99.74% | 0 | 50 | 0.074656
Heavy Duty Trucks | Diesel | Rigid 28 - 32 t | Euro V | EGR | PM Exhaust | Highway | 0.06 | 0.5 | 5 | 60 | -0.0081905 | 0.56009 | 2.1932 | -2.1209 | -0.0001987 | 0.014243 | 0.0074446 | 99.74% | 0 | 50 | 0.11335
Heavy Duty Trucks | Diesel | Rigid 28 - 32 t | Euro V | EGR | PM Exhaust | Highway | 0.06 | 1 | 5 | 45 | -0.0075803 | 0.35483 | 2.6183 | -0.42103 | -0.00013712 | 0.0068853 | 0.024043 | 99.74% | 0 | 45 | 0.14978
Heavy Duty Trucks | Diesel | Rigid 28 - 32 t | Euro V | EGR | EC |  | -0.06 | 0 | 5 | 75 | -0.0051916 | 0.43966 | -2.6712 | 5.6745 | 0.0042955 | -0.030908 | 0.081133 | 0% | 0 | 50 | 0.69509
Heavy Duty Trucks | Diesel | Rigid 28 - 32 t | Euro V | EGR | EC |  | -0.06 | 0.5 | 5 | 80 | -0.0011832 | 0.10935 | -0.80396 | 2.7833 | 0.0013439 | -0.013931 | 0.053255 | 0% | 0 | 50 | 0.64823
Heavy Duty Trucks | Diesel | Rigid 28 - 32 t | Euro V | EGR | EC |  | -0.06 | 1 | 5 | 85 | -0.00075145 | 0.076499 | -0.58313 | 2.449 | 0.0010744 | -0.012385 | 0.051558 | 0% | 0 | 50 | 0.66664
Heavy Duty Trucks | Diesel | Rigid 28 - 32 t | Euro V | EGR | EC |  | -0.04 | 0 | 5 | 85 | -0.0036933 | 0.41268 | -1.7831 | 3.0593 | 0.0027097 | -0.01044 | 0.028629 | 0% | 0 | 50 | 1.5409
Heavy Duty Trucks | Diesel | Rigid 28 - 32 t | Euro V | EGR | EC |  | -0.04 | 0.5 | 5 | 85 | -0.004745 | 0.5134 | -2.4645 | 4.3897 | 0.0032468 | -0.016195 | 0.044777 | 0% | 0 | 50 | 1.5548
Heavy Duty Trucks | Diesel | Rigid 28 - 32 t | Euro V | EGR | EC |  | -0.04 | 1 | 5 | 85 | -0.0031375 | 0.34595 | -1.7341 | 3.119 | 0.0020714 | -0.011594 | 0.032379 | 0% | 0 | 50 | 1.6803
Heavy Duty Trucks | Diesel | Rigid 28 - 32 t | Euro V | EGR | EC |  | -0.02 | 0 | 5 | 85 | 0.0022003 | 0.45162 | -1.4569 | 2.6336 | 0.002619 | -0.0053123 | 0.022893 | 0% | 0 | 50 | 4.2313
Heavy Duty Trucks | Diesel | Rigid 28 - 32 t | Euro V | EGR | EC |  | -0.02 | 0.5 | 5 | 85 | -0.0033886 | 0.89637 | -3.0325 | 3.6149 | 0.003212 | 0.0013125 | -1.5649e-13 | 0% | 0 | 50 | 4.1241
Heavy Duty Trucks | Diesel | Rigid 28 - 32 t | Euro V | EGR | EC |  | -0.02 | 1 | 5 | 85 | -0.0056375 | 1.1217 | -3.9125 | 4.5684 | 0.0032593 | 0.0026058 | 1.6363e-14 | 0% | 0 | 50 | 4.611
Heavy Duty Trucks | Diesel | Rigid 28 - 32 t | Euro V | EGR | EC |  | 0 | 0 | 5 | 85 | -0.0017624 | 0.084228 | 8.9211 | -2.6474 | -0.00037721 | 0.034412 | 0.16357 | 0% | 0 | 50 | 9.2159
Heavy Duty Trucks | Diesel | Rigid 28 - 32 t | Euro V | EGR | EC |  | 0 | 0.5 | 5 | 85 | 0.052608 | 1.446 | -3.4004 | 7.2875 | 0.0069688 | -0.0089404 | 0.081743 | 0% | 0 | 50 | 11.7586
Heavy Duty Trucks | Diesel | Rigid 28 - 32 t | Euro V | EGR | EC |  | 0 | 1 | 5 | 85 | 0.043878 | 1.8266 | -5.0399 | 5.8819 | 0.0054135 | 0.0067329 | -3.4789e-14 | 0% | 0 | 50 | 14.1382
Heavy Duty Trucks | Diesel | Rigid 28 - 32 t | Euro V | EGR | EC |  | 0.02 | 0 | 5 | 85 | -0.0031957 | 0.35878 | 10.0395 | -6.5667 | -0.00034733 | 0.041058 | 0.13072 | 0% | 0 | 50 | 15.0974
Heavy Duty Trucks | Diesel | Rigid 28 - 32 t | Euro V | EGR | EC |  | 0.02 | 0.5 | 5 | 85 | -0.0033275 | 0.5044 | 13.3629 | -5.894 | -0.00025693 | 0.036803 | 0.19143 | 0% | 0 | 50 | 21.6996
Heavy Duty Trucks | Diesel | Rigid 28 - 32 t | Euro V | EGR | EC |  | 0.02 | 1 | 5 | 85 | 0.45155 | 0.7701 | 1.7779 | 24.424 | 0.018001 | -0.082809 | 0.4245 | 0% | 0 | 50 | 28.3301
Heavy Duty Trucks | Diesel | Rigid 28 - 32 t | Euro V | EGR | EC |  | 0.04 | 0 | 5 | 85 | -0.0010764 | 0.68976 | 13.9799 | -5.0499 | -0.00020217 | 0.048345 | 0.19834 | 0% | 0 | 50 | 21.6458
Heavy Duty Trucks | Diesel | Rigid 28 - 32 t | Euro V | EGR | EC |  | 0.04 | 0.5 | 5 | 75 | 0.47898 | -2.7982 | 33.0484 | 30.1996 | 0.015159 | -0.11436 | 0.94699 | 0% | 0 | 50 | 32.9399
Heavy Duty Trucks | Diesel | Rigid 28 - 32 t | Euro V | EGR | EC |  | 0.04 | 1 | 5 | 60 | -0.0083081 | 0.51434 | 5.1017 | -1.0194 | -0.00020894 | 0.014027 | 0.054781 | 0% | 0 | 50 | 42.8955
Heavy Duty Trucks | Diesel | Rigid 28 - 32 t | Euro V | EGR | EC |  | 0.06 | 0 | 5 | 80 | 0.016632 | 0.51408 | 13.0987 | 0.27501 | 0.00048167 | 0.02773 | 0.21957 | 0% | 0 | 50 | 28.606
Heavy Duty Trucks | Diesel | Rigid 28 - 32 t | Euro V | EGR | EC |  | 0.06 | 0.5 | 5 | 60 | -0.0081905 | 0.56009 | 2.1932 | -2.1209 | -0.0001987 | 0.014243 | 0.0074446 | 0% | 0 | 50 | 43.4336
Heavy Duty Trucks | Diesel | Rigid 28 - 32 t | Euro V | EGR | EC |  | 0.06 | 1 | 5 | 45 | -0.0075803 | 0.35483 | 2.6183 | -0.42103 | -0.00013712 | 0.0068853 | 0.024043 | 0% | 0 | 45 | 57.3909
Heavy Duty Trucks | Diesel | Rigid 28 - 32 t | Euro V | EGR | CH4 | Urban Peak |  |  | 10 | 130 | 0 | 0 | 175 | 0 | 0 | 0 | 1000 | 97% | 0 | 50 | 0.00525
Heavy Duty Trucks | Diesel | Rigid 28 - 32 t | Euro V | EGR | CH4 | Urban Off Peak |  |  | 10 | 130 | 0 | 0 | 175 | 0 | 0 | 0 | 1000 | 97% | 0 | 50 | 0.00525
Heavy Duty Trucks | Diesel | Rigid 28 - 32 t | Euro V | EGR | CH4 | Rural |  |  | 10 | 130 | 0 | 0 | 80 | 0 | 0 | 0 | 1000 | 93% | 0 | 50 | 0.0056
Heavy Duty Trucks | Diesel | Rigid 28 - 32 t | Euro V | EGR | CH4 | Highway |  |  | 10 | 130 | 0 | 0 | 70 | 0 | 0 | 0 | 1000 | 94% | 0 | 50 | 0.0042
Heavy Duty Trucks | Diesel | Rigid 28 - 32 t | Euro V | EGR | NH3 | Urban Peak |  |  | 10 | 130 | 0 | 0 | 0.011 | 0 | 0 | 0 | 1 | 0% | 0 | 50 | 0.011
Heavy Duty Trucks | Diesel | Rigid 28 - 32 t | Euro V | EGR | NH3 | Urban Off Peak |  |  | 10 | 130 | 0 | 0 | 0.011 | 0 | 0 | 0 | 1 | 0% | 0 | 50 | 0.011
Heavy Duty Trucks | Diesel | Rigid 28 - 32 t | Euro V | EGR | NH3 | Rural |  |  | 10 | 130 | 0 | 0 | 0.011 | 0 | 0 | 0 | 1 | 0% | 0 | 50 | 0.011
Heavy Duty Trucks | Diesel | Rigid 28 - 32 t | Euro V | EGR | NH3 | Highway |  |  | 10 | 130 | 0 | 0 | 0.011 | 0 | 0 | 0 | 1 | 0% | 0 | 50 | 0.011
Heavy Duty Trucks | Diesel | Rigid 28 - 32 t | Euro V | EGR | N2O | Urban Peak |  |  | 10 | 130 | 0 | 0 | 0.0456 | 0 | 0 | 0 | 1 | 0% | 0 | 50 | 0.0456
Heavy Duty Trucks | Diesel | Rigid 28 - 32 t | Euro V | EGR | N2O | Urban Off Peak |  |  | 10 | 130 | 0 | 0 | 0.0456 | 0 | 0 | 0 | 1 | 0% | 0 | 50 | 0.0456
Heavy Duty Trucks | Diesel | Rigid 28 - 32 t | Euro V | EGR | N2O | Rural |  |  | 10 | 130 | 0 | 0 | 0.0616 | 0 | 0 | 0 | 1 | 0% | 0 | 50 | 0.0616
Heavy Duty Trucks | Diesel | Rigid 28 - 32 t | Euro V | EGR | N2O | Highway |  |  | 10 | 130 | 0 | 0 | 0.0516 | 0 | 0 | 0 | 1 | 0% | 0 | 50 | 0.0516
Heavy Duty Trucks | Diesel | Rigid 28 - 32 t | Euro V | EGR | SPN23 | Urban Peak | -0.06 | 0 | 5 | 75 | -0.0051916 | 0.43966 | -2.6712 | 5.6745 | 0.0042955 | -0.030908 | 0.081133 | -1.3194e+13 | 0 | 50 | 9.1708e+12
Heavy Duty Trucks | Diesel | Rigid 28 - 32 t | Euro V | EGR | SPN23 | Urban Peak | -0.06 | 0.5 | 5 | 80 | -0.0011832 | 0.10935 | -0.80396 | 2.7833 | 0.0013439 | -0.013931 | 0.053255 | -1.3194e+13 | 0 | 50 | 8.5526e+12
Heavy Duty Trucks | Diesel | Rigid 28 - 32 t | Euro V | EGR | SPN23 | Urban Peak | -0.06 | 1 | 5 | 85 | -0.00075145 | 0.076499 | -0.58313 | 2.449 | 0.0010744 | -0.012385 | 0.051558 | -1.3194e+13 | 0 | 50 | 8.7954e+12
Heavy Duty Trucks | Diesel | Rigid 28 - 32 t | Euro V | EGR | SPN23 | Urban Peak | -0.04 | 0 | 5 | 85 | -0.0036933 | 0.41268 | -1.7831 | 3.0593 | 0.0027097 | -0.01044 | 0.028629 | -1.3194e+13 | 0 | 50 | 2.0331e+13
Heavy Duty Trucks | Diesel | Rigid 28 - 32 t | Euro V | EGR | SPN23 | Urban Peak | -0.04 | 0.5 | 5 | 85 | -0.004745 | 0.5134 | -2.4645 | 4.3897 | 0.0032468 | -0.016195 | 0.044777 | -1.3194e+13 | 0 | 50 | 2.0514e+13
Heavy Duty Trucks | Diesel | Rigid 28 - 32 t | Euro V | EGR | SPN23 | Urban Peak | -0.04 | 1 | 5 | 85 | -0.0031375 | 0.34595 | -1.7341 | 3.119 | 0.0020714 | -0.011594 | 0.032379 | -1.3194e+13 | 0 | 50 | 2.2169e+13
Heavy Duty Trucks | Diesel | Rigid 28 - 32 t | Euro V | EGR | SPN23 | Urban Peak | -0.02 | 0 | 5 | 85 | 0.0022003 | 0.45162 | -1.4569 | 2.6336 | 0.002619 | -0.0053123 | 0.022893 | -1.3194e+13 | 0 | 50 | 5.5827e+13
Heavy Duty Trucks | Diesel | Rigid 28 - 32 t | Euro V | EGR | SPN23 | Urban Peak | -0.02 | 0.5 | 5 | 85 | -0.0033886 | 0.89637 | -3.0325 | 3.6149 | 0.003212 | 0.0013125 | -1.5649e-13 | -1.3194e+13 | 0 | 50 | 5.4412e+13
Heavy Duty Trucks | Diesel | Rigid 28 - 32 t | Euro V | EGR | SPN23 | Urban Peak | -0.02 | 1 | 5 | 85 | -0.0056375 | 1.1217 | -3.9125 | 4.5684 | 0.0032593 | 0.0026058 | 1.6363e-14 | -1.3194e+13 | 0 | 50 | 6.0836e+13
Heavy Duty Trucks | Diesel | Rigid 28 - 32 t | Euro V | EGR | SPN23 | Urban Peak | 0 | 0 | 5 | 85 | -0.0017624 | 0.084228 | 8.9211 | -2.6474 | -0.00037721 | 0.034412 | 0.16357 | -1.3194e+13 | 0 | 50 | 1.2159e+14
Heavy Duty Trucks | Diesel | Rigid 28 - 32 t | Euro V | EGR | SPN23 | Urban Peak | 0 | 0.5 | 5 | 85 | 0.052608 | 1.446 | -3.4004 | 7.2875 | 0.0069688 | -0.0089404 | 0.081743 | -1.3194e+13 | 0 | 50 | 1.5514e+14
Heavy Duty Trucks | Diesel | Rigid 28 - 32 t | Euro V | EGR | SPN23 | Urban Peak | 0 | 1 | 5 | 85 | 0.043878 | 1.8266 | -5.0399 | 5.8819 | 0.0054135 | 0.0067329 | -3.4789e-14 | -1.3194e+13 | 0 | 50 | 1.8654e+14
Heavy Duty Trucks | Diesel | Rigid 28 - 32 t | Euro V | EGR | SPN23 | Urban Peak | 0.02 | 0 | 5 | 85 | -0.0031957 | 0.35878 | 10.0395 | -6.5667 | -0.00034733 | 0.041058 | 0.13072 | -1.3194e+13 | 0 | 50 | 1.9919e+14
Heavy Duty Trucks | Diesel | Rigid 28 - 32 t | Euro V | EGR | SPN23 | Urban Peak | 0.02 | 0.5 | 5 | 85 | -0.0033275 | 0.5044 | 13.3629 | -5.894 | -0.00025693 | 0.036803 | 0.19143 | -1.3194e+13 | 0 | 50 | 286297907722540
Heavy Duty Trucks | Diesel | Rigid 28 - 32 t | Euro V | EGR | SPN23 | Urban Peak | 0.02 | 1 | 5 | 85 | 0.45155 | 0.7701 | 1.7779 | 24.424 | 0.018001 | -0.082809 | 0.4245 | -1.3194e+13 | 0 | 50 | 3.7378e+14
Heavy Duty Trucks | Diesel | Rigid 28 - 32 t | Euro V | EGR | SPN23 | Urban Peak | 0.04 | 0 | 5 | 85 | -0.0010764 | 0.68976 | 13.9799 | -5.0499 | -0.00020217 | 0.048345 | 0.19834 | -1.3194e+13 | 0 | 50 | 2.8559e+14
Heavy Duty Trucks | Diesel | Rigid 28 - 32 t | Euro V | EGR | SPN23 | Urban Peak | 0.04 | 0.5 | 5 | 75 | 0.47898 | -2.7982 | 33.0484 | 30.1996 | 0.015159 | -0.11436 | 0.94699 | -1.3194e+13 | 0 | 50 | 434599369672159
Heavy Duty Trucks | Diesel | Rigid 28 - 32 t | Euro V | EGR | SPN23 | Urban Peak | 0.04 | 1 | 5 | 60 | -0.0083081 | 0.51434 | 5.1017 | -1.0194 | -0.00020894 | 0.014027 | 0.054781 | -1.3194e+13 | 0 | 50 | 5.6595e+14
Heavy Duty Trucks | Diesel | Rigid 28 - 32 t | Euro V | EGR | SPN23 | Urban Peak | 0.06 | 0 | 5 | 80 | 0.016632 | 0.51408 | 13.0987 | 0.27501 | 0.00048167 | 0.02773 | 0.21957 | -1.3194e+13 | 0 | 50 | 3.7742e+14
Heavy Duty Trucks | Diesel | Rigid 28 - 32 t | Euro V | EGR | SPN23 | Urban Peak | 0.06 | 0.5 | 5 | 60 | -0.0081905 | 0.56009 | 2.1932 | -2.1209 | -0.0001987 | 0.014243 | 0.0074446 | -1.3194e+13 | 0 | 50 | 5.7305e+14
Heavy Duty Trucks | Diesel | Rigid 28 - 32 t | Euro V | EGR | SPN23 | Urban Peak | 0.06 | 1 | 5 | 45 | -0.0075803 | 0.35483 | 2.6183 | -0.42103 | -0.00013712 | 0.0068853 | 0.024043 | -1.3194e+13 | 0 | 45 | 7.572e+14
Heavy Duty Trucks | Diesel | Rigid 28 - 32 t | Euro V | EGR | SPN23 | Urban Off Peak | -0.06 | 0 | 5 | 75 | -0.0051916 | 0.43966 | -2.6712 | 5.6745 | 0.0042955 | -0.030908 | 0.081133 | -1.3194e+13 | 0 | 50 | 9.1708e+12
Heavy Duty Trucks | Diesel | Rigid 28 - 32 t | Euro V | EGR | SPN23 | Urban Off Peak | -0.06 | 0.5 | 5 | 80 | -0.0011832 | 0.10935 | -0.80396 | 2.7833 | 0.0013439 | -0.013931 | 0.053255 | -1.3194e+13 | 0 | 50 | 8.5526e+12
Heavy Duty Trucks | Diesel | Rigid 28 - 32 t | Euro V | EGR | SPN23 | Urban Off Peak | -0.06 | 1 | 5 | 85 | -0.00075145 | 0.076499 | -0.58313 | 2.449 | 0.0010744 | -0.012385 | 0.051558 | -1.3194e+13 | 0 | 50 | 8.7954e+12
Heavy Duty Trucks | Diesel | Rigid 28 - 32 t | Euro V | EGR | SPN23 | Urban Off Peak | -0.04 | 0 | 5 | 85 | -0.0036933 | 0.41268 | -1.7831 | 3.0593 | 0.0027097 | -0.01044 | 0.028629 | -1.3194e+13 | 0 | 50 | 2.0331e+13
Heavy Duty Trucks | Diesel | Rigid 28 - 32 t | Euro V | EGR | SPN23 | Urban Off Peak | -0.04 | 0.5 | 5 | 85 | -0.004745 | 0.5134 | -2.4645 | 4.3897 | 0.0032468 | -0.016195 | 0.044777 | -1.3194e+13 | 0 | 50 | 2.0514e+13
Heavy Duty Trucks | Diesel | Rigid 28 - 32 t | Euro V | EGR | SPN23 | Urban Off Peak | -0.04 | 1 | 5 | 85 | -0.0031375 | 0.34595 | -1.7341 | 3.119 | 0.0020714 | -0.011594 | 0.032379 | -1.3194e+13 | 0 | 50 | 2.2169e+13
Heavy Duty Trucks | Diesel | Rigid 28 - 32 t | Euro V | EGR | SPN23 | Urban Off Peak | -0.02 | 0 | 5 | 85 | 0.0022003 | 0.45162 | -1.4569 | 2.6336 | 0.002619 | -0.0053123 | 0.022893 | -1.3194e+13 | 0 | 50 | 5.5827e+13
Heavy Duty Trucks | Diesel | Rigid 28 - 32 t | Euro V | EGR | SPN23 | Urban Off Peak | -0.02 | 0.5 | 5 | 85 | -0.0033886 | 0.89637 | -3.0325 | 3.6149 | 0.003212 | 0.0013125 | -1.5649e-13 | -1.3194e+13 | 0 | 50 | 5.4412e+13
Heavy Duty Trucks | Diesel | Rigid 28 - 32 t | Euro V | EGR | SPN23 | Urban Off Peak | -0.02 | 1 | 5 | 85 | -0.0056375 | 1.1217 | -3.9125 | 4.5684 | 0.0032593 | 0.0026058 | 1.6363e-14 | -1.3194e+13 | 0 | 50 | 6.0836e+13
Heavy Duty Trucks | Diesel | Rigid 28 - 32 t | Euro V | EGR | SPN23 | Urban Off Peak | 0 | 0 | 5 | 85 | -0.0017624 | 0.084228 | 8.9211 | -2.6474 | -0.00037721 | 0.034412 | 0.16357 | -1.3194e+13 | 0 | 50 | 1.2159e+14
Heavy Duty Trucks | Diesel | Rigid 28 - 32 t | Euro V | EGR | SPN23 | Urban Off Peak | 0 | 0.5 | 5 | 85 | 0.052608 | 1.446 | -3.4004 | 7.2875 | 0.0069688 | -0.0089404 | 0.081743 | -1.3194e+13 | 0 | 50 | 1.5514e+14
Heavy Duty Trucks | Diesel | Rigid 28 - 32 t | Euro V | EGR | SPN23 | Urban Off Peak | 0 | 1 | 5 | 85 | 0.043878 | 1.8266 | -5.0399 | 5.8819 | 0.0054135 | 0.0067329 | -3.4789e-14 | -1.3194e+13 | 0 | 50 | 1.8654e+14
Heavy Duty Trucks | Diesel | Rigid 28 - 32 t | Euro V | EGR | SPN23 | Urban Off Peak | 0.02 | 0 | 5 | 85 | -0.0031957 | 0.35878 | 10.0395 | -6.5667 | -0.00034733 | 0.041058 | 0.13072 | -1.3194e+13 | 0 | 50 | 1.9919e+14
Heavy Duty Trucks | Diesel | Rigid 28 - 32 t | Euro V | EGR | SPN23 | Urban Off Peak | 0.02 | 0.5 | 5 | 85 | -0.0033275 | 0.5044 | 13.3629 | -5.894 | -0.00025693 | 0.036803 | 0.19143 | -1.3194e+13 | 0 | 50 | 286297907722540
Heavy Duty Trucks | Diesel | Rigid 28 - 32 t | Euro V | EGR | SPN23 | Urban Off Peak | 0.02 | 1 | 5 | 85 | 0.45155 | 0.7701 | 1.7779 | 24.424 | 0.018001 | -0.082809 | 0.4245 | -1.3194e+13 | 0 | 50 | 3.7378e+14
Heavy Duty Trucks | Diesel | Rigid 28 - 32 t | Euro V | EGR | SPN23 | Urban Off Peak | 0.04 | 0 | 5 | 85 | -0.0010764 | 0.68976 | 13.9799 | -5.0499 | -0.00020217 | 0.048345 | 0.19834 | -1.3194e+13 | 0 | 50 | 2.8559e+14
Heavy Duty Trucks | Diesel | Rigid 28 - 32 t | Euro V | EGR | SPN23 | Urban Off Peak | 0.04 | 0.5 | 5 | 75 | 0.47898 | -2.7982 | 33.0484 | 30.1996 | 0.015159 | -0.11436 | 0.94699 | -1.3194e+13 | 0 | 50 | 434599369672159
Heavy Duty Trucks | Diesel | Rigid 28 - 32 t | Euro V | EGR | SPN23 | Urban Off Peak | 0.04 | 1 | 5 | 60 | -0.0083081 | 0.51434 | 5.1017 | -1.0194 | -0.00020894 | 0.014027 | 0.054781 | -1.3194e+13 | 0 | 50 | 5.6595e+14
Heavy Duty Trucks | Diesel | Rigid 28 - 32 t | Euro V | EGR | SPN23 | Urban Off Peak | 0.06 | 0 | 5 | 80 | 0.016632 | 0.51408 | 13.0987 | 0.27501 | 0.00048167 | 0.02773 | 0.21957 | -1.3194e+13 | 0 | 50 | 3.7742e+14
Heavy Duty Trucks | Diesel | Rigid 28 - 32 t | Euro V | EGR | SPN23 | Urban Off Peak | 0.06 | 0.5 | 5 | 60 | -0.0081905 | 0.56009 | 2.1932 | -2.1209 | -0.0001987 | 0.014243 | 0.0074446 | -1.3194e+13 | 0 | 50 | 5.7305e+14
Heavy Duty Trucks | Diesel | Rigid 28 - 32 t | Euro V | EGR | SPN23 | Urban Off Peak | 0.06 | 1 | 5 | 45 | -0.0075803 | 0.35483 | 2.6183 | -0.42103 | -0.00013712 | 0.0068853 | 0.024043 | -1.3194e+13 | 0 | 45 | 7.572e+14
Heavy Duty Trucks | Diesel | Rigid 28 - 32 t | Euro V | EGR | SPN23 | Rural | -0.06 | 0 | 5 | 75 | -0.0051916 | 0.43966 | -2.6712 | 5.6745 | 0.0042955 | -0.030908 | 0.081133 | -6.7527e+12 | 0 | 50 | 4.6938e+12
Heavy Duty Trucks | Diesel | Rigid 28 - 32 t | Euro V | EGR | SPN23 | Rural | -0.06 | 0.5 | 5 | 80 | -0.0011832 | 0.10935 | -0.80396 | 2.7833 | 0.0013439 | -0.013931 | 0.053255 | -6.7527e+12 | 0 | 50 | 4.3773e+12
Heavy Duty Trucks | Diesel | Rigid 28 - 32 t | Euro V | EGR | SPN23 | Rural | -0.06 | 1 | 5 | 85 | -0.00075145 | 0.076499 | -0.58313 | 2.449 | 0.0010744 | -0.012385 | 0.051558 | -6.7527e+12 | 0 | 50 | 4.5016e+12
Heavy Duty Trucks | Diesel | Rigid 28 - 32 t | Euro V | EGR | SPN23 | Rural | -0.04 | 0 | 5 | 85 | -0.0036933 | 0.41268 | -1.7831 | 3.0593 | 0.0027097 | -0.01044 | 0.028629 | -6.7527e+12 | 0 | 50 | 1.0406e+13
Heavy Duty Trucks | Diesel | Rigid 28 - 32 t | Euro V | EGR | SPN23 | Rural | -0.04 | 0.5 | 5 | 85 | -0.004745 | 0.5134 | -2.4645 | 4.3897 | 0.0032468 | -0.016195 | 0.044777 | -6.7527e+12 | 0 | 50 | 1.0499e+13
Heavy Duty Trucks | Diesel | Rigid 28 - 32 t | Euro V | EGR | SPN23 | Rural | -0.04 | 1 | 5 | 85 | -0.0031375 | 0.34595 | -1.7341 | 3.119 | 0.0020714 | -0.011594 | 0.032379 | -6.7527e+12 | 0 | 50 | 1.1347e+13
Heavy Duty Trucks | Diesel | Rigid 28 - 32 t | Euro V | EGR | SPN23 | Rural | -0.02 | 0 | 5 | 85 | 0.0022003 | 0.45162 | -1.4569 | 2.6336 | 0.002619 | -0.0053123 | 0.022893 | -6.7527e+12 | 0 | 50 | 2.8573e+13
Heavy Duty Trucks | Diesel | Rigid 28 - 32 t | Euro V | EGR | SPN23 | Rural | -0.02 | 0.5 | 5 | 85 | -0.0033886 | 0.89637 | -3.0325 | 3.6149 | 0.003212 | 0.0013125 | -1.5649e-13 | -6.7527e+12 | 0 | 50 | 2.7849e+13
Heavy Duty Trucks | Diesel | Rigid 28 - 32 t | Euro V | EGR | SPN23 | Rural | -0.02 | 1 | 5 | 85 | -0.0056375 | 1.1217 | -3.9125 | 4.5684 | 0.0032593 | 0.0026058 | 1.6363e-14 | -6.7527e+12 | 0 | 50 | 3.1137e+13
Heavy Duty Trucks | Diesel | Rigid 28 - 32 t | Euro V | EGR | SPN23 | Rural | 0 | 0 | 5 | 85 | -0.0017624 | 0.084228 | 8.9211 | -2.6474 | -0.00037721 | 0.034412 | 0.16357 | -6.7527e+12 | 0 | 50 | 6.2232e+13
Heavy Duty Trucks | Diesel | Rigid 28 - 32 t | Euro V | EGR | SPN23 | Rural | 0 | 0.5 | 5 | 85 | 0.052608 | 1.446 | -3.4004 | 7.2875 | 0.0069688 | -0.0089404 | 0.081743 | -6.7527e+12 | 0 | 50 | 7.9402e+13
Heavy Duty Trucks | Diesel | Rigid 28 - 32 t | Euro V | EGR | SPN23 | Rural | 0 | 1 | 5 | 85 | 0.043878 | 1.8266 | -5.0399 | 5.8819 | 0.0054135 | 0.0067329 | -3.4789e-14 | -6.7527e+12 | 0 | 50 | 9.5471e+13
Heavy Duty Trucks | Diesel | Rigid 28 - 32 t | Euro V | EGR | SPN23 | Rural | 0.02 | 0 | 5 | 85 | -0.0031957 | 0.35878 | 10.0395 | -6.5667 | -0.00034733 | 0.041058 | 0.13072 | -6.7527e+12 | 0 | 50 | 1.0195e+14
Heavy Duty Trucks | Diesel | Rigid 28 - 32 t | Euro V | EGR | SPN23 | Rural | 0.02 | 0.5 | 5 | 85 | -0.0033275 | 0.5044 | 13.3629 | -5.894 | -0.00025693 | 0.036803 | 0.19143 | -6.7527e+12 | 0 | 50 | 1.4653e+14
Heavy Duty Trucks | Diesel | Rigid 28 - 32 t | Euro V | EGR | SPN23 | Rural | 0.02 | 1 | 5 | 85 | 0.45155 | 0.7701 | 1.7779 | 24.424 | 0.018001 | -0.082809 | 0.4245 | -6.7527e+12 | 0 | 50 | 1.913e+14
Heavy Duty Trucks | Diesel | Rigid 28 - 32 t | Euro V | EGR | SPN23 | Rural | 0.04 | 0 | 5 | 85 | -0.0010764 | 0.68976 | 13.9799 | -5.0499 | -0.00020217 | 0.048345 | 0.19834 | -6.7527e+12 | 0 | 50 | 1.4617e+14
Heavy Duty Trucks | Diesel | Rigid 28 - 32 t | Euro V | EGR | SPN23 | Rural | 0.04 | 0.5 | 5 | 75 | 0.47898 | -2.7982 | 33.0484 | 30.1996 | 0.015159 | -0.11436 | 0.94699 | -6.7527e+12 | 0 | 50 | 2.2243e+14
Heavy Duty Trucks | Diesel | Rigid 28 - 32 t | Euro V | EGR | SPN23 | Rural | 0.04 | 1 | 5 | 60 | -0.0083081 | 0.51434 | 5.1017 | -1.0194 | -0.00020894 | 0.014027 | 0.054781 | -6.7527e+12 | 0 | 50 | 2.8966e+14
Heavy Duty Trucks | Diesel | Rigid 28 - 32 t | Euro V | EGR | SPN23 | Rural | 0.06 | 0 | 5 | 80 | 0.016632 | 0.51408 | 13.0987 | 0.27501 | 0.00048167 | 0.02773 | 0.21957 | -6.7527e+12 | 0 | 50 | 1.9317e+14
Heavy Duty Trucks | Diesel | Rigid 28 - 32 t | Euro V | EGR | SPN23 | Rural | 0.06 | 0.5 | 5 | 60 | -0.0081905 | 0.56009 | 2.1932 | -2.1209 | -0.0001987 | 0.014243 | 0.0074446 | -6.7527e+12 | 0 | 50 | 2.9329e+14
Heavy Duty Trucks | Diesel | Rigid 28 - 32 t | Euro V | EGR | SPN23 | Rural | 0.06 | 1 | 5 | 45 | -0.0075803 | 0.35483 | 2.6183 | -0.42103 | -0.00013712 | 0.0068853 | 0.024043 | -6.7527e+12 | 0 | 45 | 3.8754e+14
Heavy Duty Trucks | Diesel | Rigid 28 - 32 t | Euro V | EGR | SPN23 | Highway | -0.06 | 0 | 5 | 75 | -0.0051916 | 0.43966 | -2.6712 | 5.6745 | 0.0042955 | -0.030908 | 0.081133 | -7.5405e+12 | 0 | 50 | 5.2413e+12
Heavy Duty Trucks | Diesel | Rigid 28 - 32 t | Euro V | EGR | SPN23 | Highway | -0.06 | 0.5 | 5 | 80 | -0.0011832 | 0.10935 | -0.80396 | 2.7833 | 0.0013439 | -0.013931 | 0.053255 | -7.5405e+12 | 0 | 50 | 4.888e+12
Heavy Duty Trucks | Diesel | Rigid 28 - 32 t | Euro V | EGR | SPN23 | Highway | -0.06 | 1 | 5 | 85 | -0.00075145 | 0.076499 | -0.58313 | 2.449 | 0.0010744 | -0.012385 | 0.051558 | -7.5405e+12 | 0 | 50 | 5.0267e+12
Heavy Duty Trucks | Diesel | Rigid 28 - 32 t | Euro V | EGR | SPN23 | Highway | -0.04 | 0 | 5 | 85 | -0.0036933 | 0.41268 | -1.7831 | 3.0593 | 0.0027097 | -0.01044 | 0.028629 | -7.5405e+12 | 0 | 50 | 1.1619e+13
Heavy Duty Trucks | Diesel | Rigid 28 - 32 t | Euro V | EGR | SPN23 | Highway | -0.04 | 0.5 | 5 | 85 | -0.004745 | 0.5134 | -2.4645 | 4.3897 | 0.0032468 | -0.016195 | 0.044777 | -7.5405e+12 | 0 | 50 | 1.1724e+13
Heavy Duty Trucks | Diesel | Rigid 28 - 32 t | Euro V | EGR | SPN23 | Highway | -0.04 | 1 | 5 | 85 | -0.0031375 | 0.34595 | -1.7341 | 3.119 | 0.0020714 | -0.011594 | 0.032379 | -7.5405e+12 | 0 | 50 | 1.267e+13
Heavy Duty Trucks | Diesel | Rigid 28 - 32 t | Euro V | EGR | SPN23 | Highway | -0.02 | 0 | 5 | 85 | 0.0022003 | 0.45162 | -1.4569 | 2.6336 | 0.002619 | -0.0053123 | 0.022893 | -7.5405e+12 | 0 | 50 | 3.1906e+13
Heavy Duty Trucks | Diesel | Rigid 28 - 32 t | Euro V | EGR | SPN23 | Highway | -0.02 | 0.5 | 5 | 85 | -0.0033886 | 0.89637 | -3.0325 | 3.6149 | 0.003212 | 0.0013125 | -1.5649e-13 | -7.5405e+12 | 0 | 50 | 3.1097e+13
Heavy Duty Trucks | Diesel | Rigid 28 - 32 t | Euro V | EGR | SPN23 | Highway | -0.02 | 1 | 5 | 85 | -0.0056375 | 1.1217 | -3.9125 | 4.5684 | 0.0032593 | 0.0026058 | 1.6363e-14 | -7.5405e+12 | 0 | 50 | 3.4769e+13
Heavy Duty Trucks | Diesel | Rigid 28 - 32 t | Euro V | EGR | SPN23 | Highway | 0 | 0 | 5 | 85 | -0.0017624 | 0.084228 | 8.9211 | -2.6474 | -0.00037721 | 0.034412 | 0.16357 | -7.5405e+12 | 0 | 50 | 6.9492e+13
Heavy Duty Trucks | Diesel | Rigid 28 - 32 t | Euro V | EGR | SPN23 | Highway | 0 | 0.5 | 5 | 85 | 0.052608 | 1.446 | -3.4004 | 7.2875 | 0.0069688 | -0.0089404 | 0.081743 | -7.5405e+12 | 0 | 50 | 8.8665e+13
Heavy Duty Trucks | Diesel | Rigid 28 - 32 t | Euro V | EGR | SPN23 | Highway | 0 | 1 | 5 | 85 | 0.043878 | 1.8266 | -5.0399 | 5.8819 | 0.0054135 | 0.0067329 | -3.4789e-14 | -7.5405e+12 | 0 | 50 | 1.0661e+14
Heavy Duty Trucks | Diesel | Rigid 28 - 32 t | Euro V | EGR | SPN23 | Highway | 0.02 | 0 | 5 | 85 | -0.0031957 | 0.35878 | 10.0395 | -6.5667 | -0.00034733 | 0.041058 | 0.13072 | -7.5405e+12 | 0 | 50 | 1.1384e+14
Heavy Duty Trucks | Diesel | Rigid 28 - 32 t | Euro V | EGR | SPN23 | Highway | 0.02 | 0.5 | 5 | 85 | -0.0033275 | 0.5044 | 13.3629 | -5.894 | -0.00025693 | 0.036803 | 0.19143 | -7.5405e+12 | 0 | 50 | 1.6362e+14
Heavy Duty Trucks | Diesel | Rigid 28 - 32 t | Euro V | EGR | SPN23 | Highway | 0.02 | 1 | 5 | 85 | 0.45155 | 0.7701 | 1.7779 | 24.424 | 0.018001 | -0.082809 | 0.4245 | -7.5405e+12 | 0 | 50 | 2.1362e+14
Heavy Duty Trucks | Diesel | Rigid 28 - 32 t | Euro V | EGR | SPN23 | Highway | 0.04 | 0 | 5 | 85 | -0.0010764 | 0.68976 | 13.9799 | -5.0499 | -0.00020217 | 0.048345 | 0.19834 | -7.5405e+12 | 0 | 50 | 1.6322e+14
Heavy Duty Trucks | Diesel | Rigid 28 - 32 t | Euro V | EGR | SPN23 | Highway | 0.04 | 0.5 | 5 | 75 | 0.47898 | -2.7982 | 33.0484 | 30.1996 | 0.015159 | -0.11436 | 0.94699 | -7.5405e+12 | 0 | 50 | 2.4838e+14
Heavy Duty Trucks | Diesel | Rigid 28 - 32 t | Euro V | EGR | SPN23 | Highway | 0.04 | 1 | 5 | 60 | -0.0083081 | 0.51434 | 5.1017 | -1.0194 | -0.00020894 | 0.014027 | 0.054781 | -7.5405e+12 | 0 | 50 | 3.2345e+14
Heavy Duty Trucks | Diesel | Rigid 28 - 32 t | Euro V | EGR | SPN23 | Highway | 0.06 | 0 | 5 | 80 | 0.016632 | 0.51408 | 13.0987 | 0.27501 | 0.00048167 | 0.02773 | 0.21957 | -7.5405e+12 | 0 | 50 | 2.157e+14
Heavy Duty Trucks | Diesel | Rigid 28 - 32 t | Euro V | EGR | SPN23 | Highway | 0.06 | 0.5 | 5 | 60 | -0.0081905 | 0.56009 | 2.1932 | -2.1209 | -0.0001987 | 0.014243 | 0.0074446 | -7.5405e+12 | 0 | 50 | 3.2751e+14
Heavy Duty Trucks | Diesel | Rigid 28 - 32 t | Euro V | EGR | SPN23 | Highway | 0.06 | 1 | 5 | 45 | -0.0075803 | 0.35483 | 2.6183 | -0.42103 | -0.00013712 | 0.0068853 | 0.024043 | -7.5405e+12 | 0 | 45 | 4.3275e+14
Heavy Duty Trucks | Diesel | Rigid 28 - 32 t | Euro VI A/B/C | DPF+SCR | CO |  | -0.06 | 0 | 5 | 80 | -0.0042607 | 0.37781 | -1.7088 | 2.4539 | 0.12479 | -0.58843 | 1.2893 | 0% | 0 | 50 | 0.023177
Heavy Duty Trucks | Diesel | Rigid 28 - 32 t | Euro VI A/B/C | DPF+SCR | CO |  | -0.06 | 0.5 | 5 | 80 | -0.0025447 | 0.22884 | -1.1619 | 1.9103 | 0.096429 | -0.60859 | 1.4465 | 0% | 0 | 50 | 0.018656
Heavy Duty Trucks | Diesel | Rigid 28 - 32 t | Euro VI A/B/C | DPF+SCR | CO |  | -0.06 | 1 | 5 | 80 | -0.0025516 | 0.22292 | -1.1117 | 1.9386 | 0.10362 | -0.69924 | 1.8055 | 0% | 0 | 50 | 0.016354
Heavy Duty Trucks | Diesel | Rigid 28 - 32 t | Euro VI A/B/C | DPF+SCR | CO |  | -0.04 | 0 | 5 | 85 | -0.004956 | 0.51802 | -1.851 | 1.9874 | 0.10376 | -0.09927 | 0.12521 | 0% | 0 | 50 | 0.045963
Heavy Duty Trucks | Diesel | Rigid 28 - 32 t | Euro VI A/B/C | DPF+SCR | CO |  | -0.04 | 0.5 | 5 | 85 | -0.0050262 | 0.45629 | -1.979 | 1.681 | 0.087303 | -0.026535 | -0.94347 | 0% | 0 | 50 | 0.038446
Heavy Duty Trucks | Diesel | Rigid 28 - 32 t | Euro VI A/B/C | DPF+SCR | CO |  | -0.04 | 1 | 5 | 80 | -0.0035523 | 0.31243 | -1.4135 | 1.4042 | 0.064853 | -0.11773 | -0.31901 | 0% | 0 | 50 | 0.034345
Heavy Duty Trucks | Diesel | Rigid 28 - 32 t | Euro VI A/B/C | DPF+SCR | CO |  | -0.02 | 0 | 5 | 85 | 0.00010009 | -0.048625 | 3.7418 | -3.767 | -0.0061811 | 0.52415 | 2.2035 | 0% | 0 | 50 | 0.11463
Heavy Duty Trucks | Diesel | Rigid 28 - 32 t | Euro VI A/B/C | DPF+SCR | CO |  | -0.02 | 0.5 | 5 | 85 | -0.0025026 | 0.32986 | -1.5745 | 0.86314 | 0.038713 | 0.12171 | -1.2546 | 0% | 0 | 50 | 0.085415
Heavy Duty Trucks | Diesel | Rigid 28 - 32 t | Euro VI A/B/C | DPF+SCR | CO |  | -0.02 | 1 | 5 | 85 | -0.0031128 | 0.35645 | -1.7556 | 1.2786 | 0.044928 | 0.054296 | -1.0558 | 0% | 0 | 50 | 0.072915
Heavy Duty Trucks | Diesel | Rigid 28 - 32 t | Euro VI A/B/C | DPF+SCR | CO |  | 0 | 0 | 5 | 85 | -9.5291e-05 | -0.021563 | 2.6748 | -2.3603 | -0.0034492 | 0.28318 | 1.5711 | 0% | 0 | 50 | 0.1845
Heavy Duty Trucks | Diesel | Rigid 28 - 32 t | Euro VI A/B/C | DPF+SCR | CO |  | 0 | 0.5 | 5 | 85 | -0.00010963 | -0.020653 | 2.68 | -2.7052 | -0.0038963 | 0.32718 | 0.99985 | 0% | 0 | 50 | 0.17316
Heavy Duty Trucks | Diesel | Rigid 28 - 32 t | Euro VI A/B/C | DPF+SCR | CO |  | 0 | 1 | 5 | 85 | -0.0003731 | -0.03367 | 5.8175 | -7.1174 | -0.0099528 | 0.85318 | 0.77115 | 0% | 0 | 50 | 0.16492
Heavy Duty Trucks | Diesel | Rigid 28 - 32 t | Euro VI A/B/C | DPF+SCR | CO |  | 0.02 | 0 | 5 | 85 | -0.0011356 | 0.11173 | 2.0533 | -3.1319 | 0.00014923 | 0.43668 | 0.097104 | 0% | 0 | 50 | 0.21243
Heavy Duty Trucks | Diesel | Rigid 28 - 32 t | Euro VI A/B/C | DPF+SCR | CO |  | 0.02 | 0.5 | 5 | 85 | -0.0035699 | 0.7193 | -2.169 | -3.3432 | 0.051728 | 0.38308 | -2.5503 | 0% | 0 | 50 | 0.16998
Heavy Duty Trucks | Diesel | Rigid 28 - 32 t | Euro VI A/B/C | DPF+SCR | CO |  | 0.02 | 1 | 5 | 85 | 0.0005061 | 0.5217 | -1.6717 | 1.3536 | 0.065085 | -0.12126 | -1.142e-12 | 0% | 0 | 50 | 0.1641
Heavy Duty Trucks | Diesel | Rigid 28 - 32 t | Euro VI A/B/C | DPF+SCR | CO |  | 0.04 | 0 | 5 | 85 | -0.0013204 | 0.15624 | 2.392 | 0.34867 | 0.0084655 | 0.31807 | 1.3743 | 0% | 0 | 50 | 0.17975
Heavy Duty Trucks | Diesel | Rigid 28 - 32 t | Euro VI A/B/C | DPF+SCR | CO |  | 0.04 | 0.5 | 5 | 80 | 0.0014432 | 0.72649 | -2.3741 | 1.5131 | 0.091109 | -0.21499 | 1.2983e-12 | 0% | 0 | 50 | 0.1732
Heavy Duty Trucks | Diesel | Rigid 28 - 32 t | Euro VI A/B/C | DPF+SCR | CO |  | 0.04 | 1 | 5 | 60 | 0.010733 | 1.056 | -2.6356 | -1.1054 | 0.16062 | -0.45344 | -2.1133e-09 | 0% | 0 | 50 | 0.20316
Heavy Duty Trucks | Diesel | Rigid 28 - 32 t | Euro VI A/B/C | DPF+SCR | CO |  | 0.06 | 0 | 5 | 85 | -0.0021675 | 0.56476 | -1.4764 | 1.8059 | 0.050606 | 0.024607 | -1.024e-11 | 0% | 0 | 50 | 0.16736
Heavy Duty Trucks | Diesel | Rigid 28 - 32 t | Euro VI A/B/C | DPF+SCR | CO |  | 0.06 | 0.5 | 5 | 60 | 0.0098412 | 1.0354 | -2.6382 | -0.8753 | 0.15032 | -0.42226 | 2.7132e-09 | 0% | 0 | 50 | 0.20782
Heavy Duty Trucks | Diesel | Rigid 28 - 32 t | Euro VI A/B/C | DPF+SCR | CO |  | 0.06 | 1 | 5 | 45 | 0.0068674 | 0.91512 | -3.8143 | -2.4205 | 0.11121 | -0.51171 | 9.1353e-12 | 0% | 0 | 45 | 0.25333
Heavy Duty Trucks | Diesel | Rigid 28 - 32 t | Euro VI A/B/C | DPF+SCR | NOx |  | -0.06 | 0 | 5 | 80 | -0.0041388 | 0.33929 | -0.5083 | 2.4209 | 0.0043595 | 0.0082998 | 0.042075 | 0% | 0 | 50 | 0.54226
Heavy Duty Trucks | Diesel | Rigid 28 - 32 t | Euro VI A/B/C | DPF+SCR | NOx |  | -0.06 | 0.5 | 5 | 80 | -0.0027129 | 0.22033 | -0.18298 | 2.2694 | 0.0035352 | 0.0069647 | 0.052849 | 0% | 0 | 50 | 0.44343
Heavy Duty Trucks | Diesel | Rigid 28 - 32 t | Euro VI A/B/C | DPF+SCR | NOx |  | -0.06 | 1 | 5 | 80 | -0.0040935 | 0.32988 | 0.28785 | -3.4783 | 0.0058763 | 0.031757 | -0.13882 | 0% | 0 | 50 | 0.4014
Heavy Duty Trucks | Diesel | Rigid 28 - 32 t | Euro VI A/B/C | DPF+SCR | NOx |  | -0.04 | 0 | 5 | 85 | -0.00091213 | 0.084134 | 0.43467 | 2.5808 | 0.00067705 | 0.014885 | 0.063598 | 0% | 0 | 50 | 0.96489
Heavy Duty Trucks | Diesel | Rigid 28 - 32 t | Euro VI A/B/C | DPF+SCR | NOx |  | -0.04 | 0.5 | 5 | 85 | -0.00035627 | 0.033428 | -0.12703 | 2.1693 | 0.00030472 | 0.001713 | 0.042019 | 0% | 0 | 50 | 0.78372
Heavy Duty Trucks | Diesel | Rigid 28 - 32 t | Euro VI A/B/C | DPF+SCR | NOx |  | -0.04 | 1 | 5 | 85 | -0.00015842 | 0.035196 | -0.71402 | 3.8447 | 0.0007197 | -0.016642 | 0.097339 | 0% | 0 | 50 | 0.68261
Heavy Duty Trucks | Diesel | Rigid 28 - 32 t | Euro VI A/B/C | DPF+SCR | NOx |  | -0.02 | 0 | 5 | 85 | 0.0029158 | 0.30383 | -1.6078 | 2.2704 | 0.0071863 | -0.037688 | 0.053769 | 0% | 0 | 50 | 1.2965
Heavy Duty Trucks | Diesel | Rigid 28 - 32 t | Euro VI A/B/C | DPF+SCR | NOx |  | -0.02 | 0.5 | 5 | 85 | -0.00074949 | 0.95228 | -4.8706 | 1.4348 | 0.022898 | -0.11736 | 0.034853 | 0% | 0 | 50 | 0.79551
Heavy Duty Trucks | Diesel | Rigid 28 - 32 t | Euro VI A/B/C | DPF+SCR | NOx |  | -0.02 | 1 | 5 | 85 | -0.00015243 | 0.091263 | -1.2251 | 4.375 | 0.0028178 | -0.034774 | 0.11623 | 0% | 0 | 50 | 0.56149
Heavy Duty Trucks | Diesel | Rigid 28 - 32 t | Euro VI A/B/C | DPF+SCR | NOx |  | 0 | 0 | 5 | 85 | -0.0012075 | 0.15533 | -0.8697 | 1.966 | 0.0045108 | -0.029073 | 0.060548 | 0% | 0 | 50 | 0.39635
Heavy Duty Trucks | Diesel | Rigid 28 - 32 t | Euro VI A/B/C | DPF+SCR | NOx |  | 0 | 0.5 | 5 | 85 | -6.6023e-05 | 0.064383 | -0.56041 | 2.2312 | 0.0040726 | -0.030825 | 0.077686 | 0% | 0 | 50 | 0.29116
Heavy Duty Trucks | Diesel | Rigid 28 - 32 t | Euro VI A/B/C | DPF+SCR | NOx |  | 0 | 1 | 5 | 85 | 0.00070152 | 0.072851 | -0.57764 | 2.7092 | 0.0082366 | -0.053397 | 0.11725 | 0% | 0 | 50 | 0.27013
Heavy Duty Trucks | Diesel | Rigid 28 - 32 t | Euro VI A/B/C | DPF+SCR | NOx |  | 0.02 | 0 | 5 | 85 | 0.00049864 | 0.093169 | -0.44567 | 3.0956 | 0.0080511 | -0.052881 | 0.13607 | 0% | 0 | 50 | 0.31336
Heavy Duty Trucks | Diesel | Rigid 28 - 32 t | Euro VI A/B/C | DPF+SCR | NOx |  | 0.02 | 0.5 | 5 | 85 | 0.00051185 | 0.046443 | -0.47505 | 2.1344 | 0.0044851 | -0.030069 | 0.071387 | 0% | 0 | 50 | 0.32405
Heavy Duty Trucks | Diesel | Rigid 28 - 32 t | Euro VI A/B/C | DPF+SCR | NOx |  | 0.02 | 1 | 5 | 85 | 0.00046267 | 0.1375 | -1.3424 | 4.1553 | 0.0095261 | -0.062381 | 0.12736 | 0% | 0 | 50 | 0.32523
Heavy Duty Trucks | Diesel | Rigid 28 - 32 t | Euro VI A/B/C | DPF+SCR | NOx |  | 0.04 | 0 | 5 | 85 | 0.0013953 | 0.12345 | -1.2675 | 6.7231 | 0.011756 | -0.082673 | 0.21915 | 0% | 0 | 50 | 0.33475
Heavy Duty Trucks | Diesel | Rigid 28 - 32 t | Euro VI A/B/C | DPF+SCR | NOx |  | 0.04 | 0.5 | 5 | 80 | 0.0010043 | 0.11209 | -1.1677 | 3.8684 | 0.0082995 | -0.05334 | 0.11158 | 0% | 0 | 50 | 0.38612
Heavy Duty Trucks | Diesel | Rigid 28 - 32 t | Euro VI A/B/C | DPF+SCR | NOx |  | 0.04 | 1 | 5 | 60 | 0.011196 | -0.26487 | 2.9072 | -7.889 | 0.014937 | -0.053527 | 1.5633e-13 | 0% | 0 | 50 | 0.50472
Heavy Duty Trucks | Diesel | Rigid 28 - 32 t | Euro VI A/B/C | DPF+SCR | NOx |  | 0.06 | 0 | 5 | 85 | 0.00071454 | 0.040094 | -0.4707 | 2.1053 | 0.0039758 | -0.026541 | 0.063809 | 0% | 0 | 50 | 0.38755
Heavy Duty Trucks | Diesel | Rigid 28 - 32 t | Euro VI A/B/C | DPF+SCR | NOx |  | 0.06 | 0.5 | 5 | 60 | 0.00055832 | 0.0865 | -1.0773 | 4.0236 | 0.0048663 | -0.026001 | 0.06775 | 0% | 0 | 50 | 0.43206
Heavy Duty Trucks | Diesel | Rigid 28 - 32 t | Euro VI A/B/C | DPF+SCR | NOx |  | 0.06 | 1 | 5 | 45 | 0.048956 | -0.2176 | 2.1139 | -6.5975 | 0.083799 | -0.42586 | 0.4894 | 0% | 0 | 45 | 0.60464
Heavy Duty Trucks | Diesel | Rigid 28 - 32 t | Euro VI A/B/C | DPF+SCR | VOC |  | -0.06 | 0 | 5 | 75 | -0.0022074 | 0.18965 | -1.0841 | 2.217 | 0.24369 | -1.4814 | 3.3484 | 0% | 0 | 50 | 0.0054301
Heavy Duty Trucks | Diesel | Rigid 28 - 32 t | Euro VI A/B/C | DPF+SCR | VOC |  | -0.06 | 0.5 | 5 | 75 | -0.0096599 | 0.72437 | 0.055214 | 0.21145 | 1.0815 | 0.41339 | 0.59425 | 0% | 0 | 50 | 0.0044507
Heavy Duty Trucks | Diesel | Rigid 28 - 32 t | Euro VI A/B/C | DPF+SCR | VOC |  | -0.06 | 1 | 5 | 85 | -0.000182 | 0.018341 | -0.22615 | 1.2564 | 0.033325 | -0.48191 | 2.586 | 0% | 0 | 50 | 0.0042236
Heavy Duty Trucks | Diesel | Rigid 28 - 32 t | Euro VI A/B/C | DPF+SCR | VOC |  | -0.04 | 0 | 5 | 85 | -0.0031974 | 0.31431 | -0.56231 | 1.307 | 0.30904 | -0.052288 | 1.1868 | 0% | 0 | 50 | 0.0093181
Heavy Duty Trucks | Diesel | Rigid 28 - 32 t | Euro VI A/B/C | DPF+SCR | VOC |  | -0.04 | 0.5 | 5 | 85 | -0.0025011 | 0.23457 | -0.78568 | 1.523 | 0.25486 | -0.67456 | 1.8129 | 0% | 0 | 50 | 0.0077998
Heavy Duty Trucks | Diesel | Rigid 28 - 32 t | Euro VI A/B/C | DPF+SCR | VOC |  | -0.04 | 1 | 5 | 85 | -0.0018808 | 0.1769 | -0.83193 | 1.7756 | 0.20396 | -0.95825 | 2.5148 | 0% | 0 | 50 | 0.0072044
Heavy Duty Trucks | Diesel | Rigid 28 - 32 t | Euro VI A/B/C | DPF+SCR | VOC |  | -0.02 | 0 | 5 | 85 | 1.2386e-05 | -0.0074033 | 0.60342 | 1.6889 | -0.005906 | 0.51122 | 3.0645 | 0% | 0 | 50 | 0.021499
Heavy Duty Trucks | Diesel | Rigid 28 - 32 t | Euro VI A/B/C | DPF+SCR | VOC |  | -0.02 | 0.5 | 5 | 85 | -0.0024892 | 0.4378 | 0.18966 | 0.75186 | 0.36472 | 1.3688 | 5.0781e-06 | 0% | 0 | 50 | 0.016191
Heavy Duty Trucks | Diesel | Rigid 28 - 32 t | Euro VI A/B/C | DPF+SCR | VOC |  | -0.02 | 1 | 5 | 85 | 3.9413e-05 | -0.0095424 | 0.519 | 1.4342 | -0.0047387 | 0.39572 | 3.1779 | 0% | 0 | 50 | 0.015211
Heavy Duty Trucks | Diesel | Rigid 28 - 32 t | Euro VI A/B/C | DPF+SCR | VOC |  | 0 | 0 | 5 | 85 | 5.3074e-06 | 0.076507 | 1.8765 | -1.0021 | 0.026404 | 2.0363 | 3.1014e-08 | 0% | 0 | 50 | 0.033935
Heavy Duty Trucks | Diesel | Rigid 28 - 32 t | Euro VI A/B/C | DPF+SCR | VOC |  | 0 | 0.5 | 5 | 85 | 1.3084e-06 | 0.064763 | 1.9741 | -1.0545 | 0.018582 | 2.0984 | 1.2627e-08 | 0% | 0 | 50 | 0.034315
Heavy Duty Trucks | Diesel | Rigid 28 - 32 t | Euro VI A/B/C | DPF+SCR | VOC |  | 0 | 1 | 5 | 85 | 7.1389e-05 | 0.076037 | 1.8521 | -0.91504 | 0.025985 | 2.0053 | 3.9997e-11 | 0% | 0 | 50 | 0.035189
Heavy Duty Trucks | Diesel | Rigid 28 - 32 t | Euro VI A/B/C | DPF+SCR | VOC |  | 0.02 | 0 | 5 | 85 | 4.7463e-05 | 0.050273 | 1.4384 | -1.0227 | 0.013685 | 1.3615 | 1.3572e-11 | 0% | 0 | 50 | 0.039597
Heavy Duty Trucks | Diesel | Rigid 28 - 32 t | Euro VI A/B/C | DPF+SCR | VOC |  | 0.02 | 0.5 | 5 | 85 | 0.010509 | 0.45526 | -1.6302 | 0.83298 | 0.44192 | -1.2092 | 2.2175e-10 | 0% | 0 | 50 | 0.04541
Heavy Duty Trucks | Diesel | Rigid 28 - 32 t | Euro VI A/B/C | DPF+SCR | VOC |  | 0.02 | 1 | 5 | 85 | 2.5956e-05 | 0.084389 | 2.2673 | -1.1116 | 0.0092903 | 2.1802 | 6.7719e-09 | 0% | 0 | 50 | 0.049378
Heavy Duty Trucks | Diesel | Rigid 28 - 32 t | Euro VI A/B/C | DPF+SCR | VOC |  | 0.04 | 0 | 5 | 85 | 0.0090452 | 0.37339 | -1.5875 | 1.2075 | 0.36131 | -1.2394 | 0.52513 | 0% | 0 | 50 | 0.047181
Heavy Duty Trucks | Diesel | Rigid 28 - 32 t | Euro VI A/B/C | DPF+SCR | VOC |  | 0.04 | 0.5 | 5 | 80 | -0.00068607 | 0.076053 | 2.6026 | -1.375 | -0.013202 | 2.3761 | 2.3767e-10 | 0% | 0 | 50 | 0.054341
Heavy Duty Trucks | Diesel | Rigid 28 - 32 t | Euro VI A/B/C | DPF+SCR | VOC |  | 0.04 | 1 | 5 | 60 | 0.029402 | 0.76123 | -3.4373 | 1.5095 | 0.75253 | -2.6114 | 1.2224e-11 | 0% | 0 | 50 | 0.06178
Heavy Duty Trucks | Diesel | Rigid 28 - 32 t | Euro VI A/B/C | DPF+SCR | VOC |  | 0.06 | 0 | 5 | 85 | -0.00052324 | 0.043323 | 1.9906 | -1.2147 | -0.013872 | 1.7552 | 1.4465e-13 | 0% | 0 | 50 | 0.053211
Heavy Duty Trucks | Diesel | Rigid 28 - 32 t | Euro VI A/B/C | DPF+SCR | VOC |  | 0.06 | 0.5 | 5 | 60 | 0.0019335 | 0.12813 | 1.3566 | -0.57421 | 0.05536 | 1.2771 | 3.5003e-10 | 0% | 0 | 50 | 0.062224
Heavy Duty Trucks | Diesel | Rigid 28 - 32 t | Euro VI A/B/C | DPF+SCR | VOC |  | 0.06 | 1 | 5 | 45 | -0.0006806 | 0.023838 | 1.0635 | 1.4158 | -0.013908 | 0.79664 | 1.8583 | 0% | 0 | 45 | 0.08272
Heavy Duty Trucks | Diesel | Rigid 28 - 32 t | Euro VI A/B/C | DPF+SCR | PM Exhaust | Urban Peak | -0.06 | 0 | 5 | 75 | -0.0051197 | 0.43187 | -2.6024 | 5.5343 | 0.0041565 | -0.029615 | 0.07806 | 99.95% | 0 | 50 | 0.00032397
Heavy Duty Trucks | Diesel | Rigid 28 - 32 t | Euro VI A/B/C | DPF+SCR | PM Exhaust | Urban Peak | -0.06 | 0.5 | 5 | 80 | -0.0012143 | 0.11104 | -0.81392 | 2.7775 | 0.0013379 | -0.013732 | 0.052085 | 99.95% | 0 | 50 | 0.00029968
Heavy Duty Trucks | Diesel | Rigid 28 - 32 t | Euro VI A/B/C | DPF+SCR | PM Exhaust | Urban Peak | -0.06 | 1 | 5 | 85 | -0.00075833 | 0.076726 | -0.59326 | 2.4998 | 0.0010683 | -0.012392 | 0.051791 | 99.95% | 0 | 50 | 0.00030697
Heavy Duty Trucks | Diesel | Rigid 28 - 32 t | Euro VI A/B/C | DPF+SCR | PM Exhaust | Urban Peak | -0.04 | 0 | 5 | 85 | -0.0037335 | 0.41423 | -1.7887 | 3.0985 | 0.0027088 | -0.010482 | 0.029012 | 99.95% | 0 | 50 | 0.00071043
Heavy Duty Trucks | Diesel | Rigid 28 - 32 t | Euro VI A/B/C | DPF+SCR | PM Exhaust | Urban Peak | -0.04 | 0.5 | 5 | 85 | -0.0046737 | 0.50092 | -2.396 | 4.2554 | 0.0031596 | -0.015594 | 0.042827 | 99.95% | 0 | 50 | 0.00071289
Heavy Duty Trucks | Diesel | Rigid 28 - 32 t | Euro VI A/B/C | DPF+SCR | PM Exhaust | Urban Peak | -0.04 | 1 | 5 | 85 | -0.0031203 | 0.34084 | -1.7086 | 3.0872 | 0.0020463 | -0.01144 | 0.031953 | 99.95% | 0 | 50 | 0.00076689
Heavy Duty Trucks | Diesel | Rigid 28 - 32 t | Euro VI A/B/C | DPF+SCR | PM Exhaust | Urban Peak | -0.02 | 0 | 5 | 85 | 0.0018066 | 1.1345 | -3.7616 | -0.32214 | 0.0053583 | 0.0070849 | -0.086153 | 99.95% | 0 | 50 | 0.0019435
Heavy Duty Trucks | Diesel | Rigid 28 - 32 t | Euro VI A/B/C | DPF+SCR | PM Exhaust | Urban Peak | -0.02 | 0.5 | 5 | 85 | -0.0036264 | 0.90516 | -2.9753 | 3.5387 | 0.0032393 | 0.0019225 | -3.9761e-15 | 99.95% | 0 | 50 | 0.0018769
Heavy Duty Trucks | Diesel | Rigid 28 - 32 t | Euro VI A/B/C | DPF+SCR | PM Exhaust | Urban Peak | -0.02 | 1 | 5 | 85 | -0.0057253 | 1.1129 | -3.8554 | 4.5095 | 0.0032695 | 0.002633 | 1.6027e-14 | 99.95% | 0 | 50 | 0.0020898
Heavy Duty Trucks | Diesel | Rigid 28 - 32 t | Euro VI A/B/C | DPF+SCR | PM Exhaust | Urban Peak | 0 | 0 | 5 | 85 | -0.0016047 | 0.071646 | 8.3515 | -2.2517 | -0.00035416 | 0.032019 | 0.15429 | 99.95% | 0 | 50 | 0.0041841
Heavy Duty Trucks | Diesel | Rigid 28 - 32 t | Euro VI A/B/C | DPF+SCR | PM Exhaust | Urban Peak | 0 | 0.5 | 5 | 85 | 0.05226 | 1.5226 | -3.2893 | 7.4827 | 0.0072015 | -0.0076878 | 0.087705 | 99.95% | 0 | 50 | 0.0053136
Heavy Duty Trucks | Diesel | Rigid 28 - 32 t | Euro VI A/B/C | DPF+SCR | PM Exhaust | Urban Peak | 0 | 1 | 5 | 85 | 0.072369 | 3.1197 | -8.5125 | 9.773 | 0.009279 | 0.012139 | 1.1443e-14 | 99.95% | 0 | 50 | 0.006378
Heavy Duty Trucks | Diesel | Rigid 28 - 32 t | Euro VI A/B/C | DPF+SCR | PM Exhaust | Urban Peak | 0.02 | 0 | 5 | 85 | 0.11681 | 0.90303 | -5.8834 | 5.7984 | 0.0094685 | -0.031224 | 1.16e-11 | 99.95% | 0 | 50 | 0.0069257
Heavy Duty Trucks | Diesel | Rigid 28 - 32 t | Euro VI A/B/C | DPF+SCR | PM Exhaust | Urban Peak | 0.02 | 0.5 | 5 | 85 | -0.0030909 | 0.48951 | 13.3273 | -5.7434 | -0.00025004 | 0.037012 | 0.19176 | 99.95% | 0 | 50 | 0.0097674
Heavy Duty Trucks | Diesel | Rigid 28 - 32 t | Euro VI A/B/C | DPF+SCR | PM Exhaust | Urban Peak | 0.02 | 1 | 5 | 85 | 0.59997 | 5.9133 | -15.7198 | 8.1715 | 0.02543 | 0.02001 | -0.091287 | 99.95% | 0 | 50 | 0.012754
Heavy Duty Trucks | Diesel | Rigid 28 - 32 t | Euro VI A/B/C | DPF+SCR | PM Exhaust | Urban Peak | 0.04 | 0 | 5 | 85 | -0.00099618 | 0.71494 | 15.5013 | -5.029 | -0.00021243 | 0.052229 | 0.22795 | 99.95% | 0 | 50 | 0.0097393
Heavy Duty Trucks | Diesel | Rigid 28 - 32 t | Euro VI A/B/C | DPF+SCR | PM Exhaust | Urban Peak | 0.04 | 0.5 | 5 | 80 | 0.52179 | -3.0326 | 39.2087 | 34.5035 | 0.016939 | -0.12609 | 1.1129 | 99.95% | 0 | 50 | 0.014832
Heavy Duty Trucks | Diesel | Rigid 28 - 32 t | Euro VI A/B/C | DPF+SCR | PM Exhaust | Urban Peak | 0.04 | 1 | 5 | 60 | 0.11001 | 0.49862 | -0.5077 | 2.2273 | 0.0028783 | -0.001091 | 0.0202 | 99.95% | 0 | 50 | 0.019324
Heavy Duty Trucks | Diesel | Rigid 28 - 32 t | Euro VI A/B/C | DPF+SCR | PM Exhaust | Urban Peak | 0.06 | 0 | 5 | 85 | 0.021591 | 1.2529 | 26.8273 | -1.4995 | 0.0005578 | 0.066722 | 0.42571 | 99.95% | 0 | 50 | 0.012851
Heavy Duty Trucks | Diesel | Rigid 28 - 32 t | Euro VI A/B/C | DPF+SCR | PM Exhaust | Urban Peak | 0.06 | 0.5 | 5 | 60 | 0.32426 | 1.1325 | -2.2348 | 0.43629 | 0.0081513 | 0.0011326 | -0.011329 | 99.95% | 0 | 50 | 0.01957
Heavy Duty Trucks | Diesel | Rigid 28 - 32 t | Euro VI A/B/C | DPF+SCR | PM Exhaust | Urban Peak | 0.06 | 1 | 5 | 45 | 0.028363 | 0.5906 | -1.9354 | -1.4688 | 0.0005625 | 0.0077691 | -0.033486 | 99.95% | 0 | 45 | 0.02605
Heavy Duty Trucks | Diesel | Rigid 28 - 32 t | Euro VI A/B/C | DPF+SCR | PM Exhaust | Urban Off Peak | -0.06 | 0 | 5 | 75 | -0.0051197 | 0.43187 | -2.6024 | 5.5343 | 0.0041565 | -0.029615 | 0.07806 | 99.95% | 0 | 50 | 0.00032397
Heavy Duty Trucks | Diesel | Rigid 28 - 32 t | Euro VI A/B/C | DPF+SCR | PM Exhaust | Urban Off Peak | -0.06 | 0.5 | 5 | 80 | -0.0012143 | 0.11104 | -0.81392 | 2.7775 | 0.0013379 | -0.013732 | 0.052085 | 99.95% | 0 | 50 | 0.00029968
Heavy Duty Trucks | Diesel | Rigid 28 - 32 t | Euro VI A/B/C | DPF+SCR | PM Exhaust | Urban Off Peak | -0.06 | 1 | 5 | 85 | -0.00075833 | 0.076726 | -0.59326 | 2.4998 | 0.0010683 | -0.012392 | 0.051791 | 99.95% | 0 | 50 | 0.00030697
Heavy Duty Trucks | Diesel | Rigid 28 - 32 t | Euro VI A/B/C | DPF+SCR | PM Exhaust | Urban Off Peak | -0.04 | 0 | 5 | 85 | -0.0037335 | 0.41423 | -1.7887 | 3.0985 | 0.0027088 | -0.010482 | 0.029012 | 99.95% | 0 | 50 | 0.00071043
Heavy Duty Trucks | Diesel | Rigid 28 - 32 t | Euro VI A/B/C | DPF+SCR | PM Exhaust | Urban Off Peak | -0.04 | 0.5 | 5 | 85 | -0.0046737 | 0.50092 | -2.396 | 4.2554 | 0.0031596 | -0.015594 | 0.042827 | 99.95% | 0 | 50 | 0.00071289
Heavy Duty Trucks | Diesel | Rigid 28 - 32 t | Euro VI A/B/C | DPF+SCR | PM Exhaust | Urban Off Peak | -0.04 | 1 | 5 | 85 | -0.0031203 | 0.34084 | -1.7086 | 3.0872 | 0.0020463 | -0.01144 | 0.031953 | 99.95% | 0 | 50 | 0.00076689
Heavy Duty Trucks | Diesel | Rigid 28 - 32 t | Euro VI A/B/C | DPF+SCR | PM Exhaust | Urban Off Peak | -0.02 | 0 | 5 | 85 | 0.0018066 | 1.1345 | -3.7616 | -0.32214 | 0.0053583 | 0.0070849 | -0.086153 | 99.95% | 0 | 50 | 0.0019435
Heavy Duty Trucks | Diesel | Rigid 28 - 32 t | Euro VI A/B/C | DPF+SCR | PM Exhaust | Urban Off Peak | -0.02 | 0.5 | 5 | 85 | -0.0036264 | 0.90516 | -2.9753 | 3.5387 | 0.0032393 | 0.0019225 | -3.9761e-15 | 99.95% | 0 | 50 | 0.0018769
Heavy Duty Trucks | Diesel | Rigid 28 - 32 t | Euro VI A/B/C | DPF+SCR | PM Exhaust | Urban Off Peak | -0.02 | 1 | 5 | 85 | -0.0057253 | 1.1129 | -3.8554 | 4.5095 | 0.0032695 | 0.002633 | 1.6027e-14 | 99.95% | 0 | 50 | 0.0020898
Heavy Duty Trucks | Diesel | Rigid 28 - 32 t | Euro VI A/B/C | DPF+SCR | PM Exhaust | Urban Off Peak | 0 | 0 | 5 | 85 | -0.0016047 | 0.071646 | 8.3515 | -2.2517 | -0.00035416 | 0.032019 | 0.15429 | 99.95% | 0 | 50 | 0.0041841
Heavy Duty Trucks | Diesel | Rigid 28 - 32 t | Euro VI A/B/C | DPF+SCR | PM Exhaust | Urban Off Peak | 0 | 0.5 | 5 | 85 | 0.05226 | 1.5226 | -3.2893 | 7.4827 | 0.0072015 | -0.0076878 | 0.087705 | 99.95% | 0 | 50 | 0.0053136
Heavy Duty Trucks | Diesel | Rigid 28 - 32 t | Euro VI A/B/C | DPF+SCR | PM Exhaust | Urban Off Peak | 0 | 1 | 5 | 85 | 0.072369 | 3.1197 | -8.5125 | 9.773 | 0.009279 | 0.012139 | 1.1443e-14 | 99.95% | 0 | 50 | 0.006378
Heavy Duty Trucks | Diesel | Rigid 28 - 32 t | Euro VI A/B/C | DPF+SCR | PM Exhaust | Urban Off Peak | 0.02 | 0 | 5 | 85 | 0.11681 | 0.90303 | -5.8834 | 5.7984 | 0.0094685 | -0.031224 | 1.16e-11 | 99.95% | 0 | 50 | 0.0069257
Heavy Duty Trucks | Diesel | Rigid 28 - 32 t | Euro VI A/B/C | DPF+SCR | PM Exhaust | Urban Off Peak | 0.02 | 0.5 | 5 | 85 | -0.0030909 | 0.48951 | 13.3273 | -5.7434 | -0.00025004 | 0.037012 | 0.19176 | 99.95% | 0 | 50 | 0.0097674
Heavy Duty Trucks | Diesel | Rigid 28 - 32 t | Euro VI A/B/C | DPF+SCR | PM Exhaust | Urban Off Peak | 0.02 | 1 | 5 | 85 | 0.59997 | 5.9133 | -15.7198 | 8.1715 | 0.02543 | 0.02001 | -0.091287 | 99.95% | 0 | 50 | 0.012754
Heavy Duty Trucks | Diesel | Rigid 28 - 32 t | Euro VI A/B/C | DPF+SCR | PM Exhaust | Urban Off Peak | 0.04 | 0 | 5 | 85 | -0.00099618 | 0.71494 | 15.5013 | -5.029 | -0.00021243 | 0.052229 | 0.22795 | 99.95% | 0 | 50 | 0.0097393
Heavy Duty Trucks | Diesel | Rigid 28 - 32 t | Euro VI A/B/C | DPF+SCR | PM Exhaust | Urban Off Peak | 0.04 | 0.5 | 5 | 80 | 0.52179 | -3.0326 | 39.2087 | 34.5035 | 0.016939 | -0.12609 | 1.1129 | 99.95% | 0 | 50 | 0.014832
Heavy Duty Trucks | Diesel | Rigid 28 - 32 t | Euro VI A/B/C | DPF+SCR | PM Exhaust | Urban Off Peak | 0.04 | 1 | 5 | 60 | 0.11001 | 0.49862 | -0.5077 | 2.2273 | 0.0028783 | -0.001091 | 0.0202 | 99.95% | 0 | 50 | 0.019324
Heavy Duty Trucks | Diesel | Rigid 28 - 32 t | Euro VI A/B/C | DPF+SCR | PM Exhaust | Urban Off Peak | 0.06 | 0 | 5 | 85 | 0.021591 | 1.2529 | 26.8273 | -1.4995 | 0.0005578 | 0.066722 | 0.42571 | 99.95% | 0 | 50 | 0.012851
Heavy Duty Trucks | Diesel | Rigid 28 - 32 t | Euro VI A/B/C | DPF+SCR | PM Exhaust | Urban Off Peak | 0.06 | 0.5 | 5 | 60 | 0.32426 | 1.1325 | -2.2348 | 0.43629 | 0.0081513 | 0.0011326 | -0.011329 | 99.95% | 0 | 50 | 0.01957
Heavy Duty Trucks | Diesel | Rigid 28 - 32 t | Euro VI A/B/C | DPF+SCR | PM Exhaust | Urban Off Peak | 0.06 | 1 | 5 | 45 | 0.028363 | 0.5906 | -1.9354 | -1.4688 | 0.0005625 | 0.0077691 | -0.033486 | 99.95% | 0 | 45 | 0.02605
Heavy Duty Trucks | Diesel | Rigid 28 - 32 t | Euro VI A/B/C | DPF+SCR | PM Exhaust | Rural | -0.06 | 0 | 5 | 75 | -0.0051197 | 0.43187 | -2.6024 | 5.5343 | 0.0041565 | -0.029615 | 0.07806 | 99.97% | 0 | 50 | 0.00019438
Heavy Duty Trucks | Diesel | Rigid 28 - 32 t | Euro VI A/B/C | DPF+SCR | PM Exhaust | Rural | -0.06 | 0.5 | 5 | 80 | -0.0012143 | 0.11104 | -0.81392 | 2.7775 | 0.0013379 | -0.013732 | 0.052085 | 99.97% | 0 | 50 | 0.00017981
Heavy Duty Trucks | Diesel | Rigid 28 - 32 t | Euro VI A/B/C | DPF+SCR | PM Exhaust | Rural | -0.06 | 1 | 5 | 85 | -0.00075833 | 0.076726 | -0.59326 | 2.4998 | 0.0010683 | -0.012392 | 0.051791 | 99.97% | 0 | 50 | 0.00018418
Heavy Duty Trucks | Diesel | Rigid 28 - 32 t | Euro VI A/B/C | DPF+SCR | PM Exhaust | Rural | -0.04 | 0 | 5 | 85 | -0.0037335 | 0.41423 | -1.7887 | 3.0985 | 0.0027088 | -0.010482 | 0.029012 | 99.97% | 0 | 50 | 0.00042626
Heavy Duty Trucks | Diesel | Rigid 28 - 32 t | Euro VI A/B/C | DPF+SCR | PM Exhaust | Rural | -0.04 | 0.5 | 5 | 85 | -0.0046737 | 0.50092 | -2.396 | 4.2554 | 0.0031596 | -0.015594 | 0.042827 | 99.97% | 0 | 50 | 0.00042774
Heavy Duty Trucks | Diesel | Rigid 28 - 32 t | Euro VI A/B/C | DPF+SCR | PM Exhaust | Rural | -0.04 | 1 | 5 | 85 | -0.0031203 | 0.34084 | -1.7086 | 3.0872 | 0.0020463 | -0.01144 | 0.031953 | 99.97% | 0 | 50 | 0.00046013
Heavy Duty Trucks | Diesel | Rigid 28 - 32 t | Euro VI A/B/C | DPF+SCR | PM Exhaust | Rural | -0.02 | 0 | 5 | 85 | 0.0018066 | 1.1345 | -3.7616 | -0.32214 | 0.0053583 | 0.0070849 | -0.086153 | 99.97% | 0 | 50 | 0.0011661
Heavy Duty Trucks | Diesel | Rigid 28 - 32 t | Euro VI A/B/C | DPF+SCR | PM Exhaust | Rural | -0.02 | 0.5 | 5 | 85 | -0.0036264 | 0.90516 | -2.9753 | 3.5387 | 0.0032393 | 0.0019225 | -3.9761e-15 | 99.97% | 0 | 50 | 0.0011261
Heavy Duty Trucks | Diesel | Rigid 28 - 32 t | Euro VI A/B/C | DPF+SCR | PM Exhaust | Rural | -0.02 | 1 | 5 | 85 | -0.0057253 | 1.1129 | -3.8554 | 4.5095 | 0.0032695 | 0.002633 | 1.6027e-14 | 99.97% | 0 | 50 | 0.0012539
Heavy Duty Trucks | Diesel | Rigid 28 - 32 t | Euro VI A/B/C | DPF+SCR | PM Exhaust | Rural | 0 | 0 | 5 | 85 | -0.0016047 | 0.071646 | 8.3515 | -2.2517 | -0.00035416 | 0.032019 | 0.15429 | 99.97% | 0 | 50 | 0.0025104
Heavy Duty Trucks | Diesel | Rigid 28 - 32 t | Euro VI A/B/C | DPF+SCR | PM Exhaust | Rural | 0 | 0.5 | 5 | 85 | 0.05226 | 1.5226 | -3.2893 | 7.4827 | 0.0072015 | -0.0076878 | 0.087705 | 99.97% | 0 | 50 | 0.0031882
Heavy Duty Trucks | Diesel | Rigid 28 - 32 t | Euro VI A/B/C | DPF+SCR | PM Exhaust | Rural | 0 | 1 | 5 | 85 | 0.072369 | 3.1197 | -8.5125 | 9.773 | 0.009279 | 0.012139 | 1.1443e-14 | 99.97% | 0 | 50 | 0.0038268
Heavy Duty Trucks | Diesel | Rigid 28 - 32 t | Euro VI A/B/C | DPF+SCR | PM Exhaust | Rural | 0.02 | 0 | 5 | 85 | 0.11681 | 0.90303 | -5.8834 | 5.7984 | 0.0094685 | -0.031224 | 1.16e-11 | 99.97% | 0 | 50 | 0.0041554
Heavy Duty Trucks | Diesel | Rigid 28 - 32 t | Euro VI A/B/C | DPF+SCR | PM Exhaust | Rural | 0.02 | 0.5 | 5 | 85 | -0.0030909 | 0.48951 | 13.3273 | -5.7434 | -0.00025004 | 0.037012 | 0.19176 | 99.97% | 0 | 50 | 0.0058604
Heavy Duty Trucks | Diesel | Rigid 28 - 32 t | Euro VI A/B/C | DPF+SCR | PM Exhaust | Rural | 0.02 | 1 | 5 | 85 | 0.59997 | 5.9133 | -15.7198 | 8.1715 | 0.02543 | 0.02001 | -0.091287 | 99.97% | 0 | 50 | 0.0076525
Heavy Duty Trucks | Diesel | Rigid 28 - 32 t | Euro VI A/B/C | DPF+SCR | PM Exhaust | Rural | 0.04 | 0 | 5 | 85 | -0.00099618 | 0.71494 | 15.5013 | -5.029 | -0.00021243 | 0.052229 | 0.22795 | 99.97% | 0 | 50 | 0.0058436
Heavy Duty Trucks | Diesel | Rigid 28 - 32 t | Euro VI A/B/C | DPF+SCR | PM Exhaust | Rural | 0.04 | 0.5 | 5 | 80 | 0.52179 | -3.0326 | 39.2087 | 34.5035 | 0.016939 | -0.12609 | 1.1129 | 99.97% | 0 | 50 | 0.0088992
Heavy Duty Trucks | Diesel | Rigid 28 - 32 t | Euro VI A/B/C | DPF+SCR | PM Exhaust | Rural | 0.04 | 1 | 5 | 60 | 0.11001 | 0.49862 | -0.5077 | 2.2273 | 0.0028783 | -0.001091 | 0.0202 | 99.97% | 0 | 50 | 0.011594
Heavy Duty Trucks | Diesel | Rigid 28 - 32 t | Euro VI A/B/C | DPF+SCR | PM Exhaust | Rural | 0.06 | 0 | 5 | 85 | 0.021591 | 1.2529 | 26.8273 | -1.4995 | 0.0005578 | 0.066722 | 0.42571 | 99.97% | 0 | 50 | 0.0077109
Heavy Duty Trucks | Diesel | Rigid 28 - 32 t | Euro VI A/B/C | DPF+SCR | PM Exhaust | Rural | 0.06 | 0.5 | 5 | 60 | 0.32426 | 1.1325 | -2.2348 | 0.43629 | 0.0081513 | 0.0011326 | -0.011329 | 99.97% | 0 | 50 | 0.011742
Heavy Duty Trucks | Diesel | Rigid 28 - 32 t | Euro VI A/B/C | DPF+SCR | PM Exhaust | Rural | 0.06 | 1 | 5 | 45 | 0.028363 | 0.5906 | -1.9354 | -1.4688 | 0.0005625 | 0.0077691 | -0.033486 | 99.97% | 0 | 45 | 0.01563
Heavy Duty Trucks | Diesel | Rigid 28 - 32 t | Euro VI A/B/C | DPF+SCR | PM Exhaust | Highway | -0.06 | 0 | 5 | 75 | -0.0051197 | 0.43187 | -2.6024 | 5.5343 | 0.0041565 | -0.029615 | 0.07806 | 99.97% | 0 | 50 | 0.00019438
Heavy Duty Trucks | Diesel | Rigid 28 - 32 t | Euro VI A/B/C | DPF+SCR | PM Exhaust | Highway | -0.06 | 0.5 | 5 | 80 | -0.0012143 | 0.11104 | -0.81392 | 2.7775 | 0.0013379 | -0.013732 | 0.052085 | 99.97% | 0 | 50 | 0.00017981
Heavy Duty Trucks | Diesel | Rigid 28 - 32 t | Euro VI A/B/C | DPF+SCR | PM Exhaust | Highway | -0.06 | 1 | 5 | 85 | -0.00075833 | 0.076726 | -0.59326 | 2.4998 | 0.0010683 | -0.012392 | 0.051791 | 99.97% | 0 | 50 | 0.00018418
Heavy Duty Trucks | Diesel | Rigid 28 - 32 t | Euro VI A/B/C | DPF+SCR | PM Exhaust | Highway | -0.04 | 0 | 5 | 85 | -0.0037335 | 0.41423 | -1.7887 | 3.0985 | 0.0027088 | -0.010482 | 0.029012 | 99.97% | 0 | 50 | 0.00042626
Heavy Duty Trucks | Diesel | Rigid 28 - 32 t | Euro VI A/B/C | DPF+SCR | PM Exhaust | Highway | -0.04 | 0.5 | 5 | 85 | -0.0046737 | 0.50092 | -2.396 | 4.2554 | 0.0031596 | -0.015594 | 0.042827 | 99.97% | 0 | 50 | 0.00042774
Heavy Duty Trucks | Diesel | Rigid 28 - 32 t | Euro VI A/B/C | DPF+SCR | PM Exhaust | Highway | -0.04 | 1 | 5 | 85 | -0.0031203 | 0.34084 | -1.7086 | 3.0872 | 0.0020463 | -0.01144 | 0.031953 | 99.97% | 0 | 50 | 0.00046013
Heavy Duty Trucks | Diesel | Rigid 28 - 32 t | Euro VI A/B/C | DPF+SCR | PM Exhaust | Highway | -0.02 | 0 | 5 | 85 | 0.0018066 | 1.1345 | -3.7616 | -0.32214 | 0.0053583 | 0.0070849 | -0.086153 | 99.97% | 0 | 50 | 0.0011661
Heavy Duty Trucks | Diesel | Rigid 28 - 32 t | Euro VI A/B/C | DPF+SCR | PM Exhaust | Highway | -0.02 | 0.5 | 5 | 85 | -0.0036264 | 0.90516 | -2.9753 | 3.5387 | 0.0032393 | 0.0019225 | -3.9761e-15 | 99.97% | 0 | 50 | 0.0011261
Heavy Duty Trucks | Diesel | Rigid 28 - 32 t | Euro VI A/B/C | DPF+SCR | PM Exhaust | Highway | -0.02 | 1 | 5 | 85 | -0.0057253 | 1.1129 | -3.8554 | 4.5095 | 0.0032695 | 0.002633 | 1.6027e-14 | 99.97% | 0 | 50 | 0.0012539
Heavy Duty Trucks | Diesel | Rigid 28 - 32 t | Euro VI A/B/C | DPF+SCR | PM Exhaust | Highway | 0 | 0 | 5 | 85 | -0.0016047 | 0.071646 | 8.3515 | -2.2517 | -0.00035416 | 0.032019 | 0.15429 | 99.97% | 0 | 50 | 0.0025104
Heavy Duty Trucks | Diesel | Rigid 28 - 32 t | Euro VI A/B/C | DPF+SCR | PM Exhaust | Highway | 0 | 0.5 | 5 | 85 | 0.05226 | 1.5226 | -3.2893 | 7.4827 | 0.0072015 | -0.0076878 | 0.087705 | 99.97% | 0 | 50 | 0.0031882
Heavy Duty Trucks | Diesel | Rigid 28 - 32 t | Euro VI A/B/C | DPF+SCR | PM Exhaust | Highway | 0 | 1 | 5 | 85 | 0.072369 | 3.1197 | -8.5125 | 9.773 | 0.009279 | 0.012139 | 1.1443e-14 | 99.97% | 0 | 50 | 0.0038268
Heavy Duty Trucks | Diesel | Rigid 28 - 32 t | Euro VI A/B/C | DPF+SCR | PM Exhaust | Highway | 0.02 | 0 | 5 | 85 | 0.11681 | 0.90303 | -5.8834 | 5.7984 | 0.0094685 | -0.031224 | 1.16e-11 | 99.97% | 0 | 50 | 0.0041554
Heavy Duty Trucks | Diesel | Rigid 28 - 32 t | Euro VI A/B/C | DPF+SCR | PM Exhaust | Highway | 0.02 | 0.5 | 5 | 85 | -0.0030909 | 0.48951 | 13.3273 | -5.7434 | -0.00025004 | 0.037012 | 0.19176 | 99.97% | 0 | 50 | 0.0058604
Heavy Duty Trucks | Diesel | Rigid 28 - 32 t | Euro VI A/B/C | DPF+SCR | PM Exhaust | Highway | 0.02 | 1 | 5 | 85 | 0.59997 | 5.9133 | -15.7198 | 8.1715 | 0.02543 | 0.02001 | -0.091287 | 99.97% | 0 | 50 | 0.0076525
Heavy Duty Trucks | Diesel | Rigid 28 - 32 t | Euro VI A/B/C | DPF+SCR | PM Exhaust | Highway | 0.04 | 0 | 5 | 85 | -0.00099618 | 0.71494 | 15.5013 | -5.029 | -0.00021243 | 0.052229 | 0.22795 | 99.97% | 0 | 50 | 0.0058436
Heavy Duty Trucks | Diesel | Rigid 28 - 32 t | Euro VI A/B/C | DPF+SCR | PM Exhaust | Highway | 0.04 | 0.5 | 5 | 80 | 0.52179 | -3.0326 | 39.2087 | 34.5035 | 0.016939 | -0.12609 | 1.1129 | 99.97% | 0 | 50 | 0.0088992
Heavy Duty Trucks | Diesel | Rigid 28 - 32 t | Euro VI A/B/C | DPF+SCR | PM Exhaust | Highway | 0.04 | 1 | 5 | 60 | 0.11001 | 0.49862 | -0.5077 | 2.2273 | 0.0028783 | -0.001091 | 0.0202 | 99.97% | 0 | 50 | 0.011594
Heavy Duty Trucks | Diesel | Rigid 28 - 32 t | Euro VI A/B/C | DPF+SCR | PM Exhaust | Highway | 0.06 | 0 | 5 | 85 | 0.021591 | 1.2529 | 26.8273 | -1.4995 | 0.0005578 | 0.066722 | 0.42571 | 99.97% | 0 | 50 | 0.0077109
Heavy Duty Trucks | Diesel | Rigid 28 - 32 t | Euro VI A/B/C | DPF+SCR | PM Exhaust | Highway | 0.06 | 0.5 | 5 | 60 | 0.32426 | 1.1325 | -2.2348 | 0.43629 | 0.0081513 | 0.0011326 | -0.011329 | 99.97% | 0 | 50 | 0.011742
Heavy Duty Trucks | Diesel | Rigid 28 - 32 t | Euro VI A/B/C | DPF+SCR | PM Exhaust | Highway | 0.06 | 1 | 5 | 45 | 0.028363 | 0.5906 | -1.9354 | -1.4688 | 0.0005625 | 0.0077691 | -0.033486 | 99.97% | 0 | 45 | 0.01563
Heavy Duty Trucks | Diesel | Rigid 28 - 32 t | Euro VI A/B/C | DPF+SCR | EC |  | -0.06 | 0 | 5 | 75 | -0.0051197 | 0.43187 | -2.6024 | 5.5343 | 0.0041565 | -0.029615 | 0.07806 | 0% | 0 | 50 | 0.70118
Heavy Duty Trucks | Diesel | Rigid 28 - 32 t | Euro VI A/B/C | DPF+SCR | EC |  | -0.06 | 0.5 | 5 | 80 | -0.0012143 | 0.11104 | -0.81392 | 2.7775 | 0.0013379 | -0.013732 | 0.052085 | 0% | 0 | 50 | 0.6486
Heavy Duty Trucks | Diesel | Rigid 28 - 32 t | Euro VI A/B/C | DPF+SCR | EC |  | -0.06 | 1 | 5 | 85 | -0.00075833 | 0.076726 | -0.59326 | 2.4998 | 0.0010683 | -0.012392 | 0.051791 | 0% | 0 | 50 | 0.66437
Heavy Duty Trucks | Diesel | Rigid 28 - 32 t | Euro VI A/B/C | DPF+SCR | EC |  | -0.04 | 0 | 5 | 85 | -0.0037335 | 0.41423 | -1.7887 | 3.0985 | 0.0027088 | -0.010482 | 0.029012 | 0% | 0 | 50 | 1.5376
Heavy Duty Trucks | Diesel | Rigid 28 - 32 t | Euro VI A/B/C | DPF+SCR | EC |  | -0.04 | 0.5 | 5 | 85 | -0.0046737 | 0.50092 | -2.396 | 4.2554 | 0.0031596 | -0.015594 | 0.042827 | 0% | 0 | 50 | 1.5429
Heavy Duty Trucks | Diesel | Rigid 28 - 32 t | Euro VI A/B/C | DPF+SCR | EC |  | -0.04 | 1 | 5 | 85 | -0.0031203 | 0.34084 | -1.7086 | 3.0872 | 0.0020463 | -0.01144 | 0.031953 | 0% | 0 | 50 | 1.6598
Heavy Duty Trucks | Diesel | Rigid 28 - 32 t | Euro VI A/B/C | DPF+SCR | EC |  | -0.02 | 0 | 5 | 85 | 0.0018066 | 1.1345 | -3.7616 | -0.32214 | 0.0053583 | 0.0070849 | -0.086153 | 0% | 0 | 50 | 4.2062
Heavy Duty Trucks | Diesel | Rigid 28 - 32 t | Euro VI A/B/C | DPF+SCR | EC |  | -0.02 | 0.5 | 5 | 85 | -0.0036264 | 0.90516 | -2.9753 | 3.5387 | 0.0032393 | 0.0019225 | -3.9761e-15 | 0% | 0 | 50 | 4.0622
Heavy Duty Trucks | Diesel | Rigid 28 - 32 t | Euro VI A/B/C | DPF+SCR | EC |  | -0.02 | 1 | 5 | 85 | -0.0057253 | 1.1129 | -3.8554 | 4.5095 | 0.0032695 | 0.002633 | 1.6027e-14 | 0% | 0 | 50 | 4.5229
Heavy Duty Trucks | Diesel | Rigid 28 - 32 t | Euro VI A/B/C | DPF+SCR | EC |  | 0 | 0 | 5 | 85 | -0.0016047 | 0.071646 | 8.3515 | -2.2517 | -0.00035416 | 0.032019 | 0.15429 | 0% | 0 | 50 | 9.0556
Heavy Duty Trucks | Diesel | Rigid 28 - 32 t | Euro VI A/B/C | DPF+SCR | EC |  | 0 | 0.5 | 5 | 85 | 0.05226 | 1.5226 | -3.2893 | 7.4827 | 0.0072015 | -0.0076878 | 0.087705 | 0% | 0 | 50 | 11.5003
Heavy Duty Trucks | Diesel | Rigid 28 - 32 t | Euro VI A/B/C | DPF+SCR | EC |  | 0 | 1 | 5 | 85 | 0.072369 | 3.1197 | -8.5125 | 9.773 | 0.009279 | 0.012139 | 1.1443e-14 | 0% | 0 | 50 | 13.8038
Heavy Duty Trucks | Diesel | Rigid 28 - 32 t | Euro VI A/B/C | DPF+SCR | EC |  | 0.02 | 0 | 5 | 85 | 0.11681 | 0.90303 | -5.8834 | 5.7984 | 0.0094685 | -0.031224 | 1.16e-11 | 0% | 0 | 50 | 14.9893
Heavy Duty Trucks | Diesel | Rigid 28 - 32 t | Euro VI A/B/C | DPF+SCR | EC |  | 0.02 | 0.5 | 5 | 85 | -0.0030909 | 0.48951 | 13.3273 | -5.7434 | -0.00025004 | 0.037012 | 0.19176 | 0% | 0 | 50 | 21.1396
Heavy Duty Trucks | Diesel | Rigid 28 - 32 t | Euro VI A/B/C | DPF+SCR | EC |  | 0.02 | 1 | 5 | 85 | 0.59997 | 5.9133 | -15.7198 | 8.1715 | 0.02543 | 0.02001 | -0.091287 | 0% | 0 | 50 | 27.6039
Heavy Duty Trucks | Diesel | Rigid 28 - 32 t | Euro VI A/B/C | DPF+SCR | EC |  | 0.04 | 0 | 5 | 85 | -0.00099618 | 0.71494 | 15.5013 | -5.029 | -0.00021243 | 0.052229 | 0.22795 | 0% | 0 | 50 | 21.0789
Heavy Duty Trucks | Diesel | Rigid 28 - 32 t | Euro VI A/B/C | DPF+SCR | EC |  | 0.04 | 0.5 | 5 | 80 | 0.52179 | -3.0326 | 39.2087 | 34.5035 | 0.016939 | -0.12609 | 1.1129 | 0% | 0 | 50 | 32.1009
Heavy Duty Trucks | Diesel | Rigid 28 - 32 t | Euro VI A/B/C | DPF+SCR | EC |  | 0.04 | 1 | 5 | 60 | 0.11001 | 0.49862 | -0.5077 | 2.2273 | 0.0028783 | -0.001091 | 0.0202 | 0% | 0 | 50 | 41.8228
Heavy Duty Trucks | Diesel | Rigid 28 - 32 t | Euro VI A/B/C | DPF+SCR | EC |  | 0.06 | 0 | 5 | 85 | 0.021591 | 1.2529 | 26.8273 | -1.4995 | 0.0005578 | 0.066722 | 0.42571 | 0% | 0 | 50 | 27.8144
Heavy Duty Trucks | Diesel | Rigid 28 - 32 t | Euro VI A/B/C | DPF+SCR | EC |  | 0.06 | 0.5 | 5 | 60 | 0.32426 | 1.1325 | -2.2348 | 0.43629 | 0.0081513 | 0.0011326 | -0.011329 | 0% | 0 | 50 | 42.356
Heavy Duty Trucks | Diesel | Rigid 28 - 32 t | Euro VI A/B/C | DPF+SCR | EC |  | 0.06 | 1 | 5 | 45 | 0.028363 | 0.5906 | -1.9354 | -1.4688 | 0.0005625 | 0.0077691 | -0.033486 | 0% | 0 | 45 | 56.3796
Heavy Duty Trucks | Diesel | Rigid 28 - 32 t | Euro VI A/B/C | DPF+SCR | CH4 | Urban Peak |  |  | 10 | 130 | 0 | 0 | 175 | 0 | 0 | 0 | 1000 | 97% | 0 | 50 | 0.00525
Heavy Duty Trucks | Diesel | Rigid 28 - 32 t | Euro VI A/B/C | DPF+SCR | CH4 | Urban Off Peak |  |  | 10 | 130 | 0 | 0 | 175 | 0 | 0 | 0 | 1000 | 97% | 0 | 50 | 0.00525
Heavy Duty Trucks | Diesel | Rigid 28 - 32 t | Euro VI A/B/C | DPF+SCR | CH4 | Rural |  |  | 10 | 130 | 0 | 0 | 80 | 0 | 0 | 0 | 1000 | 93% | 0 | 50 | 0.0056
Heavy Duty Trucks | Diesel | Rigid 28 - 32 t | Euro VI A/B/C | DPF+SCR | CH4 | Highway |  |  | 10 | 130 | 0 | 0 | 70 | 0 | 0 | 0 | 1000 | 94% | 0 | 50 | 0.0042
Heavy Duty Trucks | Diesel | Rigid 28 - 32 t | Euro VI A/B/C | DPF+SCR | NH3 | Urban Peak |  |  | 10 | 130 | 0 | 0 | 0.009 | 0 | 0 | 0 | 1 | 0% | 0 | 50 | 0.009
Heavy Duty Trucks | Diesel | Rigid 28 - 32 t | Euro VI A/B/C | DPF+SCR | NH3 | Urban Off Peak |  |  | 10 | 130 | 0 | 0 | 0.009 | 0 | 0 | 0 | 1 | 0% | 0 | 50 | 0.009
Heavy Duty Trucks | Diesel | Rigid 28 - 32 t | Euro VI A/B/C | DPF+SCR | NH3 | Rural |  |  | 10 | 130 | 0 | 0 | 0.009 | 0 | 0 | 0 | 1 | 0% | 0 | 50 | 0.009
Heavy Duty Trucks | Diesel | Rigid 28 - 32 t | Euro VI A/B/C | DPF+SCR | NH3 | Highway |  |  | 10 | 130 | 0 | 0 | 0.009 | 0 | 0 | 0 | 1 | 0% | 0 | 50 | 0.009
Heavy Duty Trucks | Diesel | Rigid 28 - 32 t | Euro VI A/B/C | DPF+SCR | N2O | Urban Peak |  |  | 1 | 130 | 0 | 0 | 0.0565 | 0 | 0 | 0 | 1 | 0% | 0 | 50 | 0.0565
Heavy Duty Trucks | Diesel | Rigid 28 - 32 t | Euro VI A/B/C | DPF+SCR | N2O | Urban Off Peak |  |  | 1 | 130 | 0 | 0 | 0.0565 | 0 | 0 | 0 | 1 | 0% | 0 | 50 | 0.0565
Heavy Duty Trucks | Diesel | Rigid 28 - 32 t | Euro VI A/B/C | DPF+SCR | N2O | Rural |  |  | 1 | 130 | 0 | 0 | 0.0595 | 0 | 0 | 0 | 1 | 0% | 0 | 50 | 0.0595
Heavy Duty Trucks | Diesel | Rigid 28 - 32 t | Euro VI A/B/C | DPF+SCR | N2O | Highway |  |  | 1 | 130 | 0 | 0 | 0.0445 | 0 | 0 | 0 | 1 | 0% | 0 | 50 | 0.0445
Heavy Duty Trucks | Diesel | Rigid 28 - 32 t | Euro VI A/B/C | DPF+SCR | SPN23 | Urban Peak | -0.06 | 0 | 5 | 75 | -0.0051197 | 0.43187 | -2.6024 | 5.5343 | 0.0041565 | -0.029615 | 0.07806 | -21780591231.6846 | 0 | 50 | 15272021405.5641
Heavy Duty Trucks | Diesel | Rigid 28 - 32 t | Euro VI A/B/C | DPF+SCR | SPN23 | Urban Peak | -0.06 | 0.5 | 5 | 80 | -0.0012143 | 0.11104 | -0.81392 | 2.7775 | 0.0013379 | -0.013732 | 0.052085 | -21780591231.6846 | 0 | 50 | 14126901159.7852
Heavy Duty Trucks | Diesel | Rigid 28 - 32 t | Euro VI A/B/C | DPF+SCR | SPN23 | Urban Peak | -0.06 | 1 | 5 | 85 | -0.00075833 | 0.076726 | -0.59326 | 2.4998 | 0.0010683 | -0.012392 | 0.051791 | -21780591231.6846 | 0 | 50 | 14470446461.6614
Heavy Duty Trucks | Diesel | Rigid 28 - 32 t | Euro VI A/B/C | DPF+SCR | SPN23 | Urban Peak | -0.04 | 0 | 5 | 85 | -0.0037335 | 0.41423 | -1.7887 | 3.0985 | 0.0027088 | -0.010482 | 0.029012 | -21780591231.6846 | 0 | 50 | 33489413369.4705
Heavy Duty Trucks | Diesel | Rigid 28 - 32 t | Euro VI A/B/C | DPF+SCR | SPN23 | Urban Peak | -0.04 | 0.5 | 5 | 85 | -0.0046737 | 0.50092 | -2.396 | 4.2554 | 0.0031596 | -0.015594 | 0.042827 | -21780591231.6846 | 0 | 50 | 33605723800.9317
Heavy Duty Trucks | Diesel | Rigid 28 - 32 t | Euro VI A/B/C | DPF+SCR | SPN23 | Urban Peak | -0.04 | 1 | 5 | 85 | -0.0031203 | 0.34084 | -1.7086 | 3.0872 | 0.0020463 | -0.01144 | 0.031953 | -21780591231.6846 | 0 | 50 | 36150991659.0624
Heavy Duty Trucks | Diesel | Rigid 28 - 32 t | Euro VI A/B/C | DPF+SCR | SPN23 | Urban Peak | -0.02 | 0 | 5 | 85 | 0.0018066 | 1.1345 | -3.7616 | -0.32214 | 0.0053583 | 0.0070849 | -0.086153 | -21780591231.6846 | 0 | 50 | 91614569490.9676
Heavy Duty Trucks | Diesel | Rigid 28 - 32 t | Euro VI A/B/C | DPF+SCR | SPN23 | Urban Peak | -0.02 | 0.5 | 5 | 85 | -0.0036264 | 0.90516 | -2.9753 | 3.5387 | 0.0032393 | 0.0019225 | -3.9761e-15 | -21780591231.6846 | 0 | 50 | 88476500978.5414
Heavy Duty Trucks | Diesel | Rigid 28 - 32 t | Euro VI A/B/C | DPF+SCR | SPN23 | Urban Peak | -0.02 | 1 | 5 | 85 | -0.0057253 | 1.1129 | -3.8554 | 4.5095 | 0.0032695 | 0.002633 | 1.6027e-14 | -21780591231.6846 | 0 | 50 | 98511405577.4765
Heavy Duty Trucks | Diesel | Rigid 28 - 32 t | Euro VI A/B/C | DPF+SCR | SPN23 | Urban Peak | 0 | 0 | 5 | 85 | -0.0016047 | 0.071646 | 8.3515 | -2.2517 | -0.00035416 | 0.032019 | 0.15429 | -21780591231.6846 | 0 | 50 | 197235701719.5036
Heavy Duty Trucks | Diesel | Rigid 28 - 32 t | Euro VI A/B/C | DPF+SCR | SPN23 | Urban Peak | 0 | 0.5 | 5 | 85 | 0.05226 | 1.5226 | -3.2893 | 7.4827 | 0.0072015 | -0.0076878 | 0.087705 | -21780591231.6846 | 0 | 50 | 250483941039.1594
Heavy Duty Trucks | Diesel | Rigid 28 - 32 t | Euro VI A/B/C | DPF+SCR | SPN23 | Urban Peak | 0 | 1 | 5 | 85 | 0.072369 | 3.1197 | -8.5125 | 9.773 | 0.009279 | 0.012139 | 1.1443e-14 | -21780591231.6846 | 0 | 50 | 300655884998.6166
Heavy Duty Trucks | Diesel | Rigid 28 - 32 t | Euro VI A/B/C | DPF+SCR | SPN23 | Urban Peak | 0.02 | 0 | 5 | 85 | 0.11681 | 0.90303 | -5.8834 | 5.7984 | 0.0094685 | -0.031224 | 1.16e-11 | -21780591231.6846 | 0 | 50 | 326475913411.9381
Heavy Duty Trucks | Diesel | Rigid 28 - 32 t | Euro VI A/B/C | DPF+SCR | SPN23 | Urban Peak | 0.02 | 0.5 | 5 | 85 | -0.0030909 | 0.48951 | 13.3273 | -5.7434 | -0.00025004 | 0.037012 | 0.19176 | -21780591231.6846 | 0 | 50 | 460432648442.5601
Heavy Duty Trucks | Diesel | Rigid 28 - 32 t | Euro VI A/B/C | DPF+SCR | SPN23 | Urban Peak | 0.02 | 1 | 5 | 85 | 0.59997 | 5.9133 | -15.7198 | 8.1715 | 0.02543 | 0.02001 | -0.091287 | -21780591231.6846 | 0 | 50 | 601229309598.4332
Heavy Duty Trucks | Diesel | Rigid 28 - 32 t | Euro VI A/B/C | DPF+SCR | SPN23 | Urban Peak | 0.04 | 0 | 5 | 85 | -0.00099618 | 0.71494 | 15.5013 | -5.029 | -0.00021243 | 0.052229 | 0.22795 | -21780591231.6846 | 0 | 50 | 459110409298.3491
Heavy Duty Trucks | Diesel | Rigid 28 - 32 t | Euro VI A/B/C | DPF+SCR | SPN23 | Urban Peak | 0.04 | 0.5 | 5 | 80 | 0.52179 | -3.0326 | 39.2087 | 34.5035 | 0.016939 | -0.12609 | 1.1129 | -21780591231.6846 | 0 | 50 | 699176005976.7289
Heavy Duty Trucks | Diesel | Rigid 28 - 32 t | Euro VI A/B/C | DPF+SCR | SPN23 | Urban Peak | 0.04 | 1 | 5 | 60 | 0.11001 | 0.49862 | -0.5077 | 2.2273 | 0.0028783 | -0.001091 | 0.0202 | -21780591231.6846 | 0 | 50 | 910924589957.967
Heavy Duty Trucks | Diesel | Rigid 28 - 32 t | Euro VI A/B/C | DPF+SCR | SPN23 | Urban Peak | 0.06 | 0 | 5 | 85 | 0.021591 | 1.2529 | 26.8273 | -1.4995 | 0.0005578 | 0.066722 | 0.42571 | -21780591231.6846 | 0 | 50 | 605813523718.8628
Heavy Duty Trucks | Diesel | Rigid 28 - 32 t | Euro VI A/B/C | DPF+SCR | SPN23 | Urban Peak | 0.06 | 0.5 | 5 | 60 | 0.32426 | 1.1325 | -2.2348 | 0.43629 | 0.0081513 | 0.0011326 | -0.011329 | -21780591231.6846 | 0 | 50 | 922539329361.3184
Heavy Duty Trucks | Diesel | Rigid 28 - 32 t | Euro VI A/B/C | DPF+SCR | SPN23 | Urban Peak | 0.06 | 1 | 5 | 45 | 0.028363 | 0.5906 | -1.9354 | -1.4688 | 0.0005625 | 0.0077691 | -0.033486 | -21780591231.6846 | 0 | 45 | 1.228e+12
Heavy Duty Trucks | Diesel | Rigid 28 - 32 t | Euro VI A/B/C | DPF+SCR | SPN23 | Urban Off Peak | -0.06 | 0 | 5 | 75 | -0.0051197 | 0.43187 | -2.6024 | 5.5343 | 0.0041565 | -0.029615 | 0.07806 | -21780591231.6846 | 0 | 50 | 15272021405.5641
Heavy Duty Trucks | Diesel | Rigid 28 - 32 t | Euro VI A/B/C | DPF+SCR | SPN23 | Urban Off Peak | -0.06 | 0.5 | 5 | 80 | -0.0012143 | 0.11104 | -0.81392 | 2.7775 | 0.0013379 | -0.013732 | 0.052085 | -21780591231.6846 | 0 | 50 | 14126901159.7852
Heavy Duty Trucks | Diesel | Rigid 28 - 32 t | Euro VI A/B/C | DPF+SCR | SPN23 | Urban Off Peak | -0.06 | 1 | 5 | 85 | -0.00075833 | 0.076726 | -0.59326 | 2.4998 | 0.0010683 | -0.012392 | 0.051791 | -21780591231.6846 | 0 | 50 | 14470446461.6614
Heavy Duty Trucks | Diesel | Rigid 28 - 32 t | Euro VI A/B/C | DPF+SCR | SPN23 | Urban Off Peak | -0.04 | 0 | 5 | 85 | -0.0037335 | 0.41423 | -1.7887 | 3.0985 | 0.0027088 | -0.010482 | 0.029012 | -21780591231.6846 | 0 | 50 | 33489413369.4705
Heavy Duty Trucks | Diesel | Rigid 28 - 32 t | Euro VI A/B/C | DPF+SCR | SPN23 | Urban Off Peak | -0.04 | 0.5 | 5 | 85 | -0.0046737 | 0.50092 | -2.396 | 4.2554 | 0.0031596 | -0.015594 | 0.042827 | -21780591231.6846 | 0 | 50 | 33605723800.9317
Heavy Duty Trucks | Diesel | Rigid 28 - 32 t | Euro VI A/B/C | DPF+SCR | SPN23 | Urban Off Peak | -0.04 | 1 | 5 | 85 | -0.0031203 | 0.34084 | -1.7086 | 3.0872 | 0.0020463 | -0.01144 | 0.031953 | -21780591231.6846 | 0 | 50 | 36150991659.0624
Heavy Duty Trucks | Diesel | Rigid 28 - 32 t | Euro VI A/B/C | DPF+SCR | SPN23 | Urban Off Peak | -0.02 | 0 | 5 | 85 | 0.0018066 | 1.1345 | -3.7616 | -0.32214 | 0.0053583 | 0.0070849 | -0.086153 | -21780591231.6846 | 0 | 50 | 91614569490.9676
Heavy Duty Trucks | Diesel | Rigid 28 - 32 t | Euro VI A/B/C | DPF+SCR | SPN23 | Urban Off Peak | -0.02 | 0.5 | 5 | 85 | -0.0036264 | 0.90516 | -2.9753 | 3.5387 | 0.0032393 | 0.0019225 | -3.9761e-15 | -21780591231.6846 | 0 | 50 | 88476500978.5414
Heavy Duty Trucks | Diesel | Rigid 28 - 32 t | Euro VI A/B/C | DPF+SCR | SPN23 | Urban Off Peak | -0.02 | 1 | 5 | 85 | -0.0057253 | 1.1129 | -3.8554 | 4.5095 | 0.0032695 | 0.002633 | 1.6027e-14 | -21780591231.6846 | 0 | 50 | 98511405577.4765
Heavy Duty Trucks | Diesel | Rigid 28 - 32 t | Euro VI A/B/C | DPF+SCR | SPN23 | Urban Off Peak | 0 | 0 | 5 | 85 | -0.0016047 | 0.071646 | 8.3515 | -2.2517 | -0.00035416 | 0.032019 | 0.15429 | -21780591231.6846 | 0 | 50 | 197235701719.5036
Heavy Duty Trucks | Diesel | Rigid 28 - 32 t | Euro VI A/B/C | DPF+SCR | SPN23 | Urban Off Peak | 0 | 0.5 | 5 | 85 | 0.05226 | 1.5226 | -3.2893 | 7.4827 | 0.0072015 | -0.0076878 | 0.087705 | -21780591231.6846 | 0 | 50 | 250483941039.1594
Heavy Duty Trucks | Diesel | Rigid 28 - 32 t | Euro VI A/B/C | DPF+SCR | SPN23 | Urban Off Peak | 0 | 1 | 5 | 85 | 0.072369 | 3.1197 | -8.5125 | 9.773 | 0.009279 | 0.012139 | 1.1443e-14 | -21780591231.6846 | 0 | 50 | 300655884998.6166
Heavy Duty Trucks | Diesel | Rigid 28 - 32 t | Euro VI A/B/C | DPF+SCR | SPN23 | Urban Off Peak | 0.02 | 0 | 5 | 85 | 0.11681 | 0.90303 | -5.8834 | 5.7984 | 0.0094685 | -0.031224 | 1.16e-11 | -21780591231.6846 | 0 | 50 | 326475913411.9381
Heavy Duty Trucks | Diesel | Rigid 28 - 32 t | Euro VI A/B/C | DPF+SCR | SPN23 | Urban Off Peak | 0.02 | 0.5 | 5 | 85 | -0.0030909 | 0.48951 | 13.3273 | -5.7434 | -0.00025004 | 0.037012 | 0.19176 | -21780591231.6846 | 0 | 50 | 460432648442.5601
Heavy Duty Trucks | Diesel | Rigid 28 - 32 t | Euro VI A/B/C | DPF+SCR | SPN23 | Urban Off Peak | 0.02 | 1 | 5 | 85 | 0.59997 | 5.9133 | -15.7198 | 8.1715 | 0.02543 | 0.02001 | -0.091287 | -21780591231.6846 | 0 | 50 | 601229309598.4332
Heavy Duty Trucks | Diesel | Rigid 28 - 32 t | Euro VI A/B/C | DPF+SCR | SPN23 | Urban Off Peak | 0.04 | 0 | 5 | 85 | -0.00099618 | 0.71494 | 15.5013 | -5.029 | -0.00021243 | 0.052229 | 0.22795 | -21780591231.6846 | 0 | 50 | 459110409298.3491
Heavy Duty Trucks | Diesel | Rigid 28 - 32 t | Euro VI A/B/C | DPF+SCR | SPN23 | Urban Off Peak | 0.04 | 0.5 | 5 | 80 | 0.52179 | -3.0326 | 39.2087 | 34.5035 | 0.016939 | -0.12609 | 1.1129 | -21780591231.6846 | 0 | 50 | 699176005976.7289
Heavy Duty Trucks | Diesel | Rigid 28 - 32 t | Euro VI A/B/C | DPF+SCR | SPN23 | Urban Off Peak | 0.04 | 1 | 5 | 60 | 0.11001 | 0.49862 | -0.5077 | 2.2273 | 0.0028783 | -0.001091 | 0.0202 | -21780591231.6846 | 0 | 50 | 910924589957.967
Heavy Duty Trucks | Diesel | Rigid 28 - 32 t | Euro VI A/B/C | DPF+SCR | SPN23 | Urban Off Peak | 0.06 | 0 | 5 | 85 | 0.021591 | 1.2529 | 26.8273 | -1.4995 | 0.0005578 | 0.066722 | 0.42571 | -21780591231.6846 | 0 | 50 | 605813523718.8628
Heavy Duty Trucks | Diesel | Rigid 28 - 32 t | Euro VI A/B/C | DPF+SCR | SPN23 | Urban Off Peak | 0.06 | 0.5 | 5 | 60 | 0.32426 | 1.1325 | -2.2348 | 0.43629 | 0.0081513 | 0.0011326 | -0.011329 | -21780591231.6846 | 0 | 50 | 922539329361.3184
Heavy Duty Trucks | Diesel | Rigid 28 - 32 t | Euro VI A/B/C | DPF+SCR | SPN23 | Urban Off Peak | 0.06 | 1 | 5 | 45 | 0.028363 | 0.5906 | -1.9354 | -1.4688 | 0.0005625 | 0.0077691 | -0.033486 | -21780591231.6846 | 0 | 45 | 1.228e+12
Heavy Duty Trucks | Diesel | Rigid 28 - 32 t | Euro VI A/B/C | DPF+SCR | SPN23 | Rural | -0.06 | 0 | 5 | 75 | -0.0051197 | 0.43187 | -2.6024 | 5.5343 | 0.0041565 | -0.029615 | 0.07806 | -7429216648.1006 | 0 | 50 | 5209186219.0305
Heavy Duty Trucks | Diesel | Rigid 28 - 32 t | Euro VI A/B/C | DPF+SCR | SPN23 | Rural | -0.06 | 0.5 | 5 | 80 | -0.0012143 | 0.11104 | -0.81392 | 2.7775 | 0.0013379 | -0.013732 | 0.052085 | -7429216648.1006 | 0 | 50 | 4818593222.5283
Heavy Duty Trucks | Diesel | Rigid 28 - 32 t | Euro VI A/B/C | DPF+SCR | SPN23 | Rural | -0.06 | 1 | 5 | 85 | -0.00075833 | 0.076726 | -0.59326 | 2.4998 | 0.0010683 | -0.012392 | 0.051791 | -7429216648.1006 | 0 | 50 | 4935774269.1378
Heavy Duty Trucks | Diesel | Rigid 28 - 32 t | Euro VI A/B/C | DPF+SCR | SPN23 | Rural | -0.04 | 0 | 5 | 85 | -0.0037335 | 0.41423 | -1.7887 | 3.0985 | 0.0027088 | -0.010482 | 0.029012 | -7429216648.1006 | 0 | 50 | 11423018994.9906
Heavy Duty Trucks | Diesel | Rigid 28 - 32 t | Euro VI A/B/C | DPF+SCR | SPN23 | Rural | -0.04 | 0.5 | 5 | 85 | -0.0046737 | 0.50092 | -2.396 | 4.2554 | 0.0031596 | -0.015594 | 0.042827 | -7429216648.1006 | 0 | 50 | 11462691719.4196
Heavy Duty Trucks | Diesel | Rigid 28 - 32 t | Euro VI A/B/C | DPF+SCR | SPN23 | Rural | -0.04 | 1 | 5 | 85 | -0.0031203 | 0.34084 | -1.7086 | 3.0872 | 0.0020463 | -0.01144 | 0.031953 | -7429216648.1006 | 0 | 50 | 12330865872.5468
Heavy Duty Trucks | Diesel | Rigid 28 - 32 t | Euro VI A/B/C | DPF+SCR | SPN23 | Rural | -0.02 | 0 | 5 | 85 | 0.0018066 | 1.1345 | -3.7616 | -0.32214 | 0.0053583 | 0.0070849 | -0.086153 | -7429216648.1006 | 0 | 50 | 31249128074.2239
Heavy Duty Trucks | Diesel | Rigid 28 - 32 t | Euro VI A/B/C | DPF+SCR | SPN23 | Rural | -0.02 | 0.5 | 5 | 85 | -0.0036264 | 0.90516 | -2.9753 | 3.5387 | 0.0032393 | 0.0019225 | -3.9761e-15 | -7429216648.1006 | 0 | 50 | 30178753510.4907
Heavy Duty Trucks | Diesel | Rigid 28 - 32 t | Euro VI A/B/C | DPF+SCR | SPN23 | Rural | -0.02 | 1 | 5 | 85 | -0.0057253 | 1.1129 | -3.8554 | 4.5095 | 0.0032695 | 0.002633 | 1.6027e-14 | -7429216648.1006 | 0 | 50 | 33601593575.8545
Heavy Duty Trucks | Diesel | Rigid 28 - 32 t | Euro VI A/B/C | DPF+SCR | SPN23 | Rural | 0 | 0 | 5 | 85 | -0.0016047 | 0.071646 | 8.3515 | -2.2517 | -0.00035416 | 0.032019 | 0.15429 | -7429216648.1006 | 0 | 50 | 67275802725.3498
Heavy Duty Trucks | Diesel | Rigid 28 - 32 t | Euro VI A/B/C | DPF+SCR | SPN23 | Rural | 0 | 0.5 | 5 | 85 | 0.05226 | 1.5226 | -3.2893 | 7.4827 | 0.0072015 | -0.0076878 | 0.087705 | -7429216648.1006 | 0 | 50 | 85438427507.3273
Heavy Duty Trucks | Diesel | Rigid 28 - 32 t | Euro VI A/B/C | DPF+SCR | SPN23 | Rural | 0 | 1 | 5 | 85 | 0.072369 | 3.1197 | -8.5125 | 9.773 | 0.009279 | 0.012139 | 1.1443e-14 | -7429216648.1006 | 0 | 50 | 102551748142.1684
Heavy Duty Trucks | Diesel | Rigid 28 - 32 t | Euro VI A/B/C | DPF+SCR | SPN23 | Rural | 0.02 | 0 | 5 | 85 | 0.11681 | 0.90303 | -5.8834 | 5.7984 | 0.0094685 | -0.031224 | 1.16e-11 | -7429216648.1006 | 0 | 50 | 111358790288.9694
Heavy Duty Trucks | Diesel | Rigid 28 - 32 t | Euro VI A/B/C | DPF+SCR | SPN23 | Rural | 0.02 | 0.5 | 5 | 85 | -0.0030909 | 0.48951 | 13.3273 | -5.7434 | -0.00025004 | 0.037012 | 0.19176 | -7429216648.1006 | 0 | 50 | 157050552992.6023
Heavy Duty Trucks | Diesel | Rigid 28 - 32 t | Euro VI A/B/C | DPF+SCR | SPN23 | Rural | 0.02 | 1 | 5 | 85 | 0.59997 | 5.9133 | -15.7198 | 8.1715 | 0.02543 | 0.02001 | -0.091287 | -7429216648.1006 | 0 | 50 | 205075369583.7752
Heavy Duty Trucks | Diesel | Rigid 28 - 32 t | Euro VI A/B/C | DPF+SCR | SPN23 | Rural | 0.04 | 0 | 5 | 85 | -0.00099618 | 0.71494 | 15.5013 | -5.029 | -0.00021243 | 0.052229 | 0.22795 | -7429216648.1006 | 0 | 50 | 156599545902.8809
Heavy Duty Trucks | Diesel | Rigid 28 - 32 t | Euro VI A/B/C | DPF+SCR | SPN23 | Rural | 0.04 | 0.5 | 5 | 80 | 0.52179 | -3.0326 | 39.2087 | 34.5035 | 0.016939 | -0.12609 | 1.1129 | -7429216648.1006 | 0 | 50 | 238484344559.9032
Heavy Duty Trucks | Diesel | Rigid 28 - 32 t | Euro VI A/B/C | DPF+SCR | SPN23 | Rural | 0.04 | 1 | 5 | 60 | 0.11001 | 0.49862 | -0.5077 | 2.2273 | 0.0028783 | -0.001091 | 0.0202 | -7429216648.1006 | 0 | 50 | 310710396127.1447
Heavy Duty Trucks | Diesel | Rigid 28 - 32 t | Euro VI A/B/C | DPF+SCR | SPN23 | Rural | 0.06 | 0 | 5 | 85 | 0.021591 | 1.2529 | 26.8273 | -1.4995 | 0.0005578 | 0.066722 | 0.42571 | -7429216648.1006 | 0 | 50 | 206639014918.4082
Heavy Duty Trucks | Diesel | Rigid 28 - 32 t | Euro VI A/B/C | DPF+SCR | SPN23 | Rural | 0.06 | 0.5 | 5 | 60 | 0.32426 | 1.1325 | -2.2348 | 0.43629 | 0.0081513 | 0.0011326 | -0.011329 | -7429216648.1006 | 0 | 50 | 314672107470.4464
Heavy Duty Trucks | Diesel | Rigid 28 - 32 t | Euro VI A/B/C | DPF+SCR | SPN23 | Rural | 0.06 | 1 | 5 | 45 | 0.028363 | 0.5906 | -1.9354 | -1.4688 | 0.0005625 | 0.0077691 | -0.033486 | -7429216648.1006 | 0 | 45 | 418856114974.6604
Heavy Duty Trucks | Diesel | Rigid 28 - 32 t | Euro VI A/B/C | DPF+SCR | SPN23 | Highway | -0.06 | 0 | 5 | 75 | -0.0051197 | 0.43187 | -2.6024 | 5.5343 | 0.0041565 | -0.029615 | 0.07806 | -5790906553.3056 | 0 | 50 | 4060442983.8554
Heavy Duty Trucks | Diesel | Rigid 28 - 32 t | Euro VI A/B/C | DPF+SCR | SPN23 | Highway | -0.06 | 0.5 | 5 | 80 | -0.0012143 | 0.11104 | -0.81392 | 2.7775 | 0.0013379 | -0.013732 | 0.052085 | -5790906553.3056 | 0 | 50 | 3755984566.455
Heavy Duty Trucks | Diesel | Rigid 28 - 32 t | Euro VI A/B/C | DPF+SCR | SPN23 | Highway | -0.06 | 1 | 5 | 85 | -0.00075833 | 0.076726 | -0.59326 | 2.4998 | 0.0010683 | -0.012392 | 0.051791 | -5790906553.3056 | 0 | 50 | 3847324545.2041
Heavy Duty Trucks | Diesel | Rigid 28 - 32 t | Euro VI A/B/C | DPF+SCR | SPN23 | Highway | -0.04 | 0 | 5 | 85 | -0.0037335 | 0.41423 | -1.7887 | 3.0985 | 0.0027088 | -0.010482 | 0.029012 | -5790906553.3056 | 0 | 50 | 8903985264.1876
Heavy Duty Trucks | Diesel | Rigid 28 - 32 t | Euro VI A/B/C | DPF+SCR | SPN23 | Highway | -0.04 | 0.5 | 5 | 85 | -0.0046737 | 0.50092 | -2.396 | 4.2554 | 0.0031596 | -0.015594 | 0.042827 | -5790906553.3056 | 0 | 50 | 8934909256.6857
Heavy Duty Trucks | Diesel | Rigid 28 - 32 t | Euro VI A/B/C | DPF+SCR | SPN23 | Highway | -0.04 | 1 | 5 | 85 | -0.0031203 | 0.34084 | -1.7086 | 3.0872 | 0.0020463 | -0.01144 | 0.031953 | -5790906553.3056 | 0 | 50 | 9611631397.2672
Heavy Duty Trucks | Diesel | Rigid 28 - 32 t | Euro VI A/B/C | DPF+SCR | SPN23 | Highway | -0.02 | 0 | 5 | 85 | 0.0018066 | 1.1345 | -3.7616 | -0.32214 | 0.0053583 | 0.0070849 | -0.086153 | -5790906553.3056 | 0 | 50 | 24357989425.8795
Heavy Duty Trucks | Diesel | Rigid 28 - 32 t | Euro VI A/B/C | DPF+SCR | SPN23 | Highway | -0.02 | 0.5 | 5 | 85 | -0.0036264 | 0.90516 | -2.9753 | 3.5387 | 0.0032393 | 0.0019225 | -3.9761e-15 | -5790906553.3056 | 0 | 50 | 23523656632.8743
Heavy Duty Trucks | Diesel | Rigid 28 - 32 t | Euro VI A/B/C | DPF+SCR | SPN23 | Highway | -0.02 | 1 | 5 | 85 | -0.0057253 | 1.1129 | -3.8554 | 4.5095 | 0.0032695 | 0.002633 | 1.6027e-14 | -5790906553.3056 | 0 | 50 | 26191683142.9445
Heavy Duty Trucks | Diesel | Rigid 28 - 32 t | Euro VI A/B/C | DPF+SCR | SPN23 | Highway | 0 | 0 | 5 | 85 | -0.0016047 | 0.071646 | 8.3515 | -2.2517 | -0.00035416 | 0.032019 | 0.15429 | -5790906553.3056 | 0 | 50 | 52439968485.1791
Heavy Duty Trucks | Diesel | Rigid 28 - 32 t | Euro VI A/B/C | DPF+SCR | SPN23 | Highway | 0 | 0.5 | 5 | 85 | 0.05226 | 1.5226 | -3.2893 | 7.4827 | 0.0072015 | -0.0076878 | 0.087705 | -5790906553.3056 | 0 | 50 | 66597324214.7473
Heavy Duty Trucks | Diesel | Rigid 28 - 32 t | Euro VI A/B/C | DPF+SCR | SPN23 | Highway | 0 | 1 | 5 | 85 | 0.072369 | 3.1197 | -8.5125 | 9.773 | 0.009279 | 0.012139 | 1.1443e-14 | -5790906553.3056 | 0 | 50 | 79936771065.0734
Heavy Duty Trucks | Diesel | Rigid 28 - 32 t | Euro VI A/B/C | DPF+SCR | SPN23 | Highway | 0.02 | 0 | 5 | 85 | 0.11681 | 0.90303 | -5.8834 | 5.7984 | 0.0094685 | -0.031224 | 1.16e-11 | -5790906553.3056 | 0 | 50 | 86801661470.1918
Heavy Duty Trucks | Diesel | Rigid 28 - 32 t | Euro VI A/B/C | DPF+SCR | SPN23 | Highway | 0.02 | 0.5 | 5 | 85 | -0.0030909 | 0.48951 | 13.3273 | -5.7434 | -0.00025004 | 0.037012 | 0.19176 | -5790906553.3056 | 0 | 50 | 122417358335.1203
Heavy Duty Trucks | Diesel | Rigid 28 - 32 t | Euro VI A/B/C | DPF+SCR | SPN23 | Highway | 0.02 | 1 | 5 | 85 | 0.59997 | 5.9133 | -15.7198 | 8.1715 | 0.02543 | 0.02001 | -0.091287 | -5790906553.3056 | 0 | 50 | 159851618002.4324
Heavy Duty Trucks | Diesel | Rigid 28 - 32 t | Euro VI A/B/C | DPF+SCR | SPN23 | Highway | 0.04 | 0 | 5 | 85 | -0.00099618 | 0.71494 | 15.5013 | -5.029 | -0.00021243 | 0.052229 | 0.22795 | -5790906553.3056 | 0 | 50 | 122065808496.7908
Heavy Duty Trucks | Diesel | Rigid 28 - 32 t | Euro VI A/B/C | DPF+SCR | SPN23 | Highway | 0.04 | 0.5 | 5 | 80 | 0.52179 | -3.0326 | 39.2087 | 34.5035 | 0.016939 | -0.12609 | 1.1129 | -5790906553.3056 | 0 | 50 | 185893159298.0838
Heavy Duty Trucks | Diesel | Rigid 28 - 32 t | Euro VI A/B/C | DPF+SCR | SPN23 | Highway | 0.04 | 1 | 5 | 60 | 0.11001 | 0.49862 | -0.5077 | 2.2273 | 0.0028783 | -0.001091 | 0.0202 | -5790906553.3056 | 0 | 50 | 242191734930.9525
Heavy Duty Trucks | Diesel | Rigid 28 - 32 t | Euro VI A/B/C | DPF+SCR | SPN23 | Highway | 0.06 | 0 | 5 | 85 | 0.021591 | 1.2529 | 26.8273 | -1.4995 | 0.0005578 | 0.066722 | 0.42571 | -5790906553.3056 | 0 | 50 | 161070444218.5224
Heavy Duty Trucks | Diesel | Rigid 28 - 32 t | Euro VI A/B/C | DPF+SCR | SPN23 | Highway | 0.06 | 0.5 | 5 | 60 | 0.32426 | 1.1325 | -2.2348 | 0.43629 | 0.0081513 | 0.0011326 | -0.011329 | -5790906553.3056 | 0 | 50 | 245279799429.2425
Heavy Duty Trucks | Diesel | Rigid 28 - 32 t | Euro VI A/B/C | DPF+SCR | SPN23 | Highway | 0.06 | 1 | 5 | 45 | 0.028363 | 0.5906 | -1.9354 | -1.4688 | 0.0005625 | 0.0077691 | -0.033486 | -5790906553.3056 | 0 | 45 | 326488879794.8048
Heavy Duty Trucks | Diesel | Rigid 28 - 32 t | Euro VI D/E | DPF+SCR | CO |  | -0.06 | 0 | 5 | 80 | -0.0042607 | 0.37781 | -1.7088 | 2.4539 | 0.12479 | -0.58843 | 1.2893 | 0% | 0 | 50 | 0.023177
Heavy Duty Trucks | Diesel | Rigid 28 - 32 t | Euro VI D/E | DPF+SCR | CO |  | -0.06 | 0.5 | 5 | 80 | -0.0025447 | 0.22884 | -1.1619 | 1.9103 | 0.096429 | -0.60859 | 1.4465 | 0% | 0 | 50 | 0.018656
Heavy Duty Trucks | Diesel | Rigid 28 - 32 t | Euro VI D/E | DPF+SCR | CO |  | -0.06 | 1 | 5 | 80 | -0.0025516 | 0.22292 | -1.1117 | 1.9386 | 0.10362 | -0.69924 | 1.8055 | 0% | 0 | 50 | 0.016354
Heavy Duty Trucks | Diesel | Rigid 28 - 32 t | Euro VI D/E | DPF+SCR | CO |  | -0.04 | 0 | 5 | 85 | -0.004956 | 0.51802 | -1.851 | 1.9874 | 0.10376 | -0.09927 | 0.12521 | 0% | 0 | 50 | 0.045963
Heavy Duty Trucks | Diesel | Rigid 28 - 32 t | Euro VI D/E | DPF+SCR | CO |  | -0.04 | 0.5 | 5 | 85 | -0.0050262 | 0.45629 | -1.979 | 1.681 | 0.087303 | -0.026535 | -0.94347 | 0% | 0 | 50 | 0.038446
Heavy Duty Trucks | Diesel | Rigid 28 - 32 t | Euro VI D/E | DPF+SCR | CO |  | -0.04 | 1 | 5 | 80 | -0.0035523 | 0.31243 | -1.4135 | 1.4042 | 0.064853 | -0.11773 | -0.31901 | 0% | 0 | 50 | 0.034345
Heavy Duty Trucks | Diesel | Rigid 28 - 32 t | Euro VI D/E | DPF+SCR | CO |  | -0.02 | 0 | 5 | 85 | 0.00010009 | -0.048625 | 3.7418 | -3.767 | -0.0061811 | 0.52415 | 2.2035 | 0% | 0 | 50 | 0.11463
Heavy Duty Trucks | Diesel | Rigid 28 - 32 t | Euro VI D/E | DPF+SCR | CO |  | -0.02 | 0.5 | 5 | 85 | -0.0025026 | 0.32986 | -1.5745 | 0.86314 | 0.038713 | 0.12171 | -1.2546 | 0% | 0 | 50 | 0.085415
Heavy Duty Trucks | Diesel | Rigid 28 - 32 t | Euro VI D/E | DPF+SCR | CO |  | -0.02 | 1 | 5 | 85 | -0.0031128 | 0.35645 | -1.7556 | 1.2786 | 0.044928 | 0.054296 | -1.0558 | 0% | 0 | 50 | 0.072915
Heavy Duty Trucks | Diesel | Rigid 28 - 32 t | Euro VI D/E | DPF+SCR | CO |  | 0 | 0 | 5 | 85 | -9.5291e-05 | -0.021563 | 2.6748 | -2.3603 | -0.0034492 | 0.28318 | 1.5711 | 0% | 0 | 50 | 0.1845
Heavy Duty Trucks | Diesel | Rigid 28 - 32 t | Euro VI D/E | DPF+SCR | CO |  | 0 | 0.5 | 5 | 85 | -0.00010963 | -0.020653 | 2.68 | -2.7052 | -0.0038963 | 0.32718 | 0.99985 | 0% | 0 | 50 | 0.17316
Heavy Duty Trucks | Diesel | Rigid 28 - 32 t | Euro VI D/E | DPF+SCR | CO |  | 0 | 1 | 5 | 85 | -0.0003731 | -0.03367 | 5.8175 | -7.1174 | -0.0099528 | 0.85318 | 0.77115 | 0% | 0 | 50 | 0.16492
Heavy Duty Trucks | Diesel | Rigid 28 - 32 t | Euro VI D/E | DPF+SCR | CO |  | 0.02 | 0 | 5 | 85 | -0.0011356 | 0.11173 | 2.0533 | -3.1319 | 0.00014923 | 0.43668 | 0.097104 | 0% | 0 | 50 | 0.21243
Heavy Duty Trucks | Diesel | Rigid 28 - 32 t | Euro VI D/E | DPF+SCR | CO |  | 0.02 | 0.5 | 5 | 85 | -0.0035699 | 0.7193 | -2.169 | -3.3432 | 0.051728 | 0.38308 | -2.5503 | 0% | 0 | 50 | 0.16998
Heavy Duty Trucks | Diesel | Rigid 28 - 32 t | Euro VI D/E | DPF+SCR | CO |  | 0.02 | 1 | 5 | 85 | 0.0005061 | 0.5217 | -1.6717 | 1.3536 | 0.065085 | -0.12126 | -1.142e-12 | 0% | 0 | 50 | 0.1641
Heavy Duty Trucks | Diesel | Rigid 28 - 32 t | Euro VI D/E | DPF+SCR | CO |  | 0.04 | 0 | 5 | 85 | -0.0013204 | 0.15624 | 2.392 | 0.34867 | 0.0084655 | 0.31807 | 1.3743 | 0% | 0 | 50 | 0.17975
Heavy Duty Trucks | Diesel | Rigid 28 - 32 t | Euro VI D/E | DPF+SCR | CO |  | 0.04 | 0.5 | 5 | 80 | 0.0014432 | 0.72649 | -2.3741 | 1.5131 | 0.091109 | -0.21499 | 1.2983e-12 | 0% | 0 | 50 | 0.1732
Heavy Duty Trucks | Diesel | Rigid 28 - 32 t | Euro VI D/E | DPF+SCR | CO |  | 0.04 | 1 | 5 | 60 | 0.010733 | 1.056 | -2.6356 | -1.1054 | 0.16062 | -0.45344 | -2.1133e-09 | 0% | 0 | 50 | 0.20316
Heavy Duty Trucks | Diesel | Rigid 28 - 32 t | Euro VI D/E | DPF+SCR | CO |  | 0.06 | 0 | 5 | 85 | -0.0021675 | 0.56476 | -1.4764 | 1.8059 | 0.050606 | 0.024607 | -1.024e-11 | 0% | 0 | 50 | 0.16736
Heavy Duty Trucks | Diesel | Rigid 28 - 32 t | Euro VI D/E | DPF+SCR | CO |  | 0.06 | 0.5 | 5 | 60 | 0.0098412 | 1.0354 | -2.6382 | -0.8753 | 0.15032 | -0.42226 | 2.7132e-09 | 0% | 0 | 50 | 0.20782
Heavy Duty Trucks | Diesel | Rigid 28 - 32 t | Euro VI D/E | DPF+SCR | CO |  | 0.06 | 1 | 5 | 45 | 0.0068674 | 0.91512 | -3.8143 | -2.4205 | 0.11121 | -0.51171 | 9.1353e-12 | 0% | 0 | 45 | 0.25333
Heavy Duty Trucks | Diesel | Rigid 28 - 32 t | Euro VI D/E | DPF+SCR | NOx |  | -0.06 | 0 | 5 | 80 | -0.0041388 | 0.33929 | -0.5083 | 2.4209 | 0.0043595 | 0.0082998 | 0.042075 | 0% | 0 | 50 | 0.54226
Heavy Duty Trucks | Diesel | Rigid 28 - 32 t | Euro VI D/E | DPF+SCR | NOx |  | -0.06 | 0.5 | 5 | 80 | -0.0027129 | 0.22033 | -0.18298 | 2.2694 | 0.0035352 | 0.0069647 | 0.052849 | 0% | 0 | 50 | 0.44343
Heavy Duty Trucks | Diesel | Rigid 28 - 32 t | Euro VI D/E | DPF+SCR | NOx |  | -0.06 | 1 | 5 | 80 | -0.0040935 | 0.32988 | 0.28785 | -3.4783 | 0.0058763 | 0.031757 | -0.13882 | 0% | 0 | 50 | 0.4014
Heavy Duty Trucks | Diesel | Rigid 28 - 32 t | Euro VI D/E | DPF+SCR | NOx |  | -0.04 | 0 | 5 | 85 | -0.00091213 | 0.084134 | 0.43467 | 2.5808 | 0.00067705 | 0.014885 | 0.063598 | 0% | 0 | 50 | 0.96489
Heavy Duty Trucks | Diesel | Rigid 28 - 32 t | Euro VI D/E | DPF+SCR | NOx |  | -0.04 | 0.5 | 5 | 85 | -0.00035627 | 0.033428 | -0.12703 | 2.1693 | 0.00030472 | 0.001713 | 0.042019 | 0% | 0 | 50 | 0.78372
Heavy Duty Trucks | Diesel | Rigid 28 - 32 t | Euro VI D/E | DPF+SCR | NOx |  | -0.04 | 1 | 5 | 85 | -0.00015842 | 0.035196 | -0.71402 | 3.8447 | 0.0007197 | -0.016642 | 0.097339 | 0% | 0 | 50 | 0.68261
Heavy Duty Trucks | Diesel | Rigid 28 - 32 t | Euro VI D/E | DPF+SCR | NOx |  | -0.02 | 0 | 5 | 85 | 0.0029158 | 0.30383 | -1.6078 | 2.2704 | 0.0071863 | -0.037688 | 0.053769 | 0% | 0 | 50 | 1.2965
Heavy Duty Trucks | Diesel | Rigid 28 - 32 t | Euro VI D/E | DPF+SCR | NOx |  | -0.02 | 0.5 | 5 | 85 | -0.00074949 | 0.95228 | -4.8706 | 1.4348 | 0.022898 | -0.11736 | 0.034853 | 0% | 0 | 50 | 0.79551
Heavy Duty Trucks | Diesel | Rigid 28 - 32 t | Euro VI D/E | DPF+SCR | NOx |  | -0.02 | 1 | 5 | 85 | -0.00015243 | 0.091263 | -1.2251 | 4.375 | 0.0028178 | -0.034774 | 0.11623 | 0% | 0 | 50 | 0.56149
Heavy Duty Trucks | Diesel | Rigid 28 - 32 t | Euro VI D/E | DPF+SCR | NOx |  | 0 | 0 | 5 | 85 | -0.0012075 | 0.15533 | -0.8697 | 1.966 | 0.0045108 | -0.029073 | 0.060548 | 0% | 0 | 50 | 0.39635
Heavy Duty Trucks | Diesel | Rigid 28 - 32 t | Euro VI D/E | DPF+SCR | NOx |  | 0 | 0.5 | 5 | 85 | -6.6023e-05 | 0.064383 | -0.56041 | 2.2312 | 0.0040726 | -0.030825 | 0.077686 | 0% | 0 | 50 | 0.29116
Heavy Duty Trucks | Diesel | Rigid 28 - 32 t | Euro VI D/E | DPF+SCR | NOx |  | 0 | 1 | 5 | 85 | 0.00070152 | 0.072851 | -0.57764 | 2.7092 | 0.0082366 | -0.053397 | 0.11725 | 0% | 0 | 50 | 0.27013
Heavy Duty Trucks | Diesel | Rigid 28 - 32 t | Euro VI D/E | DPF+SCR | NOx |  | 0.02 | 0 | 5 | 85 | 0.00049864 | 0.093169 | -0.44567 | 3.0956 | 0.0080511 | -0.052881 | 0.13607 | 0% | 0 | 50 | 0.31336
Heavy Duty Trucks | Diesel | Rigid 28 - 32 t | Euro VI D/E | DPF+SCR | NOx |  | 0.02 | 0.5 | 5 | 85 | 0.00051185 | 0.046443 | -0.47505 | 2.1344 | 0.0044851 | -0.030069 | 0.071387 | 0% | 0 | 50 | 0.32405
Heavy Duty Trucks | Diesel | Rigid 28 - 32 t | Euro VI D/E | DPF+SCR | NOx |  | 0.02 | 1 | 5 | 85 | 0.00046267 | 0.1375 | -1.3424 | 4.1553 | 0.0095261 | -0.062381 | 0.12736 | 0% | 0 | 50 | 0.32523
Heavy Duty Trucks | Diesel | Rigid 28 - 32 t | Euro VI D/E | DPF+SCR | NOx |  | 0.04 | 0 | 5 | 85 | 0.0013953 | 0.12345 | -1.2675 | 6.7231 | 0.011756 | -0.082673 | 0.21915 | 0% | 0 | 50 | 0.33475
Heavy Duty Trucks | Diesel | Rigid 28 - 32 t | Euro VI D/E | DPF+SCR | NOx |  | 0.04 | 0.5 | 5 | 80 | 0.0010043 | 0.11209 | -1.1677 | 3.8684 | 0.0082995 | -0.05334 | 0.11158 | 0% | 0 | 50 | 0.38612
Heavy Duty Trucks | Diesel | Rigid 28 - 32 t | Euro VI D/E | DPF+SCR | NOx |  | 0.04 | 1 | 5 | 60 | 0.011196 | -0.26487 | 2.9072 | -7.889 | 0.014937 | -0.053527 | 1.5633e-13 | 0% | 0 | 50 | 0.50472
Heavy Duty Trucks | Diesel | Rigid 28 - 32 t | Euro VI D/E | DPF+SCR | NOx |  | 0.06 | 0 | 5 | 85 | 0.00071454 | 0.040094 | -0.4707 | 2.1053 | 0.0039758 | -0.026541 | 0.063809 | 0% | 0 | 50 | 0.38755
Heavy Duty Trucks | Diesel | Rigid 28 - 32 t | Euro VI D/E | DPF+SCR | NOx |  | 0.06 | 0.5 | 5 | 60 | 0.00055832 | 0.0865 | -1.0773 | 4.0236 | 0.0048663 | -0.026001 | 0.06775 | 0% | 0 | 50 | 0.43206
Heavy Duty Trucks | Diesel | Rigid 28 - 32 t | Euro VI D/E | DPF+SCR | NOx |  | 0.06 | 1 | 5 | 45 | 0.048956 | -0.2176 | 2.1139 | -6.5975 | 0.083799 | -0.42586 | 0.4894 | 0% | 0 | 45 | 0.60464
Heavy Duty Trucks | Diesel | Rigid 28 - 32 t | Euro VI D/E | DPF+SCR | VOC |  | -0.06 | 0 | 5 | 75 | -0.0022074 | 0.18965 | -1.0841 | 2.217 | 0.24369 | -1.4814 | 3.3484 | 0% | 0 | 50 | 0.0054301
Heavy Duty Trucks | Diesel | Rigid 28 - 32 t | Euro VI D/E | DPF+SCR | VOC |  | -0.06 | 0.5 | 5 | 75 | -0.0096599 | 0.72437 | 0.055214 | 0.21145 | 1.0815 | 0.41339 | 0.59425 | 0% | 0 | 50 | 0.0044507
Heavy Duty Trucks | Diesel | Rigid 28 - 32 t | Euro VI D/E | DPF+SCR | VOC |  | -0.06 | 1 | 5 | 85 | -0.000182 | 0.018341 | -0.22615 | 1.2564 | 0.033325 | -0.48191 | 2.586 | 0% | 0 | 50 | 0.0042236
Heavy Duty Trucks | Diesel | Rigid 28 - 32 t | Euro VI D/E | DPF+SCR | VOC |  | -0.04 | 0 | 5 | 85 | -0.0031974 | 0.31431 | -0.56231 | 1.307 | 0.30904 | -0.052288 | 1.1868 | 0% | 0 | 50 | 0.0093181
Heavy Duty Trucks | Diesel | Rigid 28 - 32 t | Euro VI D/E | DPF+SCR | VOC |  | -0.04 | 0.5 | 5 | 85 | -0.0025011 | 0.23457 | -0.78568 | 1.523 | 0.25486 | -0.67456 | 1.8129 | 0% | 0 | 50 | 0.0077998
Heavy Duty Trucks | Diesel | Rigid 28 - 32 t | Euro VI D/E | DPF+SCR | VOC |  | -0.04 | 1 | 5 | 85 | -0.0018808 | 0.1769 | -0.83193 | 1.7756 | 0.20396 | -0.95825 | 2.5148 | 0% | 0 | 50 | 0.0072044
Heavy Duty Trucks | Diesel | Rigid 28 - 32 t | Euro VI D/E | DPF+SCR | VOC |  | -0.02 | 0 | 5 | 85 | 1.2386e-05 | -0.0074033 | 0.60342 | 1.6889 | -0.005906 | 0.51122 | 3.0645 | 0% | 0 | 50 | 0.021499
Heavy Duty Trucks | Diesel | Rigid 28 - 32 t | Euro VI D/E | DPF+SCR | VOC |  | -0.02 | 0.5 | 5 | 85 | -0.0024892 | 0.4378 | 0.18966 | 0.75186 | 0.36472 | 1.3688 | 5.0781e-06 | 0% | 0 | 50 | 0.016191
Heavy Duty Trucks | Diesel | Rigid 28 - 32 t | Euro VI D/E | DPF+SCR | VOC |  | -0.02 | 1 | 5 | 85 | 3.9413e-05 | -0.0095424 | 0.519 | 1.4342 | -0.0047387 | 0.39572 | 3.1779 | 0% | 0 | 50 | 0.015211
Heavy Duty Trucks | Diesel | Rigid 28 - 32 t | Euro VI D/E | DPF+SCR | VOC |  | 0 | 0 | 5 | 85 | 5.3074e-06 | 0.076507 | 1.8765 | -1.0021 | 0.026404 | 2.0363 | 3.1014e-08 | 0% | 0 | 50 | 0.033935
Heavy Duty Trucks | Diesel | Rigid 28 - 32 t | Euro VI D/E | DPF+SCR | VOC |  | 0 | 0.5 | 5 | 85 | 1.3084e-06 | 0.064763 | 1.9741 | -1.0545 | 0.018582 | 2.0984 | 1.2627e-08 | 0% | 0 | 50 | 0.034315
Heavy Duty Trucks | Diesel | Rigid 28 - 32 t | Euro VI D/E | DPF+SCR | VOC |  | 0 | 1 | 5 | 85 | 7.1389e-05 | 0.076037 | 1.8521 | -0.91504 | 0.025985 | 2.0053 | 3.9997e-11 | 0% | 0 | 50 | 0.035189
Heavy Duty Trucks | Diesel | Rigid 28 - 32 t | Euro VI D/E | DPF+SCR | VOC |  | 0.02 | 0 | 5 | 85 | 4.7463e-05 | 0.050273 | 1.4384 | -1.0227 | 0.013685 | 1.3615 | 1.3572e-11 | 0% | 0 | 50 | 0.039597
Heavy Duty Trucks | Diesel | Rigid 28 - 32 t | Euro VI D/E | DPF+SCR | VOC |  | 0.02 | 0.5 | 5 | 85 | 0.010509 | 0.45526 | -1.6302 | 0.83298 | 0.44192 | -1.2092 | 2.2175e-10 | 0% | 0 | 50 | 0.04541
Heavy Duty Trucks | Diesel | Rigid 28 - 32 t | Euro VI D/E | DPF+SCR | VOC |  | 0.02 | 1 | 5 | 85 | 2.5956e-05 | 0.084389 | 2.2673 | -1.1116 | 0.0092903 | 2.1802 | 6.7719e-09 | 0% | 0 | 50 | 0.049378
Heavy Duty Trucks | Diesel | Rigid 28 - 32 t | Euro VI D/E | DPF+SCR | VOC |  | 0.04 | 0 | 5 | 85 | 0.0090452 | 0.37339 | -1.5875 | 1.2075 | 0.36131 | -1.2394 | 0.52513 | 0% | 0 | 50 | 0.047181
Heavy Duty Trucks | Diesel | Rigid 28 - 32 t | Euro VI D/E | DPF+SCR | VOC |  | 0.04 | 0.5 | 5 | 80 | -0.00068607 | 0.076053 | 2.6026 | -1.375 | -0.013202 | 2.3761 | 2.3767e-10 | 0% | 0 | 50 | 0.054341
Heavy Duty Trucks | Diesel | Rigid 28 - 32 t | Euro VI D/E | DPF+SCR | VOC |  | 0.04 | 1 | 5 | 60 | 0.029402 | 0.76123 | -3.4373 | 1.5095 | 0.75253 | -2.6114 | 1.2224e-11 | 0% | 0 | 50 | 0.06178
Heavy Duty Trucks | Diesel | Rigid 28 - 32 t | Euro VI D/E | DPF+SCR | VOC |  | 0.06 | 0 | 5 | 85 | -0.00052324 | 0.043323 | 1.9906 | -1.2147 | -0.013872 | 1.7552 | 1.4465e-13 | 0% | 0 | 50 | 0.053211
Heavy Duty Trucks | Diesel | Rigid 28 - 32 t | Euro VI D/E | DPF+SCR | VOC |  | 0.06 | 0.5 | 5 | 60 | 0.0019335 | 0.12813 | 1.3566 | -0.57421 | 0.05536 | 1.2771 | 3.5003e-10 | 0% | 0 | 50 | 0.062224
Heavy Duty Trucks | Diesel | Rigid 28 - 32 t | Euro VI D/E | DPF+SCR | VOC |  | 0.06 | 1 | 5 | 45 | -0.0006806 | 0.023838 | 1.0635 | 1.4158 | -0.013908 | 0.79664 | 1.8583 | 0% | 0 | 45 | 0.08272
Heavy Duty Trucks | Diesel | Rigid 28 - 32 t | Euro VI D/E | DPF+SCR | PM Exhaust | Urban Peak | -0.06 | 0 | 5 | 75 | -0.0051197 | 0.43187 | -2.6024 | 5.5343 | 0.0041565 | -0.029615 | 0.07806 | 99.95% | 0 | 50 | 0.00032397
Heavy Duty Trucks | Diesel | Rigid 28 - 32 t | Euro VI D/E | DPF+SCR | PM Exhaust | Urban Peak | -0.06 | 0.5 | 5 | 80 | -0.0012143 | 0.11104 | -0.81392 | 2.7775 | 0.0013379 | -0.013732 | 0.052085 | 99.95% | 0 | 50 | 0.00029968
Heavy Duty Trucks | Diesel | Rigid 28 - 32 t | Euro VI D/E | DPF+SCR | PM Exhaust | Urban Peak | -0.06 | 1 | 5 | 85 | -0.00075833 | 0.076726 | -0.59326 | 2.4998 | 0.0010683 | -0.012392 | 0.051791 | 99.95% | 0 | 50 | 0.00030697
Heavy Duty Trucks | Diesel | Rigid 28 - 32 t | Euro VI D/E | DPF+SCR | PM Exhaust | Urban Peak | -0.04 | 0 | 5 | 85 | -0.0037335 | 0.41423 | -1.7887 | 3.0985 | 0.0027088 | -0.010482 | 0.029012 | 99.95% | 0 | 50 | 0.00071043
Heavy Duty Trucks | Diesel | Rigid 28 - 32 t | Euro VI D/E | DPF+SCR | PM Exhaust | Urban Peak | -0.04 | 0.5 | 5 | 85 | -0.0046737 | 0.50092 | -2.396 | 4.2554 | 0.0031596 | -0.015594 | 0.042827 | 99.95% | 0 | 50 | 0.00071289
Heavy Duty Trucks | Diesel | Rigid 28 - 32 t | Euro VI D/E | DPF+SCR | PM Exhaust | Urban Peak | -0.04 | 1 | 5 | 85 | -0.0031203 | 0.34084 | -1.7086 | 3.0872 | 0.0020463 | -0.01144 | 0.031953 | 99.95% | 0 | 50 | 0.00076689
Heavy Duty Trucks | Diesel | Rigid 28 - 32 t | Euro VI D/E | DPF+SCR | PM Exhaust | Urban Peak | -0.02 | 0 | 5 | 85 | 0.0018066 | 1.1345 | -3.7616 | -0.32214 | 0.0053583 | 0.0070849 | -0.086153 | 99.95% | 0 | 50 | 0.0019435
Heavy Duty Trucks | Diesel | Rigid 28 - 32 t | Euro VI D/E | DPF+SCR | PM Exhaust | Urban Peak | -0.02 | 0.5 | 5 | 85 | -0.0036264 | 0.90516 | -2.9753 | 3.5387 | 0.0032393 | 0.0019225 | -3.9761e-15 | 99.95% | 0 | 50 | 0.0018769
Heavy Duty Trucks | Diesel | Rigid 28 - 32 t | Euro VI D/E | DPF+SCR | PM Exhaust | Urban Peak | -0.02 | 1 | 5 | 85 | -0.0057253 | 1.1129 | -3.8554 | 4.5095 | 0.0032695 | 0.002633 | 1.6027e-14 | 99.95% | 0 | 50 | 0.0020898
Heavy Duty Trucks | Diesel | Rigid 28 - 32 t | Euro VI D/E | DPF+SCR | PM Exhaust | Urban Peak | 0 | 0 | 5 | 85 | -0.0016047 | 0.071646 | 8.3515 | -2.2517 | -0.00035416 | 0.032019 | 0.15429 | 99.95% | 0 | 50 | 0.0041841
Heavy Duty Trucks | Diesel | Rigid 28 - 32 t | Euro VI D/E | DPF+SCR | PM Exhaust | Urban Peak | 0 | 0.5 | 5 | 85 | 0.05226 | 1.5226 | -3.2893 | 7.4827 | 0.0072015 | -0.0076878 | 0.087705 | 99.95% | 0 | 50 | 0.0053136
Heavy Duty Trucks | Diesel | Rigid 28 - 32 t | Euro VI D/E | DPF+SCR | PM Exhaust | Urban Peak | 0 | 1 | 5 | 85 | 0.072369 | 3.1197 | -8.5125 | 9.773 | 0.009279 | 0.012139 | 1.1443e-14 | 99.95% | 0 | 50 | 0.006378
Heavy Duty Trucks | Diesel | Rigid 28 - 32 t | Euro VI D/E | DPF+SCR | PM Exhaust | Urban Peak | 0.02 | 0 | 5 | 85 | 0.11681 | 0.90303 | -5.8834 | 5.7984 | 0.0094685 | -0.031224 | 1.16e-11 | 99.95% | 0 | 50 | 0.0069257
Heavy Duty Trucks | Diesel | Rigid 28 - 32 t | Euro VI D/E | DPF+SCR | PM Exhaust | Urban Peak | 0.02 | 0.5 | 5 | 85 | -0.0030909 | 0.48951 | 13.3273 | -5.7434 | -0.00025004 | 0.037012 | 0.19176 | 99.95% | 0 | 50 | 0.0097674
Heavy Duty Trucks | Diesel | Rigid 28 - 32 t | Euro VI D/E | DPF+SCR | PM Exhaust | Urban Peak | 0.02 | 1 | 5 | 85 | 0.59997 | 5.9133 | -15.7198 | 8.1715 | 0.02543 | 0.02001 | -0.091287 | 99.95% | 0 | 50 | 0.012754
Heavy Duty Trucks | Diesel | Rigid 28 - 32 t | Euro VI D/E | DPF+SCR | PM Exhaust | Urban Peak | 0.04 | 0 | 5 | 85 | -0.00099618 | 0.71494 | 15.5013 | -5.029 | -0.00021243 | 0.052229 | 0.22795 | 99.95% | 0 | 50 | 0.0097393
Heavy Duty Trucks | Diesel | Rigid 28 - 32 t | Euro VI D/E | DPF+SCR | PM Exhaust | Urban Peak | 0.04 | 0.5 | 5 | 80 | 0.52179 | -3.0326 | 39.2087 | 34.5035 | 0.016939 | -0.12609 | 1.1129 | 99.95% | 0 | 50 | 0.014832
Heavy Duty Trucks | Diesel | Rigid 28 - 32 t | Euro VI D/E | DPF+SCR | PM Exhaust | Urban Peak | 0.04 | 1 | 5 | 60 | 0.11001 | 0.49862 | -0.5077 | 2.2273 | 0.0028783 | -0.001091 | 0.0202 | 99.95% | 0 | 50 | 0.019324
Heavy Duty Trucks | Diesel | Rigid 28 - 32 t | Euro VI D/E | DPF+SCR | PM Exhaust | Urban Peak | 0.06 | 0 | 5 | 85 | 0.021591 | 1.2529 | 26.8273 | -1.4995 | 0.0005578 | 0.066722 | 0.42571 | 99.95% | 0 | 50 | 0.012851
Heavy Duty Trucks | Diesel | Rigid 28 - 32 t | Euro VI D/E | DPF+SCR | PM Exhaust | Urban Peak | 0.06 | 0.5 | 5 | 60 | 0.32426 | 1.1325 | -2.2348 | 0.43629 | 0.0081513 | 0.0011326 | -0.011329 | 99.95% | 0 | 50 | 0.01957
Heavy Duty Trucks | Diesel | Rigid 28 - 32 t | Euro VI D/E | DPF+SCR | PM Exhaust | Urban Peak | 0.06 | 1 | 5 | 45 | 0.028363 | 0.5906 | -1.9354 | -1.4688 | 0.0005625 | 0.0077691 | -0.033486 | 99.95% | 0 | 45 | 0.02605
Heavy Duty Trucks | Diesel | Rigid 28 - 32 t | Euro VI D/E | DPF+SCR | PM Exhaust | Urban Off Peak | -0.06 | 0 | 5 | 75 | -0.0051197 | 0.43187 | -2.6024 | 5.5343 | 0.0041565 | -0.029615 | 0.07806 | 99.95% | 0 | 50 | 0.00032397
Heavy Duty Trucks | Diesel | Rigid 28 - 32 t | Euro VI D/E | DPF+SCR | PM Exhaust | Urban Off Peak | -0.06 | 0.5 | 5 | 80 | -0.0012143 | 0.11104 | -0.81392 | 2.7775 | 0.0013379 | -0.013732 | 0.052085 | 99.95% | 0 | 50 | 0.00029968
Heavy Duty Trucks | Diesel | Rigid 28 - 32 t | Euro VI D/E | DPF+SCR | PM Exhaust | Urban Off Peak | -0.06 | 1 | 5 | 85 | -0.00075833 | 0.076726 | -0.59326 | 2.4998 | 0.0010683 | -0.012392 | 0.051791 | 99.95% | 0 | 50 | 0.00030697
Heavy Duty Trucks | Diesel | Rigid 28 - 32 t | Euro VI D/E | DPF+SCR | PM Exhaust | Urban Off Peak | -0.04 | 0 | 5 | 85 | -0.0037335 | 0.41423 | -1.7887 | 3.0985 | 0.0027088 | -0.010482 | 0.029012 | 99.95% | 0 | 50 | 0.00071043
Heavy Duty Trucks | Diesel | Rigid 28 - 32 t | Euro VI D/E | DPF+SCR | PM Exhaust | Urban Off Peak | -0.04 | 0.5 | 5 | 85 | -0.0046737 | 0.50092 | -2.396 | 4.2554 | 0.0031596 | -0.015594 | 0.042827 | 99.95% | 0 | 50 | 0.00071289
Heavy Duty Trucks | Diesel | Rigid 28 - 32 t | Euro VI D/E | DPF+SCR | PM Exhaust | Urban Off Peak | -0.04 | 1 | 5 | 85 | -0.0031203 | 0.34084 | -1.7086 | 3.0872 | 0.0020463 | -0.01144 | 0.031953 | 99.95% | 0 | 50 | 0.00076689
Heavy Duty Trucks | Diesel | Rigid 28 - 32 t | Euro VI D/E | DPF+SCR | PM Exhaust | Urban Off Peak | -0.02 | 0 | 5 | 85 | 0.0018066 | 1.1345 | -3.7616 | -0.32214 | 0.0053583 | 0.0070849 | -0.086153 | 99.95% | 0 | 50 | 0.0019435
Heavy Duty Trucks | Diesel | Rigid 28 - 32 t | Euro VI D/E | DPF+SCR | PM Exhaust | Urban Off Peak | -0.02 | 0.5 | 5 | 85 | -0.0036264 | 0.90516 | -2.9753 | 3.5387 | 0.0032393 | 0.0019225 | -3.9761e-15 | 99.95% | 0 | 50 | 0.0018769
Heavy Duty Trucks | Diesel | Rigid 28 - 32 t | Euro VI D/E | DPF+SCR | PM Exhaust | Urban Off Peak | -0.02 | 1 | 5 | 85 | -0.0057253 | 1.1129 | -3.8554 | 4.5095 | 0.0032695 | 0.002633 | 1.6027e-14 | 99.95% | 0 | 50 | 0.0020898
Heavy Duty Trucks | Diesel | Rigid 28 - 32 t | Euro VI D/E | DPF+SCR | PM Exhaust | Urban Off Peak | 0 | 0 | 5 | 85 | -0.0016047 | 0.071646 | 8.3515 | -2.2517 | -0.00035416 | 0.032019 | 0.15429 | 99.95% | 0 | 50 | 0.0041841
Heavy Duty Trucks | Diesel | Rigid 28 - 32 t | Euro VI D/E | DPF+SCR | PM Exhaust | Urban Off Peak | 0 | 0.5 | 5 | 85 | 0.05226 | 1.5226 | -3.2893 | 7.4827 | 0.0072015 | -0.0076878 | 0.087705 | 99.95% | 0 | 50 | 0.0053136
Heavy Duty Trucks | Diesel | Rigid 28 - 32 t | Euro VI D/E | DPF+SCR | PM Exhaust | Urban Off Peak | 0 | 1 | 5 | 85 | 0.072369 | 3.1197 | -8.5125 | 9.773 | 0.009279 | 0.012139 | 1.1443e-14 | 99.95% | 0 | 50 | 0.006378
Heavy Duty Trucks | Diesel | Rigid 28 - 32 t | Euro VI D/E | DPF+SCR | PM Exhaust | Urban Off Peak | 0.02 | 0 | 5 | 85 | 0.11681 | 0.90303 | -5.8834 | 5.7984 | 0.0094685 | -0.031224 | 1.16e-11 | 99.95% | 0 | 50 | 0.0069257
Heavy Duty Trucks | Diesel | Rigid 28 - 32 t | Euro VI D/E | DPF+SCR | PM Exhaust | Urban Off Peak | 0.02 | 0.5 | 5 | 85 | -0.0030909 | 0.48951 | 13.3273 | -5.7434 | -0.00025004 | 0.037012 | 0.19176 | 99.95% | 0 | 50 | 0.0097674
Heavy Duty Trucks | Diesel | Rigid 28 - 32 t | Euro VI D/E | DPF+SCR | PM Exhaust | Urban Off Peak | 0.02 | 1 | 5 | 85 | 0.59997 | 5.9133 | -15.7198 | 8.1715 | 0.02543 | 0.02001 | -0.091287 | 99.95% | 0 | 50 | 0.012754
Heavy Duty Trucks | Diesel | Rigid 28 - 32 t | Euro VI D/E | DPF+SCR | PM Exhaust | Urban Off Peak | 0.04 | 0 | 5 | 85 | -0.00099618 | 0.71494 | 15.5013 | -5.029 | -0.00021243 | 0.052229 | 0.22795 | 99.95% | 0 | 50 | 0.0097393
Heavy Duty Trucks | Diesel | Rigid 28 - 32 t | Euro VI D/E | DPF+SCR | PM Exhaust | Urban Off Peak | 0.04 | 0.5 | 5 | 80 | 0.52179 | -3.0326 | 39.2087 | 34.5035 | 0.016939 | -0.12609 | 1.1129 | 99.95% | 0 | 50 | 0.014832
Heavy Duty Trucks | Diesel | Rigid 28 - 32 t | Euro VI D/E | DPF+SCR | PM Exhaust | Urban Off Peak | 0.04 | 1 | 5 | 60 | 0.11001 | 0.49862 | -0.5077 | 2.2273 | 0.0028783 | -0.001091 | 0.0202 | 99.95% | 0 | 50 | 0.019324
Heavy Duty Trucks | Diesel | Rigid 28 - 32 t | Euro VI D/E | DPF+SCR | PM Exhaust | Urban Off Peak | 0.06 | 0 | 5 | 85 | 0.021591 | 1.2529 | 26.8273 | -1.4995 | 0.0005578 | 0.066722 | 0.42571 | 99.95% | 0 | 50 | 0.012851
Heavy Duty Trucks | Diesel | Rigid 28 - 32 t | Euro VI D/E | DPF+SCR | PM Exhaust | Urban Off Peak | 0.06 | 0.5 | 5 | 60 | 0.32426 | 1.1325 | -2.2348 | 0.43629 | 0.0081513 | 0.0011326 | -0.011329 | 99.95% | 0 | 50 | 0.01957
Heavy Duty Trucks | Diesel | Rigid 28 - 32 t | Euro VI D/E | DPF+SCR | PM Exhaust | Urban Off Peak | 0.06 | 1 | 5 | 45 | 0.028363 | 0.5906 | -1.9354 | -1.4688 | 0.0005625 | 0.0077691 | -0.033486 | 99.95% | 0 | 45 | 0.02605
Heavy Duty Trucks | Diesel | Rigid 28 - 32 t | Euro VI D/E | DPF+SCR | PM Exhaust | Rural | -0.06 | 0 | 5 | 75 | -0.0051197 | 0.43187 | -2.6024 | 5.5343 | 0.0041565 | -0.029615 | 0.07806 | 99.97% | 0 | 50 | 0.00019438
Heavy Duty Trucks | Diesel | Rigid 28 - 32 t | Euro VI D/E | DPF+SCR | PM Exhaust | Rural | -0.06 | 0.5 | 5 | 80 | -0.0012143 | 0.11104 | -0.81392 | 2.7775 | 0.0013379 | -0.013732 | 0.052085 | 99.97% | 0 | 50 | 0.00017981
Heavy Duty Trucks | Diesel | Rigid 28 - 32 t | Euro VI D/E | DPF+SCR | PM Exhaust | Rural | -0.06 | 1 | 5 | 85 | -0.00075833 | 0.076726 | -0.59326 | 2.4998 | 0.0010683 | -0.012392 | 0.051791 | 99.97% | 0 | 50 | 0.00018418
Heavy Duty Trucks | Diesel | Rigid 28 - 32 t | Euro VI D/E | DPF+SCR | PM Exhaust | Rural | -0.04 | 0 | 5 | 85 | -0.0037335 | 0.41423 | -1.7887 | 3.0985 | 0.0027088 | -0.010482 | 0.029012 | 99.97% | 0 | 50 | 0.00042626
Heavy Duty Trucks | Diesel | Rigid 28 - 32 t | Euro VI D/E | DPF+SCR | PM Exhaust | Rural | -0.04 | 0.5 | 5 | 85 | -0.0046737 | 0.50092 | -2.396 | 4.2554 | 0.0031596 | -0.015594 | 0.042827 | 99.97% | 0 | 50 | 0.00042774
Heavy Duty Trucks | Diesel | Rigid 28 - 32 t | Euro VI D/E | DPF+SCR | PM Exhaust | Rural | -0.04 | 1 | 5 | 85 | -0.0031203 | 0.34084 | -1.7086 | 3.0872 | 0.0020463 | -0.01144 | 0.031953 | 99.97% | 0 | 50 | 0.00046013
Heavy Duty Trucks | Diesel | Rigid 28 - 32 t | Euro VI D/E | DPF+SCR | PM Exhaust | Rural | -0.02 | 0 | 5 | 85 | 0.0018066 | 1.1345 | -3.7616 | -0.32214 | 0.0053583 | 0.0070849 | -0.086153 | 99.97% | 0 | 50 | 0.0011661
Heavy Duty Trucks | Diesel | Rigid 28 - 32 t | Euro VI D/E | DPF+SCR | PM Exhaust | Rural | -0.02 | 0.5 | 5 | 85 | -0.0036264 | 0.90516 | -2.9753 | 3.5387 | 0.0032393 | 0.0019225 | -3.9761e-15 | 99.97% | 0 | 50 | 0.0011261
Heavy Duty Trucks | Diesel | Rigid 28 - 32 t | Euro VI D/E | DPF+SCR | PM Exhaust | Rural | -0.02 | 1 | 5 | 85 | -0.0057253 | 1.1129 | -3.8554 | 4.5095 | 0.0032695 | 0.002633 | 1.6027e-14 | 99.97% | 0 | 50 | 0.0012539
Heavy Duty Trucks | Diesel | Rigid 28 - 32 t | Euro VI D/E | DPF+SCR | PM Exhaust | Rural | 0 | 0 | 5 | 85 | -0.0016047 | 0.071646 | 8.3515 | -2.2517 | -0.00035416 | 0.032019 | 0.15429 | 99.97% | 0 | 50 | 0.0025104
Heavy Duty Trucks | Diesel | Rigid 28 - 32 t | Euro VI D/E | DPF+SCR | PM Exhaust | Rural | 0 | 0.5 | 5 | 85 | 0.05226 | 1.5226 | -3.2893 | 7.4827 | 0.0072015 | -0.0076878 | 0.087705 | 99.97% | 0 | 50 | 0.0031882
Heavy Duty Trucks | Diesel | Rigid 28 - 32 t | Euro VI D/E | DPF+SCR | PM Exhaust | Rural | 0 | 1 | 5 | 85 | 0.072369 | 3.1197 | -8.5125 | 9.773 | 0.009279 | 0.012139 | 1.1443e-14 | 99.97% | 0 | 50 | 0.0038268
Heavy Duty Trucks | Diesel | Rigid 28 - 32 t | Euro VI D/E | DPF+SCR | PM Exhaust | Rural | 0.02 | 0 | 5 | 85 | 0.11681 | 0.90303 | -5.8834 | 5.7984 | 0.0094685 | -0.031224 | 1.16e-11 | 99.97% | 0 | 50 | 0.0041554
Heavy Duty Trucks | Diesel | Rigid 28 - 32 t | Euro VI D/E | DPF+SCR | PM Exhaust | Rural | 0.02 | 0.5 | 5 | 85 | -0.0030909 | 0.48951 | 13.3273 | -5.7434 | -0.00025004 | 0.037012 | 0.19176 | 99.97% | 0 | 50 | 0.0058604
Heavy Duty Trucks | Diesel | Rigid 28 - 32 t | Euro VI D/E | DPF+SCR | PM Exhaust | Rural | 0.02 | 1 | 5 | 85 | 0.59997 | 5.9133 | -15.7198 | 8.1715 | 0.02543 | 0.02001 | -0.091287 | 99.97% | 0 | 50 | 0.0076525
Heavy Duty Trucks | Diesel | Rigid 28 - 32 t | Euro VI D/E | DPF+SCR | PM Exhaust | Rural | 0.04 | 0 | 5 | 85 | -0.00099618 | 0.71494 | 15.5013 | -5.029 | -0.00021243 | 0.052229 | 0.22795 | 99.97% | 0 | 50 | 0.0058436
Heavy Duty Trucks | Diesel | Rigid 28 - 32 t | Euro VI D/E | DPF+SCR | PM Exhaust | Rural | 0.04 | 0.5 | 5 | 80 | 0.52179 | -3.0326 | 39.2087 | 34.5035 | 0.016939 | -0.12609 | 1.1129 | 99.97% | 0 | 50 | 0.0088992
Heavy Duty Trucks | Diesel | Rigid 28 - 32 t | Euro VI D/E | DPF+SCR | PM Exhaust | Rural | 0.04 | 1 | 5 | 60 | 0.11001 | 0.49862 | -0.5077 | 2.2273 | 0.0028783 | -0.001091 | 0.0202 | 99.97% | 0 | 50 | 0.011594
Heavy Duty Trucks | Diesel | Rigid 28 - 32 t | Euro VI D/E | DPF+SCR | PM Exhaust | Rural | 0.06 | 0 | 5 | 85 | 0.021591 | 1.2529 | 26.8273 | -1.4995 | 0.0005578 | 0.066722 | 0.42571 | 99.97% | 0 | 50 | 0.0077109
Heavy Duty Trucks | Diesel | Rigid 28 - 32 t | Euro VI D/E | DPF+SCR | PM Exhaust | Rural | 0.06 | 0.5 | 5 | 60 | 0.32426 | 1.1325 | -2.2348 | 0.43629 | 0.0081513 | 0.0011326 | -0.011329 | 99.97% | 0 | 50 | 0.011742
Heavy Duty Trucks | Diesel | Rigid 28 - 32 t | Euro VI D/E | DPF+SCR | PM Exhaust | Rural | 0.06 | 1 | 5 | 45 | 0.028363 | 0.5906 | -1.9354 | -1.4688 | 0.0005625 | 0.0077691 | -0.033486 | 99.97% | 0 | 45 | 0.01563
Heavy Duty Trucks | Diesel | Rigid 28 - 32 t | Euro VI D/E | DPF+SCR | PM Exhaust | Highway | -0.06 | 0 | 5 | 75 | -0.0051197 | 0.43187 | -2.6024 | 5.5343 | 0.0041565 | -0.029615 | 0.07806 | 99.97% | 0 | 50 | 0.00019438
Heavy Duty Trucks | Diesel | Rigid 28 - 32 t | Euro VI D/E | DPF+SCR | PM Exhaust | Highway | -0.06 | 0.5 | 5 | 80 | -0.0012143 | 0.11104 | -0.81392 | 2.7775 | 0.0013379 | -0.013732 | 0.052085 | 99.97% | 0 | 50 | 0.00017981
Heavy Duty Trucks | Diesel | Rigid 28 - 32 t | Euro VI D/E | DPF+SCR | PM Exhaust | Highway | -0.06 | 1 | 5 | 85 | -0.00075833 | 0.076726 | -0.59326 | 2.4998 | 0.0010683 | -0.012392 | 0.051791 | 99.97% | 0 | 50 | 0.00018418
Heavy Duty Trucks | Diesel | Rigid 28 - 32 t | Euro VI D/E | DPF+SCR | PM Exhaust | Highway | -0.04 | 0 | 5 | 85 | -0.0037335 | 0.41423 | -1.7887 | 3.0985 | 0.0027088 | -0.010482 | 0.029012 | 99.97% | 0 | 50 | 0.00042626
Heavy Duty Trucks | Diesel | Rigid 28 - 32 t | Euro VI D/E | DPF+SCR | PM Exhaust | Highway | -0.04 | 0.5 | 5 | 85 | -0.0046737 | 0.50092 | -2.396 | 4.2554 | 0.0031596 | -0.015594 | 0.042827 | 99.97% | 0 | 50 | 0.00042774
Heavy Duty Trucks | Diesel | Rigid 28 - 32 t | Euro VI D/E | DPF+SCR | PM Exhaust | Highway | -0.04 | 1 | 5 | 85 | -0.0031203 | 0.34084 | -1.7086 | 3.0872 | 0.0020463 | -0.01144 | 0.031953 | 99.97% | 0 | 50 | 0.00046013
Heavy Duty Trucks | Diesel | Rigid 28 - 32 t | Euro VI D/E | DPF+SCR | PM Exhaust | Highway | -0.02 | 0 | 5 | 85 | 0.0018066 | 1.1345 | -3.7616 | -0.32214 | 0.0053583 | 0.0070849 | -0.086153 | 99.97% | 0 | 50 | 0.0011661
Heavy Duty Trucks | Diesel | Rigid 28 - 32 t | Euro VI D/E | DPF+SCR | PM Exhaust | Highway | -0.02 | 0.5 | 5 | 85 | -0.0036264 | 0.90516 | -2.9753 | 3.5387 | 0.0032393 | 0.0019225 | -3.9761e-15 | 99.97% | 0 | 50 | 0.0011261
Heavy Duty Trucks | Diesel | Rigid 28 - 32 t | Euro VI D/E | DPF+SCR | PM Exhaust | Highway | -0.02 | 1 | 5 | 85 | -0.0057253 | 1.1129 | -3.8554 | 4.5095 | 0.0032695 | 0.002633 | 1.6027e-14 | 99.97% | 0 | 50 | 0.0012539
Heavy Duty Trucks | Diesel | Rigid 28 - 32 t | Euro VI D/E | DPF+SCR | PM Exhaust | Highway | 0 | 0 | 5 | 85 | -0.0016047 | 0.071646 | 8.3515 | -2.2517 | -0.00035416 | 0.032019 | 0.15429 | 99.97% | 0 | 50 | 0.0025104
Heavy Duty Trucks | Diesel | Rigid 28 - 32 t | Euro VI D/E | DPF+SCR | PM Exhaust | Highway | 0 | 0.5 | 5 | 85 | 0.05226 | 1.5226 | -3.2893 | 7.4827 | 0.0072015 | -0.0076878 | 0.087705 | 99.97% | 0 | 50 | 0.0031882
Heavy Duty Trucks | Diesel | Rigid 28 - 32 t | Euro VI D/E | DPF+SCR | PM Exhaust | Highway | 0 | 1 | 5 | 85 | 0.072369 | 3.1197 | -8.5125 | 9.773 | 0.009279 | 0.012139 | 1.1443e-14 | 99.97% | 0 | 50 | 0.0038268
Heavy Duty Trucks | Diesel | Rigid 28 - 32 t | Euro VI D/E | DPF+SCR | PM Exhaust | Highway | 0.02 | 0 | 5 | 85 | 0.11681 | 0.90303 | -5.8834 | 5.7984 | 0.0094685 | -0.031224 | 1.16e-11 | 99.97% | 0 | 50 | 0.0041554
Heavy Duty Trucks | Diesel | Rigid 28 - 32 t | Euro VI D/E | DPF+SCR | PM Exhaust | Highway | 0.02 | 0.5 | 5 | 85 | -0.0030909 | 0.48951 | 13.3273 | -5.7434 | -0.00025004 | 0.037012 | 0.19176 | 99.97% | 0 | 50 | 0.0058604
Heavy Duty Trucks | Diesel | Rigid 28 - 32 t | Euro VI D/E | DPF+SCR | PM Exhaust | Highway | 0.02 | 1 | 5 | 85 | 0.59997 | 5.9133 | -15.7198 | 8.1715 | 0.02543 | 0.02001 | -0.091287 | 99.97% | 0 | 50 | 0.0076525
Heavy Duty Trucks | Diesel | Rigid 28 - 32 t | Euro VI D/E | DPF+SCR | PM Exhaust | Highway | 0.04 | 0 | 5 | 85 | -0.00099618 | 0.71494 | 15.5013 | -5.029 | -0.00021243 | 0.052229 | 0.22795 | 99.97% | 0 | 50 | 0.0058436
Heavy Duty Trucks | Diesel | Rigid 28 - 32 t | Euro VI D/E | DPF+SCR | PM Exhaust | Highway | 0.04 | 0.5 | 5 | 80 | 0.52179 | -3.0326 | 39.2087 | 34.5035 | 0.016939 | -0.12609 | 1.1129 | 99.97% | 0 | 50 | 0.0088992
Heavy Duty Trucks | Diesel | Rigid 28 - 32 t | Euro VI D/E | DPF+SCR | PM Exhaust | Highway | 0.04 | 1 | 5 | 60 | 0.11001 | 0.49862 | -0.5077 | 2.2273 | 0.0028783 | -0.001091 | 0.0202 | 99.97% | 0 | 50 | 0.011594
Heavy Duty Trucks | Diesel | Rigid 28 - 32 t | Euro VI D/E | DPF+SCR | PM Exhaust | Highway | 0.06 | 0 | 5 | 85 | 0.021591 | 1.2529 | 26.8273 | -1.4995 | 0.0005578 | 0.066722 | 0.42571 | 99.97% | 0 | 50 | 0.0077109
Heavy Duty Trucks | Diesel | Rigid 28 - 32 t | Euro VI D/E | DPF+SCR | PM Exhaust | Highway | 0.06 | 0.5 | 5 | 60 | 0.32426 | 1.1325 | -2.2348 | 0.43629 | 0.0081513 | 0.0011326 | -0.011329 | 99.97% | 0 | 50 | 0.011742
Heavy Duty Trucks | Diesel | Rigid 28 - 32 t | Euro VI D/E | DPF+SCR | PM Exhaust | Highway | 0.06 | 1 | 5 | 45 | 0.028363 | 0.5906 | -1.9354 | -1.4688 | 0.0005625 | 0.0077691 | -0.033486 | 99.97% | 0 | 45 | 0.01563
Heavy Duty Trucks | Diesel | Rigid 28 - 32 t | Euro VI D/E | DPF+SCR | EC |  | -0.06 | 0 | 5 | 75 | -0.0051197 | 0.43187 | -2.6024 | 5.5343 | 0.0041565 | -0.029615 | 0.07806 | 0% | 0 | 50 | 0.70118
Heavy Duty Trucks | Diesel | Rigid 28 - 32 t | Euro VI D/E | DPF+SCR | EC |  | -0.06 | 0.5 | 5 | 80 | -0.0012143 | 0.11104 | -0.81392 | 2.7775 | 0.0013379 | -0.013732 | 0.052085 | 0% | 0 | 50 | 0.6486
Heavy Duty Trucks | Diesel | Rigid 28 - 32 t | Euro VI D/E | DPF+SCR | EC |  | -0.06 | 1 | 5 | 85 | -0.00075833 | 0.076726 | -0.59326 | 2.4998 | 0.0010683 | -0.012392 | 0.051791 | 0% | 0 | 50 | 0.66437
Heavy Duty Trucks | Diesel | Rigid 28 - 32 t | Euro VI D/E | DPF+SCR | EC |  | -0.04 | 0 | 5 | 85 | -0.0037335 | 0.41423 | -1.7887 | 3.0985 | 0.0027088 | -0.010482 | 0.029012 | 0% | 0 | 50 | 1.5376
Heavy Duty Trucks | Diesel | Rigid 28 - 32 t | Euro VI D/E | DPF+SCR | EC |  | -0.04 | 0.5 | 5 | 85 | -0.0046737 | 0.50092 | -2.396 | 4.2554 | 0.0031596 | -0.015594 | 0.042827 | 0% | 0 | 50 | 1.5429
Heavy Duty Trucks | Diesel | Rigid 28 - 32 t | Euro VI D/E | DPF+SCR | EC |  | -0.04 | 1 | 5 | 85 | -0.0031203 | 0.34084 | -1.7086 | 3.0872 | 0.0020463 | -0.01144 | 0.031953 | 0% | 0 | 50 | 1.6598
Heavy Duty Trucks | Diesel | Rigid 28 - 32 t | Euro VI D/E | DPF+SCR | EC |  | -0.02 | 0 | 5 | 85 | 0.0018066 | 1.1345 | -3.7616 | -0.32214 | 0.0053583 | 0.0070849 | -0.086153 | 0% | 0 | 50 | 4.2062
Heavy Duty Trucks | Diesel | Rigid 28 - 32 t | Euro VI D/E | DPF+SCR | EC |  | -0.02 | 0.5 | 5 | 85 | -0.0036264 | 0.90516 | -2.9753 | 3.5387 | 0.0032393 | 0.0019225 | -3.9761e-15 | 0% | 0 | 50 | 4.0622
Heavy Duty Trucks | Diesel | Rigid 28 - 32 t | Euro VI D/E | DPF+SCR | EC |  | -0.02 | 1 | 5 | 85 | -0.0057253 | 1.1129 | -3.8554 | 4.5095 | 0.0032695 | 0.002633 | 1.6027e-14 | 0% | 0 | 50 | 4.5229
Heavy Duty Trucks | Diesel | Rigid 28 - 32 t | Euro VI D/E | DPF+SCR | EC |  | 0 | 0 | 5 | 85 | -0.0016047 | 0.071646 | 8.3515 | -2.2517 | -0.00035416 | 0.032019 | 0.15429 | 0% | 0 | 50 | 9.0556
Heavy Duty Trucks | Diesel | Rigid 28 - 32 t | Euro VI D/E | DPF+SCR | EC |  | 0 | 0.5 | 5 | 85 | 0.05226 | 1.5226 | -3.2893 | 7.4827 | 0.0072015 | -0.0076878 | 0.087705 | 0% | 0 | 50 | 11.5003
Heavy Duty Trucks | Diesel | Rigid 28 - 32 t | Euro VI D/E | DPF+SCR | EC |  | 0 | 1 | 5 | 85 | 0.072369 | 3.1197 | -8.5125 | 9.773 | 0.009279 | 0.012139 | 1.1443e-14 | 0% | 0 | 50 | 13.8038
Heavy Duty Trucks | Diesel | Rigid 28 - 32 t | Euro VI D/E | DPF+SCR | EC |  | 0.02 | 0 | 5 | 85 | 0.11681 | 0.90303 | -5.8834 | 5.7984 | 0.0094685 | -0.031224 | 1.16e-11 | 0% | 0 | 50 | 14.9893
Heavy Duty Trucks | Diesel | Rigid 28 - 32 t | Euro VI D/E | DPF+SCR | EC |  | 0.02 | 0.5 | 5 | 85 | -0.0030909 | 0.48951 | 13.3273 | -5.7434 | -0.00025004 | 0.037012 | 0.19176 | 0% | 0 | 50 | 21.1396
Heavy Duty Trucks | Diesel | Rigid 28 - 32 t | Euro VI D/E | DPF+SCR | EC |  | 0.02 | 1 | 5 | 85 | 0.59997 | 5.9133 | -15.7198 | 8.1715 | 0.02543 | 0.02001 | -0.091287 | 0% | 0 | 50 | 27.6039
Heavy Duty Trucks | Diesel | Rigid 28 - 32 t | Euro VI D/E | DPF+SCR | EC |  | 0.04 | 0 | 5 | 85 | -0.00099618 | 0.71494 | 15.5013 | -5.029 | -0.00021243 | 0.052229 | 0.22795 | 0% | 0 | 50 | 21.0789
Heavy Duty Trucks | Diesel | Rigid 28 - 32 t | Euro VI D/E | DPF+SCR | EC |  | 0.04 | 0.5 | 5 | 80 | 0.52179 | -3.0326 | 39.2087 | 34.5035 | 0.016939 | -0.12609 | 1.1129 | 0% | 0 | 50 | 32.1009
Heavy Duty Trucks | Diesel | Rigid 28 - 32 t | Euro VI D/E | DPF+SCR | EC |  | 0.04 | 1 | 5 | 60 | 0.11001 | 0.49862 | -0.5077 | 2.2273 | 0.0028783 | -0.001091 | 0.0202 | 0% | 0 | 50 | 41.8228
Heavy Duty Trucks | Diesel | Rigid 28 - 32 t | Euro VI D/E | DPF+SCR | EC |  | 0.06 | 0 | 5 | 85 | 0.021591 | 1.2529 | 26.8273 | -1.4995 | 0.0005578 | 0.066722 | 0.42571 | 0% | 0 | 50 | 27.8144
Heavy Duty Trucks | Diesel | Rigid 28 - 32 t | Euro VI D/E | DPF+SCR | EC |  | 0.06 | 0.5 | 5 | 60 | 0.32426 | 1.1325 | -2.2348 | 0.43629 | 0.0081513 | 0.0011326 | -0.011329 | 0% | 0 | 50 | 42.356
Heavy Duty Trucks | Diesel | Rigid 28 - 32 t | Euro VI D/E | DPF+SCR | EC |  | 0.06 | 1 | 5 | 45 | 0.028363 | 0.5906 | -1.9354 | -1.4688 | 0.0005625 | 0.0077691 | -0.033486 | 0% | 0 | 45 | 56.3796
Heavy Duty Trucks | Diesel | Rigid 28 - 32 t | Euro VI D/E | DPF+SCR | CH4 | Urban Peak |  |  | 10 | 130 | 0 | 0 | 175 | 0 | 0 | 0 | 1000 | 97% | 0 | 50 | 0.00525
Heavy Duty Trucks | Diesel | Rigid 28 - 32 t | Euro VI D/E | DPF+SCR | CH4 | Urban Off Peak |  |  | 10 | 130 | 0 | 0 | 175 | 0 | 0 | 0 | 1000 | 97% | 0 | 50 | 0.00525
Heavy Duty Trucks | Diesel | Rigid 28 - 32 t | Euro VI D/E | DPF+SCR | CH4 | Rural |  |  | 10 | 130 | 0 | 0 | 80 | 0 | 0 | 0 | 1000 | 93% | 0 | 50 | 0.0056
Heavy Duty Trucks | Diesel | Rigid 28 - 32 t | Euro VI D/E | DPF+SCR | CH4 | Highway |  |  | 10 | 130 | 0 | 0 | 70 | 0 | 0 | 0 | 1000 | 94% | 0 | 50 | 0.0042
Heavy Duty Trucks | Diesel | Rigid 28 - 32 t | Euro VI D/E | DPF+SCR | NH3 | Urban Peak |  |  | 10 | 130 | 0 | 0 | 0.009 | 0 | 0 | 0 | 1 | 0% | 0 | 50 | 0.009
Heavy Duty Trucks | Diesel | Rigid 28 - 32 t | Euro VI D/E | DPF+SCR | NH3 | Urban Off Peak |  |  | 10 | 130 | 0 | 0 | 0.009 | 0 | 0 | 0 | 1 | 0% | 0 | 50 | 0.009
Heavy Duty Trucks | Diesel | Rigid 28 - 32 t | Euro VI D/E | DPF+SCR | NH3 | Rural |  |  | 10 | 130 | 0 | 0 | 0.009 | 0 | 0 | 0 | 1 | 0% | 0 | 50 | 0.009
Heavy Duty Trucks | Diesel | Rigid 28 - 32 t | Euro VI D/E | DPF+SCR | NH3 | Highway |  |  | 10 | 130 | 0 | 0 | 0.009 | 0 | 0 | 0 | 1 | 0% | 0 | 50 | 0.009
Heavy Duty Trucks | Diesel | Rigid 28 - 32 t | Euro VI D/E | DPF+SCR | N2O | Urban Peak |  |  | 1 | 130 | 0 | 0 | 0.0565 | 0 | 0 | 0 | 1 | 0% | 0 | 50 | 0.0565
Heavy Duty Trucks | Diesel | Rigid 28 - 32 t | Euro VI D/E | DPF+SCR | N2O | Urban Off Peak |  |  | 1 | 130 | 0 | 0 | 0.0565 | 0 | 0 | 0 | 1 | 0% | 0 | 50 | 0.0565
Heavy Duty Trucks | Diesel | Rigid 28 - 32 t | Euro VI D/E | DPF+SCR | N2O | Rural |  |  | 1 | 130 | 0 | 0 | 0.0595 | 0 | 0 | 0 | 1 | 0% | 0 | 50 | 0.0595
Heavy Duty Trucks | Diesel | Rigid 28 - 32 t | Euro VI D/E | DPF+SCR | N2O | Highway |  |  | 1 | 130 | 0 | 0 | 0.0445 | 0 | 0 | 0 | 1 | 0% | 0 | 50 | 0.0445
Heavy Duty Trucks | Diesel | Rigid 28 - 32 t | Euro VI D/E | DPF+SCR | SPN23 | Urban Peak | -0.06 | 0 | 5 | 75 | -0.0051197 | 0.43187 | -2.6024 | 5.5343 | 0.0041565 | -0.029615 | 0.07806 | -21780591231.6846 | 0 | 50 | 15272021405.5641
Heavy Duty Trucks | Diesel | Rigid 28 - 32 t | Euro VI D/E | DPF+SCR | SPN23 | Urban Peak | -0.06 | 0.5 | 5 | 80 | -0.0012143 | 0.11104 | -0.81392 | 2.7775 | 0.0013379 | -0.013732 | 0.052085 | -21780591231.6846 | 0 | 50 | 14126901159.7852
Heavy Duty Trucks | Diesel | Rigid 28 - 32 t | Euro VI D/E | DPF+SCR | SPN23 | Urban Peak | -0.06 | 1 | 5 | 85 | -0.00075833 | 0.076726 | -0.59326 | 2.4998 | 0.0010683 | -0.012392 | 0.051791 | -21780591231.6846 | 0 | 50 | 14470446461.6614
Heavy Duty Trucks | Diesel | Rigid 28 - 32 t | Euro VI D/E | DPF+SCR | SPN23 | Urban Peak | -0.04 | 0 | 5 | 85 | -0.0037335 | 0.41423 | -1.7887 | 3.0985 | 0.0027088 | -0.010482 | 0.029012 | -21780591231.6846 | 0 | 50 | 33489413369.4705
Heavy Duty Trucks | Diesel | Rigid 28 - 32 t | Euro VI D/E | DPF+SCR | SPN23 | Urban Peak | -0.04 | 0.5 | 5 | 85 | -0.0046737 | 0.50092 | -2.396 | 4.2554 | 0.0031596 | -0.015594 | 0.042827 | -21780591231.6846 | 0 | 50 | 33605723800.9317
Heavy Duty Trucks | Diesel | Rigid 28 - 32 t | Euro VI D/E | DPF+SCR | SPN23 | Urban Peak | -0.04 | 1 | 5 | 85 | -0.0031203 | 0.34084 | -1.7086 | 3.0872 | 0.0020463 | -0.01144 | 0.031953 | -21780591231.6846 | 0 | 50 | 36150991659.0624
Heavy Duty Trucks | Diesel | Rigid 28 - 32 t | Euro VI D/E | DPF+SCR | SPN23 | Urban Peak | -0.02 | 0 | 5 | 85 | 0.0018066 | 1.1345 | -3.7616 | -0.32214 | 0.0053583 | 0.0070849 | -0.086153 | -21780591231.6846 | 0 | 50 | 91614569490.9676
Heavy Duty Trucks | Diesel | Rigid 28 - 32 t | Euro VI D/E | DPF+SCR | SPN23 | Urban Peak | -0.02 | 0.5 | 5 | 85 | -0.0036264 | 0.90516 | -2.9753 | 3.5387 | 0.0032393 | 0.0019225 | -3.9761e-15 | -21780591231.6846 | 0 | 50 | 88476500978.5414
Heavy Duty Trucks | Diesel | Rigid 28 - 32 t | Euro VI D/E | DPF+SCR | SPN23 | Urban Peak | -0.02 | 1 | 5 | 85 | -0.0057253 | 1.1129 | -3.8554 | 4.5095 | 0.0032695 | 0.002633 | 1.6027e-14 | -21780591231.6846 | 0 | 50 | 98511405577.4765
Heavy Duty Trucks | Diesel | Rigid 28 - 32 t | Euro VI D/E | DPF+SCR | SPN23 | Urban Peak | 0 | 0 | 5 | 85 | -0.0016047 | 0.071646 | 8.3515 | -2.2517 | -0.00035416 | 0.032019 | 0.15429 | -21780591231.6846 | 0 | 50 | 197235701719.5036
Heavy Duty Trucks | Diesel | Rigid 28 - 32 t | Euro VI D/E | DPF+SCR | SPN23 | Urban Peak | 0 | 0.5 | 5 | 85 | 0.05226 | 1.5226 | -3.2893 | 7.4827 | 0.0072015 | -0.0076878 | 0.087705 | -21780591231.6846 | 0 | 50 | 250483941039.1594
Heavy Duty Trucks | Diesel | Rigid 28 - 32 t | Euro VI D/E | DPF+SCR | SPN23 | Urban Peak | 0 | 1 | 5 | 85 | 0.072369 | 3.1197 | -8.5125 | 9.773 | 0.009279 | 0.012139 | 1.1443e-14 | -21780591231.6846 | 0 | 50 | 300655884998.6166
Heavy Duty Trucks | Diesel | Rigid 28 - 32 t | Euro VI D/E | DPF+SCR | SPN23 | Urban Peak | 0.02 | 0 | 5 | 85 | 0.11681 | 0.90303 | -5.8834 | 5.7984 | 0.0094685 | -0.031224 | 1.16e-11 | -21780591231.6846 | 0 | 50 | 326475913411.9381
Heavy Duty Trucks | Diesel | Rigid 28 - 32 t | Euro VI D/E | DPF+SCR | SPN23 | Urban Peak | 0.02 | 0.5 | 5 | 85 | -0.0030909 | 0.48951 | 13.3273 | -5.7434 | -0.00025004 | 0.037012 | 0.19176 | -21780591231.6846 | 0 | 50 | 460432648442.5601
Heavy Duty Trucks | Diesel | Rigid 28 - 32 t | Euro VI D/E | DPF+SCR | SPN23 | Urban Peak | 0.02 | 1 | 5 | 85 | 0.59997 | 5.9133 | -15.7198 | 8.1715 | 0.02543 | 0.02001 | -0.091287 | -21780591231.6846 | 0 | 50 | 601229309598.4332
Heavy Duty Trucks | Diesel | Rigid 28 - 32 t | Euro VI D/E | DPF+SCR | SPN23 | Urban Peak | 0.04 | 0 | 5 | 85 | -0.00099618 | 0.71494 | 15.5013 | -5.029 | -0.00021243 | 0.052229 | 0.22795 | -21780591231.6846 | 0 | 50 | 459110409298.3491
Heavy Duty Trucks | Diesel | Rigid 28 - 32 t | Euro VI D/E | DPF+SCR | SPN23 | Urban Peak | 0.04 | 0.5 | 5 | 80 | 0.52179 | -3.0326 | 39.2087 | 34.5035 | 0.016939 | -0.12609 | 1.1129 | -21780591231.6846 | 0 | 50 | 699176005976.7289
Heavy Duty Trucks | Diesel | Rigid 28 - 32 t | Euro VI D/E | DPF+SCR | SPN23 | Urban Peak | 0.04 | 1 | 5 | 60 | 0.11001 | 0.49862 | -0.5077 | 2.2273 | 0.0028783 | -0.001091 | 0.0202 | -21780591231.6846 | 0 | 50 | 910924589957.967
Heavy Duty Trucks | Diesel | Rigid 28 - 32 t | Euro VI D/E | DPF+SCR | SPN23 | Urban Peak | 0.06 | 0 | 5 | 85 | 0.021591 | 1.2529 | 26.8273 | -1.4995 | 0.0005578 | 0.066722 | 0.42571 | -21780591231.6846 | 0 | 50 | 605813523718.8628
Heavy Duty Trucks | Diesel | Rigid 28 - 32 t | Euro VI D/E | DPF+SCR | SPN23 | Urban Peak | 0.06 | 0.5 | 5 | 60 | 0.32426 | 1.1325 | -2.2348 | 0.43629 | 0.0081513 | 0.0011326 | -0.011329 | -21780591231.6846 | 0 | 50 | 922539329361.3184
Heavy Duty Trucks | Diesel | Rigid 28 - 32 t | Euro VI D/E | DPF+SCR | SPN23 | Urban Peak | 0.06 | 1 | 5 | 45 | 0.028363 | 0.5906 | -1.9354 | -1.4688 | 0.0005625 | 0.0077691 | -0.033486 | -21780591231.6846 | 0 | 45 | 1.228e+12
Heavy Duty Trucks | Diesel | Rigid 28 - 32 t | Euro VI D/E | DPF+SCR | SPN23 | Urban Off Peak | -0.06 | 0 | 5 | 75 | -0.0051197 | 0.43187 | -2.6024 | 5.5343 | 0.0041565 | -0.029615 | 0.07806 | -21780591231.6846 | 0 | 50 | 15272021405.5641
Heavy Duty Trucks | Diesel | Rigid 28 - 32 t | Euro VI D/E | DPF+SCR | SPN23 | Urban Off Peak | -0.06 | 0.5 | 5 | 80 | -0.0012143 | 0.11104 | -0.81392 | 2.7775 | 0.0013379 | -0.013732 | 0.052085 | -21780591231.6846 | 0 | 50 | 14126901159.7852
Heavy Duty Trucks | Diesel | Rigid 28 - 32 t | Euro VI D/E | DPF+SCR | SPN23 | Urban Off Peak | -0.06 | 1 | 5 | 85 | -0.00075833 | 0.076726 | -0.59326 | 2.4998 | 0.0010683 | -0.012392 | 0.051791 | -21780591231.6846 | 0 | 50 | 14470446461.6614
Heavy Duty Trucks | Diesel | Rigid 28 - 32 t | Euro VI D/E | DPF+SCR | SPN23 | Urban Off Peak | -0.04 | 0 | 5 | 85 | -0.0037335 | 0.41423 | -1.7887 | 3.0985 | 0.0027088 | -0.010482 | 0.029012 | -21780591231.6846 | 0 | 50 | 33489413369.4705
Heavy Duty Trucks | Diesel | Rigid 28 - 32 t | Euro VI D/E | DPF+SCR | SPN23 | Urban Off Peak | -0.04 | 0.5 | 5 | 85 | -0.0046737 | 0.50092 | -2.396 | 4.2554 | 0.0031596 | -0.015594 | 0.042827 | -21780591231.6846 | 0 | 50 | 33605723800.9317
Heavy Duty Trucks | Diesel | Rigid 28 - 32 t | Euro VI D/E | DPF+SCR | SPN23 | Urban Off Peak | -0.04 | 1 | 5 | 85 | -0.0031203 | 0.34084 | -1.7086 | 3.0872 | 0.0020463 | -0.01144 | 0.031953 | -21780591231.6846 | 0 | 50 | 36150991659.0624
Heavy Duty Trucks | Diesel | Rigid 28 - 32 t | Euro VI D/E | DPF+SCR | SPN23 | Urban Off Peak | -0.02 | 0 | 5 | 85 | 0.0018066 | 1.1345 | -3.7616 | -0.32214 | 0.0053583 | 0.0070849 | -0.086153 | -21780591231.6846 | 0 | 50 | 91614569490.9676
Heavy Duty Trucks | Diesel | Rigid 28 - 32 t | Euro VI D/E | DPF+SCR | SPN23 | Urban Off Peak | -0.02 | 0.5 | 5 | 85 | -0.0036264 | 0.90516 | -2.9753 | 3.5387 | 0.0032393 | 0.0019225 | -3.9761e-15 | -21780591231.6846 | 0 | 50 | 88476500978.5414
Heavy Duty Trucks | Diesel | Rigid 28 - 32 t | Euro VI D/E | DPF+SCR | SPN23 | Urban Off Peak | -0.02 | 1 | 5 | 85 | -0.0057253 | 1.1129 | -3.8554 | 4.5095 | 0.0032695 | 0.002633 | 1.6027e-14 | -21780591231.6846 | 0 | 50 | 98511405577.4765
Heavy Duty Trucks | Diesel | Rigid 28 - 32 t | Euro VI D/E | DPF+SCR | SPN23 | Urban Off Peak | 0 | 0 | 5 | 85 | -0.0016047 | 0.071646 | 8.3515 | -2.2517 | -0.00035416 | 0.032019 | 0.15429 | -21780591231.6846 | 0 | 50 | 197235701719.5036
Heavy Duty Trucks | Diesel | Rigid 28 - 32 t | Euro VI D/E | DPF+SCR | SPN23 | Urban Off Peak | 0 | 0.5 | 5 | 85 | 0.05226 | 1.5226 | -3.2893 | 7.4827 | 0.0072015 | -0.0076878 | 0.087705 | -21780591231.6846 | 0 | 50 | 250483941039.1594
Heavy Duty Trucks | Diesel | Rigid 28 - 32 t | Euro VI D/E | DPF+SCR | SPN23 | Urban Off Peak | 0 | 1 | 5 | 85 | 0.072369 | 3.1197 | -8.5125 | 9.773 | 0.009279 | 0.012139 | 1.1443e-14 | -21780591231.6846 | 0 | 50 | 300655884998.6166
Heavy Duty Trucks | Diesel | Rigid 28 - 32 t | Euro VI D/E | DPF+SCR | SPN23 | Urban Off Peak | 0.02 | 0 | 5 | 85 | 0.11681 | 0.90303 | -5.8834 | 5.7984 | 0.0094685 | -0.031224 | 1.16e-11 | -21780591231.6846 | 0 | 50 | 326475913411.9381
Heavy Duty Trucks | Diesel | Rigid 28 - 32 t | Euro VI D/E | DPF+SCR | SPN23 | Urban Off Peak | 0.02 | 0.5 | 5 | 85 | -0.0030909 | 0.48951 | 13.3273 | -5.7434 | -0.00025004 | 0.037012 | 0.19176 | -21780591231.6846 | 0 | 50 | 460432648442.5601
Heavy Duty Trucks | Diesel | Rigid 28 - 32 t | Euro VI D/E | DPF+SCR | SPN23 | Urban Off Peak | 0.02 | 1 | 5 | 85 | 0.59997 | 5.9133 | -15.7198 | 8.1715 | 0.02543 | 0.02001 | -0.091287 | -21780591231.6846 | 0 | 50 | 601229309598.4332
Heavy Duty Trucks | Diesel | Rigid 28 - 32 t | Euro VI D/E | DPF+SCR | SPN23 | Urban Off Peak | 0.04 | 0 | 5 | 85 | -0.00099618 | 0.71494 | 15.5013 | -5.029 | -0.00021243 | 0.052229 | 0.22795 | -21780591231.6846 | 0 | 50 | 459110409298.3491
Heavy Duty Trucks | Diesel | Rigid 28 - 32 t | Euro VI D/E | DPF+SCR | SPN23 | Urban Off Peak | 0.04 | 0.5 | 5 | 80 | 0.52179 | -3.0326 | 39.2087 | 34.5035 | 0.016939 | -0.12609 | 1.1129 | -21780591231.6846 | 0 | 50 | 699176005976.7289
Heavy Duty Trucks | Diesel | Rigid 28 - 32 t | Euro VI D/E | DPF+SCR | SPN23 | Urban Off Peak | 0.04 | 1 | 5 | 60 | 0.11001 | 0.49862 | -0.5077 | 2.2273 | 0.0028783 | -0.001091 | 0.0202 | -21780591231.6846 | 0 | 50 | 910924589957.967
Heavy Duty Trucks | Diesel | Rigid 28 - 32 t | Euro VI D/E | DPF+SCR | SPN23 | Urban Off Peak | 0.06 | 0 | 5 | 85 | 0.021591 | 1.2529 | 26.8273 | -1.4995 | 0.0005578 | 0.066722 | 0.42571 | -21780591231.6846 | 0 | 50 | 605813523718.8628
Heavy Duty Trucks | Diesel | Rigid 28 - 32 t | Euro VI D/E | DPF+SCR | SPN23 | Urban Off Peak | 0.06 | 0.5 | 5 | 60 | 0.32426 | 1.1325 | -2.2348 | 0.43629 | 0.0081513 | 0.0011326 | -0.011329 | -21780591231.6846 | 0 | 50 | 922539329361.3184
Heavy Duty Trucks | Diesel | Rigid 28 - 32 t | Euro VI D/E | DPF+SCR | SPN23 | Urban Off Peak | 0.06 | 1 | 5 | 45 | 0.028363 | 0.5906 | -1.9354 | -1.4688 | 0.0005625 | 0.0077691 | -0.033486 | -21780591231.6846 | 0 | 45 | 1.228e+12
Heavy Duty Trucks | Diesel | Rigid 28 - 32 t | Euro VI D/E | DPF+SCR | SPN23 | Rural | -0.06 | 0 | 5 | 75 | -0.0051197 | 0.43187 | -2.6024 | 5.5343 | 0.0041565 | -0.029615 | 0.07806 | -7429216648.1006 | 0 | 50 | 5209186219.0305
Heavy Duty Trucks | Diesel | Rigid 28 - 32 t | Euro VI D/E | DPF+SCR | SPN23 | Rural | -0.06 | 0.5 | 5 | 80 | -0.0012143 | 0.11104 | -0.81392 | 2.7775 | 0.0013379 | -0.013732 | 0.052085 | -7429216648.1006 | 0 | 50 | 4818593222.5283
Heavy Duty Trucks | Diesel | Rigid 28 - 32 t | Euro VI D/E | DPF+SCR | SPN23 | Rural | -0.06 | 1 | 5 | 85 | -0.00075833 | 0.076726 | -0.59326 | 2.4998 | 0.0010683 | -0.012392 | 0.051791 | -7429216648.1006 | 0 | 50 | 4935774269.1378
Heavy Duty Trucks | Diesel | Rigid 28 - 32 t | Euro VI D/E | DPF+SCR | SPN23 | Rural | -0.04 | 0 | 5 | 85 | -0.0037335 | 0.41423 | -1.7887 | 3.0985 | 0.0027088 | -0.010482 | 0.029012 | -7429216648.1006 | 0 | 50 | 11423018994.9906
Heavy Duty Trucks | Diesel | Rigid 28 - 32 t | Euro VI D/E | DPF+SCR | SPN23 | Rural | -0.04 | 0.5 | 5 | 85 | -0.0046737 | 0.50092 | -2.396 | 4.2554 | 0.0031596 | -0.015594 | 0.042827 | -7429216648.1006 | 0 | 50 | 11462691719.4196
Heavy Duty Trucks | Diesel | Rigid 28 - 32 t | Euro VI D/E | DPF+SCR | SPN23 | Rural | -0.04 | 1 | 5 | 85 | -0.0031203 | 0.34084 | -1.7086 | 3.0872 | 0.0020463 | -0.01144 | 0.031953 | -7429216648.1006 | 0 | 50 | 12330865872.5468
Heavy Duty Trucks | Diesel | Rigid 28 - 32 t | Euro VI D/E | DPF+SCR | SPN23 | Rural | -0.02 | 0 | 5 | 85 | 0.0018066 | 1.1345 | -3.7616 | -0.32214 | 0.0053583 | 0.0070849 | -0.086153 | -7429216648.1006 | 0 | 50 | 31249128074.2239
Heavy Duty Trucks | Diesel | Rigid 28 - 32 t | Euro VI D/E | DPF+SCR | SPN23 | Rural | -0.02 | 0.5 | 5 | 85 | -0.0036264 | 0.90516 | -2.9753 | 3.5387 | 0.0032393 | 0.0019225 | -3.9761e-15 | -7429216648.1006 | 0 | 50 | 30178753510.4907
Heavy Duty Trucks | Diesel | Rigid 28 - 32 t | Euro VI D/E | DPF+SCR | SPN23 | Rural | -0.02 | 1 | 5 | 85 | -0.0057253 | 1.1129 | -3.8554 | 4.5095 | 0.0032695 | 0.002633 | 1.6027e-14 | -7429216648.1006 | 0 | 50 | 33601593575.8545
Heavy Duty Trucks | Diesel | Rigid 28 - 32 t | Euro VI D/E | DPF+SCR | SPN23 | Rural | 0 | 0 | 5 | 85 | -0.0016047 | 0.071646 | 8.3515 | -2.2517 | -0.00035416 | 0.032019 | 0.15429 | -7429216648.1006 | 0 | 50 | 67275802725.3498
Heavy Duty Trucks | Diesel | Rigid 28 - 32 t | Euro VI D/E | DPF+SCR | SPN23 | Rural | 0 | 0.5 | 5 | 85 | 0.05226 | 1.5226 | -3.2893 | 7.4827 | 0.0072015 | -0.0076878 | 0.087705 | -7429216648.1006 | 0 | 50 | 85438427507.3273
Heavy Duty Trucks | Diesel | Rigid 28 - 32 t | Euro VI D/E | DPF+SCR | SPN23 | Rural | 0 | 1 | 5 | 85 | 0.072369 | 3.1197 | -8.5125 | 9.773 | 0.009279 | 0.012139 | 1.1443e-14 | -7429216648.1006 | 0 | 50 | 102551748142.1684
Heavy Duty Trucks | Diesel | Rigid 28 - 32 t | Euro VI D/E | DPF+SCR | SPN23 | Rural | 0.02 | 0 | 5 | 85 | 0.11681 | 0.90303 | -5.8834 | 5.7984 | 0.0094685 | -0.031224 | 1.16e-11 | -7429216648.1006 | 0 | 50 | 111358790288.9694
Heavy Duty Trucks | Diesel | Rigid 28 - 32 t | Euro VI D/E | DPF+SCR | SPN23 | Rural | 0.02 | 0.5 | 5 | 85 | -0.0030909 | 0.48951 | 13.3273 | -5.7434 | -0.00025004 | 0.037012 | 0.19176 | -7429216648.1006 | 0 | 50 | 157050552992.6023
Heavy Duty Trucks | Diesel | Rigid 28 - 32 t | Euro VI D/E | DPF+SCR | SPN23 | Rural | 0.02 | 1 | 5 | 85 | 0.59997 | 5.9133 | -15.7198 | 8.1715 | 0.02543 | 0.02001 | -0.091287 | -7429216648.1006 | 0 | 50 | 205075369583.7752
Heavy Duty Trucks | Diesel | Rigid 28 - 32 t | Euro VI D/E | DPF+SCR | SPN23 | Rural | 0.04 | 0 | 5 | 85 | -0.00099618 | 0.71494 | 15.5013 | -5.029 | -0.00021243 | 0.052229 | 0.22795 | -7429216648.1006 | 0 | 50 | 156599545902.8809
Heavy Duty Trucks | Diesel | Rigid 28 - 32 t | Euro VI D/E | DPF+SCR | SPN23 | Rural | 0.04 | 0.5 | 5 | 80 | 0.52179 | -3.0326 | 39.2087 | 34.5035 | 0.016939 | -0.12609 | 1.1129 | -7429216648.1006 | 0 | 50 | 238484344559.9032
Heavy Duty Trucks | Diesel | Rigid 28 - 32 t | Euro VI D/E | DPF+SCR | SPN23 | Rural | 0.04 | 1 | 5 | 60 | 0.11001 | 0.49862 | -0.5077 | 2.2273 | 0.0028783 | -0.001091 | 0.0202 | -7429216648.1006 | 0 | 50 | 310710396127.1447
Heavy Duty Trucks | Diesel | Rigid 28 - 32 t | Euro VI D/E | DPF+SCR | SPN23 | Rural | 0.06 | 0 | 5 | 85 | 0.021591 | 1.2529 | 26.8273 | -1.4995 | 0.0005578 | 0.066722 | 0.42571 | -7429216648.1006 | 0 | 50 | 206639014918.4082
Heavy Duty Trucks | Diesel | Rigid 28 - 32 t | Euro VI D/E | DPF+SCR | SPN23 | Rural | 0.06 | 0.5 | 5 | 60 | 0.32426 | 1.1325 | -2.2348 | 0.43629 | 0.0081513 | 0.0011326 | -0.011329 | -7429216648.1006 | 0 | 50 | 314672107470.4464
Heavy Duty Trucks | Diesel | Rigid 28 - 32 t | Euro VI D/E | DPF+SCR | SPN23 | Rural | 0.06 | 1 | 5 | 45 | 0.028363 | 0.5906 | -1.9354 | -1.4688 | 0.0005625 | 0.0077691 | -0.033486 | -7429216648.1006 | 0 | 45 | 418856114974.6604
Heavy Duty Trucks | Diesel | Rigid 28 - 32 t | Euro VI D/E | DPF+SCR | SPN23 | Highway | -0.06 | 0 | 5 | 75 | -0.0051197 | 0.43187 | -2.6024 | 5.5343 | 0.0041565 | -0.029615 | 0.07806 | -5790906553.3056 | 0 | 50 | 4060442983.8554
Heavy Duty Trucks | Diesel | Rigid 28 - 32 t | Euro VI D/E | DPF+SCR | SPN23 | Highway | -0.06 | 0.5 | 5 | 80 | -0.0012143 | 0.11104 | -0.81392 | 2.7775 | 0.0013379 | -0.013732 | 0.052085 | -5790906553.3056 | 0 | 50 | 3755984566.455
Heavy Duty Trucks | Diesel | Rigid 28 - 32 t | Euro VI D/E | DPF+SCR | SPN23 | Highway | -0.06 | 1 | 5 | 85 | -0.00075833 | 0.076726 | -0.59326 | 2.4998 | 0.0010683 | -0.012392 | 0.051791 | -5790906553.3056 | 0 | 50 | 3847324545.2041
Heavy Duty Trucks | Diesel | Rigid 28 - 32 t | Euro VI D/E | DPF+SCR | SPN23 | Highway | -0.04 | 0 | 5 | 85 | -0.0037335 | 0.41423 | -1.7887 | 3.0985 | 0.0027088 | -0.010482 | 0.029012 | -5790906553.3056 | 0 | 50 | 8903985264.1876
Heavy Duty Trucks | Diesel | Rigid 28 - 32 t | Euro VI D/E | DPF+SCR | SPN23 | Highway | -0.04 | 0.5 | 5 | 85 | -0.0046737 | 0.50092 | -2.396 | 4.2554 | 0.0031596 | -0.015594 | 0.042827 | -5790906553.3056 | 0 | 50 | 8934909256.6857
Heavy Duty Trucks | Diesel | Rigid 28 - 32 t | Euro VI D/E | DPF+SCR | SPN23 | Highway | -0.04 | 1 | 5 | 85 | -0.0031203 | 0.34084 | -1.7086 | 3.0872 | 0.0020463 | -0.01144 | 0.031953 | -5790906553.3056 | 0 | 50 | 9611631397.2672
Heavy Duty Trucks | Diesel | Rigid 28 - 32 t | Euro VI D/E | DPF+SCR | SPN23 | Highway | -0.02 | 0 | 5 | 85 | 0.0018066 | 1.1345 | -3.7616 | -0.32214 | 0.0053583 | 0.0070849 | -0.086153 | -5790906553.3056 | 0 | 50 | 24357989425.8795
Heavy Duty Trucks | Diesel | Rigid 28 - 32 t | Euro VI D/E | DPF+SCR | SPN23 | Highway | -0.02 | 0.5 | 5 | 85 | -0.0036264 | 0.90516 | -2.9753 | 3.5387 | 0.0032393 | 0.0019225 | -3.9761e-15 | -5790906553.3056 | 0 | 50 | 23523656632.8743
Heavy Duty Trucks | Diesel | Rigid 28 - 32 t | Euro VI D/E | DPF+SCR | SPN23 | Highway | -0.02 | 1 | 5 | 85 | -0.0057253 | 1.1129 | -3.8554 | 4.5095 | 0.0032695 | 0.002633 | 1.6027e-14 | -5790906553.3056 | 0 | 50 | 26191683142.9445
Heavy Duty Trucks | Diesel | Rigid 28 - 32 t | Euro VI D/E | DPF+SCR | SPN23 | Highway | 0 | 0 | 5 | 85 | -0.0016047 | 0.071646 | 8.3515 | -2.2517 | -0.00035416 | 0.032019 | 0.15429 | -5790906553.3056 | 0 | 50 | 52439968485.1791
Heavy Duty Trucks | Diesel | Rigid 28 - 32 t | Euro VI D/E | DPF+SCR | SPN23 | Highway | 0 | 0.5 | 5 | 85 | 0.05226 | 1.5226 | -3.2893 | 7.4827 | 0.0072015 | -0.0076878 | 0.087705 | -5790906553.3056 | 0 | 50 | 66597324214.7473
Heavy Duty Trucks | Diesel | Rigid 28 - 32 t | Euro VI D/E | DPF+SCR | SPN23 | Highway | 0 | 1 | 5 | 85 | 0.072369 | 3.1197 | -8.5125 | 9.773 | 0.009279 | 0.012139 | 1.1443e-14 | -5790906553.3056 | 0 | 50 | 79936771065.0734
Heavy Duty Trucks | Diesel | Rigid 28 - 32 t | Euro VI D/E | DPF+SCR | SPN23 | Highway | 0.02 | 0 | 5 | 85 | 0.11681 | 0.90303 | -5.8834 | 5.7984 | 0.0094685 | -0.031224 | 1.16e-11 | -5790906553.3056 | 0 | 50 | 86801661470.1918
Heavy Duty Trucks | Diesel | Rigid 28 - 32 t | Euro VI D/E | DPF+SCR | SPN23 | Highway | 0.02 | 0.5 | 5 | 85 | -0.0030909 | 0.48951 | 13.3273 | -5.7434 | -0.00025004 | 0.037012 | 0.19176 | -5790906553.3056 | 0 | 50 | 122417358335.1203
Heavy Duty Trucks | Diesel | Rigid 28 - 32 t | Euro VI D/E | DPF+SCR | SPN23 | Highway | 0.02 | 1 | 5 | 85 | 0.59997 | 5.9133 | -15.7198 | 8.1715 | 0.02543 | 0.02001 | -0.091287 | -5790906553.3056 | 0 | 50 | 159851618002.4324
Heavy Duty Trucks | Diesel | Rigid 28 - 32 t | Euro VI D/E | DPF+SCR | SPN23 | Highway | 0.04 | 0 | 5 | 85 | -0.00099618 | 0.71494 | 15.5013 | -5.029 | -0.00021243 | 0.052229 | 0.22795 | -5790906553.3056 | 0 | 50 | 122065808496.7908
Heavy Duty Trucks | Diesel | Rigid 28 - 32 t | Euro VI D/E | DPF+SCR | SPN23 | Highway | 0.04 | 0.5 | 5 | 80 | 0.52179 | -3.0326 | 39.2087 | 34.5035 | 0.016939 | -0.12609 | 1.1129 | -5790906553.3056 | 0 | 50 | 185893159298.0838
Heavy Duty Trucks | Diesel | Rigid 28 - 32 t | Euro VI D/E | DPF+SCR | SPN23 | Highway | 0.04 | 1 | 5 | 60 | 0.11001 | 0.49862 | -0.5077 | 2.2273 | 0.0028783 | -0.001091 | 0.0202 | -5790906553.3056 | 0 | 50 | 242191734930.9525
Heavy Duty Trucks | Diesel | Rigid 28 - 32 t | Euro VI D/E | DPF+SCR | SPN23 | Highway | 0.06 | 0 | 5 | 85 | 0.021591 | 1.2529 | 26.8273 | -1.4995 | 0.0005578 | 0.066722 | 0.42571 | -5790906553.3056 | 0 | 50 | 161070444218.5224
Heavy Duty Trucks | Diesel | Rigid 28 - 32 t | Euro VI D/E | DPF+SCR | SPN23 | Highway | 0.06 | 0.5 | 5 | 60 | 0.32426 | 1.1325 | -2.2348 | 0.43629 | 0.0081513 | 0.0011326 | -0.011329 | -5790906553.3056 | 0 | 50 | 245279799429.2425
Heavy Duty Trucks | Diesel | Rigid 28 - 32 t | Euro VI D/E | DPF+SCR | SPN23 | Highway | 0.06 | 1 | 5 | 45 | 0.028363 | 0.5906 | -1.9354 | -1.4688 | 0.0005625 | 0.0077691 | -0.033486 | -5790906553.3056 | 0 | 45 | 326488879794.8048
Heavy Duty Trucks | Diesel | Rigid >32 t | Conventional |  | CO |  | -0.06 | 0 | 12 | 86 | 9.1894e-06 | -0.011915 | 1.6331 | -3.9348 | 0.00018004 | 0.023384 | -0.05158 | 0% | 0 | 50 | 0.62615
Heavy Duty Trucks | Diesel | Rigid >32 t | Conventional |  | CO |  | -0.06 | 0.5 | 12 | 86 | -3.0203e-06 | 0.00084424 | 1.468 | -5.0658 | 0.00077766 | 0.0073352 | 0.040351 | 0% | 0 | 50 | 0.59602
Heavy Duty Trucks | Diesel | Rigid >32 t | Conventional |  | CO |  | -0.06 | 1 | 12 | 86 | 2.0986e-07 | -0.00041783 | 1.469 | -5.3844 | 0.00074186 | 0.0063423 | 0.050035 | 0% | 0 | 50 | 0.60356
Heavy Duty Trucks | Diesel | Rigid >32 t | Conventional |  | CO |  | -0.04 | 0 | 12 | 86 | 3.2345e-05 | -0.031706 | 4.2448 | 1.221 | 0.00024323 | 0.054118 | 0.055126 | 0% | 0 | 50 | 0.82063
Heavy Duty Trucks | Diesel | Rigid >32 t | Conventional |  | CO |  | -0.04 | 0.5 | 12 | 86 | 6.5857e-05 | -0.018929 | 1.6894 | 3.369 | 0.00012248 | 0.015617 | 0.13387 | 0% | 0 | 50 | 0.79854
Heavy Duty Trucks | Diesel | Rigid >32 t | Conventional |  | CO |  | -0.04 | 1 | 12 | 86 | 5.3632e-05 | -0.014306 | 1.0722 | 4.1088 | 6.5766e-05 | 0.0076639 | 0.1367 | 0% | 0 | 50 | 0.83751
Heavy Duty Trucks | Diesel | Rigid >32 t | Conventional |  | CO |  | -0.02 | 0 | 12 | 86 | 0.00066343 | -0.018824 | 2.4298 | 16.6764 | 0.00053017 | 0.017981 | 0.30905 | 0% | 0 | 50 | 1.3739
Heavy Duty Trucks | Diesel | Rigid >32 t | Conventional |  | CO |  | -0.02 | 0.5 | 12 | 86 | 0.00014793 | -0.012819 | 1.6546 | 5.0841 | 0.00013259 | 0.013029 | 0.14713 | 0% | 0 | 50 | 1.3142
Heavy Duty Trucks | Diesel | Rigid >32 t | Conventional |  | CO |  | -0.02 | 1 | 12 | 86 | 8.4408e-05 | 0.018952 | -0.61023 | 13.963 | 0.00047262 | -0.016714 | 0.2623 | 0% | 0 | 50 | 1.3609
Heavy Duty Trucks | Diesel | Rigid >32 t | Conventional |  | CO |  | 0 | 0 | 12 | 86 | 2.2696e-05 | 0.0038571 | 0.77421 | 5.9107 | -2.5708e-05 | 0.01091 | 0.064701 | 0% | 0 | 50 | 2.0919
Heavy Duty Trucks | Diesel | Rigid >32 t | Conventional |  | CO |  | 0 | 0.5 | 12 | 86 | 0.00073881 | -0.019002 | 1.5785 | 5.8345 | 0.0003101 | 0.0020707 | 0.21852 | 0% | 0 | 50 | 2.3622
Heavy Duty Trucks | Diesel | Rigid >32 t | Conventional |  | CO |  | 0 | 1 | 12 | 86 | 0.0021388 | -0.09343 | 3.5642 | 9.8847 | 0.00077606 | -0.017458 | 0.61005 | 0% | 0 | 50 | 2.6455
Heavy Duty Trucks | Diesel | Rigid >32 t | Conventional |  | CO |  | 0.02 | 0 | 12 | 86 | 7.5155e-05 | 0.013103 | 2.0175 | 12.843 | -7.8589e-05 | 0.026309 | 0.14391 | 0% | 0 | 50 | 2.4684
Heavy Duty Trucks | Diesel | Rigid >32 t | Conventional |  | CO |  | 0.02 | 0.5 | 12 | 86 | 0.00096471 | 0.0091127 | -0.84726 | 13.8903 | 0.00063246 | -0.020458 | 0.2311 | 0% | 0 | 50 | 2.9112
Heavy Duty Trucks | Diesel | Rigid >32 t | Conventional |  | CO |  | 0.02 | 1 | 12 | 78 | 0.0017755 | -0.10497 | 4.8201 | 5.3268 | 0.00051579 | -0.013109 | 0.64 | 0% | 0 | 50 | 3.2317
Heavy Duty Trucks | Diesel | Rigid >32 t | Conventional |  | CO |  | 0.04 | 0 | 12 | 86 | 0.0011871 | 0.49419 | 4.2982 | -9.6523 | 0.0024521 | 0.11624 | -0.48268 | 0% | 0 | 50 | 2.7735
Heavy Duty Trucks | Diesel | Rigid >32 t | Conventional |  | CO |  | 0.04 | 0.5 | 12 | 69 | -0.00032067 | 0.15139 | 4.3565 | 6.7756 | 0.00041285 | 0.039918 | 0.3242 | 0% | 0 | 50 | 3.359
Heavy Duty Trucks | Diesel | Rigid >32 t | Conventional |  | CO |  | 0.04 | 1 | 12 | 53 | 8.9086e-05 | -0.036707 | 3.4028 | 3.763 | -8.3633e-05 | 0.0076252 | 0.29925 | 0% | 0 | 50 | 3.9569
Heavy Duty Trucks | Diesel | Rigid >32 t | Conventional |  | CO |  | 0.06 | 0 | 12 | 79 | 2.122e-05 | 0.0075276 | 0.91752 | 5.931 | -2.9247e-05 | 0.0095294 | 0.080786 | 0% | 0 | 50 | 3.0272
Heavy Duty Trucks | Diesel | Rigid >32 t | Conventional |  | CO |  | 0.06 | 0.5 | 12 | 53 | 0.00028175 | 0.11172 | 2.9969 | 6.5143 | 0.00029064 | 0.026829 | 0.22605 | 0% | 0 | 50 | 4.105
Heavy Duty Trucks | Diesel | Rigid >32 t | Conventional |  | CO |  | 0.06 | 1 | 12 | 39 | -0.0044397 | 0.92955 | 7.837 | 1.3001 | 0.0013775 | 0.10299 | 0.46698 | 0% | 0 | 39 | 5.6804
Heavy Duty Trucks | Diesel | Rigid >32 t | Conventional |  | NOx |  | -0.06 | 0 | 12 | 86 | 2.4731e-05 | -0.0066803 | 0.50115 | 3.949 | 3.388e-05 | 0.0029074 | 0.038931 | 0% | 0 | 50 | 1.1448
Heavy Duty Trucks | Diesel | Rigid >32 t | Conventional |  | NOx |  | -0.06 | 0.5 | 12 | 86 | -0.0003385 | 0.019552 | 3.571 | -1.8422 | 0.0011452 | 0.0042721 | 0.18819 | 0% | 0 | 50 | 1.1227
Heavy Duty Trucks | Diesel | Rigid >32 t | Conventional |  | NOx |  | -0.06 | 1 | 12 | 86 | -0.0003329 | 0.017569 | 3.9729 | -1.1039 | 0.0012394 | 0.0019533 | 0.26863 | 0% | 0 | 50 | 1.1536
Heavy Duty Trucks | Diesel | Rigid >32 t | Conventional |  | NOx |  | -0.04 | 0 | 12 | 86 | 6.2552e-05 | -0.017852 | 1.4568 | 7.2589 | 3.6774e-05 | 0.0056791 | 0.081069 | 0% | 0 | 50 | 1.8947
Heavy Duty Trucks | Diesel | Rigid >32 t | Conventional |  | NOx |  | -0.04 | 0.5 | 12 | 86 | -0.0013928 | 0.075835 | 6.9675 | -3.9734 | 0.00077624 | 0.028366 | 0.16 | 0% | 0 | 50 | 2.0454
Heavy Duty Trucks | Diesel | Rigid >32 t | Conventional |  | NOx |  | -0.04 | 1 | 12 | 86 | -0.0011349 | 0.056424 | 6.1772 | -3.3582 | 0.0006543 | 0.017123 | 0.22219 | 0% | 0 | 50 | 2.2453
Heavy Duty Trucks | Diesel | Rigid >32 t | Conventional |  | NOx |  | -0.02 | 0 | 12 | 86 | 0.0003014 | -0.013054 | 4.3702 | 10.1109 | 8.2232e-05 | 0.015461 | 0.12637 | 0% | 0 | 50 | 4.2291
Heavy Duty Trucks | Diesel | Rigid >32 t | Conventional |  | NOx |  | -0.02 | 0.5 | 12 | 86 | 2.674e-05 | -0.016051 | 1.3005 | -9.5531 | -4.5062e-05 | 0.0043856 | -0.027198 | 0% | 0 | 50 | 4.7052
Heavy Duty Trucks | Diesel | Rigid >32 t | Conventional |  | NOx |  | -0.02 | 1 | 12 | 86 | 2.9487e-05 | -0.014269 | 1.0854 | -6.1631 | -2.8044e-05 | 0.0027009 | -0.0066714 | 0% | 0 | 50 | 5.534
Heavy Duty Trucks | Diesel | Rigid >32 t | Conventional |  | NOx |  | 0 | 0 | 12 | 86 | 6.7454e-05 | 0.044435 | 3.8646 | 18.0332 | -4.1413e-05 | 0.013147 | 0.13384 | 0% | 0 | 50 | 9.6208
Heavy Duty Trucks | Diesel | Rigid >32 t | Conventional |  | NOx |  | 0 | 0.5 | 12 | 86 | -0.00051275 | 0.043508 | 5.52 | 17.805 | -8.032e-05 | 0.01118 | 0.17197 | 0% | 0 | 50 | 12.7686
Heavy Duty Trucks | Diesel | Rigid >32 t | Conventional |  | NOx |  | 0 | 1 | 12 | 86 | 0.00033965 | 0.17653 | 4.946 | -0.45122 | 0.00011125 | 0.011232 | 0.083891 | 0% | 0 | 50 | 15.8211
Heavy Duty Trucks | Diesel | Rigid >32 t | Conventional |  | NOx |  | 0.02 | 0 | 12 | 86 | 6.1283e-05 | 0.017258 | 1.0396 | 3.7204 | -8.689e-06 | 0.0024361 | 0.031468 | 0% | 0 | 50 | 16.1925
Heavy Duty Trucks | Diesel | Rigid >32 t | Conventional |  | NOx |  | 0.02 | 0.5 | 12 | 86 | 3.0894e-05 | 0.051335 | 2.3487 | 4.8246 | -1.0448e-05 | 0.0035587 | 0.053834 | 0% | 0 | 50 | 24.7469
Heavy Duty Trucks | Diesel | Rigid >32 t | Conventional |  | NOx |  | 0.02 | 1 | 12 | 78 | -0.00019222 | 0.085176 | 3.4523 | 4.7794 | -1.2807e-05 | 0.003829 | 0.063689 | 0% | 0 | 50 | 32.8347
Heavy Duty Trucks | Diesel | Rigid >32 t | Conventional |  | NOx |  | 0.04 | 0 | 12 | 86 | 0.0032309 | 0.312 | 3.6923 | -9.1415 | 5.9972e-05 | 0.020193 | -0.034012 | 0% | 0 | 50 | 24.1533
Heavy Duty Trucks | Diesel | Rigid >32 t | Conventional |  | NOx |  | 0.04 | 0.5 | 12 | 69 | 0.013164 | 1.6416 | 4.3629 | 8.0635 | 0.0003606 | 0.045345 | -0.03363 | 0% | 0 | 50 | 38.1221
Heavy Duty Trucks | Diesel | Rigid >32 t | Conventional |  | NOx |  | 0.04 | 1 | 12 | 53 | -0.0065622 | 0.38406 | -0.82704 | -10.5119 | -0.00013776 | 0.0086206 | -0.051863 | 0% | 0 | 50 | 50.6417
Heavy Duty Trucks | Diesel | Rigid >32 t | Conventional |  | NOx |  | 0.06 | 0 | 12 | 79 | -4.0412e-05 | 0.023672 | 2.0418 | 15.3957 | -1.1107e-06 | 0.00051258 | 0.083913 | 0% | 0 | 50 | 32.1479
Heavy Duty Trucks | Diesel | Rigid >32 t | Conventional |  | NOx |  | 0.06 | 0.5 | 12 | 53 | 0.0045543 | -0.25119 | 3.202 | 11.7029 | 9.4242e-05 | -0.0054771 | 0.082443 | 0% | 0 | 50 | 51.1907
Heavy Duty Trucks | Diesel | Rigid >32 t | Conventional |  | NOx |  | 0.06 | 1 | 12 | 39 | -0.01262 | 0.52417 | 0.88795 | 4.3921 | -0.00018194 | 0.0078308 | 0.0038696 | 0% | 0 | 39 | 69.103
Heavy Duty Trucks | Diesel | Rigid >32 t | Conventional |  | VOC |  | -0.06 | 0 | 12 | 86 | 3.7458e-06 | -0.0023061 | 0.43856 | 3.0564 | 8.8521e-05 | 0.019174 | 0.11582 | 0% | 0 | 50 | 0.30386
Heavy Duty Trucks | Diesel | Rigid >32 t | Conventional |  | VOC |  | -0.06 | 0.5 | 12 | 86 | 1.9937e-06 | -0.0014839 | 0.32164 | 2.4124 | 7.3783e-05 | 0.015139 | 0.093853 | 0% | 0 | 50 | 0.29044
Heavy Duty Trucks | Diesel | Rigid >32 t | Conventional |  | VOC |  | -0.06 | 1 | 12 | 86 | -8.609e-18 | 1.9882e-15 | 3.2575 | 1.9199e-14 | 0.0021171 | 0.12273 | 0.14058 | 0% | 0 | 50 | 0.28156
Heavy Duty Trucks | Diesel | Rigid >32 t | Conventional |  | VOC |  | -0.04 | 0 | 12 | 86 | 4.4295e-06 | -0.0019459 | 0.27502 | 2.1399 | 2.726e-05 | 0.0097973 | 0.084751 | 0% | 0 | 50 | 0.36031
Heavy Duty Trucks | Diesel | Rigid >32 t | Conventional |  | VOC |  | -0.04 | 0.5 | 12 | 86 | -0.00019276 | 0.022177 | 1.3326 | -3.9412 | 0.0013926 | 0.045555 | -0.12113 | 0% | 0 | 50 | 0.33357
Heavy Duty Trucks | Diesel | Rigid >32 t | Conventional |  | VOC |  | -0.04 | 1 | 12 | 86 | -0.00013641 | 0.016944 | 0.93236 | -4.0917 | 0.001119 | 0.032076 | -0.14296 | 0% | 0 | 50 | 0.3186
Heavy Duty Trucks | Diesel | Rigid >32 t | Conventional |  | VOC |  | -0.02 | 0 | 12 | 86 | 1.6263e-05 | 0.0030034 | 0.5308 | 4.2367 | 0.00012297 | 0.021788 | 0.1122 | 0% | 0 | 50 | 0.53436
Heavy Duty Trucks | Diesel | Rigid >32 t | Conventional |  | VOC |  | -0.02 | 0.5 | 12 | 86 | -5.7661e-06 | 0.0021717 | 0.44351 | 3.1029 | 0.00017979 | 0.017258 | 0.086954 | 0% | 0 | 50 | 0.42858
Heavy Duty Trucks | Diesel | Rigid >32 t | Conventional |  | VOC |  | -0.02 | 1 | 12 | 86 | 5.87e-08 | -0.0014006 | 0.60547 | 4.614 | 9.7986e-05 | 0.023737 | 0.15429 | 0% | 0 | 50 | 0.39586
Heavy Duty Trucks | Diesel | Rigid >32 t | Conventional |  | VOC |  | 0 | 0 | 12 | 86 | 8.4824e-05 | 0.089959 | 0.29352 | -4.0744 | 0.0023076 | 0.027237 | -0.26132 | 0% | 0 | 50 | 0.7165
Heavy Duty Trucks | Diesel | Rigid >32 t | Conventional |  | VOC |  | 0 | 0.5 | 12 | 86 | 0.00018018 | 0.20782 | 2.3598 | -2.8949 | 0.0056142 | 0.13337 | -0.56043 | 0% | 0 | 50 | 0.65248
Heavy Duty Trucks | Diesel | Rigid >32 t | Conventional |  | VOC |  | 0 | 1 | 12 | 86 | 0.00011002 | 0.086834 | 1.8389 | -6.02 | 0.0021967 | 0.10159 | -0.53654 | 0% | 0 | 50 | 0.63135
Heavy Duty Trucks | Diesel | Rigid >32 t | Conventional |  | VOC |  | 0.02 | 0 | 12 | 86 | -0.00022783 | 0.10461 | 0.99316 | -5.0259 | 0.0026323 | 0.03692 | -0.1657 | 0% | 0 | 50 | 0.67225
Heavy Duty Trucks | Diesel | Rigid >32 t | Conventional |  | VOC |  | 0.02 | 0.5 | 12 | 86 | 1.296e-05 | 0.0014463 | 0.43404 | 3.8557 | -1.5592e-05 | 0.017158 | 0.095582 | 0% | 0 | 50 | 0.67346
Heavy Duty Trucks | Diesel | Rigid >32 t | Conventional |  | VOC |  | 0.02 | 1 | 12 | 78 | -2.2542e-14 | -1.7751e-13 | 4.3781 | 5.0223e-09 | -0.00087554 | 0.16845 | -0.11317 | 0% | 0 | 50 | 0.71534
Heavy Duty Trucks | Diesel | Rigid >32 t | Conventional |  | VOC |  | 0.04 | 0 | 12 | 86 | 9.8496e-06 | 0.0011405 | 0.32458 | 2.8359 | 1.8048e-05 | 0.011538 | 0.062786 | 0% | 0 | 50 | 0.67604
Heavy Duty Trucks | Diesel | Rigid >32 t | Conventional |  | VOC |  | 0.04 | 0.5 | 12 | 69 | 0.00042075 | 0.18261 | 3.6698 | -6.8453 | 0.0036441 | 0.19919 | -0.86523 | 0% | 0 | 50 | 0.7534
Heavy Duty Trucks | Diesel | Rigid >32 t | Conventional |  | VOC |  | 0.04 | 1 | 12 | 53 | 0.0011868 | 0.24384 | 2.9636 | -5.4125 | 0.0043388 | 0.22709 | -1.183 | 0% | 0 | 50 | 0.85706
Heavy Duty Trucks | Diesel | Rigid >32 t | Conventional |  | VOC |  | 0.06 | 0 | 12 | 79 | 2.2834e-05 | 0.0015415 | 0.46992 | 4.8441 | -4.0522e-05 | 0.019832 | 0.08645 | 0% | 0 | 50 | 0.71765
Heavy Duty Trucks | Diesel | Rigid >32 t | Conventional |  | VOC |  | 0.06 | 0.5 | 12 | 53 | 0.00023012 | 0.057244 | 0.14492 | 4.3623 | 0.0010893 | 0.032438 | -0.086845 | 0% | 0 | 50 | 0.86175
Heavy Duty Trucks | Diesel | Rigid >32 t | Conventional |  | VOC |  | 0.06 | 1 | 12 | 39 | 0.00074901 | 0.081533 | 0.73354 | 3.1662 | 0.0012381 | 0.069171 | -0.21149 | 0% | 0 | 39 | 1.175
Heavy Duty Trucks | Diesel | Rigid >32 t | Conventional |  | PM Exhaust |  | -0.06 | 0 | 12 | 86 | 2.4206e-06 | -0.0013722 | 0.27852 | 2.1428 | 1.0063e-05 | 0.023339 | 0.18952 | 0% | 0 | 50 | 0.18734
Heavy Duty Trucks | Diesel | Rigid >32 t | Conventional |  | PM Exhaust |  | -0.06 | 0.5 | 12 | 86 | -2.6327e-05 | 0.021234 | 2.2838 | -1.8491 | 0.0040515 | 0.14166 | 0.29498 | 0% | 0 | 50 | 0.18523
Heavy Duty Trucks | Diesel | Rigid >32 t | Conventional |  | PM Exhaust |  | -0.06 | 1 | 12 | 86 | -2.4308e-05 | 0.018195 | 1.5302 | -4.4844 | 0.0032126 | 0.083623 | 0.021817 | 0% | 0 | 50 | 0.18713
Heavy Duty Trucks | Diesel | Rigid >32 t | Conventional |  | PM Exhaust |  | -0.04 | 0 | 12 | 86 | -5.5833e-06 | 0.0023343 | -0.20343 | 5.741 | 0.00014016 | -0.01466 | 0.45069 | 0% | 0 | 50 | 0.20778
Heavy Duty Trucks | Diesel | Rigid >32 t | Conventional |  | PM Exhaust |  | -0.04 | 0.5 | 12 | 86 | 2.7878e-05 | -0.0072964 | 0.91964 | 3.3678 | 7.9433e-05 | 0.052607 | 0.46759 | 0% | 0 | 50 | 0.20988
Heavy Duty Trucks | Diesel | Rigid >32 t | Conventional |  | PM Exhaust |  | -0.04 | 1 | 12 | 86 | 3.2989e-18 | -9.0682e-16 | 2.5146 | -5.0471e-13 | 0.0020417 | 0.11404 | 0.80302 | 0% | 0 | 50 | 0.2166
Heavy Duty Trucks | Diesel | Rigid >32 t | Conventional |  | PM Exhaust |  | -0.02 | 0 | 12 | 86 | 0.00020509 | -0.0012398 | 2.0916 | 2.3714 | 0.0010564 | 0.12831 | 0.38034 | 0% | 0 | 50 | 0.27444
Heavy Duty Trucks | Diesel | Rigid >32 t | Conventional |  | PM Exhaust |  | -0.02 | 0.5 | 12 | 86 | -0.00018655 | 0.061422 | -0.053707 | -4.8137 | 0.003276 | 0.01892 | -0.47054 | 0% | 0 | 50 | 0.28328
Heavy Duty Trucks | Diesel | Rigid >32 t | Conventional |  | PM Exhaust |  | -0.02 | 1 | 12 | 86 | 0.00015002 | -0.020089 | 2.1827 | 4.5238 | 0.00048303 | 0.060278 | 1.2452 | 0% | 0 | 50 | 0.30069
Heavy Duty Trucks | Diesel | Rigid >32 t | Conventional |  | PM Exhaust |  | 0 | 0 | 12 | 86 | 1.2764e-05 | 0.0032848 | 0.60891 | 4.017 | -0.00010555 | 0.045489 | 0.28248 | 0% | 0 | 50 | 0.38613
Heavy Duty Trucks | Diesel | Rigid >32 t | Conventional |  | PM Exhaust |  | 0 | 0.5 | 12 | 86 | 0.00042924 | -0.0071585 | 1.292 | 3.8175 | 0.00096607 | 0.027563 | 0.80819 | 0% | 0 | 50 | 0.45278
Heavy Duty Trucks | Diesel | Rigid >32 t | Conventional |  | PM Exhaust |  | 0 | 1 | 12 | 86 | 0.00037708 | -0.0083735 | 0.024155 | 5.9138 | 0.0010403 | -0.040245 | 0.68979 | 0% | 0 | 50 | 0.52132
Heavy Duty Trucks | Diesel | Rigid >32 t | Conventional |  | PM Exhaust |  | 0.02 | 0 | 12 | 86 | 1.4627e-05 | 0.0029144 | 0.35444 | 4.6575 | -7.3237e-05 | 0.021266 | 0.36024 | 0% | 0 | 50 | 0.50779
Heavy Duty Trucks | Diesel | Rigid >32 t | Conventional |  | PM Exhaust |  | 0.02 | 0.5 | 12 | 86 | 0.00042776 | 0.052508 | 1.283 | 4.0437 | 0.0011759 | 0.083149 | 0.48086 | 0% | 0 | 50 | 0.66754
Heavy Duty Trucks | Diesel | Rigid >32 t | Conventional |  | PM Exhaust |  | 0.02 | 1 | 12 | 78 | 0.00053587 | -0.033281 | 1.8742 | 1.807 | 0.00045038 | -0.0048668 | 1.113 | 0% | 0 | 50 | 0.79473
Heavy Duty Trucks | Diesel | Rigid >32 t | Conventional |  | PM Exhaust |  | 0.04 | 0 | 12 | 86 | 0.00081556 | 0.19484 | 0.77907 | 4.2943 | 0.0035439 | 0.2344 | -0.73663 | 0% | 0 | 50 | 0.6373
Heavy Duty Trucks | Diesel | Rigid >32 t | Conventional |  | PM Exhaust |  | 0.04 | 0.5 | 12 | 69 | 0.00027495 | 0.045592 | -0.20762 | -4.3252 | 0.00070071 | 0.036722 | -0.52954 | 0% | 0 | 50 | 0.87395
Heavy Duty Trucks | Diesel | Rigid >32 t | Conventional |  | PM Exhaust |  | 0.04 | 1 | 12 | 53 | 0.0002442 | 0.014759 | 3.1296 | 2.2508 | 0.00010895 | 0.047865 | 1.3481 | 0% | 0 | 50 | 1.1269
Heavy Duty Trucks | Diesel | Rigid >32 t | Conventional |  | PM Exhaust |  | 0.06 | 0 | 12 | 79 | 4.2788e-15 | -1.7811e-13 | 2.1071 | 1.3808e-10 | -0.00066021 | 0.078905 | 0.58266 | 0% | 0 | 50 | 0.73229
Heavy Duty Trucks | Diesel | Rigid >32 t | Conventional |  | PM Exhaust |  | 0.06 | 0.5 | 12 | 53 | 0.0017438 | 0.23254 | 0.30463 | -6.1128 | 0.0023552 | 0.18056 | -0.88283 | 0% | 0 | 50 | 1.1522
Heavy Duty Trucks | Diesel | Rigid >32 t | Conventional |  | PM Exhaust |  | 0.06 | 1 | 12 | 39 | -2.825e-06 | 0.30268 | 5.3235 | 2.6874 | 0.001056 | 0.18412 | 1.8895 | 0% | 0 | 39 | 1.6103
Heavy Duty Trucks | Diesel | Rigid >32 t | Conventional |  | EC |  | -0.06 | 0 | 12 | 86 | 8.4516e-05 | -0.025094 | 5.3755 | -17.3948 | 0.0010951 | 0.0021681 | 0.087603 | 0% | 0 | 50 | 1.3581
Heavy Duty Trucks | Diesel | Rigid >32 t | Conventional |  | EC |  | -0.06 | 0.5 | 12 | 86 | 9.8813e-05 | -0.028436 | 5.0885 | -18.1826 | 0.0010282 | 0.00098638 | 0.097193 | 0% | 0 | 50 | 1.3066
Heavy Duty Trucks | Diesel | Rigid >32 t | Conventional |  | EC |  | -0.06 | 1 | 12 | 86 | 0.00012113 | -0.034475 | 5.6749 | -22.0806 | 0.0011023 | 0.00046603 | 0.11762 | 0% | 0 | 50 | 1.3161
Heavy Duty Trucks | Diesel | Rigid >32 t | Conventional |  | EC |  | -0.04 | 0 | 12 | 86 | 9.7392e-05 | -0.026933 | 2.1004 | 12.42 | 5.6273e-05 | 0.0062516 | 0.085199 | 0% | 0 | 50 | 2.3134
Heavy Duty Trucks | Diesel | Rigid >32 t | Conventional |  | EC |  | -0.04 | 0.5 | 12 | 86 | 7.9108e-05 | -0.020054 | 1.4062 | 5.9711 | 3.8254e-05 | 0.0031536 | 0.057183 | 0% | 0 | 50 | 2.3211
Heavy Duty Trucks | Diesel | Rigid >32 t | Conventional |  | EC |  | -0.04 | 1 | 12 | 86 | 8.4731e-05 | -0.020758 | 1.3987 | 4.3353 | 3.5362e-05 | 0.0024666 | 0.05554 | 0% | 0 | 50 | 2.4668
Heavy Duty Trucks | Diesel | Rigid >32 t | Conventional |  | EC |  | -0.02 | 0 | 12 | 86 | 0.00011547 | 0.098767 | 4.0897 | 0.96997 | 0.00040061 | 0.01591 | 0.0015588 | 0% | 0 | 50 | 5.1908
Heavy Duty Trucks | Diesel | Rigid >32 t | Conventional |  | EC |  | -0.02 | 0.5 | 12 | 86 | 4.665e-05 | -0.014544 | 1.3321 | 6.1625 | -5.1045e-06 | 0.0026543 | 0.043034 | 0% | 0 | 50 | 5.1828
Heavy Duty Trucks | Diesel | Rigid >32 t | Conventional |  | EC |  | -0.02 | 1 | 12 | 86 | 6.1613e-05 | -0.02028 | 1.4203 | -11.1809 | -3.4327e-05 | 0.0033485 | -0.02433 | 0% | 0 | 50 | 5.8786
Heavy Duty Trucks | Diesel | Rigid >32 t | Conventional |  | EC |  | 0 | 0 | 12 | 86 | 2.4398e-05 | 0.036094 | 3.6755 | 9.0664 | -4.1534e-05 | 0.011851 | 0.043736 | 0% | 0 | 50 | 10.7479
Heavy Duty Trucks | Diesel | Rigid >32 t | Conventional |  | EC |  | 0 | 0.5 | 12 | 86 | -0.00053293 | 0.050264 | 5.3513 | 8.908 | -8.9692e-05 | 0.013132 | 0.068669 | 0% | 0 | 50 | 13.3934
Heavy Duty Trucks | Diesel | Rigid >32 t | Conventional |  | EC |  | 0 | 1 | 12 | 86 | 0.0046227 | 0.71122 | 8.5916 | 3.7665 | 0.00079437 | 0.027829 | 0.066133 | 0% | 0 | 50 | 16.1999
Heavy Duty Trucks | Diesel | Rigid >32 t | Conventional |  | EC |  | 0.02 | 0 | 12 | 86 | 0.00018851 | 0.062741 | 4.9883 | 23.8331 | -3.6275e-05 | 0.01065 | 0.11343 | 0% | 0 | 50 | 16.3415
Heavy Duty Trucks | Diesel | Rigid >32 t | Conventional |  | EC |  | 0.02 | 0.5 | 12 | 86 | 0.00026931 | 0.13039 | 7.9217 | 26.5931 | -3.9851e-05 | 0.012072 | 0.15076 | 0% | 0 | 50 | 23.8968
Heavy Duty Trucks | Diesel | Rigid >32 t | Conventional |  | EC |  | 0.02 | 1 | 12 | 78 | -1.9233e-05 | 0.24256 | 11.8729 | 26.9897 | -4.4626e-05 | 0.013941 | 0.18891 | 0% | 0 | 50 | 31.6278
Heavy Duty Trucks | Diesel | Rigid >32 t | Conventional |  | EC |  | 0.04 | 0 | 12 | 86 | 0.0002469 | 0.10492 | 5.1913 | 9.7673 | -4.3975e-05 | 0.010784 | 0.064792 | 0% | 0 | 50 | 22.77
Heavy Duty Trucks | Diesel | Rigid >32 t | Conventional |  | EC |  | 0.04 | 0.5 | 12 | 69 | 0.012761 | 1.542 | 11.8023 | -22.4672 | 0.00032036 | 0.052062 | -0.075946 | 0% | 0 | 50 | 36.1643
Heavy Duty Trucks | Diesel | Rigid >32 t | Conventional |  | EC |  | 0.04 | 1 | 12 | 53 | 0.029893 | 3.1627 | 4.3516 | -25.4447 | 0.00077714 | 0.062311 | -0.16452 | 0% | 0 | 50 | 48.3685
Heavy Duty Trucks | Diesel | Rigid >32 t | Conventional |  | EC |  | 0.06 | 0 | 12 | 79 | 0.0003663 | 0.089682 | 4.593 | 13.7603 | -2.693e-05 | 0.0066564 | 0.076474 | 0% | 0 | 50 | 30.0262
Heavy Duty Trucks | Diesel | Rigid >32 t | Conventional |  | EC |  | 0.06 | 0.5 | 12 | 53 | 0.040876 | 3.2584 | 8.6287 | 11.8193 | 0.00086549 | 0.070953 | -0.10286 | 0% | 0 | 50 | 48.8501
Heavy Duty Trucks | Diesel | Rigid >32 t | Conventional |  | EC |  | 0.06 | 1 | 12 | 39 | -0.19745 | 8.0773 | -3.5871 | 1.7005 | -0.003054 | 0.13204 | -0.33895 | 0% | 0 | 39 | 67.3377
Heavy Duty Trucks | Diesel | Rigid >32 t | Conventional |  | CH4 | Urban Peak |  |  | 10 | 130 | 0 | 0 | 175 | 0 | 0 | 0 | 1000 | 0% | 0 | 50 | 0.175
Heavy Duty Trucks | Diesel | Rigid >32 t | Conventional |  | CH4 | Urban Off Peak |  |  | 10 | 130 | 0 | 0 | 175 | 0 | 0 | 0 | 1000 | 0% | 0 | 50 | 0.175
Heavy Duty Trucks | Diesel | Rigid >32 t | Conventional |  | CH4 | Rural |  |  | 10 | 130 | 0 | 0 | 80 | 0 | 0 | 0 | 1000 | 0% | 0 | 50 | 0.08
Heavy Duty Trucks | Diesel | Rigid >32 t | Conventional |  | CH4 | Highway |  |  | 10 | 130 | 0 | 0 | 70 | 0 | 0 | 0 | 1000 | 0% | 0 | 50 | 0.07
Heavy Duty Trucks | Diesel | Rigid >32 t | Conventional |  | NH3 | Urban Peak |  |  | 10 | 130 | 0 | 0 | 0.0029 | 0 | 0 | 0 | 1 | 0% | 0 | 50 | 0.0029
Heavy Duty Trucks | Diesel | Rigid >32 t | Conventional |  | NH3 | Urban Off Peak |  |  | 10 | 130 | 0 | 0 | 0.0029 | 0 | 0 | 0 | 1 | 0% | 0 | 50 | 0.0029
Heavy Duty Trucks | Diesel | Rigid >32 t | Conventional |  | NH3 | Rural |  |  | 10 | 130 | 0 | 0 | 0.0029 | 0 | 0 | 0 | 1 | 0% | 0 | 50 | 0.0029
Heavy Duty Trucks | Diesel | Rigid >32 t | Conventional |  | NH3 | Highway |  |  | 10 | 130 | 0 | 0 | 0.0029 | 0 | 0 | 0 | 1 | 0% | 0 | 50 | 0.0029
Heavy Duty Trucks | Diesel | Rigid >32 t | Conventional |  | N2O | Urban Peak |  |  | 10 | 130 | 0 | 0 | 0.03 | 0 | 0 | 0 | 1 | 0% | 0 | 50 | 0.03
Heavy Duty Trucks | Diesel | Rigid >32 t | Conventional |  | N2O | Urban Off Peak |  |  | 10 | 130 | 0 | 0 | 0.03 | 0 | 0 | 0 | 1 | 0% | 0 | 50 | 0.03
Heavy Duty Trucks | Diesel | Rigid >32 t | Conventional |  | N2O | Rural |  |  | 10 | 130 | 0 | 0 | 0.03 | 0 | 0 | 0 | 1 | 0% | 0 | 50 | 0.03
Heavy Duty Trucks | Diesel | Rigid >32 t | Conventional |  | N2O | Highway |  |  | 10 | 130 | 0 | 0 | 0.03 | 0 | 0 | 0 | 1 | 0% | 0 | 50 | 0.03
Heavy Duty Trucks | Diesel | Rigid >32 t | Conventional |  | SPN23 | Urban Peak | -0.06 | 0 | 12 | 86 | 8.4516e-05 | -0.025094 | 5.3755 | -17.3948 | 0.0010951 | 0.0021681 | 0.087603 | -8.9553e+13 | 0 | 50 | 1.2162e+14
Heavy Duty Trucks | Diesel | Rigid >32 t | Conventional |  | SPN23 | Urban Peak | -0.06 | 0.5 | 12 | 86 | 9.8813e-05 | -0.028436 | 5.0885 | -18.1826 | 0.0010282 | 0.00098638 | 0.097193 | -8.9553e+13 | 0 | 50 | 1.1701e+14
Heavy Duty Trucks | Diesel | Rigid >32 t | Conventional |  | SPN23 | Urban Peak | -0.06 | 1 | 12 | 86 | 0.00012113 | -0.034475 | 5.6749 | -22.0806 | 0.0011023 | 0.00046603 | 0.11762 | -8.9553e+13 | 0 | 50 | 1.1786e+14
Heavy Duty Trucks | Diesel | Rigid >32 t | Conventional |  | SPN23 | Urban Peak | -0.04 | 0 | 12 | 86 | 9.7392e-05 | -0.026933 | 2.1004 | 12.42 | 5.6273e-05 | 0.0062516 | 0.085199 | -8.9553e+13 | 0 | 50 | 2.0717e+14
Heavy Duty Trucks | Diesel | Rigid >32 t | Conventional |  | SPN23 | Urban Peak | -0.04 | 0.5 | 12 | 86 | 7.9108e-05 | -0.020054 | 1.4062 | 5.9711 | 3.8254e-05 | 0.0031536 | 0.057183 | -8.9553e+13 | 0 | 50 | 2.0786e+14
Heavy Duty Trucks | Diesel | Rigid >32 t | Conventional |  | SPN23 | Urban Peak | -0.04 | 1 | 12 | 86 | 8.4731e-05 | -0.020758 | 1.3987 | 4.3353 | 3.5362e-05 | 0.0024666 | 0.05554 | -8.9553e+13 | 0 | 50 | 2.2091e+14
Heavy Duty Trucks | Diesel | Rigid >32 t | Conventional |  | SPN23 | Urban Peak | -0.02 | 0 | 12 | 86 | 0.00011547 | 0.098767 | 4.0897 | 0.96997 | 0.00040061 | 0.01591 | 0.0015588 | -8.9553e+13 | 0 | 50 | 4.6486e+14
Heavy Duty Trucks | Diesel | Rigid >32 t | Conventional |  | SPN23 | Urban Peak | -0.02 | 0.5 | 12 | 86 | 4.665e-05 | -0.014544 | 1.3321 | 6.1625 | -5.1045e-06 | 0.0026543 | 0.043034 | -8.9553e+13 | 0 | 50 | 4.6414e+14
Heavy Duty Trucks | Diesel | Rigid >32 t | Conventional |  | SPN23 | Urban Peak | -0.02 | 1 | 12 | 86 | 6.1613e-05 | -0.02028 | 1.4203 | -11.1809 | -3.4327e-05 | 0.0033485 | -0.02433 | -8.9553e+13 | 0 | 50 | 5.2645e+14
Heavy Duty Trucks | Diesel | Rigid >32 t | Conventional |  | SPN23 | Urban Peak | 0 | 0 | 12 | 86 | 2.4398e-05 | 0.036094 | 3.6755 | 9.0664 | -4.1534e-05 | 0.011851 | 0.043736 | -8.9553e+13 | 0 | 50 | 9.6251e+14
Heavy Duty Trucks | Diesel | Rigid >32 t | Conventional |  | SPN23 | Urban Peak | 0 | 0.5 | 12 | 86 | -0.00053293 | 0.050264 | 5.3513 | 8.908 | -8.9692e-05 | 0.013132 | 0.068669 | -8.9553e+13 | 0 | 50 | 1.1994e+15
Heavy Duty Trucks | Diesel | Rigid >32 t | Conventional |  | SPN23 | Urban Peak | 0 | 1 | 12 | 86 | 0.0046227 | 0.71122 | 8.5916 | 3.7665 | 0.00079437 | 0.027829 | 0.066133 | -8.9553e+13 | 0 | 50 | 1.4508e+15
Heavy Duty Trucks | Diesel | Rigid >32 t | Conventional |  | SPN23 | Urban Peak | 0.02 | 0 | 12 | 86 | 0.00018851 | 0.062741 | 4.9883 | 23.8331 | -3.6275e-05 | 0.01065 | 0.11343 | -8.9553e+13 | 0 | 50 | 1.4634e+15
Heavy Duty Trucks | Diesel | Rigid >32 t | Conventional |  | SPN23 | Urban Peak | 0.02 | 0.5 | 12 | 86 | 0.00026931 | 0.13039 | 7.9217 | 26.5931 | -3.9851e-05 | 0.012072 | 0.15076 | -8.9553e+13 | 0 | 50 | 2.14e+15
Heavy Duty Trucks | Diesel | Rigid >32 t | Conventional |  | SPN23 | Urban Peak | 0.02 | 1 | 12 | 78 | -1.9233e-05 | 0.24256 | 11.8729 | 26.9897 | -4.4626e-05 | 0.013941 | 0.18891 | -8.9553e+13 | 0 | 50 | 2832379482126007
Heavy Duty Trucks | Diesel | Rigid >32 t | Conventional |  | SPN23 | Urban Peak | 0.04 | 0 | 12 | 86 | 0.0002469 | 0.10492 | 5.1913 | 9.7673 | -4.3975e-05 | 0.010784 | 0.064792 | -8.9553e+13 | 0 | 50 | 2039132657917005
Heavy Duty Trucks | Diesel | Rigid >32 t | Conventional |  | SPN23 | Urban Peak | 0.04 | 0.5 | 12 | 69 | 0.012761 | 1.542 | 11.8023 | -22.4672 | 0.00032036 | 0.052062 | -0.075946 | -8.9553e+13 | 0 | 50 | 3.2386e+15
Heavy Duty Trucks | Diesel | Rigid >32 t | Conventional |  | SPN23 | Urban Peak | 0.04 | 1 | 12 | 53 | 0.029893 | 3.1627 | 4.3516 | -25.4447 | 0.00077714 | 0.062311 | -0.16452 | -8.9553e+13 | 0 | 50 | 4.3316e+15
Heavy Duty Trucks | Diesel | Rigid >32 t | Conventional |  | SPN23 | Urban Peak | 0.06 | 0 | 12 | 79 | 0.0003663 | 0.089682 | 4.593 | 13.7603 | -2.693e-05 | 0.0066564 | 0.076474 | -8.9553e+13 | 0 | 50 | 2.6889e+15
Heavy Duty Trucks | Diesel | Rigid >32 t | Conventional |  | SPN23 | Urban Peak | 0.06 | 0.5 | 12 | 53 | 0.040876 | 3.2584 | 8.6287 | 11.8193 | 0.00086549 | 0.070953 | -0.10286 | -8.9553e+13 | 0 | 50 | 4.3747e+15
Heavy Duty Trucks | Diesel | Rigid >32 t | Conventional |  | SPN23 | Urban Peak | 0.06 | 1 | 12 | 39 | -0.19745 | 8.0773 | -3.5871 | 1.7005 | -0.003054 | 0.13204 | -0.33895 | -8.9553e+13 | 0 | 39 | 6030330009843944
Heavy Duty Trucks | Diesel | Rigid >32 t | Conventional |  | SPN23 | Urban Off Peak | -0.06 | 0 | 12 | 86 | 8.4516e-05 | -0.025094 | 5.3755 | -17.3948 | 0.0010951 | 0.0021681 | 0.087603 | -8.9553e+13 | 0 | 50 | 1.2162e+14
Heavy Duty Trucks | Diesel | Rigid >32 t | Conventional |  | SPN23 | Urban Off Peak | -0.06 | 0.5 | 12 | 86 | 9.8813e-05 | -0.028436 | 5.0885 | -18.1826 | 0.0010282 | 0.00098638 | 0.097193 | -8.9553e+13 | 0 | 50 | 1.1701e+14
Heavy Duty Trucks | Diesel | Rigid >32 t | Conventional |  | SPN23 | Urban Off Peak | -0.06 | 1 | 12 | 86 | 0.00012113 | -0.034475 | 5.6749 | -22.0806 | 0.0011023 | 0.00046603 | 0.11762 | -8.9553e+13 | 0 | 50 | 1.1786e+14
Heavy Duty Trucks | Diesel | Rigid >32 t | Conventional |  | SPN23 | Urban Off Peak | -0.04 | 0 | 12 | 86 | 9.7392e-05 | -0.026933 | 2.1004 | 12.42 | 5.6273e-05 | 0.0062516 | 0.085199 | -8.9553e+13 | 0 | 50 | 2.0717e+14
Heavy Duty Trucks | Diesel | Rigid >32 t | Conventional |  | SPN23 | Urban Off Peak | -0.04 | 0.5 | 12 | 86 | 7.9108e-05 | -0.020054 | 1.4062 | 5.9711 | 3.8254e-05 | 0.0031536 | 0.057183 | -8.9553e+13 | 0 | 50 | 2.0786e+14
Heavy Duty Trucks | Diesel | Rigid >32 t | Conventional |  | SPN23 | Urban Off Peak | -0.04 | 1 | 12 | 86 | 8.4731e-05 | -0.020758 | 1.3987 | 4.3353 | 3.5362e-05 | 0.0024666 | 0.05554 | -8.9553e+13 | 0 | 50 | 2.2091e+14
Heavy Duty Trucks | Diesel | Rigid >32 t | Conventional |  | SPN23 | Urban Off Peak | -0.02 | 0 | 12 | 86 | 0.00011547 | 0.098767 | 4.0897 | 0.96997 | 0.00040061 | 0.01591 | 0.0015588 | -8.9553e+13 | 0 | 50 | 4.6486e+14
Heavy Duty Trucks | Diesel | Rigid >32 t | Conventional |  | SPN23 | Urban Off Peak | -0.02 | 0.5 | 12 | 86 | 4.665e-05 | -0.014544 | 1.3321 | 6.1625 | -5.1045e-06 | 0.0026543 | 0.043034 | -8.9553e+13 | 0 | 50 | 4.6414e+14
Heavy Duty Trucks | Diesel | Rigid >32 t | Conventional |  | SPN23 | Urban Off Peak | -0.02 | 1 | 12 | 86 | 6.1613e-05 | -0.02028 | 1.4203 | -11.1809 | -3.4327e-05 | 0.0033485 | -0.02433 | -8.9553e+13 | 0 | 50 | 5.2645e+14
Heavy Duty Trucks | Diesel | Rigid >32 t | Conventional |  | SPN23 | Urban Off Peak | 0 | 0 | 12 | 86 | 2.4398e-05 | 0.036094 | 3.6755 | 9.0664 | -4.1534e-05 | 0.011851 | 0.043736 | -8.9553e+13 | 0 | 50 | 9.6251e+14
Heavy Duty Trucks | Diesel | Rigid >32 t | Conventional |  | SPN23 | Urban Off Peak | 0 | 0.5 | 12 | 86 | -0.00053293 | 0.050264 | 5.3513 | 8.908 | -8.9692e-05 | 0.013132 | 0.068669 | -8.9553e+13 | 0 | 50 | 1.1994e+15
Heavy Duty Trucks | Diesel | Rigid >32 t | Conventional |  | SPN23 | Urban Off Peak | 0 | 1 | 12 | 86 | 0.0046227 | 0.71122 | 8.5916 | 3.7665 | 0.00079437 | 0.027829 | 0.066133 | -8.9553e+13 | 0 | 50 | 1.4508e+15
Heavy Duty Trucks | Diesel | Rigid >32 t | Conventional |  | SPN23 | Urban Off Peak | 0.02 | 0 | 12 | 86 | 0.00018851 | 0.062741 | 4.9883 | 23.8331 | -3.6275e-05 | 0.01065 | 0.11343 | -8.9553e+13 | 0 | 50 | 1.4634e+15
Heavy Duty Trucks | Diesel | Rigid >32 t | Conventional |  | SPN23 | Urban Off Peak | 0.02 | 0.5 | 12 | 86 | 0.00026931 | 0.13039 | 7.9217 | 26.5931 | -3.9851e-05 | 0.012072 | 0.15076 | -8.9553e+13 | 0 | 50 | 2.14e+15
Heavy Duty Trucks | Diesel | Rigid >32 t | Conventional |  | SPN23 | Urban Off Peak | 0.02 | 1 | 12 | 78 | -1.9233e-05 | 0.24256 | 11.8729 | 26.9897 | -4.4626e-05 | 0.013941 | 0.18891 | -8.9553e+13 | 0 | 50 | 2832379482126007
Heavy Duty Trucks | Diesel | Rigid >32 t | Conventional |  | SPN23 | Urban Off Peak | 0.04 | 0 | 12 | 86 | 0.0002469 | 0.10492 | 5.1913 | 9.7673 | -4.3975e-05 | 0.010784 | 0.064792 | -8.9553e+13 | 0 | 50 | 2039132657917005
Heavy Duty Trucks | Diesel | Rigid >32 t | Conventional |  | SPN23 | Urban Off Peak | 0.04 | 0.5 | 12 | 69 | 0.012761 | 1.542 | 11.8023 | -22.4672 | 0.00032036 | 0.052062 | -0.075946 | -8.9553e+13 | 0 | 50 | 3.2386e+15
Heavy Duty Trucks | Diesel | Rigid >32 t | Conventional |  | SPN23 | Urban Off Peak | 0.04 | 1 | 12 | 53 | 0.029893 | 3.1627 | 4.3516 | -25.4447 | 0.00077714 | 0.062311 | -0.16452 | -8.9553e+13 | 0 | 50 | 4.3316e+15
Heavy Duty Trucks | Diesel | Rigid >32 t | Conventional |  | SPN23 | Urban Off Peak | 0.06 | 0 | 12 | 79 | 0.0003663 | 0.089682 | 4.593 | 13.7603 | -2.693e-05 | 0.0066564 | 0.076474 | -8.9553e+13 | 0 | 50 | 2.6889e+15
Heavy Duty Trucks | Diesel | Rigid >32 t | Conventional |  | SPN23 | Urban Off Peak | 0.06 | 0.5 | 12 | 53 | 0.040876 | 3.2584 | 8.6287 | 11.8193 | 0.00086549 | 0.070953 | -0.10286 | -8.9553e+13 | 0 | 50 | 4.3747e+15
Heavy Duty Trucks | Diesel | Rigid >32 t | Conventional |  | SPN23 | Urban Off Peak | 0.06 | 1 | 12 | 39 | -0.19745 | 8.0773 | -3.5871 | 1.7005 | -0.003054 | 0.13204 | -0.33895 | -8.9553e+13 | 0 | 39 | 6030330009843944
Heavy Duty Trucks | Diesel | Rigid >32 t | Conventional |  | SPN23 | Rural | -0.06 | 0 | 12 | 86 | 8.4516e-05 | -0.025094 | 5.3755 | -17.3948 | 0.0010951 | 0.0021681 | 0.087603 | -3.8739e+13 | 0 | 50 | 5.2611e+13
Heavy Duty Trucks | Diesel | Rigid >32 t | Conventional |  | SPN23 | Rural | -0.06 | 0.5 | 12 | 86 | 9.8813e-05 | -0.028436 | 5.0885 | -18.1826 | 0.0010282 | 0.00098638 | 0.097193 | -3.8739e+13 | 0 | 50 | 5.0618e+13
Heavy Duty Trucks | Diesel | Rigid >32 t | Conventional |  | SPN23 | Rural | -0.06 | 1 | 12 | 86 | 0.00012113 | -0.034475 | 5.6749 | -22.0806 | 0.0011023 | 0.00046603 | 0.11762 | -3.8739e+13 | 0 | 50 | 5.0984e+13
Heavy Duty Trucks | Diesel | Rigid >32 t | Conventional |  | SPN23 | Rural | -0.04 | 0 | 12 | 86 | 9.7392e-05 | -0.026933 | 2.1004 | 12.42 | 5.6273e-05 | 0.0062516 | 0.085199 | -3.8739e+13 | 0 | 50 | 8.9617e+13
Heavy Duty Trucks | Diesel | Rigid >32 t | Conventional |  | SPN23 | Rural | -0.04 | 0.5 | 12 | 86 | 7.9108e-05 | -0.020054 | 1.4062 | 5.9711 | 3.8254e-05 | 0.0031536 | 0.057183 | -3.8739e+13 | 0 | 50 | 8.9916e+13
Heavy Duty Trucks | Diesel | Rigid >32 t | Conventional |  | SPN23 | Rural | -0.04 | 1 | 12 | 86 | 8.4731e-05 | -0.020758 | 1.3987 | 4.3353 | 3.5362e-05 | 0.0024666 | 0.05554 | -3.8739e+13 | 0 | 50 | 9.556e+13
Heavy Duty Trucks | Diesel | Rigid >32 t | Conventional |  | SPN23 | Rural | -0.02 | 0 | 12 | 86 | 0.00011547 | 0.098767 | 4.0897 | 0.96997 | 0.00040061 | 0.01591 | 0.0015588 | -3.8739e+13 | 0 | 50 | 2.0108e+14
Heavy Duty Trucks | Diesel | Rigid >32 t | Conventional |  | SPN23 | Rural | -0.02 | 0.5 | 12 | 86 | 4.665e-05 | -0.014544 | 1.3321 | 6.1625 | -5.1045e-06 | 0.0026543 | 0.043034 | -3.8739e+13 | 0 | 50 | 2.0078e+14
Heavy Duty Trucks | Diesel | Rigid >32 t | Conventional |  | SPN23 | Rural | -0.02 | 1 | 12 | 86 | 6.1613e-05 | -0.02028 | 1.4203 | -11.1809 | -3.4327e-05 | 0.0033485 | -0.02433 | -3.8739e+13 | 0 | 50 | 2.2773e+14
Heavy Duty Trucks | Diesel | Rigid >32 t | Conventional |  | SPN23 | Rural | 0 | 0 | 12 | 86 | 2.4398e-05 | 0.036094 | 3.6755 | 9.0664 | -4.1534e-05 | 0.011851 | 0.043736 | -3.8739e+13 | 0 | 50 | 4.1636e+14
Heavy Duty Trucks | Diesel | Rigid >32 t | Conventional |  | SPN23 | Rural | 0 | 0.5 | 12 | 86 | -0.00053293 | 0.050264 | 5.3513 | 8.908 | -8.9692e-05 | 0.013132 | 0.068669 | -3.8739e+13 | 0 | 50 | 5.1884e+14
Heavy Duty Trucks | Diesel | Rigid >32 t | Conventional |  | SPN23 | Rural | 0 | 1 | 12 | 86 | 0.0046227 | 0.71122 | 8.5916 | 3.7665 | 0.00079437 | 0.027829 | 0.066133 | -3.8739e+13 | 0 | 50 | 6.2756e+14
Heavy Duty Trucks | Diesel | Rigid >32 t | Conventional |  | SPN23 | Rural | 0.02 | 0 | 12 | 86 | 0.00018851 | 0.062741 | 4.9883 | 23.8331 | -3.6275e-05 | 0.01065 | 0.11343 | -3.8739e+13 | 0 | 50 | 6.3305e+14
Heavy Duty Trucks | Diesel | Rigid >32 t | Conventional |  | SPN23 | Rural | 0.02 | 0.5 | 12 | 86 | 0.00026931 | 0.13039 | 7.9217 | 26.5931 | -3.9851e-05 | 0.012072 | 0.15076 | -3.8739e+13 | 0 | 50 | 9.2573e+14
Heavy Duty Trucks | Diesel | Rigid >32 t | Conventional |  | SPN23 | Rural | 0.02 | 1 | 12 | 78 | -1.9233e-05 | 0.24256 | 11.8729 | 26.9897 | -4.4626e-05 | 0.013941 | 0.18891 | -3.8739e+13 | 0 | 50 | 1225216150666379
Heavy Duty Trucks | Diesel | Rigid >32 t | Conventional |  | SPN23 | Rural | 0.04 | 0 | 12 | 86 | 0.0002469 | 0.10492 | 5.1913 | 9.7673 | -4.3975e-05 | 0.010784 | 0.064792 | -3.8739e+13 | 0 | 50 | 8.8208e+14
Heavy Duty Trucks | Diesel | Rigid >32 t | Conventional |  | SPN23 | Rural | 0.04 | 0.5 | 12 | 69 | 0.012761 | 1.542 | 11.8023 | -22.4672 | 0.00032036 | 0.052062 | -0.075946 | -3.8739e+13 | 0 | 50 | 1.401e+15
Heavy Duty Trucks | Diesel | Rigid >32 t | Conventional |  | SPN23 | Rural | 0.04 | 1 | 12 | 53 | 0.029893 | 3.1627 | 4.3516 | -25.4447 | 0.00077714 | 0.062311 | -0.16452 | -3.8739e+13 | 0 | 50 | 1.8737e+15
Heavy Duty Trucks | Diesel | Rigid >32 t | Conventional |  | SPN23 | Rural | 0.06 | 0 | 12 | 79 | 0.0003663 | 0.089682 | 4.593 | 13.7603 | -2.693e-05 | 0.0066564 | 0.076474 | -3.8739e+13 | 0 | 50 | 1.1632e+15
Heavy Duty Trucks | Diesel | Rigid >32 t | Conventional |  | SPN23 | Rural | 0.06 | 0.5 | 12 | 53 | 0.040876 | 3.2584 | 8.6287 | 11.8193 | 0.00086549 | 0.070953 | -0.10286 | -3.8739e+13 | 0 | 50 | 1.8924e+15
Heavy Duty Trucks | Diesel | Rigid >32 t | Conventional |  | SPN23 | Rural | 0.06 | 1 | 12 | 39 | -0.19745 | 8.0773 | -3.5871 | 1.7005 | -0.003054 | 0.13204 | -0.33895 | -3.8739e+13 | 0 | 39 | 2.6086e+15
Heavy Duty Trucks | Diesel | Rigid >32 t | Conventional |  | SPN23 | Highway | -0.06 | 0 | 12 | 86 | 8.4516e-05 | -0.025094 | 5.3755 | -17.3948 | 0.0010951 | 0.0021681 | 0.087603 | -4.0049e+13 | 0 | 50 | 5.439e+13
Heavy Duty Trucks | Diesel | Rigid >32 t | Conventional |  | SPN23 | Highway | -0.06 | 0.5 | 12 | 86 | 9.8813e-05 | -0.028436 | 5.0885 | -18.1826 | 0.0010282 | 0.00098638 | 0.097193 | -4.0049e+13 | 0 | 50 | 5.2329e+13
Heavy Duty Trucks | Diesel | Rigid >32 t | Conventional |  | SPN23 | Highway | -0.06 | 1 | 12 | 86 | 0.00012113 | -0.034475 | 5.6749 | -22.0806 | 0.0011023 | 0.00046603 | 0.11762 | -4.0049e+13 | 0 | 50 | 5.2708e+13
Heavy Duty Trucks | Diesel | Rigid >32 t | Conventional |  | SPN23 | Highway | -0.04 | 0 | 12 | 86 | 9.7392e-05 | -0.026933 | 2.1004 | 12.42 | 5.6273e-05 | 0.0062516 | 0.085199 | -4.0049e+13 | 0 | 50 | 9.2648e+13
Heavy Duty Trucks | Diesel | Rigid >32 t | Conventional |  | SPN23 | Highway | -0.04 | 0.5 | 12 | 86 | 7.9108e-05 | -0.020054 | 1.4062 | 5.9711 | 3.8254e-05 | 0.0031536 | 0.057183 | -4.0049e+13 | 0 | 50 | 9.2957e+13
Heavy Duty Trucks | Diesel | Rigid >32 t | Conventional |  | SPN23 | Highway | -0.04 | 1 | 12 | 86 | 8.4731e-05 | -0.020758 | 1.3987 | 4.3353 | 3.5362e-05 | 0.0024666 | 0.05554 | -4.0049e+13 | 0 | 50 | 9.8792e+13
Heavy Duty Trucks | Diesel | Rigid >32 t | Conventional |  | SPN23 | Highway | -0.02 | 0 | 12 | 86 | 0.00011547 | 0.098767 | 4.0897 | 0.96997 | 0.00040061 | 0.01591 | 0.0015588 | -4.0049e+13 | 0 | 50 | 2.0789e+14
Heavy Duty Trucks | Diesel | Rigid >32 t | Conventional |  | SPN23 | Highway | -0.02 | 0.5 | 12 | 86 | 4.665e-05 | -0.014544 | 1.3321 | 6.1625 | -5.1045e-06 | 0.0026543 | 0.043034 | -4.0049e+13 | 0 | 50 | 2.0757e+14
Heavy Duty Trucks | Diesel | Rigid >32 t | Conventional |  | SPN23 | Highway | -0.02 | 1 | 12 | 86 | 6.1613e-05 | -0.02028 | 1.4203 | -11.1809 | -3.4327e-05 | 0.0033485 | -0.02433 | -4.0049e+13 | 0 | 50 | 2.3543e+14
Heavy Duty Trucks | Diesel | Rigid >32 t | Conventional |  | SPN23 | Highway | 0 | 0 | 12 | 86 | 2.4398e-05 | 0.036094 | 3.6755 | 9.0664 | -4.1534e-05 | 0.011851 | 0.043736 | -4.0049e+13 | 0 | 50 | 4.3044e+14
Heavy Duty Trucks | Diesel | Rigid >32 t | Conventional |  | SPN23 | Highway | 0 | 0.5 | 12 | 86 | -0.00053293 | 0.050264 | 5.3513 | 8.908 | -8.9692e-05 | 0.013132 | 0.068669 | -4.0049e+13 | 0 | 50 | 5.3639e+14
Heavy Duty Trucks | Diesel | Rigid >32 t | Conventional |  | SPN23 | Highway | 0 | 1 | 12 | 86 | 0.0046227 | 0.71122 | 8.5916 | 3.7665 | 0.00079437 | 0.027829 | 0.066133 | -4.0049e+13 | 0 | 50 | 6.4878e+14
Heavy Duty Trucks | Diesel | Rigid >32 t | Conventional |  | SPN23 | Highway | 0.02 | 0 | 12 | 86 | 0.00018851 | 0.062741 | 4.9883 | 23.8331 | -3.6275e-05 | 0.01065 | 0.11343 | -4.0049e+13 | 0 | 50 | 6.5445e+14
Heavy Duty Trucks | Diesel | Rigid >32 t | Conventional |  | SPN23 | Highway | 0.02 | 0.5 | 12 | 86 | 0.00026931 | 0.13039 | 7.9217 | 26.5931 | -3.9851e-05 | 0.012072 | 0.15076 | -4.0049e+13 | 0 | 50 | 957035078385895
Heavy Duty Trucks | Diesel | Rigid >32 t | Conventional |  | SPN23 | Highway | 0.02 | 1 | 12 | 78 | -1.9233e-05 | 0.24256 | 11.8729 | 26.9897 | -4.4626e-05 | 0.013941 | 0.18891 | -4.0049e+13 | 0 | 50 | 1.2666e+15
Heavy Duty Trucks | Diesel | Rigid >32 t | Conventional |  | SPN23 | Highway | 0.04 | 0 | 12 | 86 | 0.0002469 | 0.10492 | 5.1913 | 9.7673 | -4.3975e-05 | 0.010784 | 0.064792 | -4.0049e+13 | 0 | 50 | 9.1191e+14
Heavy Duty Trucks | Diesel | Rigid >32 t | Conventional |  | SPN23 | Highway | 0.04 | 0.5 | 12 | 69 | 0.012761 | 1.542 | 11.8023 | -22.4672 | 0.00032036 | 0.052062 | -0.075946 | -4.0049e+13 | 0 | 50 | 1448332113288283
Heavy Duty Trucks | Diesel | Rigid >32 t | Conventional |  | SPN23 | Highway | 0.04 | 1 | 12 | 53 | 0.029893 | 3.1627 | 4.3516 | -25.4447 | 0.00077714 | 0.062311 | -0.16452 | -4.0049e+13 | 0 | 50 | 1.9371e+15
Heavy Duty Trucks | Diesel | Rigid >32 t | Conventional |  | SPN23 | Highway | 0.06 | 0 | 12 | 79 | 0.0003663 | 0.089682 | 4.593 | 13.7603 | -2.693e-05 | 0.0066564 | 0.076474 | -4.0049e+13 | 0 | 50 | 1.2025e+15
Heavy Duty Trucks | Diesel | Rigid >32 t | Conventional |  | SPN23 | Highway | 0.06 | 0.5 | 12 | 53 | 0.040876 | 3.2584 | 8.6287 | 11.8193 | 0.00086549 | 0.070953 | -0.10286 | -4.0049e+13 | 0 | 50 | 1956380024674589
Heavy Duty Trucks | Diesel | Rigid >32 t | Conventional |  | SPN23 | Highway | 0.06 | 1 | 12 | 39 | -0.19745 | 8.0773 | -3.5871 | 1.7005 | -0.003054 | 0.13204 | -0.33895 | -4.0049e+13 | 0 | 39 | 2.6968e+15
Heavy Duty Trucks | Diesel | Rigid >32 t | Euro I |  | CO |  | -0.06 | 0 | 12 | 86 | 1.1475e-05 | -0.0036471 | 0.33706 | 2.7407 | 4.8167e-05 | 0.0066936 | 0.071691 | 0% | 0 | 50 | 0.45219
Heavy Duty Trucks | Diesel | Rigid >32 t | Euro I |  | CO |  | -0.06 | 0.5 | 12 | 86 | 3.6069e-05 | -0.011711 | 1.9473 | 1.4423 | 0.00087669 | 0.018746 | 0.2504 | 0% | 0 | 50 | 0.43819
Heavy Duty Trucks | Diesel | Rigid >32 t | Euro I |  | CO |  | -0.06 | 1 | 12 | 86 | -0.00030741 | 0.02274 | 3.7439 | -2.6099 | 0.002979 | 0.019006 | 0.50852 | 0% | 0 | 50 | 0.45587
Heavy Duty Trucks | Diesel | Rigid >32 t | Euro I |  | CO |  | -0.04 | 0 | 12 | 86 | 1.3117e-05 | -0.0043272 | 0.42437 | 2.8622 | 3.1489e-05 | 0.0066928 | 0.071498 | 0% | 0 | 50 | 0.6147
Heavy Duty Trucks | Diesel | Rigid >32 t | Euro I |  | CO |  | -0.04 | 0.5 | 12 | 86 | 6.636e-05 | -0.016247 | 1.2438 | 4.2124 | 0.00011813 | 0.01231 | 0.20627 | 0% | 0 | 50 | 0.61018
Heavy Duty Trucks | Diesel | Rigid >32 t | Euro I |  | CO |  | -0.04 | 1 | 12 | 86 | 0.00010349 | -0.02624 | 1.848 | 4.6814 | 0.00015214 | 0.013162 | 0.31298 | 0% | 0 | 50 | 0.65731
Heavy Duty Trucks | Diesel | Rigid >32 t | Euro I |  | CO |  | -0.02 | 0 | 12 | 86 | 0.0001982 | -0.005612 | 0.66456 | 4.3528 | 0.00019486 | 0.0056315 | 0.12058 | 0% | 0 | 50 | 1.0868
Heavy Duty Trucks | Diesel | Rigid >32 t | Euro I |  | CO |  | -0.02 | 0.5 | 12 | 86 | 0.00046264 | -0.035869 | 3.2598 | 8.6156 | 0.00046222 | 0.020006 | 0.49749 | 0% | 0 | 50 | 1.0535
Heavy Duty Trucks | Diesel | Rigid >32 t | Euro I |  | CO |  | -0.02 | 1 | 12 | 86 | 0.0097193 | 3.8495 | -91.6634 | 1833.8364 | 0.095944 | -2.9677 | 44.5519 | 0% | 0 | 50 | 1.1894
Heavy Duty Trucks | Diesel | Rigid >32 t | Euro I |  | CO |  | 0 | 0 | 12 | 86 | 2.1666e-05 | 0.0042793 | 0.76038 | 5.2826 | -3.5055e-05 | 0.01368 | 0.081752 | 0% | 0 | 50 | 1.6726
Heavy Duty Trucks | Diesel | Rigid >32 t | Euro I |  | CO |  | 0 | 0.5 | 12 | 86 | 0.001317 | -0.037591 | 2.5444 | 6.8846 | 0.00063923 | -0.0010598 | 0.47849 | 0% | 0 | 50 | 2.0237
Heavy Duty Trucks | Diesel | Rigid >32 t | Euro I |  | CO |  | 0 | 1 | 12 | 86 | 0.0017581 | -0.097536 | 2.023 | 8.6299 | 0.00071039 | -0.033508 | 0.63557 | 0% | 0 | 50 | 2.3285
Heavy Duty Trucks | Diesel | Rigid >32 t | Euro I |  | CO |  | 0.02 | 0 | 12 | 86 | 9.4884e-05 | 0.014149 | 2.0527 | 12.724 | -0.00011723 | 0.035874 | 0.18222 | 0% | 0 | 50 | 1.9324
Heavy Duty Trucks | Diesel | Rigid >32 t | Euro I |  | CO |  | 0.02 | 0.5 | 12 | 86 | 0.0032489 | -0.12822 | 4 | 9.9845 | 0.0011389 | -0.031829 | 0.88028 | 0% | 0 | 50 | 2.7673
Heavy Duty Trucks | Diesel | Rigid >32 t | Euro I |  | CO |  | 0.02 | 1 | 12 | 79 | 0.0026238 | -0.11035 | 4.5847 | 4.3186 | 0.00094087 | -0.029424 | 0.82824 | 0% | 0 | 50 | 3.3425
Heavy Duty Trucks | Diesel | Rigid >32 t | Euro I |  | CO |  | 0.04 | 0 | 12 | 86 | 0.00078593 | 0.079546 | 8.5218 | -2.6641 | -0.00061261 | 0.14925 | -0.084752 | 0% | 0 | 50 | 2.465
Heavy Duty Trucks | Diesel | Rigid >32 t | Euro I |  | CO |  | 0.04 | 0.5 | 12 | 70 | 0.0030926 | 0.149 | 0.10067 | 10.9571 | 0.0016835 | -0.0068589 | 0.33995 | 0% | 0 | 50 | 3.6857
Heavy Duty Trucks | Diesel | Rigid >32 t | Euro I |  | CO |  | 0.04 | 1 | 12 | 54 | -0.011292 | 1.3453 | -10.3047 | -7.3512 | 0.00068419 | 0.13515 | -1.2623 | 0% | 0 | 50 | 3.9668
Heavy Duty Trucks | Diesel | Rigid >32 t | Euro I |  | CO |  | 0.06 | 0 | 12 | 80 | 0.0014801 | 0.28897 | 1.189 | 13.3086 | 0.00096296 | 0.081948 | -0.13689 | 0% | 0 | 50 | 3.0785
Heavy Duty Trucks | Diesel | Rigid >32 t | Euro I |  | CO |  | 0.06 | 0.5 | 12 | 54 | -0.0018935 | 0.089386 | 2.6254 | -10.0978 | -0.00046831 | 0.033861 | 0.008783 | 0% | 0 | 50 | 4.0655
Heavy Duty Trucks | Diesel | Rigid >32 t | Euro I |  | CO |  | 0.06 | 1 | 12 | 39 | 0.00034417 | -0.027955 | 0.46409 | 5.7782 | 6.8504e-05 | -0.0058251 | 0.13176 | 0% | 0 | 39 | 5.1829
Heavy Duty Trucks | Diesel | Rigid >32 t | Euro I |  | NOx |  | -0.06 | 0 | 12 | 86 | 1.5222e-05 | -0.0044499 | 0.36699 | 3.4715 | 3.0686e-05 | 0.0030928 | 0.037261 | 0% | 0 | 50 | 0.93806
Heavy Duty Trucks | Diesel | Rigid >32 t | Euro I |  | NOx |  | -0.06 | 0.5 | 12 | 86 | -0.00023945 | 0.016933 | 2.4983 | -2.1541 | 0.0010036 | 0.0068237 | 0.1241 | 0% | 0 | 50 | 0.90891
Heavy Duty Trucks | Diesel | Rigid >32 t | Euro I |  | NOx |  | -0.06 | 1 | 12 | 86 | -0.00023994 | 0.0167 | 2.8789 | -1.5531 | 0.0011549 | 0.005273 | 0.19819 | 0% | 0 | 50 | 0.92051
Heavy Duty Trucks | Diesel | Rigid >32 t | Euro I |  | NOx |  | -0.04 | 0 | 12 | 86 | 3.2913e-05 | -0.0098498 | 0.85346 | 4.8799 | 2.7536e-05 | 0.004804 | 0.060608 | 0% | 0 | 50 | 1.4631
Heavy Duty Trucks | Diesel | Rigid >32 t | Euro I |  | NOx |  | -0.04 | 0.5 | 12 | 86 | -0.0010011 | 0.056569 | 4.8532 | -0.8018 | 0.0006509 | 0.031193 | 0.11018 | 0% | 0 | 50 | 1.5659
Heavy Duty Trucks | Diesel | Rigid >32 t | Euro I |  | NOx |  | -0.04 | 1 | 12 | 86 | -0.00067937 | 0.036419 | 3.4914 | -1.801 | 0.00046746 | 0.01654 | 0.13097 | 0% | 0 | 50 | 1.6824
Heavy Duty Trucks | Diesel | Rigid >32 t | Euro I |  | NOx |  | -0.02 | 0 | 12 | 86 | 2.7724e-06 | 0.16074 | 8.0644 | -5.2318 | 0.00097422 | 0.051018 | 0.044598 | 0% | 0 | 50 | 3.181
Heavy Duty Trucks | Diesel | Rigid >32 t | Euro I |  | NOx |  | -0.02 | 0.5 | 12 | 86 | -0.001402 | 0.10157 | 7.9729 | 15.0038 | 0.00030177 | 0.03599 | 0.33039 | 0% | 0 | 50 | 3.4138
Heavy Duty Trucks | Diesel | Rigid >32 t | Euro I |  | NOx |  | -0.02 | 1 | 12 | 86 | 5.486e-05 | -0.023953 | 1.7848 | -10.8156 | -6.5638e-05 | 0.0063309 | -0.022019 | 0% | 0 | 50 | 3.8948
Heavy Duty Trucks | Diesel | Rigid >32 t | Euro I |  | NOx |  | 0 | 0 | 12 | 86 | 0.00010418 | 0.054349 | 4.8909 | 24.1197 | -7.2745e-05 | 0.022922 | 0.22822 | 0% | 0 | 50 | 7.0034
Heavy Duty Trucks | Diesel | Rigid >32 t | Euro I |  | NOx |  | 0 | 0.5 | 12 | 86 | -0.00070637 | 0.10287 | 10.7765 | 36.3659 | -0.00017081 | 0.032486 | 0.44323 | 0% | 0 | 50 | 9.0714
Heavy Duty Trucks | Diesel | Rigid >32 t | Euro I |  | NOx |  | 0 | 1 | 12 | 86 | 0.0010256 | 0.52163 | 15.008 | 11.0157 | 0.00047084 | 0.048839 | 0.38323 | 0% | 0 | 50 | 10.9622
Heavy Duty Trucks | Diesel | Rigid >32 t | Euro I |  | NOx |  | 0.02 | 0 | 12 | 86 | 0.00049545 | 0.22218 | 12.8191 | 40.6472 | -0.00013367 | 0.040264 | 0.5209 | 0% | 0 | 50 | 11.8092
Heavy Duty Trucks | Diesel | Rigid >32 t | Euro I |  | NOx |  | 0.02 | 0.5 | 12 | 86 | 6.1927e-05 | 0.13179 | 2.7429 | 6.1117 | 1.5533e-06 | 0.0096723 | 0.074358 | 0% | 0 | 50 | 17.1029
Heavy Duty Trucks | Diesel | Rigid >32 t | Euro I |  | NOx |  | 0.02 | 1 | 12 | 79 | 0.00084202 | 0.16173 | 2.8934 | 5.5094 | 5.712e-05 | 0.0077263 | 0.072092 | 0% | 0 | 50 | 21.9474
Heavy Duty Trucks | Diesel | Rigid >32 t | Euro I |  | NOx |  | 0.04 | 0 | 12 | 86 | 0.0012999 | 0.17321 | 2.147 | 12.7949 | 7.5372e-05 | 0.011443 | 0.080939 | 0% | 0 | 50 | 17.0085
Heavy Duty Trucks | Diesel | Rigid >32 t | Euro I |  | NOx |  | 0.04 | 0.5 | 12 | 70 | 0.0020311 | 0.4831 | 4.4621 | 7.6471 | 8.4513e-05 | 0.02093 | 0.073093 | 0% | 0 | 50 | 25.4325
Heavy Duty Trucks | Diesel | Rigid >32 t | Euro I |  | NOx |  | 0.04 | 1 | 12 | 54 | -0.0029152 | 0.1856 | -0.8809 | -8.424 | -9.3724e-05 | 0.0064174 | -0.058189 | 0% | 0 | 50 | 33.2171
Heavy Duty Trucks | Diesel | Rigid >32 t | Euro I |  | NOx |  | 0.06 | 0 | 12 | 80 | 0.0011162 | 0.25069 | 1.2003 | 6.3084 | 5.9898e-05 | 0.011871 | 0.018637 | 0% | 0 | 50 | 21.8546
Heavy Duty Trucks | Diesel | Rigid >32 t | Euro I |  | NOx |  | 0.06 | 0.5 | 12 | 54 | 0.14252 | -0.94151 | -6.3445 | 1.4385 | 0.00462 | -0.050474 | 0.013021 | 0% | 0 | 50 | 33.5092
Heavy Duty Trucks | Diesel | Rigid >32 t | Euro I |  | NOx |  | 0.06 | 1 | 12 | 39 | -0.0097114 | 0.40172 | 0.64261 | 3.3178 | -0.00021573 | 0.0093786 | -0.0015327 | 0% | 0 | 39 | 44.9768
Heavy Duty Trucks | Diesel | Rigid >32 t | Euro I |  | VOC |  | -0.06 | 0 | 12 | 86 | -0.00014033 | 0.017067 | 0.72872 | -7.9286 | 0.0014464 | 0.0279 | -0.37282 | 0% | 0 | 50 | 0.23127
Heavy Duty Trucks | Diesel | Rigid >32 t | Euro I |  | VOC |  | -0.06 | 0.5 | 12 | 86 | -7.5862e-05 | 0.0093396 | 0.46194 | -3.6222 | 0.0008828 | 0.020243 | -0.18148 | 0% | 0 | 50 | 0.21952
Heavy Duty Trucks | Diesel | Rigid >32 t | Euro I |  | VOC |  | -0.06 | 1 | 12 | 86 | 5.1773e-06 | -0.0023465 | 0.33403 | 3.1409 | 8.2182e-05 | 0.019707 | 0.18097 | 0% | 0 | 50 | 0.21321
Heavy Duty Trucks | Diesel | Rigid >32 t | Euro I |  | VOC |  | -0.04 | 0 | 12 | 86 | -0.00018295 | 0.019454 | 1.1518 | -2.8262 | 0.0013568 | 0.047959 | -0.10377 | 0% | 0 | 50 | 0.28325
Heavy Duty Trucks | Diesel | Rigid >32 t | Euro I |  | VOC |  | -0.04 | 0.5 | 12 | 86 | -0.00041375 | 0.038751 | 2.489 | -4.3609 | 0.0028991 | 0.11081 | -0.14305 | 0% | 0 | 50 | 0.26136
Heavy Duty Trucks | Diesel | Rigid >32 t | Euro I |  | VOC |  | -0.04 | 1 | 12 | 86 | -0.00038926 | 0.036152 | 2.3509 | -3.7486 | 0.002801 | 0.10864 | -0.11678 | 0% | 0 | 50 | 0.25252
Heavy Duty Trucks | Diesel | Rigid >32 t | Euro I |  | VOC |  | -0.02 | 0 | 12 | 86 | 1.1341e-05 | 0.0022 | 0.41098 | 3.2107 | 9.7906e-05 | 0.020411 | 0.11066 | 0% | 0 | 50 | 0.4459
Heavy Duty Trucks | Diesel | Rigid >32 t | Euro I |  | VOC |  | -0.02 | 0.5 | 12 | 86 | 1.9655e-06 | -0.0012263 | 0.27663 | 2.1448 | 1.1032e-05 | 0.012019 | 0.095276 | 0% | 0 | 50 | 0.36351
Heavy Duty Trucks | Diesel | Rigid >32 t | Euro I |  | VOC |  | -0.02 | 1 | 12 | 86 | -0.00035196 | 0.045525 | 2.8572 | -0.18571 | 0.002522 | 0.11843 | 0.11664 | 0% | 0 | 50 | 0.34431
Heavy Duty Trucks | Diesel | Rigid >32 t | Euro I |  | VOC |  | 0 | 0 | 12 | 86 | 0.00015604 | 0.12622 | 1.9613 | -4.1445 | 0.0032156 | 0.12301 | -0.45474 | 0% | 0 | 50 | 0.62463
Heavy Duty Trucks | Diesel | Rigid >32 t | Euro I |  | VOC |  | 0 | 0.5 | 12 | 86 | 0.0001234 | 0.10023 | 0.83517 | -4.3336 | 0.0027924 | 0.067658 | -0.40343 | 0% | 0 | 50 | 0.60926
Heavy Duty Trucks | Diesel | Rigid >32 t | Euro I |  | VOC |  | 0 | 1 | 12 | 86 | 0.00021379 | 0.14655 | 1.4265 | -3.2772 | 0.0038121 | 0.11722 | -0.54487 | 0% | 0 | 50 | 0.62123
Heavy Duty Trucks | Diesel | Rigid >32 t | Euro I |  | VOC |  | 0.02 | 0 | 12 | 86 | 7.8942e-05 | 0.068253 | 0.59759 | -5.0434 | 0.0017366 | 0.041592 | -0.30119 | 0% | 0 | 50 | 0.67104
Heavy Duty Trucks | Diesel | Rigid >32 t | Euro I |  | VOC |  | 0.02 | 0.5 | 12 | 86 | 1.3978e-05 | 0.0029945 | 0.49723 | 3.1845 | -5.3978e-05 | 0.020283 | 0.11846 | 0% | 0 | 50 | 0.74733
Heavy Duty Trucks | Diesel | Rigid >32 t | Euro I |  | VOC |  | 0.02 | 1 | 12 | 79 | 5.8179e-05 | 0.0099643 | 1.2461 | 4.9285 | -0.00017412 | 0.051091 | 0.18943 | 0% | 0 | 50 | 0.86123
Heavy Duty Trucks | Diesel | Rigid >32 t | Euro I |  | VOC |  | 0.04 | 0 | 12 | 86 | 8.5394e-06 | 0.0018456 | 0.35294 | 2.4933 | -3.2091e-05 | 0.013833 | 0.085579 | 0% | 0 | 50 | 0.74096
Heavy Duty Trucks | Diesel | Rigid >32 t | Euro I |  | VOC |  | 0.04 | 0.5 | 12 | 70 | 0.0015703 | 0.3864 | 5.0373 | 3.2621 | 0.0049498 | 0.38792 | -1.1486 | 0% | 0 | 50 | 0.92575
Heavy Duty Trucks | Diesel | Rigid >32 t | Euro I |  | VOC |  | 0.04 | 1 | 12 | 54 | 0.0010477 | 0.13844 | 1.2014 | 3.5627 | 0.0014867 | 0.11957 | -0.34709 | 0% | 0 | 50 | 1.1568
Heavy Duty Trucks | Diesel | Rigid >32 t | Euro I |  | VOC |  | 0.06 | 0 | 12 | 80 | -7.0784e-18 | 2.7856e-16 | 3.358 | 3.6245e-12 | -0.00099838 | 0.13055 | -0.039401 | 0% | 0 | 50 | 0.84111
Heavy Duty Trucks | Diesel | Rigid >32 t | Euro I |  | VOC |  | 0.06 | 0.5 | 12 | 54 | 0.00085743 | 0.083252 | 0.68204 | 2.9777 | 0.001056 | 0.072262 | -0.22681 | 0% | 0 | 50 | 1.1695
Heavy Duty Trucks | Diesel | Rigid >32 t | Euro I |  | VOC |  | 0.06 | 1 | 12 | 39 | 0.00058664 | 0.2647 | 1.6573 | 7.2203 | 0.00040901 | 0.20852 | -0.54492 | 0% | 0 | 39 | 1.5906
Heavy Duty Trucks | Diesel | Rigid >32 t | Euro I |  | PM Exhaust |  | -0.06 | 0 | 12 | 86 | 5.5568e-06 | -0.0026369 | 0.40157 | 3.4182 | 0.00012271 | 0.036016 | 0.30948 | 0% | 0 | 50 | 0.14563
Heavy Duty Trucks | Diesel | Rigid >32 t | Euro I |  | PM Exhaust |  | -0.06 | 0.5 | 12 | 86 | 9.0345e-06 | -0.0035764 | 0.44696 | 3.2626 | 9.7999e-05 | 0.038349 | 0.35414 | 0% | 0 | 50 | 0.14145
Heavy Duty Trucks | Diesel | Rigid >32 t | Euro I |  | PM Exhaust |  | -0.06 | 1 | 12 | 86 | -1.2199e-05 | 0.0061124 | 2.6909 | -0.58359 | 0.005059 | 0.1532 | 0.84719 | 0% | 0 | 50 | 0.13966
Heavy Duty Trucks | Diesel | Rigid >32 t | Euro I |  | PM Exhaust |  | -0.04 | 0 | 12 | 86 | 6.2086e-06 | -0.0029977 | 0.47496 | 3.7766 | 9.7906e-05 | 0.037992 | 0.31807 | 0% | 0 | 50 | 0.16899
Heavy Duty Trucks | Diesel | Rigid >32 t | Euro I |  | PM Exhaust |  | -0.04 | 0.5 | 12 | 86 | 1.1713e-05 | -0.0041147 | 0.44505 | 2.8145 | 4.5923e-05 | 0.030692 | 0.33299 | 0% | 0 | 50 | 0.16388
Heavy Duty Trucks | Diesel | Rigid >32 t | Euro I |  | PM Exhaust |  | -0.04 | 1 | 12 | 86 | 2.2408e-05 | -0.0069532 | 0.63812 | 3.102 | 7.1538e-05 | 0.03499 | 0.49439 | 0% | 0 | 50 | 0.16862
Heavy Duty Trucks | Diesel | Rigid >32 t | Euro I |  | PM Exhaust |  | -0.02 | 0 | 12 | 86 | 0.0005111 | -0.00057035 | 3.4569 | 0.15094 | 0.0027739 | 0.23112 | 0.2105 | 0% | 0 | 50 | 0.25181
Heavy Duty Trucks | Diesel | Rigid >32 t | Euro I |  | PM Exhaust |  | -0.02 | 0.5 | 12 | 86 | 8.8649e-06 | -0.0034579 | 0.28063 | 2.2222 | -0.00015859 | 0.018348 | 0.23114 | 0% | 0 | 50 | 0.23182
Heavy Duty Trucks | Diesel | Rigid >32 t | Euro I |  | PM Exhaust |  | -0.02 | 1 | 12 | 86 | 0.00010597 | -0.015869 | 1.6612 | 3.79 | 0.00042593 | 0.057111 | 1.0498 | 0% | 0 | 50 | 0.24314
Heavy Duty Trucks | Diesel | Rigid >32 t | Euro I |  | PM Exhaust |  | 0 | 0 | 12 | 86 | 8.9088e-06 | 0.0016233 | 0.44678 | 3.5204 | -3.5353e-05 | 0.03837 | 0.24136 | 0% | 0 | 50 | 0.2996
Heavy Duty Trucks | Diesel | Rigid >32 t | Euro I |  | PM Exhaust |  | 0 | 0.5 | 12 | 86 | 0.0002945 | -0.0060331 | 1.0387 | 3.4133 | 0.00086864 | 0.030225 | 0.71676 | 0% | 0 | 50 | 0.35039
Heavy Duty Trucks | Diesel | Rigid >32 t | Euro I |  | PM Exhaust |  | 0 | 1 | 12 | 86 | 0.00026671 | -0.0064292 | 0.0020705 | 5.0969 | 0.00092126 | -0.037637 | 0.66108 | 0% | 0 | 50 | 0.41512
Heavy Duty Trucks | Diesel | Rigid >32 t | Euro I |  | PM Exhaust |  | 0.02 | 0 | 12 | 86 | 1.8629e-05 | 0.0031312 | 0.49957 | 3.3461 | -0.00013 | 0.044082 | 0.24493 | 0% | 0 | 50 | 0.36234
Heavy Duty Trucks | Diesel | Rigid >32 t | Euro I |  | PM Exhaust |  | 0.02 | 0.5 | 12 | 86 | 6.0161e-05 | -0.0024461 | 0.67852 | 4.0858 | -0.00010162 | 0.023604 | 0.60956 | 0% | 0 | 50 | 0.51333
Heavy Duty Trucks | Diesel | Rigid >32 t | Euro I |  | PM Exhaust |  | 0.02 | 1 | 12 | 79 | 0.00051485 | -0.031698 | 1.4231 | 2.0866 | 0.0004847 | -0.011191 | 1.0831 | 0% | 0 | 50 | 0.67253
Heavy Duty Trucks | Diesel | Rigid >32 t | Euro I |  | PM Exhaust |  | 0.04 | 0 | 12 | 86 | 0.00015105 | 0.017406 | 1.9784 | 4.04 | -0.00068047 | 0.17399 | 0.28153 | 0% | 0 | 50 | 0.45428
Heavy Duty Trucks | Diesel | Rigid >32 t | Euro I |  | PM Exhaust |  | 0.04 | 0.5 | 12 | 70 | 1.9842e-06 | 0.01902 | 1.0266 | 2.7707 | -0.00018335 | 0.051747 | 0.60237 | 0% | 0 | 50 | 0.74614
Heavy Duty Trucks | Diesel | Rigid >32 t | Euro I |  | PM Exhaust |  | 0.04 | 1 | 12 | 54 | -8.8962e-05 | 0.0062038 | 1.9841 | 1.4087 | -0.00022306 | 0.031318 | 1.0929 | 0% | 0 | 50 | 0.99946
Heavy Duty Trucks | Diesel | Rigid >32 t | Euro I |  | PM Exhaust |  | 0.06 | 0 | 12 | 80 | -2.389e-06 | 0.00018314 | 0.041311 | 4.8886 | 1.4963e-05 | -0.0050001 | 0.45446 | 0% | 0 | 50 | 0.58822
Heavy Duty Trucks | Diesel | Rigid >32 t | Euro I |  | PM Exhaust |  | 0.06 | 0.5 | 12 | 54 | 0.0053144 | 0.54103 | -1.3946 | 3.9409 | 0.0075931 | 0.42669 | -1.7739 | 0% | 0 | 50 | 1.0124
Heavy Duty Trucks | Diesel | Rigid >32 t | Euro I |  | PM Exhaust |  | 0.06 | 1 | 12 | 39 | -0.00076832 | 0.2722 | 3.5416 | 0.57669 | 0.00089229 | 0.16612 | 1.6494 | 0% | 0 | 39 | 1.3709
Heavy Duty Trucks | Diesel | Rigid >32 t | Euro I |  | EC |  | -0.06 | 0 | 12 | 86 | 6.1652e-05 | -0.018738 | 4.4149 | -14.5968 | 0.0010301 | 0.0026801 | 0.080719 | 0% | 0 | 50 | 1.1973
Heavy Duty Trucks | Diesel | Rigid >32 t | Euro I |  | EC |  | -0.06 | 0.5 | 12 | 86 | 7.4004e-05 | -0.021933 | 4.3335 | -15.884 | 0.00098293 | 0.0017125 | 0.091952 | 0% | 0 | 50 | 1.1781
Heavy Duty Trucks | Diesel | Rigid >32 t | Euro I |  | EC |  | -0.06 | 1 | 12 | 86 | 9.0972e-05 | -0.026788 | 4.8898 | -19.4562 | 0.0010527 | 0.0013655 | 0.1119 | 0% | 0 | 50 | 1.2051
Heavy Duty Trucks | Diesel | Rigid >32 t | Euro I |  | EC |  | -0.04 | 0 | 12 | 86 | 0.00026522 | -0.073774 | 5.8008 | 33.4303 | 0.00017522 | 0.020399 | 0.27849 | 0% | 0 | 50 | 1.9832
Heavy Duty Trucks | Diesel | Rigid >32 t | Euro I |  | EC |  | -0.04 | 0.5 | 12 | 86 | 6.3618e-05 | -0.016184 | 1.1411 | 4.4273 | 3.3425e-05 | 0.0028711 | 0.054106 | 0% | 0 | 50 | 2.0607
Heavy Duty Trucks | Diesel | Rigid >32 t | Euro I |  | EC |  | -0.04 | 1 | 12 | 86 | 0.00010514 | -0.025777 | 1.7402 | 4.6174 | 4.6989e-05 | 0.0032763 | 0.079614 | 0% | 0 | 50 | 2.2349
Heavy Duty Trucks | Diesel | Rigid >32 t | Euro I |  | EC |  | -0.02 | 0 | 12 | 86 | -1.8176e-05 | 0.078984 | 3.5775 | -4.7558 | 0.00038411 | 0.015083 | -0.003905 | 0% | 0 | 50 | 4.3181
Heavy Duty Trucks | Diesel | Rigid >32 t | Euro I |  | EC |  | -0.02 | 0.5 | 12 | 86 | 4.4074e-05 | -0.013489 | 1.2051 | 4.9616 | -5.0469e-06 | 0.0025436 | 0.046473 | 0% | 0 | 50 | 4.5953
Heavy Duty Trucks | Diesel | Rigid >32 t | Euro I |  | EC |  | -0.02 | 1 | 12 | 86 | 6.8844e-05 | -0.022788 | 1.5911 | -11.6478 | -4.2617e-05 | 0.0041173 | -0.025692 | 0% | 0 | 50 | 5.308
Heavy Duty Trucks | Diesel | Rigid >32 t | Euro I |  | EC |  | 0 | 0 | 12 | 86 | 5.1084e-05 | 0.032173 | 3.1439 | 8.5964 | -4.3342e-05 | 0.012331 | 0.048892 | 0% | 0 | 50 | 9.0692
Heavy Duty Trucks | Diesel | Rigid >32 t | Euro I |  | EC |  | 0 | 0.5 | 12 | 86 | -0.00026192 | 0.037189 | 3.6989 | 10.1269 | -5.4112e-05 | 0.0098222 | 0.07694 | 0% | 0 | 50 | 11.7986
Heavy Duty Trucks | Diesel | Rigid >32 t | Euro I |  | EC |  | 0 | 1 | 12 | 86 | 0.0016403 | 0.00062422 | -0.51574 | 14.3396 | 0.00019257 | -0.005481 | 0.068577 | 0% | 0 | 50 | 14.1443
Heavy Duty Trucks | Diesel | Rigid >32 t | Euro I |  | EC |  | 0.02 | 0 | 12 | 86 | 0.00018818 | 0.057071 | 4.156 | 18.4853 | -3.6121e-05 | 0.010337 | 0.11659 | 0% | 0 | 50 | 14.4523
Heavy Duty Trucks | Diesel | Rigid >32 t | Euro I |  | EC |  | 0.02 | 0.5 | 12 | 86 | 9.3292e-05 | 0.088745 | 4.9613 | 14.1254 | -2.614e-05 | 0.0083539 | 0.11051 | 0% | 0 | 50 | 21.4199
Heavy Duty Trucks | Diesel | Rigid >32 t | Euro I |  | EC |  | 0.02 | 1 | 12 | 79 | -0.00031124 | 0.3087 | 14.7246 | 30.0291 | -6.0131e-05 | 0.018874 | 0.27098 | 0% | 0 | 50 | 28.169
Heavy Duty Trucks | Diesel | Rigid >32 t | Euro I |  | EC |  | 0.04 | 0 | 12 | 86 | 0.00013111 | 0.067858 | 3.3389 | 8.2207 | -2.5752e-05 | 0.0069758 | 0.069358 | 0% | 0 | 50 | 20.42
Heavy Duty Trucks | Diesel | Rigid >32 t | Euro I |  | EC |  | 0.04 | 0.5 | 12 | 70 | -0.00021997 | 0.22807 | 8.958 | 14.0572 | -3.6781e-05 | 0.011171 | 0.16255 | 0% | 0 | 50 | 31.9351
Heavy Duty Trucks | Diesel | Rigid >32 t | Euro I |  | EC |  | 0.04 | 1 | 12 | 54 | 0.043558 | 4.4064 | 3.1963 | -39.9881 | 0.0013576 | 0.092777 | -0.25743 | 0% | 0 | 50 | 42.649
Heavy Duty Trucks | Diesel | Rigid >32 t | Euro I |  | EC |  | 0.06 | 0 | 12 | 80 | 0.00023645 | 0.087797 | 4.2014 | 10.6019 | -2.2164e-05 | 0.0063458 | 0.088479 | 0% | 0 | 50 | 26.8137
Heavy Duty Trucks | Diesel | Rigid >32 t | Euro I |  | EC |  | 0.06 | 0.5 | 12 | 54 | 0.087115 | 9.6017 | 21.6285 | 1.3034 | 0.0022443 | 0.2288 | -0.33322 | 0% | 0 | 50 | 43.0405
Heavy Duty Trucks | Diesel | Rigid >32 t | Euro I |  | EC |  | 0.06 | 1 | 12 | 39 | -0.043718 | 1.5545 | 11.1018 | -4.5093 | -0.00081985 | 0.033014 | 0.046538 | 0% | 0 | 39 | 58.7366
Heavy Duty Trucks | Diesel | Rigid >32 t | Euro I |  | CH4 | Urban Peak |  |  | 10 | 130 | 0 | 0 | 175 | 0 | 0 | 0 | 1000 | 0% | 0 | 50 | 0.175
Heavy Duty Trucks | Diesel | Rigid >32 t | Euro I |  | CH4 | Urban Off Peak |  |  | 10 | 130 | 0 | 0 | 175 | 0 | 0 | 0 | 1000 | 0% | 0 | 50 | 0.175
Heavy Duty Trucks | Diesel | Rigid >32 t | Euro I |  | CH4 | Rural |  |  | 10 | 130 | 0 | 0 | 80 | 0 | 0 | 0 | 1000 | 0% | 0 | 50 | 0.08
Heavy Duty Trucks | Diesel | Rigid >32 t | Euro I |  | CH4 | Highway |  |  | 10 | 130 | 0 | 0 | 70 | 0 | 0 | 0 | 1000 | 0% | 0 | 50 | 0.07
Heavy Duty Trucks | Diesel | Rigid >32 t | Euro I |  | NH3 | Urban Peak |  |  | 10 | 130 | 0 | 0 | 0.0029 | 0 | 0 | 0 | 1 | 0% | 0 | 50 | 0.0029
Heavy Duty Trucks | Diesel | Rigid >32 t | Euro I |  | NH3 | Urban Off Peak |  |  | 10 | 130 | 0 | 0 | 0.0029 | 0 | 0 | 0 | 1 | 0% | 0 | 50 | 0.0029
Heavy Duty Trucks | Diesel | Rigid >32 t | Euro I |  | NH3 | Rural |  |  | 10 | 130 | 0 | 0 | 0.0029 | 0 | 0 | 0 | 1 | 0% | 0 | 50 | 0.0029
Heavy Duty Trucks | Diesel | Rigid >32 t | Euro I |  | NH3 | Highway |  |  | 10 | 130 | 0 | 0 | 0.0029 | 0 | 0 | 0 | 1 | 0% | 0 | 50 | 0.0029
Heavy Duty Trucks | Diesel | Rigid >32 t | Euro I |  | N2O | Urban Peak |  |  | 10 | 130 | 0 | 0 | 0.017 | 0 | 0 | 0 | 1 | 0% | 0 | 50 | 0.017
Heavy Duty Trucks | Diesel | Rigid >32 t | Euro I |  | N2O | Urban Off Peak |  |  | 10 | 130 | 0 | 0 | 0.017 | 0 | 0 | 0 | 1 | 0% | 0 | 50 | 0.017
Heavy Duty Trucks | Diesel | Rigid >32 t | Euro I |  | N2O | Rural |  |  | 10 | 130 | 0 | 0 | 0.014 | 0 | 0 | 0 | 1 | 0% | 0 | 50 | 0.014
Heavy Duty Trucks | Diesel | Rigid >32 t | Euro I |  | N2O | Highway |  |  | 10 | 130 | 0 | 0 | 0.01 | 0 | 0 | 0 | 1 | 0% | 0 | 50 | 0.01
Heavy Duty Trucks | Diesel | Rigid >32 t | Euro I |  | SPN23 | Urban Peak | -0.06 | 0 | 12 | 86 | 6.1652e-05 | -0.018738 | 4.4149 | -14.5968 | 0.0010301 | 0.0026801 | 0.080719 | -8.9553e+13 | 0 | 50 | 1.0722e+14
Heavy Duty Trucks | Diesel | Rigid >32 t | Euro I |  | SPN23 | Urban Peak | -0.06 | 0.5 | 12 | 86 | 7.4004e-05 | -0.021933 | 4.3335 | -15.884 | 0.00098293 | 0.0017125 | 0.091952 | -8.9553e+13 | 0 | 50 | 1.055e+14
Heavy Duty Trucks | Diesel | Rigid >32 t | Euro I |  | SPN23 | Urban Peak | -0.06 | 1 | 12 | 86 | 9.0972e-05 | -0.026788 | 4.8898 | -19.4562 | 0.0010527 | 0.0013655 | 0.1119 | -8.9553e+13 | 0 | 50 | 1.0792e+14
Heavy Duty Trucks | Diesel | Rigid >32 t | Euro I |  | SPN23 | Urban Peak | -0.04 | 0 | 12 | 86 | 0.00026522 | -0.073774 | 5.8008 | 33.4303 | 0.00017522 | 0.020399 | 0.27849 | -8.9553e+13 | 0 | 50 | 1.776e+14
Heavy Duty Trucks | Diesel | Rigid >32 t | Euro I |  | SPN23 | Urban Peak | -0.04 | 0.5 | 12 | 86 | 6.3618e-05 | -0.016184 | 1.1411 | 4.4273 | 3.3425e-05 | 0.0028711 | 0.054106 | -8.9553e+13 | 0 | 50 | 1.8455e+14
Heavy Duty Trucks | Diesel | Rigid >32 t | Euro I |  | SPN23 | Urban Peak | -0.04 | 1 | 12 | 86 | 0.00010514 | -0.025777 | 1.7402 | 4.6174 | 4.6989e-05 | 0.0032763 | 0.079614 | -8.9553e+13 | 0 | 50 | 200141977507819
Heavy Duty Trucks | Diesel | Rigid >32 t | Euro I |  | SPN23 | Urban Peak | -0.02 | 0 | 12 | 86 | -1.8176e-05 | 0.078984 | 3.5775 | -4.7558 | 0.00038411 | 0.015083 | -0.003905 | -8.9553e+13 | 0 | 50 | 3.867e+14
Heavy Duty Trucks | Diesel | Rigid >32 t | Euro I |  | SPN23 | Urban Peak | -0.02 | 0.5 | 12 | 86 | 4.4074e-05 | -0.013489 | 1.2051 | 4.9616 | -5.0469e-06 | 0.0025436 | 0.046473 | -8.9553e+13 | 0 | 50 | 4.1153e+14
Heavy Duty Trucks | Diesel | Rigid >32 t | Euro I |  | SPN23 | Urban Peak | -0.02 | 1 | 12 | 86 | 6.8844e-05 | -0.022788 | 1.5911 | -11.6478 | -4.2617e-05 | 0.0041173 | -0.025692 | -8.9553e+13 | 0 | 50 | 4.7535e+14
Heavy Duty Trucks | Diesel | Rigid >32 t | Euro I |  | SPN23 | Urban Peak | 0 | 0 | 12 | 86 | 5.1084e-05 | 0.032173 | 3.1439 | 8.5964 | -4.3342e-05 | 0.012331 | 0.048892 | -8.9553e+13 | 0 | 50 | 8.1218e+14
Heavy Duty Trucks | Diesel | Rigid >32 t | Euro I |  | SPN23 | Urban Peak | 0 | 0.5 | 12 | 86 | -0.00026192 | 0.037189 | 3.6989 | 10.1269 | -5.4112e-05 | 0.0098222 | 0.07694 | -8.9553e+13 | 0 | 50 | 1.0566e+15
Heavy Duty Trucks | Diesel | Rigid >32 t | Euro I |  | SPN23 | Urban Peak | 0 | 1 | 12 | 86 | 0.0016403 | 0.00062422 | -0.51574 | 14.3396 | 0.00019257 | -0.005481 | 0.068577 | -8.9553e+13 | 0 | 50 | 1.2667e+15
Heavy Duty Trucks | Diesel | Rigid >32 t | Euro I |  | SPN23 | Urban Peak | 0.02 | 0 | 12 | 86 | 0.00018818 | 0.057071 | 4.156 | 18.4853 | -3.6121e-05 | 0.010337 | 0.11659 | -8.9553e+13 | 0 | 50 | 1.2943e+15
Heavy Duty Trucks | Diesel | Rigid >32 t | Euro I |  | SPN23 | Urban Peak | 0.02 | 0.5 | 12 | 86 | 9.3292e-05 | 0.088745 | 4.9613 | 14.1254 | -2.614e-05 | 0.0083539 | 0.11051 | -8.9553e+13 | 0 | 50 | 1.9182e+15
Heavy Duty Trucks | Diesel | Rigid >32 t | Euro I |  | SPN23 | Urban Peak | 0.02 | 1 | 12 | 79 | -0.00031124 | 0.3087 | 14.7246 | 30.0291 | -6.0131e-05 | 0.018874 | 0.27098 | -8.9553e+13 | 0 | 50 | 2522631543921809
Heavy Duty Trucks | Diesel | Rigid >32 t | Euro I |  | SPN23 | Urban Peak | 0.04 | 0 | 12 | 86 | 0.00013111 | 0.067858 | 3.3389 | 8.2207 | -2.5752e-05 | 0.0069758 | 0.069358 | -8.9553e+13 | 0 | 50 | 1.8287e+15
Heavy Duty Trucks | Diesel | Rigid >32 t | Euro I |  | SPN23 | Urban Peak | 0.04 | 0.5 | 12 | 70 | -0.00021997 | 0.22807 | 8.958 | 14.0572 | -3.6781e-05 | 0.011171 | 0.16255 | -8.9553e+13 | 0 | 50 | 2.8599e+15
Heavy Duty Trucks | Diesel | Rigid >32 t | Euro I |  | SPN23 | Urban Peak | 0.04 | 1 | 12 | 54 | 0.043558 | 4.4064 | 3.1963 | -39.9881 | 0.0013576 | 0.092777 | -0.25743 | -8.9553e+13 | 0 | 50 | 3.8194e+15
Heavy Duty Trucks | Diesel | Rigid >32 t | Euro I |  | SPN23 | Urban Peak | 0.06 | 0 | 12 | 80 | 0.00023645 | 0.087797 | 4.2014 | 10.6019 | -2.2164e-05 | 0.0063458 | 0.088479 | -8.9553e+13 | 0 | 50 | 2401257118169866
Heavy Duty Trucks | Diesel | Rigid >32 t | Euro I |  | SPN23 | Urban Peak | 0.06 | 0.5 | 12 | 54 | 0.087115 | 9.6017 | 21.6285 | 1.3034 | 0.0022443 | 0.2288 | -0.33322 | -8.9553e+13 | 0 | 50 | 3.8544e+15
Heavy Duty Trucks | Diesel | Rigid >32 t | Euro I |  | SPN23 | Urban Peak | 0.06 | 1 | 12 | 39 | -0.043718 | 1.5545 | 11.1018 | -4.5093 | -0.00081985 | 0.033014 | 0.046538 | -8.9553e+13 | 0 | 39 | 5260064838315705
Heavy Duty Trucks | Diesel | Rigid >32 t | Euro I |  | SPN23 | Urban Off Peak | -0.06 | 0 | 12 | 86 | 6.1652e-05 | -0.018738 | 4.4149 | -14.5968 | 0.0010301 | 0.0026801 | 0.080719 | -8.9553e+13 | 0 | 50 | 1.0722e+14
Heavy Duty Trucks | Diesel | Rigid >32 t | Euro I |  | SPN23 | Urban Off Peak | -0.06 | 0.5 | 12 | 86 | 7.4004e-05 | -0.021933 | 4.3335 | -15.884 | 0.00098293 | 0.0017125 | 0.091952 | -8.9553e+13 | 0 | 50 | 1.055e+14
Heavy Duty Trucks | Diesel | Rigid >32 t | Euro I |  | SPN23 | Urban Off Peak | -0.06 | 1 | 12 | 86 | 9.0972e-05 | -0.026788 | 4.8898 | -19.4562 | 0.0010527 | 0.0013655 | 0.1119 | -8.9553e+13 | 0 | 50 | 1.0792e+14
Heavy Duty Trucks | Diesel | Rigid >32 t | Euro I |  | SPN23 | Urban Off Peak | -0.04 | 0 | 12 | 86 | 0.00026522 | -0.073774 | 5.8008 | 33.4303 | 0.00017522 | 0.020399 | 0.27849 | -8.9553e+13 | 0 | 50 | 1.776e+14
Heavy Duty Trucks | Diesel | Rigid >32 t | Euro I |  | SPN23 | Urban Off Peak | -0.04 | 0.5 | 12 | 86 | 6.3618e-05 | -0.016184 | 1.1411 | 4.4273 | 3.3425e-05 | 0.0028711 | 0.054106 | -8.9553e+13 | 0 | 50 | 1.8455e+14
Heavy Duty Trucks | Diesel | Rigid >32 t | Euro I |  | SPN23 | Urban Off Peak | -0.04 | 1 | 12 | 86 | 0.00010514 | -0.025777 | 1.7402 | 4.6174 | 4.6989e-05 | 0.0032763 | 0.079614 | -8.9553e+13 | 0 | 50 | 200141977507819
Heavy Duty Trucks | Diesel | Rigid >32 t | Euro I |  | SPN23 | Urban Off Peak | -0.02 | 0 | 12 | 86 | -1.8176e-05 | 0.078984 | 3.5775 | -4.7558 | 0.00038411 | 0.015083 | -0.003905 | -8.9553e+13 | 0 | 50 | 3.867e+14
Heavy Duty Trucks | Diesel | Rigid >32 t | Euro I |  | SPN23 | Urban Off Peak | -0.02 | 0.5 | 12 | 86 | 4.4074e-05 | -0.013489 | 1.2051 | 4.9616 | -5.0469e-06 | 0.0025436 | 0.046473 | -8.9553e+13 | 0 | 50 | 4.1153e+14
Heavy Duty Trucks | Diesel | Rigid >32 t | Euro I |  | SPN23 | Urban Off Peak | -0.02 | 1 | 12 | 86 | 6.8844e-05 | -0.022788 | 1.5911 | -11.6478 | -4.2617e-05 | 0.0041173 | -0.025692 | -8.9553e+13 | 0 | 50 | 4.7535e+14
Heavy Duty Trucks | Diesel | Rigid >32 t | Euro I |  | SPN23 | Urban Off Peak | 0 | 0 | 12 | 86 | 5.1084e-05 | 0.032173 | 3.1439 | 8.5964 | -4.3342e-05 | 0.012331 | 0.048892 | -8.9553e+13 | 0 | 50 | 8.1218e+14
Heavy Duty Trucks | Diesel | Rigid >32 t | Euro I |  | SPN23 | Urban Off Peak | 0 | 0.5 | 12 | 86 | -0.00026192 | 0.037189 | 3.6989 | 10.1269 | -5.4112e-05 | 0.0098222 | 0.07694 | -8.9553e+13 | 0 | 50 | 1.0566e+15
Heavy Duty Trucks | Diesel | Rigid >32 t | Euro I |  | SPN23 | Urban Off Peak | 0 | 1 | 12 | 86 | 0.0016403 | 0.00062422 | -0.51574 | 14.3396 | 0.00019257 | -0.005481 | 0.068577 | -8.9553e+13 | 0 | 50 | 1.2667e+15
Heavy Duty Trucks | Diesel | Rigid >32 t | Euro I |  | SPN23 | Urban Off Peak | 0.02 | 0 | 12 | 86 | 0.00018818 | 0.057071 | 4.156 | 18.4853 | -3.6121e-05 | 0.010337 | 0.11659 | -8.9553e+13 | 0 | 50 | 1.2943e+15
Heavy Duty Trucks | Diesel | Rigid >32 t | Euro I |  | SPN23 | Urban Off Peak | 0.02 | 0.5 | 12 | 86 | 9.3292e-05 | 0.088745 | 4.9613 | 14.1254 | -2.614e-05 | 0.0083539 | 0.11051 | -8.9553e+13 | 0 | 50 | 1.9182e+15
Heavy Duty Trucks | Diesel | Rigid >32 t | Euro I |  | SPN23 | Urban Off Peak | 0.02 | 1 | 12 | 79 | -0.00031124 | 0.3087 | 14.7246 | 30.0291 | -6.0131e-05 | 0.018874 | 0.27098 | -8.9553e+13 | 0 | 50 | 2522631543921809
Heavy Duty Trucks | Diesel | Rigid >32 t | Euro I |  | SPN23 | Urban Off Peak | 0.04 | 0 | 12 | 86 | 0.00013111 | 0.067858 | 3.3389 | 8.2207 | -2.5752e-05 | 0.0069758 | 0.069358 | -8.9553e+13 | 0 | 50 | 1.8287e+15
Heavy Duty Trucks | Diesel | Rigid >32 t | Euro I |  | SPN23 | Urban Off Peak | 0.04 | 0.5 | 12 | 70 | -0.00021997 | 0.22807 | 8.958 | 14.0572 | -3.6781e-05 | 0.011171 | 0.16255 | -8.9553e+13 | 0 | 50 | 2.8599e+15
Heavy Duty Trucks | Diesel | Rigid >32 t | Euro I |  | SPN23 | Urban Off Peak | 0.04 | 1 | 12 | 54 | 0.043558 | 4.4064 | 3.1963 | -39.9881 | 0.0013576 | 0.092777 | -0.25743 | -8.9553e+13 | 0 | 50 | 3.8194e+15
Heavy Duty Trucks | Diesel | Rigid >32 t | Euro I |  | SPN23 | Urban Off Peak | 0.06 | 0 | 12 | 80 | 0.00023645 | 0.087797 | 4.2014 | 10.6019 | -2.2164e-05 | 0.0063458 | 0.088479 | -8.9553e+13 | 0 | 50 | 2401257118169866
Heavy Duty Trucks | Diesel | Rigid >32 t | Euro I |  | SPN23 | Urban Off Peak | 0.06 | 0.5 | 12 | 54 | 0.087115 | 9.6017 | 21.6285 | 1.3034 | 0.0022443 | 0.2288 | -0.33322 | -8.9553e+13 | 0 | 50 | 3.8544e+15
Heavy Duty Trucks | Diesel | Rigid >32 t | Euro I |  | SPN23 | Urban Off Peak | 0.06 | 1 | 12 | 39 | -0.043718 | 1.5545 | 11.1018 | -4.5093 | -0.00081985 | 0.033014 | 0.046538 | -8.9553e+13 | 0 | 39 | 5260064838315705
Heavy Duty Trucks | Diesel | Rigid >32 t | Euro I |  | SPN23 | Rural | -0.06 | 0 | 12 | 86 | 6.1652e-05 | -0.018738 | 4.4149 | -14.5968 | 0.0010301 | 0.0026801 | 0.080719 | -3.8739e+13 | 0 | 50 | 4.638e+13
Heavy Duty Trucks | Diesel | Rigid >32 t | Euro I |  | SPN23 | Rural | -0.06 | 0.5 | 12 | 86 | 7.4004e-05 | -0.021933 | 4.3335 | -15.884 | 0.00098293 | 0.0017125 | 0.091952 | -3.8739e+13 | 0 | 50 | 4.5637e+13
Heavy Duty Trucks | Diesel | Rigid >32 t | Euro I |  | SPN23 | Rural | -0.06 | 1 | 12 | 86 | 9.0972e-05 | -0.026788 | 4.8898 | -19.4562 | 0.0010527 | 0.0013655 | 0.1119 | -3.8739e+13 | 0 | 50 | 4.6684e+13
Heavy Duty Trucks | Diesel | Rigid >32 t | Euro I |  | SPN23 | Rural | -0.04 | 0 | 12 | 86 | 0.00026522 | -0.073774 | 5.8008 | 33.4303 | 0.00017522 | 0.020399 | 0.27849 | -3.8739e+13 | 0 | 50 | 7.6826e+13
Heavy Duty Trucks | Diesel | Rigid >32 t | Euro I |  | SPN23 | Rural | -0.04 | 0.5 | 12 | 86 | 6.3618e-05 | -0.016184 | 1.1411 | 4.4273 | 3.3425e-05 | 0.0028711 | 0.054106 | -3.8739e+13 | 0 | 50 | 7.983e+13
Heavy Duty Trucks | Diesel | Rigid >32 t | Euro I |  | SPN23 | Rural | -0.04 | 1 | 12 | 86 | 0.00010514 | -0.025777 | 1.7402 | 4.6174 | 4.6989e-05 | 0.0032763 | 0.079614 | -3.8739e+13 | 0 | 50 | 8.6576e+13
Heavy Duty Trucks | Diesel | Rigid >32 t | Euro I |  | SPN23 | Rural | -0.02 | 0 | 12 | 86 | -1.8176e-05 | 0.078984 | 3.5775 | -4.7558 | 0.00038411 | 0.015083 | -0.003905 | -3.8739e+13 | 0 | 50 | 1.6728e+14
Heavy Duty Trucks | Diesel | Rigid >32 t | Euro I |  | SPN23 | Rural | -0.02 | 0.5 | 12 | 86 | 4.4074e-05 | -0.013489 | 1.2051 | 4.9616 | -5.0469e-06 | 0.0025436 | 0.046473 | -3.8739e+13 | 0 | 50 | 1.7802e+14
Heavy Duty Trucks | Diesel | Rigid >32 t | Euro I |  | SPN23 | Rural | -0.02 | 1 | 12 | 86 | 6.8844e-05 | -0.022788 | 1.5911 | -11.6478 | -4.2617e-05 | 0.0041173 | -0.025692 | -3.8739e+13 | 0 | 50 | 2.0563e+14
Heavy Duty Trucks | Diesel | Rigid >32 t | Euro I |  | SPN23 | Rural | 0 | 0 | 12 | 86 | 5.1084e-05 | 0.032173 | 3.1439 | 8.5964 | -4.3342e-05 | 0.012331 | 0.048892 | -3.8739e+13 | 0 | 50 | 3.5133e+14
Heavy Duty Trucks | Diesel | Rigid >32 t | Euro I |  | SPN23 | Rural | 0 | 0.5 | 12 | 86 | -0.00026192 | 0.037189 | 3.6989 | 10.1269 | -5.4112e-05 | 0.0098222 | 0.07694 | -3.8739e+13 | 0 | 50 | 4.5706e+14
Heavy Duty Trucks | Diesel | Rigid >32 t | Euro I |  | SPN23 | Rural | 0 | 1 | 12 | 86 | 0.0016403 | 0.00062422 | -0.51574 | 14.3396 | 0.00019257 | -0.005481 | 0.068577 | -3.8739e+13 | 0 | 50 | 5.4793e+14
Heavy Duty Trucks | Diesel | Rigid >32 t | Euro I |  | SPN23 | Rural | 0.02 | 0 | 12 | 86 | 0.00018818 | 0.057071 | 4.156 | 18.4853 | -3.6121e-05 | 0.010337 | 0.11659 | -3.8739e+13 | 0 | 50 | 5.5986e+14
Heavy Duty Trucks | Diesel | Rigid >32 t | Euro I |  | SPN23 | Rural | 0.02 | 0.5 | 12 | 86 | 9.3292e-05 | 0.088745 | 4.9613 | 14.1254 | -2.614e-05 | 0.0083539 | 0.11051 | -3.8739e+13 | 0 | 50 | 8.2978e+14
Heavy Duty Trucks | Diesel | Rigid >32 t | Euro I |  | SPN23 | Rural | 0.02 | 1 | 12 | 79 | -0.00031124 | 0.3087 | 14.7246 | 30.0291 | -6.0131e-05 | 0.018874 | 0.27098 | -3.8739e+13 | 0 | 50 | 1.0912e+15
Heavy Duty Trucks | Diesel | Rigid >32 t | Euro I |  | SPN23 | Rural | 0.04 | 0 | 12 | 86 | 0.00013111 | 0.067858 | 3.3389 | 8.2207 | -2.5752e-05 | 0.0069758 | 0.069358 | -3.8739e+13 | 0 | 50 | 7.9104e+14
Heavy Duty Trucks | Diesel | Rigid >32 t | Euro I |  | SPN23 | Rural | 0.04 | 0.5 | 12 | 70 | -0.00021997 | 0.22807 | 8.958 | 14.0572 | -3.6781e-05 | 0.011171 | 0.16255 | -3.8739e+13 | 0 | 50 | 1237120039865074
Heavy Duty Trucks | Diesel | Rigid >32 t | Euro I |  | SPN23 | Rural | 0.04 | 1 | 12 | 54 | 0.043558 | 4.4064 | 3.1963 | -39.9881 | 0.0013576 | 0.092777 | -0.25743 | -3.8739e+13 | 0 | 50 | 1.6522e+15
Heavy Duty Trucks | Diesel | Rigid >32 t | Euro I |  | SPN23 | Rural | 0.06 | 0 | 12 | 80 | 0.00023645 | 0.087797 | 4.2014 | 10.6019 | -2.2164e-05 | 0.0063458 | 0.088479 | -3.8739e+13 | 0 | 50 | 1.0387e+15
Heavy Duty Trucks | Diesel | Rigid >32 t | Euro I |  | SPN23 | Rural | 0.06 | 0.5 | 12 | 54 | 0.087115 | 9.6017 | 21.6285 | 1.3034 | 0.0022443 | 0.2288 | -0.33322 | -3.8739e+13 | 0 | 50 | 1.6673e+15
Heavy Duty Trucks | Diesel | Rigid >32 t | Euro I |  | SPN23 | Rural | 0.06 | 1 | 12 | 39 | -0.043718 | 1.5545 | 11.1018 | -4.5093 | -0.00081985 | 0.033014 | 0.046538 | -3.8739e+13 | 0 | 39 | 2.2754e+15
Heavy Duty Trucks | Diesel | Rigid >32 t | Euro I |  | SPN23 | Highway | -0.06 | 0 | 12 | 86 | 6.1652e-05 | -0.018738 | 4.4149 | -14.5968 | 0.0010301 | 0.0026801 | 0.080719 | -4.0049e+13 | 0 | 50 | 4.7949e+13
Heavy Duty Trucks | Diesel | Rigid >32 t | Euro I |  | SPN23 | Highway | -0.06 | 0.5 | 12 | 86 | 7.4004e-05 | -0.021933 | 4.3335 | -15.884 | 0.00098293 | 0.0017125 | 0.091952 | -4.0049e+13 | 0 | 50 | 4.7181e+13
Heavy Duty Trucks | Diesel | Rigid >32 t | Euro I |  | SPN23 | Highway | -0.06 | 1 | 12 | 86 | 9.0972e-05 | -0.026788 | 4.8898 | -19.4562 | 0.0010527 | 0.0013655 | 0.1119 | -4.0049e+13 | 0 | 50 | 4.8263e+13
Heavy Duty Trucks | Diesel | Rigid >32 t | Euro I |  | SPN23 | Highway | -0.04 | 0 | 12 | 86 | 0.00026522 | -0.073774 | 5.8008 | 33.4303 | 0.00017522 | 0.020399 | 0.27849 | -4.0049e+13 | 0 | 50 | 7.9424e+13
Heavy Duty Trucks | Diesel | Rigid >32 t | Euro I |  | SPN23 | Highway | -0.04 | 0.5 | 12 | 86 | 6.3618e-05 | -0.016184 | 1.1411 | 4.4273 | 3.3425e-05 | 0.0028711 | 0.054106 | -4.0049e+13 | 0 | 50 | 8.253e+13
Heavy Duty Trucks | Diesel | Rigid >32 t | Euro I |  | SPN23 | Highway | -0.04 | 1 | 12 | 86 | 0.00010514 | -0.025777 | 1.7402 | 4.6174 | 4.6989e-05 | 0.0032763 | 0.079614 | -4.0049e+13 | 0 | 50 | 8.9504e+13
Heavy Duty Trucks | Diesel | Rigid >32 t | Euro I |  | SPN23 | Highway | -0.02 | 0 | 12 | 86 | -1.8176e-05 | 0.078984 | 3.5775 | -4.7558 | 0.00038411 | 0.015083 | -0.003905 | -4.0049e+13 | 0 | 50 | 1.7294e+14
Heavy Duty Trucks | Diesel | Rigid >32 t | Euro I |  | SPN23 | Highway | -0.02 | 0.5 | 12 | 86 | 4.4074e-05 | -0.013489 | 1.2051 | 4.9616 | -5.0469e-06 | 0.0025436 | 0.046473 | -4.0049e+13 | 0 | 50 | 1.8404e+14
Heavy Duty Trucks | Diesel | Rigid >32 t | Euro I |  | SPN23 | Highway | -0.02 | 1 | 12 | 86 | 6.8844e-05 | -0.022788 | 1.5911 | -11.6478 | -4.2617e-05 | 0.0041173 | -0.025692 | -4.0049e+13 | 0 | 50 | 2.1258e+14
Heavy Duty Trucks | Diesel | Rigid >32 t | Euro I |  | SPN23 | Highway | 0 | 0 | 12 | 86 | 5.1084e-05 | 0.032173 | 3.1439 | 8.5964 | -4.3342e-05 | 0.012331 | 0.048892 | -4.0049e+13 | 0 | 50 | 3.6321e+14
Heavy Duty Trucks | Diesel | Rigid >32 t | Euro I |  | SPN23 | Highway | 0 | 0.5 | 12 | 86 | -0.00026192 | 0.037189 | 3.6989 | 10.1269 | -5.4112e-05 | 0.0098222 | 0.07694 | -4.0049e+13 | 0 | 50 | 4.7252e+14
Heavy Duty Trucks | Diesel | Rigid >32 t | Euro I |  | SPN23 | Highway | 0 | 1 | 12 | 86 | 0.0016403 | 0.00062422 | -0.51574 | 14.3396 | 0.00019257 | -0.005481 | 0.068577 | -4.0049e+13 | 0 | 50 | 5.6646e+14
Heavy Duty Trucks | Diesel | Rigid >32 t | Euro I |  | SPN23 | Highway | 0.02 | 0 | 12 | 86 | 0.00018818 | 0.057071 | 4.156 | 18.4853 | -3.6121e-05 | 0.010337 | 0.11659 | -4.0049e+13 | 0 | 50 | 5.7879e+14
Heavy Duty Trucks | Diesel | Rigid >32 t | Euro I |  | SPN23 | Highway | 0.02 | 0.5 | 12 | 86 | 9.3292e-05 | 0.088745 | 4.9613 | 14.1254 | -2.614e-05 | 0.0083539 | 0.11051 | -4.0049e+13 | 0 | 50 | 8.5784e+14
Heavy Duty Trucks | Diesel | Rigid >32 t | Euro I |  | SPN23 | Highway | 0.02 | 1 | 12 | 79 | -0.00031124 | 0.3087 | 14.7246 | 30.0291 | -6.0131e-05 | 0.018874 | 0.27098 | -4.0049e+13 | 0 | 50 | 1.1281e+15
Heavy Duty Trucks | Diesel | Rigid >32 t | Euro I |  | SPN23 | Highway | 0.04 | 0 | 12 | 86 | 0.00013111 | 0.067858 | 3.3389 | 8.2207 | -2.5752e-05 | 0.0069758 | 0.069358 | -4.0049e+13 | 0 | 50 | 8.1779e+14
Heavy Duty Trucks | Diesel | Rigid >32 t | Euro I |  | SPN23 | Highway | 0.04 | 0.5 | 12 | 70 | -0.00021997 | 0.22807 | 8.958 | 14.0572 | -3.6781e-05 | 0.011171 | 0.16255 | -4.0049e+13 | 0 | 50 | 1278955851538896
Heavy Duty Trucks | Diesel | Rigid >32 t | Euro I |  | SPN23 | Highway | 0.04 | 1 | 12 | 54 | 0.043558 | 4.4064 | 3.1963 | -39.9881 | 0.0013576 | 0.092777 | -0.25743 | -4.0049e+13 | 0 | 50 | 1708034242397446
Heavy Duty Trucks | Diesel | Rigid >32 t | Euro I |  | SPN23 | Highway | 0.06 | 0 | 12 | 80 | 0.00023645 | 0.087797 | 4.2014 | 10.6019 | -2.2164e-05 | 0.0063458 | 0.088479 | -4.0049e+13 | 0 | 50 | 1.0739e+15
Heavy Duty Trucks | Diesel | Rigid >32 t | Euro I |  | SPN23 | Highway | 0.06 | 0.5 | 12 | 54 | 0.087115 | 9.6017 | 21.6285 | 1.3034 | 0.0022443 | 0.2288 | -0.33322 | -4.0049e+13 | 0 | 50 | 1.7237e+15
Heavy Duty Trucks | Diesel | Rigid >32 t | Euro I |  | SPN23 | Highway | 0.06 | 1 | 12 | 39 | -0.043718 | 1.5545 | 11.1018 | -4.5093 | -0.00081985 | 0.033014 | 0.046538 | -4.0049e+13 | 0 | 39 | 2.3523e+15
Heavy Duty Trucks | Diesel | Rigid >32 t | Euro II |  | CO |  | -0.06 | 0 | 12 | 86 | 8.7908e-05 | -0.019152 | 1.7706 | 2.792 | 0.00043847 | 0.03927 | 0.28176 | 0% | 0 | 50 | 0.32578
Heavy Duty Trucks | Diesel | Rigid >32 t | Euro II |  | CO |  | -0.06 | 0.5 | 12 | 86 | 2.9054e-06 | -0.0014991 | 1.2733 | -5.2857 | 0.0011118 | 0.0084452 | 0.11012 | 0% | 0 | 50 | 0.33209
Heavy Duty Trucks | Diesel | Rigid >32 t | Euro II |  | CO |  | -0.06 | 1 | 12 | 86 | 8.8777e-06 | -0.003607 | 1.3887 | -6.3565 | 0.0010796 | 0.0057838 | 0.14001 | 0% | 0 | 50 | 0.35275
Heavy Duty Trucks | Diesel | Rigid >32 t | Euro II |  | CO |  | -0.04 | 0 | 12 | 86 | 2.7444e-05 | -0.007925 | 0.81878 | 2.0326 | 8.9582e-05 | 0.017404 | 0.12319 | 0% | 0 | 50 | 0.43685
Heavy Duty Trucks | Diesel | Rigid >32 t | Euro II |  | CO |  | -0.04 | 0.5 | 12 | 86 | 0.00010822 | -0.033302 | 3.7391 | 1.4805 | 0.0010049 | 0.03545 | 0.76509 | 0% | 0 | 50 | 0.47015
Heavy Duty Trucks | Diesel | Rigid >32 t | Euro II |  | CO |  | -0.04 | 1 | 12 | 86 | 1.1303e-05 | -0.0057927 | 2.1505 | -11.2262 | 0.001119 | 0.0042941 | 0.20528 | 0% | 0 | 50 | 0.51737
Heavy Duty Trucks | Diesel | Rigid >32 t | Euro II |  | CO |  | -0.02 | 0 | 12 | 86 | 0.00029322 | -0.010651 | 0.81874 | 4.464 | 0.00038865 | 0.0046266 | 0.25012 | 0% | 0 | 50 | 0.76287
Heavy Duty Trucks | Diesel | Rigid >32 t | Euro II |  | CO |  | -0.02 | 0.5 | 12 | 86 | 0.00014895 | 1.0609e-06 | -0.016513 | 6.1151 | 0.0004033 | -0.014182 | 0.27678 | 0% | 0 | 50 | 0.83038
Heavy Duty Trucks | Diesel | Rigid >32 t | Euro II |  | CO |  | -0.02 | 1 | 12 | 86 | 0.00057904 | -0.044339 | 1.4511 | 4.8387 | 0.00058279 | -0.024304 | 0.61797 | 0% | 0 | 50 | 0.90552
Heavy Duty Trucks | Diesel | Rigid >32 t | Euro II |  | CO |  | 0 | 0 | 12 | 86 | 0.00018975 | 0.033335 | 4.0682 | 5.2506 | -0.00037391 | 0.11244 | 0.13033 | 0% | 0 | 50 | 1.3107
Heavy Duty Trucks | Diesel | Rigid >32 t | Euro II |  | CO |  | 0 | 0.5 | 12 | 86 | 0.0010034 | -0.080569 | 3.1366 | 4.917 | 0.0002448 | -0.006625 | 0.78034 | 0% | 0 | 50 | 1.6162
Heavy Duty Trucks | Diesel | Rigid >32 t | Euro II |  | CO |  | 0 | 1 | 12 | 86 | 0.0013038 | -0.073768 | 1.1175 | 7.3694 | 0.00063616 | -0.034696 | 0.57469 | 0% | 0 | 50 | 1.9428
Heavy Duty Trucks | Diesel | Rigid >32 t | Euro II |  | CO |  | 0.02 | 0 | 12 | 86 | 5.2827e-05 | 0.0084786 | 0.77757 | 5.8325 | -5.9016e-05 | 0.015109 | 0.18553 | 0% | 0 | 50 | 1.8278
Heavy Duty Trucks | Diesel | Rigid >32 t | Euro II |  | CO |  | 0.02 | 0.5 | 12 | 86 | 0.030244 | 1.0205 | -7.0648 | -0.0066802 | 0.021509 | -0.087112 | 0.097653 | 0% | 0 | 50 | 2.4148
Heavy Duty Trucks | Diesel | Rigid >32 t | Euro II |  | CO |  | 0.02 | 1 | 12 | 81 | 0.0029139 | -0.17181 | 6.1121 | 7.4397 | 0.0013275 | -0.056101 | 1.4829 | 0% | 0 | 50 | 2.4816
Heavy Duty Trucks | Diesel | Rigid >32 t | Euro II |  | CO |  | 0.04 | 0 | 12 | 86 | 4.9641e-05 | -0.0083191 | 0.26537 | 7.6859 | 2.992e-05 | -0.0054521 | 0.25215 | 0% | 0 | 50 | 2.3414
Heavy Duty Trucks | Diesel | Rigid >32 t | Euro II |  | CO |  | 0.04 | 0.5 | 12 | 75 | 0.00087613 | -0.087139 | 6.3368 | 2.0944 | 0.0003382 | -0.0062643 | 1.1435 | 0% | 0 | 50 | 2.5135
Heavy Duty Trucks | Diesel | Rigid >32 t | Euro II |  | CO |  | 0.04 | 1 | 12 | 57 | 0.0017761 | -0.16799 | 7.5223 | 2.3464 | 0.00054238 | -0.022455 | 1.1843 | 0% | 0 | 50 | 2.5469
Heavy Duty Trucks | Diesel | Rigid >32 t | Euro II |  | CO |  | 0.06 | 0 | 12 | 83 | -0.002877 | 0.88336 | 8.965 | 0.47613 | 0.0025972 | 0.2289 | 1.0176 | 0% | 0 | 50 | 2.4241
Heavy Duty Trucks | Diesel | Rigid >32 t | Euro II |  | CO |  | 0.06 | 0.5 | 12 | 56 | 0.0012246 | -0.16917 | 7.6735 | -0.064473 | 1.9783e-05 | -0.0051848 | 1.0777 | 0% | 0 | 50 | 2.6212
Heavy Duty Trucks | Diesel | Rigid >32 t | Euro II |  | CO |  | 0.06 | 1 | 12 | 42 | 0.0022527 | -0.23377 | 7.729 | -1.363 | 0.00014951 | -0.015013 | 0.91793 | 0% | 0 | 42 | 3.3606
Heavy Duty Trucks | Diesel | Rigid >32 t | Euro II |  | NOx |  | -0.06 | 0 | 12 | 86 | 1.5292e-05 | -0.0045995 | 0.39404 | 3.6 | 2.7548e-05 | 0.0030459 | 0.035189 | 0% | 0 | 50 | 1.07
Heavy Duty Trucks | Diesel | Rigid >32 t | Euro II |  | NOx |  | -0.06 | 0.5 | 12 | 86 | -0.00023868 | 0.018234 | 2.5631 | -2.3169 | 0.00091295 | 0.006966 | 0.11138 | 0% | 0 | 50 | 1.0327
Heavy Duty Trucks | Diesel | Rigid >32 t | Euro II |  | NOx |  | -0.06 | 1 | 12 | 86 | -0.00022249 | 0.017544 | 3.1343 | -1.6118 | 0.0011453 | 0.0047278 | 0.20121 | 0% | 0 | 50 | 1.037
Heavy Duty Trucks | Diesel | Rigid >32 t | Euro II |  | NOx |  | -0.04 | 0 | 12 | 86 | 3.6253e-05 | -0.010897 | 0.95085 | 5.2553 | 2.5e-05 | 0.0047731 | 0.061242 | 0% | 0 | 50 | 1.6605
Heavy Duty Trucks | Diesel | Rigid >32 t | Euro II |  | NOx |  | -0.04 | 0.5 | 12 | 86 | -0.00089659 | 0.052351 | 4.4771 | -1.8012 | 0.0005727 | 0.024654 | 0.096866 | 0% | 0 | 50 | 1.7445
Heavy Duty Trucks | Diesel | Rigid >32 t | Euro II |  | NOx |  | -0.04 | 1 | 12 | 86 | -0.00077836 | 0.0426 | 4.1003 | -2.2606 | 0.0005152 | 0.017279 | 0.14043 | 0% | 0 | 50 | 1.8493
Heavy Duty Trucks | Diesel | Rigid >32 t | Euro II |  | NOx |  | -0.02 | 0 | 12 | 86 | 6.3056e-06 | 0.23073 | 11.393 | -7.9692 | 0.0012323 | 0.064242 | 0.064476 | 0% | 0 | 50 | 3.5842
Heavy Duty Trucks | Diesel | Rigid >32 t | Euro II |  | NOx |  | -0.02 | 0.5 | 12 | 86 | -0.0014282 | 0.10655 | 8.2915 | 15.4314 | 0.00030301 | 0.034287 | 0.30063 | 0% | 0 | 50 | 3.7356
Heavy Duty Trucks | Diesel | Rigid >32 t | Euro II |  | NOx |  | -0.02 | 1 | 12 | 86 | 4.9786e-05 | -0.019403 | 1.4087 | -8.9953 | -4.8514e-05 | 0.0046733 | -0.019995 | 0% | 0 | 50 | 4.1466
Heavy Duty Trucks | Diesel | Rigid >32 t | Euro II |  | NOx |  | 0 | 0 | 12 | 86 | 5.0852e-05 | 0.033412 | 3.0391 | 14.7003 | -3.9576e-05 | 0.012665 | 0.12614 | 0% | 0 | 50 | 7.7686
Heavy Duty Trucks | Diesel | Rigid >32 t | Euro II |  | NOx |  | 0 | 0.5 | 12 | 86 | -0.00024096 | 0.035374 | 3.8921 | 13.7254 | -5.631e-05 | 0.010882 | 0.14442 | 0% | 0 | 50 | 9.7363
Heavy Duty Trucks | Diesel | Rigid >32 t | Euro II |  | NOx |  | 0 | 1 | 12 | 86 | 0.00076443 | 0.2946 | 8.6999 | 16.5052 | 0.00027206 | 0.026627 | 0.22758 | 0% | 0 | 50 | 11.465
Heavy Duty Trucks | Diesel | Rigid >32 t | Euro II |  | NOx |  | 0.02 | 0 | 12 | 86 | 0.00042183 | 0.11123 | 4.2496 | 50.6766 | 2.9454e-05 | 0.010506 | 0.32777 | 0% | 0 | 50 | 12.8188
Heavy Duty Trucks | Diesel | Rigid >32 t | Euro II |  | NOx |  | 0.02 | 0.5 | 12 | 86 | -0.00012956 | 0.076812 | 4.0172 | 8.606 | -2.44e-05 | 0.0076891 | 0.11593 | 0% | 0 | 50 | 17.538
Heavy Duty Trucks | Diesel | Rigid >32 t | Euro II |  | NOx |  | 0.02 | 1 | 12 | 81 | -0.00049834 | 0.10488 | 5.5593 | 9.7518 | -3.7591e-05 | 0.0080356 | 0.13591 | 0% | 0 | 50 | 21.9796
Heavy Duty Trucks | Diesel | Rigid >32 t | Euro II |  | NOx |  | 0.04 | 0 | 12 | 86 | 0.0040265 | 0.72169 | 8.2251 | 1.8214 | 0.00021806 | 0.04997 | 0.036992 | 0% | 0 | 50 | 17.6624
Heavy Duty Trucks | Diesel | Rigid >32 t | Euro II |  | NOx |  | 0.04 | 0.5 | 12 | 75 | 0.0043197 | 0.60013 | -1.1042 | -21.0314 | 0.00024143 | 0.022127 | -0.16084 | 0% | 0 | 50 | 25.3576
Heavy Duty Trucks | Diesel | Rigid >32 t | Euro II |  | NOx |  | 0.04 | 1 | 12 | 57 | 0.012053 | -0.21154 | 0.059206 | 10.6044 | 0.00040718 | -0.0096203 | 0.05999 | 0% | 0 | 50 | 33.2126
Heavy Duty Trucks | Diesel | Rigid >32 t | Euro II |  | NOx |  | 0.06 | 0 | 12 | 83 | 0.007302 | 1.0831 | 3.1288 | -7.7781 | 0.0004119 | 0.049747 | -0.13193 | 0% | 0 | 50 | 22.2686
Heavy Duty Trucks | Diesel | Rigid >32 t | Euro II |  | NOx |  | 0.06 | 0.5 | 12 | 56 | 0.0052647 | -0.19582 | 1.5669 | 12.8822 | 0.00017112 | -0.0071627 | 0.085172 | 0% | 0 | 50 | 33.5554
Heavy Duty Trucks | Diesel | Rigid >32 t | Euro II |  | NOx |  | 0.06 | 1 | 12 | 42 | -0.020575 | 0.83262 | 3.423 | 0.63809 | -0.00049479 | 0.022023 | -0.004483 | 0% | 0 | 42 | 44.3264
Heavy Duty Trucks | Diesel | Rigid >32 t | Euro II |  | VOC |  | -0.06 | 0 | 12 | 86 | -3.3635e-05 | 0.0068721 | -0.23114 | 2.3568 | 0.00041346 | -0.016115 | 0.17542 | 0% | 0 | 50 | 0.18723
Heavy Duty Trucks | Diesel | Rigid >32 t | Euro II |  | VOC |  | -0.06 | 0.5 | 12 | 86 | 3.29e-06 | -0.0018007 | 0.33197 | 2.6624 | 5.9476e-05 | 0.026715 | 0.2173 | 0% | 0 | 50 | 0.17829
Heavy Duty Trucks | Diesel | Rigid >32 t | Euro II |  | VOC |  | -0.06 | 1 | 12 | 86 | 3.3483e-06 | -0.0016965 | 0.29128 | 2.2508 | 3.9002e-05 | 0.023741 | 0.19636 | 0% | 0 | 50 | 0.17547
Heavy Duty Trucks | Diesel | Rigid >32 t | Euro II |  | VOC |  | -0.04 | 0 | 12 | 86 | 6.045e-06 | -0.0025312 | 0.34495 | 2.5039 | 2.5693e-05 | 0.021384 | 0.19481 | 0% | 0 | 50 | 0.2135
Heavy Duty Trucks | Diesel | Rigid >32 t | Euro II |  | VOC |  | -0.04 | 0.5 | 12 | 86 | -0.00026235 | 0.032593 | 1.983 | -2.3238 | 0.0032087 | 0.12998 | -0.069847 | 0% | 0 | 50 | 0.20139
Heavy Duty Trucks | Diesel | Rigid >32 t | Euro II |  | VOC |  | -0.04 | 1 | 12 | 86 | 7.9333e-06 | -0.0033722 | 0.46692 | 3.4293 | 4.7512e-05 | 0.031645 | 0.28383 | 0% | 0 | 50 | 0.19484
Heavy Duty Trucks | Diesel | Rigid >32 t | Euro II |  | VOC |  | -0.02 | 0 | 12 | 86 | 6.6624e-06 | 0.0018333 | 0.29816 | 2.1547 | 0.00011704 | 0.021077 | 0.11894 | 0% | 0 | 50 | 0.30679
Heavy Duty Trucks | Diesel | Rigid >32 t | Euro II |  | VOC |  | -0.02 | 0.5 | 12 | 86 | 3.3619e-06 | -0.001805 | 0.33413 | 2.5854 | -2.2518e-05 | 0.021028 | 0.17717 | 0% | 0 | 50 | 0.25932
Heavy Duty Trucks | Diesel | Rigid >32 t | Euro II |  | VOC |  | -0.02 | 1 | 12 | 86 | -0.00024718 | 0.041 | 2.416 | -0.45585 | 0.003242 | 0.1495 | 0.1119 | 0% | 0 | 50 | 0.24464
Heavy Duty Trucks | Diesel | Rigid >32 t | Euro II |  | VOC |  | 0 | 0 | 12 | 86 | 0.00010848 | 0.088878 | 1.8789 | -7.7964 | 0.0033558 | 0.15758 | -0.74112 | 0% | 0 | 50 | 0.41462
Heavy Duty Trucks | Diesel | Rigid >32 t | Euro II |  | VOC |  | 0 | 0.5 | 12 | 86 | 0.00018226 | 0.16043 | 1.347 | -8.1253 | 0.0068701 | 0.15733 | -0.9946 | 0% | 0 | 50 | 0.40178
Heavy Duty Trucks | Diesel | Rigid >32 t | Euro II |  | VOC |  | 0 | 1 | 12 | 86 | 0.00021181 | 0.16775 | 1.8211 | -6.6604 | 0.0068219 | 0.20226 | -1.0049 | 0% | 0 | 50 | 0.40534
Heavy Duty Trucks | Diesel | Rigid >32 t | Euro II |  | VOC |  | 0.02 | 0 | 12 | 86 | 7.4262e-05 | 0.0777 | 1.1076 | -7.0524 | 0.0029849 | 0.091319 | -0.54833 | 0% | 0 | 50 | 0.43878
Heavy Duty Trucks | Diesel | Rigid >32 t | Euro II |  | VOC |  | 0.02 | 0.5 | 12 | 86 | 1.1508e-05 | 0.0033821 | 0.63854 | 4.0524 | -8.561e-05 | 0.038175 | 0.23624 | 0% | 0 | 50 | 0.47514
Heavy Duty Trucks | Diesel | Rigid >32 t | Euro II |  | VOC |  | 0.02 | 1 | 12 | 81 | 0.00010517 | 0.034679 | 0.71244 | 4.6322 | 0.00054399 | 0.072513 | 0.064615 | 0% | 0 | 50 | 0.55482
Heavy Duty Trucks | Diesel | Rigid >32 t | Euro II |  | VOC |  | 0.04 | 0 | 12 | 86 | 1.1391e-16 | -8.0114e-16 | 4.0011 | 2.2115e-10 | -0.0011114 | 0.22453 | 0.029688 | 0% | 0 | 50 | 0.47195
Heavy Duty Trucks | Diesel | Rigid >32 t | Euro II |  | VOC |  | 0.04 | 0.5 | 12 | 75 | 7.3026e-05 | 0.011083 | 1.357 | 6.2581 | -0.00029689 | 0.08212 | 0.34108 | 0% | 0 | 50 | 0.5989
Heavy Duty Trucks | Diesel | Rigid >32 t | Euro II |  | VOC |  | 0.04 | 1 | 12 | 57 | 0.0016299 | 0.30252 | 3.0966 | 2.992 | 0.0051028 | 0.39458 | -1.0882 | 0% | 0 | 50 | 0.71206
Heavy Duty Trucks | Diesel | Rigid >32 t | Euro II |  | VOC |  | 0.06 | 0 | 12 | 83 | 0.00014972 | 0.011848 | 0.45782 | 4.1707 | 0.00036697 | 0.033991 | 0.13842 | 0% | 0 | 50 | 0.54726
Heavy Duty Trucks | Diesel | Rigid >32 t | Euro II |  | VOC |  | 0.06 | 0.5 | 12 | 56 | 0.0002943 | 0.052789 | 0.13105 | 2.9424 | 0.0010444 | 0.049867 | -0.11561 | 0% | 0 | 50 | 0.71463
Heavy Duty Trucks | Diesel | Rigid >32 t | Euro II |  | VOC |  | 0.06 | 1 | 12 | 42 | 0.00083218 | 0.13309 | -0.25844 | -6.1385 | 0.001783 | 0.11494 | -1.1104 | 0% | 0 | 42 | 0.96953
Heavy Duty Trucks | Diesel | Rigid >32 t | Euro II |  | PM Exhaust |  | -0.06 | 0 | 12 | 86 | -2.7491e-05 | 0.037562 | 2.2059 | -5.4346 | 0.015107 | 0.52758 | 0.57971 | 0% | 0 | 50 | 0.060357
Heavy Duty Trucks | Diesel | Rigid >32 t | Euro II |  | PM Exhaust |  | -0.06 | 0.5 | 12 | 86 | -2.7759e-05 | 0.018723 | 1.5873 | -5.6567 | 0.0094008 | 0.24515 | 0.91897 | 0% | 0 | 50 | 0.063823
Heavy Duty Trucks | Diesel | Rigid >32 t | Euro II |  | PM Exhaust |  | -0.06 | 1 | 12 | 86 | -2.673e-05 | 0.013674 | 1.4847 | -6.1051 | 0.0079358 | 0.16917 | 1.0593 | 0% | 0 | 50 | 0.067428
Heavy Duty Trucks | Diesel | Rigid >32 t | Euro II |  | PM Exhaust |  | -0.04 | 0 | 12 | 86 | 1.1492e-05 | -0.0041993 | 0.30451 | 2.3029 | -0.00067435 | 0.066095 | 0.97146 | 0% | 0 | 50 | 0.065369
Heavy Duty Trucks | Diesel | Rigid >32 t | Euro II |  | PM Exhaust |  | -0.04 | 0.5 | 12 | 86 | -2.5314e-05 | 0.014507 | 1.3443 | -5.3696 | 0.0067664 | 0.15771 | 0.9027 | 0% | 0 | 50 | 0.073876
Heavy Duty Trucks | Diesel | Rigid >32 t | Euro II |  | PM Exhaust |  | -0.04 | 1 | 12 | 86 | -1.5556e-05 | 0.0050894 | 0.92169 | -4.6017 | 0.0037707 | 0.050446 | 0.75065 | 0% | 0 | 50 | 0.082304
Heavy Duty Trucks | Diesel | Rigid >32 t | Euro II |  | PM Exhaust |  | -0.02 | 0 | 12 | 86 | 2.9599e-05 | 0.022233 | 0.85905 | 2.9427 | 0.0049017 | 0.2345 | 1.001 | 0% | 0 | 50 | 0.084209
Heavy Duty Trucks | Diesel | Rigid >32 t | Euro II |  | PM Exhaust |  | -0.02 | 0.5 | 12 | 86 | 0.00050184 | 0.01994 | -0.26239 | 17.6352 | 0.014485 | -0.42205 | 7.5492 | 0% | 0 | 50 | 0.10335
Heavy Duty Trucks | Diesel | Rigid >32 t | Euro II |  | PM Exhaust |  | -0.02 | 1 | 12 | 86 | -4.8605e-05 | 0.022985 | 1.5954 | -8.0741 | 0.0052216 | 0.090226 | 1.2739 | 0% | 0 | 50 | 0.13066
Heavy Duty Trucks | Diesel | Rigid >32 t | Euro II |  | PM Exhaust |  | 0 | 0 | 12 | 86 | 6.2741e-15 | -4.9732e-13 | 5.9738 | 1.6888e-09 | -0.011342 | 1.4354 | 2.0882 | 0% | 0 | 50 | 0.13129
Heavy Duty Trucks | Diesel | Rigid >32 t | Euro II |  | PM Exhaust |  | 0 | 0.5 | 12 | 86 | 0.00021747 | -0.019777 | 0.85998 | 0.46701 | 0.00026534 | -0.00043652 | 1.752 | 0% | 0 | 50 | 0.17722
Heavy Duty Trucks | Diesel | Rigid >32 t | Euro II |  | PM Exhaust |  | 0 | 1 | 12 | 86 | 0.00021966 | -0.023127 | 1.1404 | 0.11634 | 8.6363e-05 | 0.0057999 | 1.8314 | 0% | 0 | 50 | 0.22912
Heavy Duty Trucks | Diesel | Rigid >32 t | Euro II |  | PM Exhaust |  | 0.02 | 0 | 12 | 86 | 3.777e-05 | 0.0063478 | 0.5055 | 2.9681 | -0.0003577 | 0.090798 | 1.1052 | 0% | 0 | 50 | 0.20558
Heavy Duty Trucks | Diesel | Rigid >32 t | Euro II |  | PM Exhaust |  | 0.02 | 0.5 | 12 | 86 | 0.00080068 | -0.026887 | 0.54155 | 4.3986 | 0.003164 | -0.11594 | 2.3844 | 0% | 0 | 50 | 0.28612
Heavy Duty Trucks | Diesel | Rigid >32 t | Euro II |  | PM Exhaust |  | 0.02 | 1 | 12 | 81 | 0.00019307 | -0.010812 | 1.4516 | 0.41374 | 0.00052041 | 0.013268 | 2.1262 | 0% | 0 | 50 | 0.34272
Heavy Duty Trucks | Diesel | Rigid >32 t | Euro II |  | PM Exhaust |  | 0.04 | 0 | 12 | 86 | 0.0015676 | 0.25767 | -0.51585 | -0.68811 | 0.011668 | 0.71191 | -4.0704 | 0% | 0 | 50 | 0.26811
Heavy Duty Trucks | Diesel | Rigid >32 t | Euro II |  | PM Exhaust |  | 0.04 | 0.5 | 12 | 75 | 0.00021116 | -0.0315 | 1.8024 | -0.029072 | 4.2223e-05 | -0.013034 | 2.7554 | 0% | 0 | 50 | 0.34162
Heavy Duty Trucks | Diesel | Rigid >32 t | Euro II |  | PM Exhaust |  | 0.04 | 1 | 12 | 57 | 0.0005153 | -0.060513 | 2.2595 | -1.4136 | 0.00048424 | -0.052773 | 2.7062 | 0% | 0 | 50 | 0.38642
Heavy Duty Trucks | Diesel | Rigid >32 t | Euro II |  | PM Exhaust |  | 0.06 | 0 | 12 | 83 | -2.6613e-05 | 0.00024958 | 0.54885 | 3.0313 | -0.00017608 | 0.017769 | 1.3732 | 0% | 0 | 50 | 0.30493
Heavy Duty Trucks | Diesel | Rigid >32 t | Euro II |  | PM Exhaust |  | 0.06 | 0.5 | 12 | 56 | 0.00024676 | -0.034414 | 1.775 | -0.047857 | 0.00010032 | -0.018125 | 2.3271 | 0% | 0 | 50 | 0.40094
Heavy Duty Trucks | Diesel | Rigid >32 t | Euro II |  | PM Exhaust |  | 0.06 | 1 | 12 | 42 | 0.00054272 | -0.055507 | 2.0799 | -0.32383 | 0.00039091 | -0.037046 | 2.1346 | 0% | 0 | 42 | 0.55054
Heavy Duty Trucks | Diesel | Rigid >32 t | Euro II |  | EC |  | -0.06 | 0 | 12 | 86 | 0.00019024 | -0.048888 | 3.4405 | 26.7683 | 0.00024233 | 0.017408 | 0.25734 | 0% | 0 | 50 | 1.1578
Heavy Duty Trucks | Diesel | Rigid >32 t | Euro II |  | EC |  | -0.06 | 0.5 | 12 | 86 | 5.2678e-05 | -0.016481 | 3.9018 | -14.9277 | 0.00093127 | 0.0028101 | 0.08739 | 0% | 0 | 50 | 1.1388
Heavy Duty Trucks | Diesel | Rigid >32 t | Euro II |  | EC |  | -0.06 | 1 | 12 | 86 | 5.5912e-05 | -0.017394 | 3.7186 | -15.3863 | 0.0008356 | 0.0020782 | 0.090943 | 0% | 0 | 50 | 1.1739
Heavy Duty Trucks | Diesel | Rigid >32 t | Euro II |  | EC |  | -0.04 | 0 | 12 | 86 | 0.00015995 | -0.045032 | 3.6055 | 18.7936 | 0.00010049 | 0.013591 | 0.19165 | 0% | 0 | 50 | 1.8974
Heavy Duty Trucks | Diesel | Rigid >32 t | Euro II |  | EC |  | -0.04 | 0.5 | 12 | 86 | 0.00041027 | -0.10539 | 7.5333 | 25.6082 | 0.00021046 | 0.01967 | 0.3922 | 0% | 0 | 50 | 1.9989
Heavy Duty Trucks | Diesel | Rigid >32 t | Euro II |  | EC |  | -0.04 | 1 | 12 | 86 | 9.9399e-05 | -0.024589 | 1.6801 | 3.7381 | 4.4119e-05 | 0.0032016 | 0.083786 | 0% | 0 | 50 | 2.185
Heavy Duty Trucks | Diesel | Rigid >32 t | Euro II |  | EC |  | -0.02 | 0 | 12 | 86 | -1.4932e-05 | 0.07077 | 3.3628 | -4.7194 | 0.00035547 | 0.014991 | 0.0061735 | 0% | 0 | 50 | 4.1168
Heavy Duty Trucks | Diesel | Rigid >32 t | Euro II |  | EC |  | -0.02 | 0.5 | 12 | 86 | -0.00050921 | 0.10188 | -1.8359 | 8.847 | 0.00029337 | -0.005262 | 0.023805 | 0% | 0 | 50 | 4.375
Heavy Duty Trucks | Diesel | Rigid >32 t | Euro II |  | EC |  | -0.02 | 1 | 12 | 86 | 8.3748e-05 | -0.02933 | 2.0776 | -14.113 | -5.7072e-05 | 0.0054801 | -0.028075 | 0% | 0 | 50 | 5.2123
Heavy Duty Trucks | Diesel | Rigid >32 t | Euro II |  | EC |  | 0 | 0 | 12 | 86 | 0.00021285 | 0.012362 | 2.2189 | 10.8241 | -7.0612e-06 | 0.0070982 | 0.076233 | 0% | 0 | 50 | 8.6716
Heavy Duty Trucks | Diesel | Rigid >32 t | Euro II |  | EC |  | 0 | 0.5 | 12 | 86 | -0.00087108 | 0.065078 | 5.713 | 4.0991 | -0.00014629 | 0.01762 | 0.079052 | 0% | 0 | 50 | 11.562
Heavy Duty Trucks | Diesel | Rigid >32 t | Euro II |  | EC |  | 0 | 1 | 12 | 86 | 0.0094614 | 0.040718 | -2.9528 | 71.678 | 0.0011383 | -0.029529 | 0.3596 | 0% | 0 | 50 | 13.9798
Heavy Duty Trucks | Diesel | Rigid >32 t | Euro II |  | EC |  | 0.02 | 0 | 12 | 86 | 0.0001783 | 0.060463 | 4.0824 | 16.3371 | -3.6016e-05 | 0.010436 | 0.12271 | 0% | 0 | 50 | 14.2083
Heavy Duty Trucks | Diesel | Rigid >32 t | Euro II |  | EC |  | 0.02 | 0.5 | 12 | 86 | 5.9982e-05 | 0.093751 | 4.9267 | 12.566 | -2.5635e-05 | 0.0084025 | 0.11628 | 0% | 0 | 50 | 21.2051
Heavy Duty Trucks | Diesel | Rigid >32 t | Euro II |  | EC |  | 0.02 | 1 | 12 | 81 | 0.01693 | -0.64341 | 10.9346 | 64.4787 | 0.00064701 | -0.026126 | 0.48983 | 0% | 0 | 50 | 27.9355
Heavy Duty Trucks | Diesel | Rigid >32 t | Euro II |  | EC |  | 0.04 | 0 | 12 | 86 | 0.00017783 | 0.071227 | 3.7988 | 10.9383 | -2.3988e-05 | 0.0071801 | 0.098615 | 0% | 0 | 50 | 20.1774
Heavy Duty Trucks | Diesel | Rigid >32 t | Euro II |  | EC |  | 0.04 | 0.5 | 12 | 75 | 0.00017212 | 0.34965 | 13.6275 | 22.4056 | -5.4016e-05 | 0.017427 | 0.2605 | 0% | 0 | 50 | 32.0901
Heavy Duty Trucks | Diesel | Rigid >32 t | Euro II |  | EC |  | 0.04 | 1 | 12 | 57 | -0.0038471 | 0.26949 | -0.54777 | -14.4599 | -9.8981e-05 | 0.0075552 | -0.059394 | 0% | 0 | 50 | 42.5831
Heavy Duty Trucks | Diesel | Rigid >32 t | Euro II |  | EC |  | 0.06 | 0 | 12 | 83 | 0.00022786 | 0.11191 | 5.0055 | 10.8279 | -2.4295e-05 | 0.0075264 | 0.11256 | 0% | 0 | 50 | 26.5964
Heavy Duty Trucks | Diesel | Rigid >32 t | Euro II |  | EC |  | 0.06 | 0.5 | 12 | 56 | 0.037 | 3.7126 | 3.48 | -19.1481 | 0.0010149 | 0.084961 | -0.18839 | 0% | 0 | 50 | 42.6298
Heavy Duty Trucks | Diesel | Rigid >32 t | Euro II |  | EC |  | 0.06 | 1 | 12 | 42 | -0.10155 | 4.0766 | 20.2432 | -3.907 | -0.0018531 | 0.081333 | 0.063032 | 0% | 0 | 42 | 58.2272
Heavy Duty Trucks | Diesel | Rigid >32 t | Euro II |  | CH4 | Urban Peak |  |  | 10 | 130 | 0 | 0 | 175 | 0 | 0 | 0 | 1000 | 36% | 0 | 50 | 0.112
Heavy Duty Trucks | Diesel | Rigid >32 t | Euro II |  | CH4 | Urban Off Peak |  |  | 10 | 130 | 0 | 0 | 175 | 0 | 0 | 0 | 1000 | 36% | 0 | 50 | 0.112
Heavy Duty Trucks | Diesel | Rigid >32 t | Euro II |  | CH4 | Rural |  |  | 10 | 130 | 0 | 0 | 80 | 0 | 0 | 0 | 1000 | 13% | 0 | 50 | 0.0696
Heavy Duty Trucks | Diesel | Rigid >32 t | Euro II |  | CH4 | Highway |  |  | 10 | 130 | 0 | 0 | 70 | 0 | 0 | 0 | 1000 | 7% | 0 | 50 | 0.0651
Heavy Duty Trucks | Diesel | Rigid >32 t | Euro II |  | NH3 | Urban Peak |  |  | 10 | 130 | 0 | 0 | 0.0029 | 0 | 0 | 0 | 1 | 0% | 0 | 50 | 0.0029
Heavy Duty Trucks | Diesel | Rigid >32 t | Euro II |  | NH3 | Urban Off Peak |  |  | 10 | 130 | 0 | 0 | 0.0029 | 0 | 0 | 0 | 1 | 0% | 0 | 50 | 0.0029
Heavy Duty Trucks | Diesel | Rigid >32 t | Euro II |  | NH3 | Rural |  |  | 10 | 130 | 0 | 0 | 0.0029 | 0 | 0 | 0 | 1 | 0% | 0 | 50 | 0.0029
Heavy Duty Trucks | Diesel | Rigid >32 t | Euro II |  | NH3 | Highway |  |  | 10 | 130 | 0 | 0 | 0.0029 | 0 | 0 | 0 | 1 | 0% | 0 | 50 | 0.0029
Heavy Duty Trucks | Diesel | Rigid >32 t | Euro II |  | N2O | Urban Peak |  |  | 10 | 130 | 0 | 0 | 0.017 | 0 | 0 | 0 | 1 | 0% | 0 | 50 | 0.017
Heavy Duty Trucks | Diesel | Rigid >32 t | Euro II |  | N2O | Urban Off Peak |  |  | 10 | 130 | 0 | 0 | 0.017 | 0 | 0 | 0 | 1 | 0% | 0 | 50 | 0.017
Heavy Duty Trucks | Diesel | Rigid >32 t | Euro II |  | N2O | Rural |  |  | 10 | 130 | 0 | 0 | 0.014 | 0 | 0 | 0 | 1 | 0% | 0 | 50 | 0.014
Heavy Duty Trucks | Diesel | Rigid >32 t | Euro II |  | N2O | Highway |  |  | 10 | 130 | 0 | 0 | 0.01 | 0 | 0 | 0 | 1 | 0% | 0 | 50 | 0.01
Heavy Duty Trucks | Diesel | Rigid >32 t | Euro II |  | SPN23 | Urban Peak | -0.06 | 0 | 12 | 86 | 0.00019024 | -0.048888 | 3.4405 | 26.7683 | 0.00024233 | 0.017408 | 0.25734 | -6.2508e+13 | 0 | 50 | 7.237e+13
Heavy Duty Trucks | Diesel | Rigid >32 t | Euro II |  | SPN23 | Urban Peak | -0.06 | 0.5 | 12 | 86 | 5.2678e-05 | -0.016481 | 3.9018 | -14.9277 | 0.00093127 | 0.0028101 | 0.08739 | -6.2508e+13 | 0 | 50 | 7.1187e+13
Heavy Duty Trucks | Diesel | Rigid >32 t | Euro II |  | SPN23 | Urban Peak | -0.06 | 1 | 12 | 86 | 5.5912e-05 | -0.017394 | 3.7186 | -15.3863 | 0.0008356 | 0.0020782 | 0.090943 | -6.2508e+13 | 0 | 50 | 7.3377e+13
Heavy Duty Trucks | Diesel | Rigid >32 t | Euro II |  | SPN23 | Urban Peak | -0.04 | 0 | 12 | 86 | 0.00015995 | -0.045032 | 3.6055 | 18.7936 | 0.00010049 | 0.013591 | 0.19165 | -6.2508e+13 | 0 | 50 | 1.1861e+14
Heavy Duty Trucks | Diesel | Rigid >32 t | Euro II |  | SPN23 | Urban Peak | -0.04 | 0.5 | 12 | 86 | 0.00041027 | -0.10539 | 7.5333 | 25.6082 | 0.00021046 | 0.01967 | 0.3922 | -6.2508e+13 | 0 | 50 | 1.2495e+14
Heavy Duty Trucks | Diesel | Rigid >32 t | Euro II |  | SPN23 | Urban Peak | -0.04 | 1 | 12 | 86 | 9.9399e-05 | -0.024589 | 1.6801 | 3.7381 | 4.4119e-05 | 0.0032016 | 0.083786 | -6.2508e+13 | 0 | 50 | 1.3658e+14
Heavy Duty Trucks | Diesel | Rigid >32 t | Euro II |  | SPN23 | Urban Peak | -0.02 | 0 | 12 | 86 | -1.4932e-05 | 0.07077 | 3.3628 | -4.7194 | 0.00035547 | 0.014991 | 0.0061735 | -6.2508e+13 | 0 | 50 | 2.5733e+14
Heavy Duty Trucks | Diesel | Rigid >32 t | Euro II |  | SPN23 | Urban Peak | -0.02 | 0.5 | 12 | 86 | -0.00050921 | 0.10188 | -1.8359 | 8.847 | 0.00029337 | -0.005262 | 0.023805 | -6.2508e+13 | 0 | 50 | 2.7347e+14
Heavy Duty Trucks | Diesel | Rigid >32 t | Euro II |  | SPN23 | Urban Peak | -0.02 | 1 | 12 | 86 | 8.3748e-05 | -0.02933 | 2.0776 | -14.113 | -5.7072e-05 | 0.0054801 | -0.028075 | -6.2508e+13 | 0 | 50 | 325809195254318
Heavy Duty Trucks | Diesel | Rigid >32 t | Euro II |  | SPN23 | Urban Peak | 0 | 0 | 12 | 86 | 0.00021285 | 0.012362 | 2.2189 | 10.8241 | -7.0612e-06 | 0.0070982 | 0.076233 | -6.2508e+13 | 0 | 50 | 5.4204e+14
Heavy Duty Trucks | Diesel | Rigid >32 t | Euro II |  | SPN23 | Urban Peak | 0 | 0.5 | 12 | 86 | -0.00087108 | 0.065078 | 5.713 | 4.0991 | -0.00014629 | 0.01762 | 0.079052 | -6.2508e+13 | 0 | 50 | 7.2272e+14
Heavy Duty Trucks | Diesel | Rigid >32 t | Euro II |  | SPN23 | Urban Peak | 0 | 1 | 12 | 86 | 0.0094614 | 0.040718 | -2.9528 | 71.678 | 0.0011383 | -0.029529 | 0.3596 | -6.2508e+13 | 0 | 50 | 8.7386e+14
Heavy Duty Trucks | Diesel | Rigid >32 t | Euro II |  | SPN23 | Urban Peak | 0.02 | 0 | 12 | 86 | 0.0001783 | 0.060463 | 4.0824 | 16.3371 | -3.6016e-05 | 0.010436 | 0.12271 | -6.2508e+13 | 0 | 50 | 8.8813e+14
Heavy Duty Trucks | Diesel | Rigid >32 t | Euro II |  | SPN23 | Urban Peak | 0.02 | 0.5 | 12 | 86 | 5.9982e-05 | 0.093751 | 4.9267 | 12.566 | -2.5635e-05 | 0.0084025 | 0.11628 | -6.2508e+13 | 0 | 50 | 1325492967355967
Heavy Duty Trucks | Diesel | Rigid >32 t | Euro II |  | SPN23 | Urban Peak | 0.02 | 1 | 12 | 81 | 0.01693 | -0.64341 | 10.9346 | 64.4787 | 0.00064701 | -0.026126 | 0.48983 | -6.2508e+13 | 0 | 50 | 1.7462e+15
Heavy Duty Trucks | Diesel | Rigid >32 t | Euro II |  | SPN23 | Urban Peak | 0.04 | 0 | 12 | 86 | 0.00017783 | 0.071227 | 3.7988 | 10.9383 | -2.3988e-05 | 0.0071801 | 0.098615 | -6.2508e+13 | 0 | 50 | 1.2613e+15
Heavy Duty Trucks | Diesel | Rigid >32 t | Euro II |  | SPN23 | Urban Peak | 0.04 | 0.5 | 12 | 75 | 0.00017212 | 0.34965 | 13.6275 | 22.4056 | -5.4016e-05 | 0.017427 | 0.2605 | -6.2508e+13 | 0 | 50 | 2.0059e+15
Heavy Duty Trucks | Diesel | Rigid >32 t | Euro II |  | SPN23 | Urban Peak | 0.04 | 1 | 12 | 57 | -0.0038471 | 0.26949 | -0.54777 | -14.4599 | -9.8981e-05 | 0.0075552 | -0.059394 | -6.2508e+13 | 0 | 50 | 2.6618e+15
Heavy Duty Trucks | Diesel | Rigid >32 t | Euro II |  | SPN23 | Urban Peak | 0.06 | 0 | 12 | 83 | 0.00022786 | 0.11191 | 5.0055 | 10.8279 | -2.4295e-05 | 0.0075264 | 0.11256 | -6.2508e+13 | 0 | 50 | 1.6625e+15
Heavy Duty Trucks | Diesel | Rigid >32 t | Euro II |  | SPN23 | Urban Peak | 0.06 | 0.5 | 12 | 56 | 0.037 | 3.7126 | 3.48 | -19.1481 | 0.0010149 | 0.084961 | -0.18839 | -6.2508e+13 | 0 | 50 | 2664710507628830
Heavy Duty Trucks | Diesel | Rigid >32 t | Euro II |  | SPN23 | Urban Peak | 0.06 | 1 | 12 | 42 | -0.10155 | 4.0766 | 20.2432 | -3.907 | -0.0018531 | 0.081333 | 0.063032 | -6.2508e+13 | 0 | 42 | 3639680277524386
Heavy Duty Trucks | Diesel | Rigid >32 t | Euro II |  | SPN23 | Urban Off Peak | -0.06 | 0 | 12 | 86 | 0.00019024 | -0.048888 | 3.4405 | 26.7683 | 0.00024233 | 0.017408 | 0.25734 | -6.2508e+13 | 0 | 50 | 7.237e+13
Heavy Duty Trucks | Diesel | Rigid >32 t | Euro II |  | SPN23 | Urban Off Peak | -0.06 | 0.5 | 12 | 86 | 5.2678e-05 | -0.016481 | 3.9018 | -14.9277 | 0.00093127 | 0.0028101 | 0.08739 | -6.2508e+13 | 0 | 50 | 7.1187e+13
Heavy Duty Trucks | Diesel | Rigid >32 t | Euro II |  | SPN23 | Urban Off Peak | -0.06 | 1 | 12 | 86 | 5.5912e-05 | -0.017394 | 3.7186 | -15.3863 | 0.0008356 | 0.0020782 | 0.090943 | -6.2508e+13 | 0 | 50 | 7.3377e+13
Heavy Duty Trucks | Diesel | Rigid >32 t | Euro II |  | SPN23 | Urban Off Peak | -0.04 | 0 | 12 | 86 | 0.00015995 | -0.045032 | 3.6055 | 18.7936 | 0.00010049 | 0.013591 | 0.19165 | -6.2508e+13 | 0 | 50 | 1.1861e+14
Heavy Duty Trucks | Diesel | Rigid >32 t | Euro II |  | SPN23 | Urban Off Peak | -0.04 | 0.5 | 12 | 86 | 0.00041027 | -0.10539 | 7.5333 | 25.6082 | 0.00021046 | 0.01967 | 0.3922 | -6.2508e+13 | 0 | 50 | 1.2495e+14
Heavy Duty Trucks | Diesel | Rigid >32 t | Euro II |  | SPN23 | Urban Off Peak | -0.04 | 1 | 12 | 86 | 9.9399e-05 | -0.024589 | 1.6801 | 3.7381 | 4.4119e-05 | 0.0032016 | 0.083786 | -6.2508e+13 | 0 | 50 | 1.3658e+14
Heavy Duty Trucks | Diesel | Rigid >32 t | Euro II |  | SPN23 | Urban Off Peak | -0.02 | 0 | 12 | 86 | -1.4932e-05 | 0.07077 | 3.3628 | -4.7194 | 0.00035547 | 0.014991 | 0.0061735 | -6.2508e+13 | 0 | 50 | 2.5733e+14
Heavy Duty Trucks | Diesel | Rigid >32 t | Euro II |  | SPN23 | Urban Off Peak | -0.02 | 0.5 | 12 | 86 | -0.00050921 | 0.10188 | -1.8359 | 8.847 | 0.00029337 | -0.005262 | 0.023805 | -6.2508e+13 | 0 | 50 | 2.7347e+14
Heavy Duty Trucks | Diesel | Rigid >32 t | Euro II |  | SPN23 | Urban Off Peak | -0.02 | 1 | 12 | 86 | 8.3748e-05 | -0.02933 | 2.0776 | -14.113 | -5.7072e-05 | 0.0054801 | -0.028075 | -6.2508e+13 | 0 | 50 | 325809195254318
Heavy Duty Trucks | Diesel | Rigid >32 t | Euro II |  | SPN23 | Urban Off Peak | 0 | 0 | 12 | 86 | 0.00021285 | 0.012362 | 2.2189 | 10.8241 | -7.0612e-06 | 0.0070982 | 0.076233 | -6.2508e+13 | 0 | 50 | 5.4204e+14
Heavy Duty Trucks | Diesel | Rigid >32 t | Euro II |  | SPN23 | Urban Off Peak | 0 | 0.5 | 12 | 86 | -0.00087108 | 0.065078 | 5.713 | 4.0991 | -0.00014629 | 0.01762 | 0.079052 | -6.2508e+13 | 0 | 50 | 7.2272e+14
Heavy Duty Trucks | Diesel | Rigid >32 t | Euro II |  | SPN23 | Urban Off Peak | 0 | 1 | 12 | 86 | 0.0094614 | 0.040718 | -2.9528 | 71.678 | 0.0011383 | -0.029529 | 0.3596 | -6.2508e+13 | 0 | 50 | 8.7386e+14
Heavy Duty Trucks | Diesel | Rigid >32 t | Euro II |  | SPN23 | Urban Off Peak | 0.02 | 0 | 12 | 86 | 0.0001783 | 0.060463 | 4.0824 | 16.3371 | -3.6016e-05 | 0.010436 | 0.12271 | -6.2508e+13 | 0 | 50 | 8.8813e+14
Heavy Duty Trucks | Diesel | Rigid >32 t | Euro II |  | SPN23 | Urban Off Peak | 0.02 | 0.5 | 12 | 86 | 5.9982e-05 | 0.093751 | 4.9267 | 12.566 | -2.5635e-05 | 0.0084025 | 0.11628 | -6.2508e+13 | 0 | 50 | 1325492967355967
Heavy Duty Trucks | Diesel | Rigid >32 t | Euro II |  | SPN23 | Urban Off Peak | 0.02 | 1 | 12 | 81 | 0.01693 | -0.64341 | 10.9346 | 64.4787 | 0.00064701 | -0.026126 | 0.48983 | -6.2508e+13 | 0 | 50 | 1.7462e+15
Heavy Duty Trucks | Diesel | Rigid >32 t | Euro II |  | SPN23 | Urban Off Peak | 0.04 | 0 | 12 | 86 | 0.00017783 | 0.071227 | 3.7988 | 10.9383 | -2.3988e-05 | 0.0071801 | 0.098615 | -6.2508e+13 | 0 | 50 | 1.2613e+15
Heavy Duty Trucks | Diesel | Rigid >32 t | Euro II |  | SPN23 | Urban Off Peak | 0.04 | 0.5 | 12 | 75 | 0.00017212 | 0.34965 | 13.6275 | 22.4056 | -5.4016e-05 | 0.017427 | 0.2605 | -6.2508e+13 | 0 | 50 | 2.0059e+15
Heavy Duty Trucks | Diesel | Rigid >32 t | Euro II |  | SPN23 | Urban Off Peak | 0.04 | 1 | 12 | 57 | -0.0038471 | 0.26949 | -0.54777 | -14.4599 | -9.8981e-05 | 0.0075552 | -0.059394 | -6.2508e+13 | 0 | 50 | 2.6618e+15
Heavy Duty Trucks | Diesel | Rigid >32 t | Euro II |  | SPN23 | Urban Off Peak | 0.06 | 0 | 12 | 83 | 0.00022786 | 0.11191 | 5.0055 | 10.8279 | -2.4295e-05 | 0.0075264 | 0.11256 | -6.2508e+13 | 0 | 50 | 1.6625e+15
Heavy Duty Trucks | Diesel | Rigid >32 t | Euro II |  | SPN23 | Urban Off Peak | 0.06 | 0.5 | 12 | 56 | 0.037 | 3.7126 | 3.48 | -19.1481 | 0.0010149 | 0.084961 | -0.18839 | -6.2508e+13 | 0 | 50 | 2664710507628830
Heavy Duty Trucks | Diesel | Rigid >32 t | Euro II |  | SPN23 | Urban Off Peak | 0.06 | 1 | 12 | 42 | -0.10155 | 4.0766 | 20.2432 | -3.907 | -0.0018531 | 0.081333 | 0.063032 | -6.2508e+13 | 0 | 42 | 3639680277524386
Heavy Duty Trucks | Diesel | Rigid >32 t | Euro II |  | SPN23 | Rural | -0.06 | 0 | 12 | 86 | 0.00019024 | -0.048888 | 3.4405 | 26.7683 | 0.00024233 | 0.017408 | 0.25734 | -2.692e+13 | 0 | 50 | 3.1167e+13
Heavy Duty Trucks | Diesel | Rigid >32 t | Euro II |  | SPN23 | Rural | -0.06 | 0.5 | 12 | 86 | 5.2678e-05 | -0.016481 | 3.9018 | -14.9277 | 0.00093127 | 0.0028101 | 0.08739 | -2.692e+13 | 0 | 50 | 3.0658e+13
Heavy Duty Trucks | Diesel | Rigid >32 t | Euro II |  | SPN23 | Rural | -0.06 | 1 | 12 | 86 | 5.5912e-05 | -0.017394 | 3.7186 | -15.3863 | 0.0008356 | 0.0020782 | 0.090943 | -2.692e+13 | 0 | 50 | 3.1601e+13
Heavy Duty Trucks | Diesel | Rigid >32 t | Euro II |  | SPN23 | Rural | -0.04 | 0 | 12 | 86 | 0.00015995 | -0.045032 | 3.6055 | 18.7936 | 0.00010049 | 0.013591 | 0.19165 | -2.692e+13 | 0 | 50 | 5.1079e+13
Heavy Duty Trucks | Diesel | Rigid >32 t | Euro II |  | SPN23 | Rural | -0.04 | 0.5 | 12 | 86 | 0.00041027 | -0.10539 | 7.5333 | 25.6082 | 0.00021046 | 0.01967 | 0.3922 | -2.692e+13 | 0 | 50 | 5.381e+13
Heavy Duty Trucks | Diesel | Rigid >32 t | Euro II |  | SPN23 | Rural | -0.04 | 1 | 12 | 86 | 9.9399e-05 | -0.024589 | 1.6801 | 3.7381 | 4.4119e-05 | 0.0032016 | 0.083786 | -2.692e+13 | 0 | 50 | 5.8821e+13
Heavy Duty Trucks | Diesel | Rigid >32 t | Euro II |  | SPN23 | Rural | -0.02 | 0 | 12 | 86 | -1.4932e-05 | 0.07077 | 3.3628 | -4.7194 | 0.00035547 | 0.014991 | 0.0061735 | -2.692e+13 | 0 | 50 | 1.1082e+14
Heavy Duty Trucks | Diesel | Rigid >32 t | Euro II |  | SPN23 | Rural | -0.02 | 0.5 | 12 | 86 | -0.00050921 | 0.10188 | -1.8359 | 8.847 | 0.00029337 | -0.005262 | 0.023805 | -2.692e+13 | 0 | 50 | 1.1777e+14
Heavy Duty Trucks | Diesel | Rigid >32 t | Euro II |  | SPN23 | Rural | -0.02 | 1 | 12 | 86 | 8.3748e-05 | -0.02933 | 2.0776 | -14.113 | -5.7072e-05 | 0.0054801 | -0.028075 | -2.692e+13 | 0 | 50 | 1.4032e+14
Heavy Duty Trucks | Diesel | Rigid >32 t | Euro II |  | SPN23 | Rural | 0 | 0 | 12 | 86 | 0.00021285 | 0.012362 | 2.2189 | 10.8241 | -7.0612e-06 | 0.0070982 | 0.076233 | -2.692e+13 | 0 | 50 | 2.3344e+14
Heavy Duty Trucks | Diesel | Rigid >32 t | Euro II |  | SPN23 | Rural | 0 | 0.5 | 12 | 86 | -0.00087108 | 0.065078 | 5.713 | 4.0991 | -0.00014629 | 0.01762 | 0.079052 | -2.692e+13 | 0 | 50 | 3.1125e+14
Heavy Duty Trucks | Diesel | Rigid >32 t | Euro II |  | SPN23 | Rural | 0 | 1 | 12 | 86 | 0.0094614 | 0.040718 | -2.9528 | 71.678 | 0.0011383 | -0.029529 | 0.3596 | -2.692e+13 | 0 | 50 | 3.7634e+14
Heavy Duty Trucks | Diesel | Rigid >32 t | Euro II |  | SPN23 | Rural | 0.02 | 0 | 12 | 86 | 0.0001783 | 0.060463 | 4.0824 | 16.3371 | -3.6016e-05 | 0.010436 | 0.12271 | -2.692e+13 | 0 | 50 | 3.8249e+14
Heavy Duty Trucks | Diesel | Rigid >32 t | Euro II |  | SPN23 | Rural | 0.02 | 0.5 | 12 | 86 | 5.9982e-05 | 0.093751 | 4.9267 | 12.566 | -2.5635e-05 | 0.0084025 | 0.11628 | -2.692e+13 | 0 | 50 | 5.7085e+14
Heavy Duty Trucks | Diesel | Rigid >32 t | Euro II |  | SPN23 | Rural | 0.02 | 1 | 12 | 81 | 0.01693 | -0.64341 | 10.9346 | 64.4787 | 0.00064701 | -0.026126 | 0.48983 | -2.692e+13 | 0 | 50 | 7.5203e+14
Heavy Duty Trucks | Diesel | Rigid >32 t | Euro II |  | SPN23 | Rural | 0.04 | 0 | 12 | 86 | 0.00017783 | 0.071227 | 3.7988 | 10.9383 | -2.3988e-05 | 0.0071801 | 0.098615 | -2.692e+13 | 0 | 50 | 5.4318e+14
Heavy Duty Trucks | Diesel | Rigid >32 t | Euro II |  | SPN23 | Rural | 0.04 | 0.5 | 12 | 75 | 0.00017212 | 0.34965 | 13.6275 | 22.4056 | -5.4016e-05 | 0.017427 | 0.2605 | -2.692e+13 | 0 | 50 | 8.6387e+14
Heavy Duty Trucks | Diesel | Rigid >32 t | Euro II |  | SPN23 | Rural | 0.04 | 1 | 12 | 57 | -0.0038471 | 0.26949 | -0.54777 | -14.4599 | -9.8981e-05 | 0.0075552 | -0.059394 | -2.692e+13 | 0 | 50 | 1.1463e+15
Heavy Duty Trucks | Diesel | Rigid >32 t | Euro II |  | SPN23 | Rural | 0.06 | 0 | 12 | 83 | 0.00022786 | 0.11191 | 5.0055 | 10.8279 | -2.4295e-05 | 0.0075264 | 0.11256 | -2.692e+13 | 0 | 50 | 7.1598e+14
Heavy Duty Trucks | Diesel | Rigid >32 t | Euro II |  | SPN23 | Rural | 0.06 | 0.5 | 12 | 56 | 0.037 | 3.7126 | 3.48 | -19.1481 | 0.0010149 | 0.084961 | -0.18839 | -2.692e+13 | 0 | 50 | 1.1476e+15
Heavy Duty Trucks | Diesel | Rigid >32 t | Euro II |  | SPN23 | Rural | 0.06 | 1 | 12 | 42 | -0.10155 | 4.0766 | 20.2432 | -3.907 | -0.0018531 | 0.081333 | 0.063032 | -2.692e+13 | 0 | 42 | 1567490756240277
Heavy Duty Trucks | Diesel | Rigid >32 t | Euro II |  | SPN23 | Highway | -0.06 | 0 | 12 | 86 | 0.00019024 | -0.048888 | 3.4405 | 26.7683 | 0.00024233 | 0.017408 | 0.25734 | -2.8044e+13 | 0 | 50 | 3.2469e+13
Heavy Duty Trucks | Diesel | Rigid >32 t | Euro II |  | SPN23 | Highway | -0.06 | 0.5 | 12 | 86 | 5.2678e-05 | -0.016481 | 3.9018 | -14.9277 | 0.00093127 | 0.0028101 | 0.08739 | -2.8044e+13 | 0 | 50 | 3.1938e+13
Heavy Duty Trucks | Diesel | Rigid >32 t | Euro II |  | SPN23 | Highway | -0.06 | 1 | 12 | 86 | 5.5912e-05 | -0.017394 | 3.7186 | -15.3863 | 0.0008356 | 0.0020782 | 0.090943 | -2.8044e+13 | 0 | 50 | 3.292e+13
Heavy Duty Trucks | Diesel | Rigid >32 t | Euro II |  | SPN23 | Highway | -0.04 | 0 | 12 | 86 | 0.00015995 | -0.045032 | 3.6055 | 18.7936 | 0.00010049 | 0.013591 | 0.19165 | -2.8044e+13 | 0 | 50 | 5.3212e+13
Heavy Duty Trucks | Diesel | Rigid >32 t | Euro II |  | SPN23 | Highway | -0.04 | 0.5 | 12 | 86 | 0.00041027 | -0.10539 | 7.5333 | 25.6082 | 0.00021046 | 0.01967 | 0.3922 | -2.8044e+13 | 0 | 50 | 5.6057e+13
Heavy Duty Trucks | Diesel | Rigid >32 t | Euro II |  | SPN23 | Highway | -0.04 | 1 | 12 | 86 | 9.9399e-05 | -0.024589 | 1.6801 | 3.7381 | 4.4119e-05 | 0.0032016 | 0.083786 | -2.8044e+13 | 0 | 50 | 6.1276e+13
Heavy Duty Trucks | Diesel | Rigid >32 t | Euro II |  | SPN23 | Highway | -0.02 | 0 | 12 | 86 | -1.4932e-05 | 0.07077 | 3.3628 | -4.7194 | 0.00035547 | 0.014991 | 0.0061735 | -2.8044e+13 | 0 | 50 | 1.1545e+14
Heavy Duty Trucks | Diesel | Rigid >32 t | Euro II |  | SPN23 | Highway | -0.02 | 0.5 | 12 | 86 | -0.00050921 | 0.10188 | -1.8359 | 8.847 | 0.00029337 | -0.005262 | 0.023805 | -2.8044e+13 | 0 | 50 | 1.2269e+14
Heavy Duty Trucks | Diesel | Rigid >32 t | Euro II |  | SPN23 | Highway | -0.02 | 1 | 12 | 86 | 8.3748e-05 | -0.02933 | 2.0776 | -14.113 | -5.7072e-05 | 0.0054801 | -0.028075 | -2.8044e+13 | 0 | 50 | 1.4617e+14
Heavy Duty Trucks | Diesel | Rigid >32 t | Euro II |  | SPN23 | Highway | 0 | 0 | 12 | 86 | 0.00021285 | 0.012362 | 2.2189 | 10.8241 | -7.0612e-06 | 0.0070982 | 0.076233 | -2.8044e+13 | 0 | 50 | 2.4319e+14
Heavy Duty Trucks | Diesel | Rigid >32 t | Euro II |  | SPN23 | Highway | 0 | 0.5 | 12 | 86 | -0.00087108 | 0.065078 | 5.713 | 4.0991 | -0.00014629 | 0.01762 | 0.079052 | -2.8044e+13 | 0 | 50 | 324245346165900
Heavy Duty Trucks | Diesel | Rigid >32 t | Euro II |  | SPN23 | Highway | 0 | 1 | 12 | 86 | 0.0094614 | 0.040718 | -2.9528 | 71.678 | 0.0011383 | -0.029529 | 0.3596 | -2.8044e+13 | 0 | 50 | 3.9205e+14
Heavy Duty Trucks | Diesel | Rigid >32 t | Euro II |  | SPN23 | Highway | 0.02 | 0 | 12 | 86 | 0.0001783 | 0.060463 | 4.0824 | 16.3371 | -3.6016e-05 | 0.010436 | 0.12271 | -2.8044e+13 | 0 | 50 | 398459354431647
Heavy Duty Trucks | Diesel | Rigid >32 t | Euro II |  | SPN23 | Highway | 0.02 | 0.5 | 12 | 86 | 5.9982e-05 | 0.093751 | 4.9267 | 12.566 | -2.5635e-05 | 0.0084025 | 0.11628 | -2.8044e+13 | 0 | 50 | 594678992195530
Heavy Duty Trucks | Diesel | Rigid >32 t | Euro II |  | SPN23 | Highway | 0.02 | 1 | 12 | 81 | 0.01693 | -0.64341 | 10.9346 | 64.4787 | 0.00064701 | -0.026126 | 0.48983 | -2.8044e+13 | 0 | 50 | 7.8343e+14
Heavy Duty Trucks | Diesel | Rigid >32 t | Euro II |  | SPN23 | Highway | 0.04 | 0 | 12 | 86 | 0.00017783 | 0.071227 | 3.7988 | 10.9383 | -2.3988e-05 | 0.0071801 | 0.098615 | -2.8044e+13 | 0 | 50 | 5.6586e+14
Heavy Duty Trucks | Diesel | Rigid >32 t | Euro II |  | SPN23 | Highway | 0.04 | 0.5 | 12 | 75 | 0.00017212 | 0.34965 | 13.6275 | 22.4056 | -5.4016e-05 | 0.017427 | 0.2605 | -2.8044e+13 | 0 | 50 | 8.9994e+14
Heavy Duty Trucks | Diesel | Rigid >32 t | Euro II |  | SPN23 | Highway | 0.04 | 1 | 12 | 57 | -0.0038471 | 0.26949 | -0.54777 | -14.4599 | -9.8981e-05 | 0.0075552 | -0.059394 | -2.8044e+13 | 0 | 50 | 1.1942e+15
Heavy Duty Trucks | Diesel | Rigid >32 t | Euro II |  | SPN23 | Highway | 0.06 | 0 | 12 | 83 | 0.00022786 | 0.11191 | 5.0055 | 10.8279 | -2.4295e-05 | 0.0075264 | 0.11256 | -2.8044e+13 | 0 | 50 | 7.4587e+14
Heavy Duty Trucks | Diesel | Rigid >32 t | Euro II |  | SPN23 | Highway | 0.06 | 0.5 | 12 | 56 | 0.037 | 3.7126 | 3.48 | -19.1481 | 0.0010149 | 0.084961 | -0.18839 | -2.8044e+13 | 0 | 50 | 1.1955e+15
Heavy Duty Trucks | Diesel | Rigid >32 t | Euro II |  | SPN23 | Highway | 0.06 | 1 | 12 | 42 | -0.10155 | 4.0766 | 20.2432 | -3.907 | -0.0018531 | 0.081333 | 0.063032 | -2.8044e+13 | 0 | 42 | 1.6329e+15
Heavy Duty Trucks | Diesel | Rigid >32 t | Euro III |  | CO |  | -0.06 | 0 | 12 | 86 | 2.1248e-05 | -0.0071232 | 0.71933 | 4.4892 | 3.4812e-05 | 0.011352 | 0.12574 | 0% | 0 | 50 | 0.64852
Heavy Duty Trucks | Diesel | Rigid >32 t | Euro III |  | CO |  | -0.06 | 0.5 | 12 | 86 | 6.1463e-05 | -0.013132 | 1.1995 | 2.9717 | 0.00012298 | 0.014866 | 0.16723 | 0% | 0 | 50 | 0.6207
Heavy Duty Trucks | Diesel | Rigid >32 t | Euro III |  | CO |  | -0.06 | 1 | 12 | 86 | -1.2101e-05 | 0.0042371 | 1.5688 | -6.2272 | 0.00080393 | 0.010687 | 0.068414 | 0% | 0 | 50 | 0.62231
Heavy Duty Trucks | Diesel | Rigid >32 t | Euro III |  | CO |  | -0.04 | 0 | 12 | 86 | 1.0811e-05 | -0.0038297 | 0.41957 | 2.6596 | 6.2819e-06 | 0.0059026 | 0.064052 | 0% | 0 | 50 | 0.82238
Heavy Duty Trucks | Diesel | Rigid >32 t | Euro III |  | CO |  | -0.04 | 0.5 | 12 | 86 | 2.467e-05 | -0.0073201 | 0.63272 | 2.6162 | 1.9071e-05 | 0.0064844 | 0.10503 | 0% | 0 | 50 | 0.79828
Heavy Duty Trucks | Diesel | Rigid >32 t | Euro III |  | CO |  | -0.04 | 1 | 12 | 86 | 0.00015706 | -0.026879 | 1.9307 | 2.4328 | 0.0002287 | 0.0079884 | 0.31211 | 0% | 0 | 50 | 0.80111
Heavy Duty Trucks | Diesel | Rigid >32 t | Euro III |  | CO |  | -0.02 | 0 | 12 | 86 | 0.00041819 | -0.012153 | 1.1465 | 6.2882 | 0.00032053 | 0.0054487 | 0.20992 | 0% | 0 | 50 | 1.3322
Heavy Duty Trucks | Diesel | Rigid >32 t | Euro III |  | CO |  | -0.02 | 0.5 | 12 | 86 | 0.00062628 | -0.043246 | 3.8298 | 9.6422 | 0.00051763 | 0.018333 | 0.58178 | 0% | 0 | 50 | 1.2269
Heavy Duty Trucks | Diesel | Rigid >32 t | Euro III |  | CO |  | -0.02 | 1 | 12 | 86 | 0.00029533 | 0.0078854 | 0.0048894 | 15.6836 | 0.00071955 | -0.022676 | 0.46147 | 0% | 0 | 50 | 1.2882
Heavy Duty Trucks | Diesel | Rigid >32 t | Euro III |  | CO |  | 0 | 0 | 12 | 86 | 0.00043324 | -0.0089451 | 1.4005 | 5.6277 | 0.00028017 | 0.0086471 | 0.21143 | 0% | 0 | 50 | 1.5986
Heavy Duty Trucks | Diesel | Rigid >32 t | Euro III |  | CO |  | 0 | 0.5 | 12 | 86 | 0.0017029 | -0.070622 | 2.5243 | 8.5201 | 0.00085739 | -0.019231 | 0.61651 | 0% | 0 | 50 | 1.9021
Heavy Duty Trucks | Diesel | Rigid >32 t | Euro III |  | CO |  | 0 | 1 | 12 | 86 | 0.0015206 | -0.07879 | 1.6905 | 7.7332 | 0.00065987 | -0.027934 | 0.53427 | 0% | 0 | 50 | 2.1686
Heavy Duty Trucks | Diesel | Rigid >32 t | Euro III |  | CO |  | 0.02 | 0 | 12 | 86 | 0.00055984 | -0.0059374 | 1.2771 | 5.5023 | 0.00030509 | 0.0071163 | 0.21241 | 0% | 0 | 50 | 1.8707
Heavy Duty Trucks | Diesel | Rigid >32 t | Euro III |  | CO |  | 0.02 | 0.5 | 12 | 86 | 0.00087028 | -0.011615 | -0.28759 | 11.2077 | 0.00056794 | -0.021098 | 0.28666 | 0% | 0 | 50 | 2.3504
Heavy Duty Trucks | Diesel | Rigid >32 t | Euro III |  | CO |  | 0.02 | 1 | 12 | 82 | 0.0020644 | -0.13555 | 4.9299 | 7.8175 | 0.00078669 | -0.030757 | 0.97005 | 0% | 0 | 50 | 2.4802
Heavy Duty Trucks | Diesel | Rigid >32 t | Euro III |  | CO |  | 0.04 | 0 | 12 | 86 | 0.00062926 | 0.17519 | 2.1881 | -12.0336 | 0.0010155 | 0.070765 | -0.35528 | 0% | 0 | 50 | 2.1462
Heavy Duty Trucks | Diesel | Rigid >32 t | Euro III |  | CO |  | 0.04 | 0.5 | 12 | 76 | 0.00053686 | 0.009211 | 1.7904 | 5.6797 | 0.0005169 | -0.0033974 | 0.3982 | 0% | 0 | 50 | 2.4377
Heavy Duty Trucks | Diesel | Rigid >32 t | Euro III |  | CO |  | 0.04 | 1 | 12 | 58 | 0.0022343 | -0.3004 | 12.6388 | -0.027812 | 9.8149e-06 | -0.004132 | 1.475 | 0% | 0 | 50 | 2.478
Heavy Duty Trucks | Diesel | Rigid >32 t | Euro III |  | CO |  | 0.06 | 0 | 12 | 84 | 2.2026e-06 | 0.057413 | 2.2342 | 5.2293 | 0.00025539 | 0.02896 | 0.25144 | 0% | 0 | 50 | 2.2306
Heavy Duty Trucks | Diesel | Rigid >32 t | Euro III |  | CO |  | 0.06 | 0.5 | 12 | 57 | 0.0014958 | -0.20203 | 9.2913 | -1.0513e-06 | 1.3157e-08 | -0.00012531 | 1.1856 | 0% | 0 | 50 | 2.4834
Heavy Duty Trucks | Diesel | Rigid >32 t | Euro III |  | CO |  | 0.06 | 1 | 12 | 43 | -0.020843 | 1.9301 | 6.1473 | -6.8333 | 0.0028291 | 0.25389 | 0.22936 | 0% | 0 | 43 | 3.0799
Heavy Duty Trucks | Diesel | Rigid >32 t | Euro III |  | NOx |  | -0.06 | 0 | 12 | 86 | -7.5032e-06 | 0.0027628 | 1.5295 | -4.6344 | 0.00053131 | 0.0051602 | 0.010367 | 0% | 0 | 50 | 0.97467
Heavy Duty Trucks | Diesel | Rigid >32 t | Euro III |  | NOx |  | -0.06 | 0.5 | 12 | 86 | -3.1392e-06 | 0.00094174 | 1.6622 | -5.3419 | 0.00057617 | 0.0051086 | 0.023012 | 0% | 0 | 50 | 0.92771
Heavy Duty Trucks | Diesel | Rigid >32 t | Euro III |  | NOx |  | -0.06 | 1 | 12 | 86 | 0.00037636 | -0.00056499 | 4.1359 | 1.3245 | 0.0022949 | -0.012437 | 0.42862 | 0% | 0 | 50 | 0.91541
Heavy Duty Trucks | Diesel | Rigid >32 t | Euro III |  | NOx |  | -0.04 | 0 | 12 | 86 | 1.6471e-05 | -0.0058783 | 0.63664 | 4.6543 | 1.8748e-05 | 0.0044538 | 0.043576 | 0% | 0 | 50 | 1.5233
Heavy Duty Trucks | Diesel | Rigid >32 t | Euro III |  | NOx |  | -0.04 | 0.5 | 12 | 86 | 3.564e-05 | -0.010642 | 0.92173 | 4.8735 | 2.5209e-05 | 0.0049869 | 0.066179 | 0% | 0 | 50 | 1.5221
Heavy Duty Trucks | Diesel | Rigid >32 t | Euro III |  | NOx |  | -0.04 | 1 | 12 | 86 | -0.0005768 | 0.042839 | 4.4915 | -3.415 | 0.00088601 | 0.016309 | 0.17701 | 0% | 0 | 50 | 1.5973
Heavy Duty Trucks | Diesel | Rigid >32 t | Euro III |  | NOx |  | -0.02 | 0 | 12 | 86 | 0.00028354 | -0.011281 | 2.2616 | 10.4807 | 0.00010913 | 0.0097489 | 0.12234 | 0% | 0 | 50 | 2.9639
Heavy Duty Trucks | Diesel | Rigid >32 t | Euro III |  | NOx |  | -0.02 | 0.5 | 12 | 86 | -0.00088843 | 0.086406 | 6.1788 | 10.2857 | 0.00035809 | 0.031637 | 0.21391 | 0% | 0 | 50 | 3.1526
Heavy Duty Trucks | Diesel | Rigid >32 t | Euro III |  | NOx |  | -0.02 | 1 | 12 | 86 | 6.11e-05 | -0.023268 | 1.7008 | -12.1581 | -7.3966e-05 | 0.007096 | -0.041876 | 0% | 0 | 50 | 3.4916
Heavy Duty Trucks | Diesel | Rigid >32 t | Euro III |  | NOx |  | 0 | 0 | 12 | 86 | 0.0010747 | 0.044438 | 3.3472 | 14.0279 | 0.00018495 | 0.015148 | 0.14354 | 0% | 0 | 50 | 6.2615
Heavy Duty Trucks | Diesel | Rigid >32 t | Euro III |  | NOx |  | 0 | 0.5 | 12 | 86 | -0.00023793 | 0.06263 | 6.5119 | 25.43 | -9.251e-05 | 0.023625 | 0.27719 | 0% | 0 | 50 | 7.7881
Heavy Duty Trucks | Diesel | Rigid >32 t | Euro III |  | NOx |  | 0 | 1 | 12 | 86 | 0.001774 | 0.40043 | 8.9382 | 14.9591 | 0.00060548 | 0.038215 | 0.24041 | 0% | 0 | 50 | 9.1938
Heavy Duty Trucks | Diesel | Rigid >32 t | Euro III |  | NOx |  | 0.02 | 0 | 12 | 86 | 0.0011918 | 0.14875 | 2.8474 | 19.8378 | 0.00013195 | 0.018321 | 0.11849 | 0% | 0 | 50 | 10.0126
Heavy Duty Trucks | Diesel | Rigid >32 t | Euro III |  | NOx |  | 0.02 | 0.5 | 12 | 86 | 0.0044102 | 0.92984 | 3.3678 | -26.6547 | 0.00062115 | 0.063018 | -0.27033 | 0% | 0 | 50 | 13.613
Heavy Duty Trucks | Diesel | Rigid >32 t | Euro III |  | NOx |  | 0.02 | 1 | 12 | 82 | -0.00026782 | 0.042098 | 2.5924 | 5.0225 | -2.5454e-05 | 0.0045562 | 0.078339 | 0% | 0 | 50 | 17.0223
Heavy Duty Trucks | Diesel | Rigid >32 t | Euro III |  | NOx |  | 0.04 | 0 | 12 | 86 | 0.0095025 | 1.8845 | 8.9895 | 38.8317 | 0.001119 | 0.13503 | -0.11255 | 0% | 0 | 50 | 13.5375
Heavy Duty Trucks | Diesel | Rigid >32 t | Euro III |  | NOx |  | 0.04 | 0.5 | 12 | 76 | 0.014895 | 0.69908 | 6.5243 | 9.6803 | 0.00094759 | 0.031775 | 0.10721 | 0% | 0 | 50 | 19.4121
Heavy Duty Trucks | Diesel | Rigid >32 t | Euro III |  | NOx |  | 0.04 | 1 | 12 | 58 | 0.099761 | 0.445 | -15.4534 | -7.3628 | 0.0046534 | -0.028219 | -0.22793 | 0% | 0 | 50 | 25.6188
Heavy Duty Trucks | Diesel | Rigid >32 t | Euro III |  | NOx |  | 0.06 | 0 | 12 | 84 | -0.00015051 | 0.22577 | 11.1675 | 24.049 | -7.2115e-05 | 0.02379 | 0.34732 | 0% | 0 | 50 | 16.6313
Heavy Duty Trucks | Diesel | Rigid >32 t | Euro III |  | NOx |  | 0.06 | 0.5 | 12 | 57 | 0.0092159 | -0.26155 | 1.3757 | 17.2283 | 0.00039713 | -0.013455 | 0.13304 | 0% | 0 | 50 | 25.7831
Heavy Duty Trucks | Diesel | Rigid >32 t | Euro III |  | NOx |  | 0.06 | 1 | 12 | 43 | -0.0030661 | 0.15552 | -0.023737 | -7.8603 | -9.9702e-05 | 0.0057315 | -0.03767 | 0% | 0 | 43 | 33.2058
Heavy Duty Trucks | Diesel | Rigid >32 t | Euro III |  | VOC |  | -0.06 | 0 | 12 | 86 | -9.8642e-07 | -0.00066163 | 0.41892 | 3.245 | 0.00019493 | 0.035982 | 0.21911 | 0% | 0 | 50 | 0.17891
Heavy Duty Trucks | Diesel | Rigid >32 t | Euro III |  | VOC |  | -0.06 | 0.5 | 12 | 86 | 2.2028e-15 | -6.8461e-13 | 2.3321 | -6.4895e-10 | 0.0015514 | 0.2018 | -0.089176 | 0% | 0 | 50 | 0.16802
Heavy Duty Trucks | Diesel | Rigid >32 t | Euro III |  | VOC |  | -0.06 | 1 | 12 | 86 | -1.9823e-05 | 0.019093 | 1.3837 | -3.8235 | 0.0035141 | 0.10155 | -0.22522 | 0% | 0 | 50 | 0.16223
Heavy Duty Trucks | Diesel | Rigid >32 t | Euro III |  | VOC |  | -0.04 | 0 | 12 | 86 | 2.0615e-06 | -0.0015236 | 0.36607 | 2.2676 | 7.2793e-05 | 0.02543 | 0.14891 | 0% | 0 | 50 | 0.21242
Heavy Duty Trucks | Diesel | Rigid >32 t | Euro III |  | VOC |  | -0.04 | 0.5 | 12 | 86 | 2.1341e-06 | -0.0018264 | 0.476 | 3.4534 | 0.00012032 | 0.03685 | 0.24333 | 0% | 0 | 50 | 0.19236
Heavy Duty Trucks | Diesel | Rigid >32 t | Euro III |  | VOC |  | -0.04 | 1 | 12 | 86 | 1.7365e-06 | -0.0016169 | 0.44893 | 3.2892 | 0.00011694 | 0.036876 | 0.24616 | 0% | 0 | 50 | 0.18394
Heavy Duty Trucks | Diesel | Rigid >32 t | Euro III |  | VOC |  | -0.02 | 0 | 12 | 86 | 1.9923e-05 | 0.0019706 | 0.60431 | 5.5211 | 5.7954e-05 | 0.047757 | 0.25092 | 0% | 0 | 50 | 0.31005
Heavy Duty Trucks | Diesel | Rigid >32 t | Euro III |  | VOC |  | -0.02 | 0.5 | 12 | 86 | -2.7949e-06 | 0.0010266 | 0.35927 | 2.5023 | 0.00016004 | 0.025347 | 0.15365 | 0% | 0 | 50 | 0.24911
Heavy Duty Trucks | Diesel | Rigid >32 t | Euro III |  | VOC |  | -0.02 | 1 | 12 | 86 | 2.2925e-07 | -0.00062344 | 0.31841 | 2.3659 | 4.9887e-05 | 0.023102 | 0.16261 | 0% | 0 | 50 | 0.23234
Heavy Duty Trucks | Diesel | Rigid >32 t | Euro III |  | VOC |  | 0 | 0 | 12 | 86 | 0.00011766 | 0.132 | 1.095 | -7.0564 | 0.0061052 | 0.11727 | -0.78314 | 0% | 0 | 50 | 0.38579
Heavy Duty Trucks | Diesel | Rigid >32 t | Euro III |  | VOC |  | 0 | 0.5 | 12 | 86 | 0.00017892 | 0.17815 | 2.0799 | -4.6028 | 0.0083254 | 0.22098 | -0.98205 | 0% | 0 | 50 | 0.3673
Heavy Duty Trucks | Diesel | Rigid >32 t | Euro III |  | VOC |  | 0 | 1 | 12 | 86 | 8.0989e-05 | 0.061835 | 1.2796 | -4.5306 | 0.0026733 | 0.12585 | -0.62919 | 0% | 0 | 50 | 0.36311
Heavy Duty Trucks | Diesel | Rigid >32 t | Euro III |  | VOC |  | 0.02 | 0 | 12 | 86 | 0.00012445 | 0.13308 | 1.0839 | -7.7645 | 0.0058872 | 0.11505 | -0.80175 | 0% | 0 | 50 | 0.40134
Heavy Duty Trucks | Diesel | Rigid >32 t | Euro III |  | VOC |  | 0.02 | 0.5 | 12 | 86 | 0.00041397 | 0.17432 | 3.4711 | -8.5413 | 0.0056264 | 0.35828 | -1.6043 | 0% | 0 | 50 | 0.42966
Heavy Duty Trucks | Diesel | Rigid >32 t | Euro III |  | VOC |  | 0.02 | 1 | 12 | 82 | 0.00043417 | 0.11673 | 1.7031 | -4.5016 | 0.0032503 | 0.21959 | -1.0848 | 0% | 0 | 50 | 0.47362
Heavy Duty Trucks | Diesel | Rigid >32 t | Euro III |  | VOC |  | 0.04 | 0 | 12 | 86 | 1.4395e-05 | 0.0035339 | 0.87471 | 6.4865 | -7.9827e-05 | 0.054034 | 0.35444 | 0% | 0 | 50 | 0.42608
Heavy Duty Trucks | Diesel | Rigid >32 t | Euro III |  | VOC |  | 0.04 | 0.5 | 12 | 76 | 6.4531e-05 | 0.012218 | 0.37883 | 6.6378 | 0.00018512 | 0.034454 | 0.31163 | 0% | 0 | 50 | 0.51412
Heavy Duty Trucks | Diesel | Rigid >32 t | Euro III |  | VOC |  | 0.04 | 1 | 12 | 58 | 0.00040404 | 0.092013 | 0.40941 | -4.8541 | 0.0022378 | 0.10929 | -0.84216 | 0% | 0 | 50 | 0.57973
Heavy Duty Trucks | Diesel | Rigid >32 t | Euro III |  | VOC |  | 0.06 | 0 | 12 | 84 | 3.0853e-05 | 0.012381 | 0.3389 | 2.5408 | 0.00021975 | 0.033402 | 0.04128 | 0% | 0 | 50 | 0.48031
Heavy Duty Trucks | Diesel | Rigid >32 t | Euro III |  | VOC |  | 0.06 | 0.5 | 12 | 57 | 0.00095827 | 0.021683 | -1.0471 | 8.7049 | 0.0032369 | -0.084121 | 0.59516 | 0% | 0 | 50 | 0.5817
Heavy Duty Trucks | Diesel | Rigid >32 t | Euro III |  | VOC |  | 0.06 | 1 | 12 | 43 | 0.00082101 | 0.00044781 | -0.35094 | 2.9478 | 0.0016331 | -0.038295 | 0.2362 | 0% | 0 | 43 | 0.77988
Heavy Duty Trucks | Diesel | Rigid >32 t | Euro III |  | PM Exhaust |  | -0.06 | 0 | 12 | 86 | -0.00015183 | 0.055368 | -0.051644 | -4.8002 | 0.007875 | 0.029198 | -1.0665 | 0% | 0 | 50 | 0.11161
Heavy Duty Trucks | Diesel | Rigid >32 t | Euro III |  | PM Exhaust |  | -0.06 | 0.5 | 12 | 86 | -0.00025818 | 0.081269 | -0.15154 | -6.3548 | 0.010935 | 0.057711 | -1.6703 | 0% | 0 | 50 | 0.10995
Heavy Duty Trucks | Diesel | Rigid >32 t | Euro III |  | PM Exhaust |  | -0.06 | 1 | 12 | 86 | -2.29e-05 | 0.034557 | 1.942 | -4.7521 | 0.0074293 | 0.26705 | 0.37881 | 0% | 0 | 50 | 0.10889
Heavy Duty Trucks | Diesel | Rigid >32 t | Euro III |  | PM Exhaust |  | -0.04 | 0 | 12 | 86 | -8.5897e-05 | 0.035716 | -0.050091 | -3.4039 | 0.005054 | 0.0077658 | -0.65422 | 0% | 0 | 50 | 0.11746
Heavy Duty Trucks | Diesel | Rigid >32 t | Euro III |  | PM Exhaust |  | -0.04 | 0.5 | 12 | 86 | -0.00024438 | 0.074506 | -0.2512 | -6.0416 | 0.0094359 | 0.032258 | -1.5177 | 0% | 0 | 50 | 0.11578
Heavy Duty Trucks | Diesel | Rigid >32 t | Euro III |  | PM Exhaust |  | -0.04 | 1 | 12 | 86 | -1.6326e-05 | 0.014674 | 1.9759 | -0.3511 | 0.0042335 | 0.21473 | 1.5215 | 0% | 0 | 50 | 0.11653
Heavy Duty Trucks | Diesel | Rigid >32 t | Euro III |  | PM Exhaust |  | -0.02 | 0 | 12 | 86 | 6.8739e-16 | 4.4225e-14 | 2.1696 | -3.8759e-10 | -0.0012876 | 0.36083 | -0.065849 | 0% | 0 | 50 | 0.14702
Heavy Duty Trucks | Diesel | Rigid >32 t | Euro III |  | PM Exhaust |  | -0.02 | 0.5 | 12 | 86 | -7.8978e-05 | 0.038859 | 1.1188 | 2.2907 | 0.0046512 | 0.18584 | 0.61679 | 0% | 0 | 50 | 0.13512
Heavy Duty Trucks | Diesel | Rigid >32 t | Euro III |  | PM Exhaust |  | -0.02 | 1 | 12 | 86 | -2.3545e-05 | 0.029441 | 3.0154 | -0.45889 | 0.0055414 | 0.31083 | 2.1844 | 0% | 0 | 50 | 0.13995
Heavy Duty Trucks | Diesel | Rigid >32 t | Euro III |  | PM Exhaust |  | 0 | 0 | 12 | 86 | 6.7628e-06 | 0.0022041 | 0.61375 | 4.4463 | -0.00011473 | 0.10039 | 0.68605 | 0% | 0 | 50 | 0.15314
Heavy Duty Trucks | Diesel | Rigid >32 t | Euro III |  | PM Exhaust |  | 0 | 0.5 | 12 | 86 | 1.5714e-17 | 3.3352e-16 | 2.8419 | 4.2051e-12 | -0.002218 | 0.43449 | 0.4973 | 0% | 0 | 50 | 0.17042
Heavy Duty Trucks | Diesel | Rigid >32 t | Euro III |  | PM Exhaust |  | 0 | 1 | 12 | 86 | 5.0986e-17 | 1.4417e-15 | 2.6741 | 2.8946e-12 | -0.0016838 | 0.33266 | 1.2769 | 0% | 0 | 50 | 0.19518
Heavy Duty Trucks | Diesel | Rigid >32 t | Euro III |  | PM Exhaust |  | 0.02 | 0 | 12 | 86 | 0.00010505 | 0.03924 | 0.76458 | 3.3228 | 0.0022614 | 0.21581 | -0.056102 | 0% | 0 | 50 | 0.18646
Heavy Duty Trucks | Diesel | Rigid >32 t | Euro III |  | PM Exhaust |  | 0.02 | 0.5 | 12 | 86 | 1.5474e-06 | 0.0053883 | 0.59071 | 2.9946 | -0.00023651 | 0.079789 | 0.75885 | 0% | 0 | 50 | 0.22225
Heavy Duty Trucks | Diesel | Rigid >32 t | Euro III |  | PM Exhaust |  | 0.02 | 1 | 12 | 82 | 0.00030845 | -0.0023625 | -0.10076 | 2.4348 | 0.0017551 | -0.055184 | 0.62286 | 0% | 0 | 50 | 0.26692
Heavy Duty Trucks | Diesel | Rigid >32 t | Euro III |  | PM Exhaust |  | 0.04 | 0 | 12 | 86 | 0.00044562 | 0.1325 | 1.8735 | -1.1808 | 0.0070764 | 0.59144 | -1.8706 | 0% | 0 | 50 | 0.21125
Heavy Duty Trucks | Diesel | Rigid >32 t | Euro III |  | PM Exhaust |  | 0.04 | 0.5 | 12 | 76 | 4.1202e-05 | 0.010973 | 0.82354 | 3.906 | -0.00040612 | 0.10726 | 1.0778 | 0% | 0 | 50 | 0.28631
Heavy Duty Trucks | Diesel | Rigid >32 t | Euro III |  | PM Exhaust |  | 0.04 | 1 | 12 | 58 | 8.0663e-05 | 0.064533 | 1.6013 | 1.9207 | 0.0014084 | 0.18191 | 1.7377 | 0% | 0 | 50 | 0.35307
Heavy Duty Trucks | Diesel | Rigid >32 t | Euro III |  | PM Exhaust |  | 0.06 | 0 | 12 | 84 | 4.2485e-05 | 0.019131 | 0.32077 | 2.8313 | 0.00031581 | 0.097898 | 0.21109 | 0% | 0 | 50 | 0.24428
Heavy Duty Trucks | Diesel | Rigid >32 t | Euro III |  | PM Exhaust |  | 0.06 | 0.5 | 12 | 57 | 0.00082005 | 0.12379 | 0.42901 | -3.0036 | 0.0038789 | 0.30991 | -1.2455 | 0% | 0 | 50 | 0.35948
Heavy Duty Trucks | Diesel | Rigid >32 t | Euro III |  | PM Exhaust |  | 0.06 | 1 | 12 | 43 | 0.0019967 | 0.21163 | -1.3347 | -4.7069 | 0.0052466 | 0.3569 | -3.5089 | 0% | 0 | 43 | 0.52685
Heavy Duty Trucks | Diesel | Rigid >32 t | Euro III |  | EC |  | -0.06 | 0 | 12 | 86 | -0.00011657 | 0.044084 | 17.9825 | -59.8051 | 0.0035716 | 0.042094 | 0.12384 | 0% | 0 | 50 | 1.6759
Heavy Duty Trucks | Diesel | Rigid >32 t | Euro III |  | EC |  | -0.06 | 0.5 | 12 | 86 | -3.8944e-05 | 0.012096 | 10.4589 | -38.2167 | 0.0019905 | 0.021229 | 0.12298 | 0% | 0 | 50 | 1.656
Heavy Duty Trucks | Diesel | Rigid >32 t | Euro III |  | EC |  | -0.06 | 1 | 12 | 86 | -2.4159e-05 | 0.004309 | 12.4867 | -49.3513 | 0.0022457 | 0.021957 | 0.1875 | 0% | 0 | 50 | 1.6892
Heavy Duty Trucks | Diesel | Rigid >32 t | Euro III |  | EC |  | -0.04 | 0 | 12 | 86 | 2.8546e-05 | -0.0090972 | 0.85859 | 5.0401 | 1.2748e-05 | 0.0033476 | 0.039743 | 0% | 0 | 50 | 2.4097
Heavy Duty Trucks | Diesel | Rigid >32 t | Euro III |  | EC |  | -0.04 | 0.5 | 12 | 86 | 5.656e-05 | -0.016098 | 1.3135 | 5.3687 | 2.0019e-05 | 0.003792 | 0.06202 | 0% | 0 | 50 | 2.5107
Heavy Duty Trucks | Diesel | Rigid >32 t | Euro III |  | EC |  | -0.04 | 1 | 12 | 86 | 0.00013098 | -0.035156 | 2.661 | 7.2258 | 4.2366e-05 | 0.0055838 | 0.12271 | 0% | 0 | 50 | 2.708
Heavy Duty Trucks | Diesel | Rigid >32 t | Euro III |  | EC |  | -0.02 | 0 | 12 | 86 | -2.0467e-05 | 0.21245 | 5.7794 | -3.8583 | 0.00090784 | 0.024668 | 0.022027 | 0% | 0 | 50 | 4.6166
Heavy Duty Trucks | Diesel | Rigid >32 t | Euro III |  | EC |  | -0.02 | 0.5 | 12 | 86 | 5.6804e-05 | -0.017226 | 1.4985 | 5.7372 | -9.1922e-06 | 0.0028986 | 0.059978 | 0% | 0 | 50 | 4.914
Heavy Duty Trucks | Diesel | Rigid >32 t | Euro III |  | EC |  | -0.02 | 1 | 12 | 86 | 8.2737e-05 | -0.030547 | 2.2015 | -14.721 | -5.6866e-05 | 0.0054477 | -0.026502 | 0% | 0 | 50 | 5.6554
Heavy Duty Trucks | Diesel | Rigid >32 t | Euro III |  | EC |  | 0 | 0 | 12 | 86 | 2.8411e-05 | 0.020268 | 2.0313 | 8.5083 | -2.5088e-05 | 0.0074793 | 0.048677 | 0% | 0 | 50 | 9.1295
Heavy Duty Trucks | Diesel | Rigid >32 t | Euro III |  | EC |  | 0 | 0.5 | 12 | 86 | -0.00073589 | 0.041122 | 4.5253 | 3.8219 | -0.00012179 | 0.01293 | 0.062821 | 0% | 0 | 50 | 11.9018
Heavy Duty Trucks | Diesel | Rigid >32 t | Euro III |  | EC |  | 0 | 1 | 12 | 86 | 0.0016786 | 0.0033108 | -0.32654 | 13.9238 | 0.00019719 | -0.0052423 | 0.071821 | 0% | 0 | 50 | 14.2525
Heavy Duty Trucks | Diesel | Rigid >32 t | Euro III |  | EC |  | 0.02 | 0 | 12 | 86 | 0.00019123 | 0.06974 | 4.7526 | 18.9298 | -4.0989e-05 | 0.011824 | 0.13232 | 0% | 0 | 50 | 14.6468
Heavy Duty Trucks | Diesel | Rigid >32 t | Euro III |  | EC |  | 0.02 | 0.5 | 12 | 86 | 3.6538e-05 | 0.084875 | 4.5604 | 11.8411 | -2.2967e-05 | 0.0075391 | 0.1033 | 0% | 0 | 50 | 21.598
Heavy Duty Trucks | Diesel | Rigid >32 t | Euro III |  | EC |  | 0.02 | 1 | 12 | 82 | -0.00036444 | 0.197 | 9.3891 | 17.5677 | -3.752e-05 | 0.011529 | 0.17776 | 0% | 0 | 50 | 28.2854
Heavy Duty Trucks | Diesel | Rigid >32 t | Euro III |  | EC |  | 0.04 | 0 | 12 | 86 | 0.00010814 | 0.058442 | 3.0357 | 8.2337 | -1.8811e-05 | 0.0056562 | 0.07321 | 0% | 0 | 50 | 20.6894
Heavy Duty Trucks | Diesel | Rigid >32 t | Euro III |  | EC |  | 0.04 | 0.5 | 12 | 76 | 9.2594e-05 | 0.37041 | 14.9028 | 25.4173 | -5.7089e-05 | 0.018517 | 0.27531 | 0% | 0 | 50 | 32.2777
Heavy Duty Trucks | Diesel | Rigid >32 t | Euro III |  | EC |  | 0.04 | 1 | 12 | 58 | 0.022673 | 2.6096 | 14.4509 | 14.2486 | 0.00072943 | 0.055795 | 0.12455 | 0% | 0 | 50 | 42.6141
Heavy Duty Trucks | Diesel | Rigid >32 t | Euro III |  | EC |  | 0.06 | 0 | 12 | 84 | 0.010463 | 1.0022 | 9.029 | -20.0877 | 0.00028012 | 0.050045 | -0.0923 | 0% | 0 | 50 | 27.2959
Heavy Duty Trucks | Diesel | Rigid >32 t | Euro III |  | EC |  | 0.06 | 0.5 | 12 | 57 | 0.042104 | 4.4986 | 7.238 | -15.9808 | 0.0011325 | 0.10468 | -0.20309 | 0% | 0 | 50 | 42.8791
Heavy Duty Trucks | Diesel | Rigid >32 t | Euro III |  | EC |  | 0.06 | 1 | 12 | 43 | -0.16794 | 6.9917 | 24.4348 | -4.3762 | -0.0030377 | 0.13699 | -0.027094 | 0% | 0 | 43 | 58.6122
Heavy Duty Trucks | Diesel | Rigid >32 t | Euro III |  | CH4 | Urban Peak |  |  | 10 | 130 | 0 | 0 | 175 | 0 | 0 | 0 | 1000 | 44% | 0 | 50 | 0.098
Heavy Duty Trucks | Diesel | Rigid >32 t | Euro III |  | CH4 | Urban Off Peak |  |  | 10 | 130 | 0 | 0 | 175 | 0 | 0 | 0 | 1000 | 44% | 0 | 50 | 0.098
Heavy Duty Trucks | Diesel | Rigid >32 t | Euro III |  | CH4 | Rural |  |  | 10 | 130 | 0 | 0 | 80 | 0 | 0 | 0 | 1000 | 7% | 0 | 50 | 0.0744
Heavy Duty Trucks | Diesel | Rigid >32 t | Euro III |  | CH4 | Highway |  |  | 10 | 130 | 0 | 0 | 70 | 0 | 0 | 0 | 1000 | 9% | 0 | 50 | 0.0637
Heavy Duty Trucks | Diesel | Rigid >32 t | Euro III |  | NH3 | Urban Peak |  |  | 10 | 130 | 0 | 0 | 0.0029 | 0 | 0 | 0 | 1 | 0% | 0 | 50 | 0.0029
Heavy Duty Trucks | Diesel | Rigid >32 t | Euro III |  | NH3 | Urban Off Peak |  |  | 10 | 130 | 0 | 0 | 0.0029 | 0 | 0 | 0 | 1 | 0% | 0 | 50 | 0.0029
Heavy Duty Trucks | Diesel | Rigid >32 t | Euro III |  | NH3 | Rural |  |  | 10 | 130 | 0 | 0 | 0.0029 | 0 | 0 | 0 | 1 | 0% | 0 | 50 | 0.0029
Heavy Duty Trucks | Diesel | Rigid >32 t | Euro III |  | NH3 | Highway |  |  | 10 | 130 | 0 | 0 | 0.0029 | 0 | 0 | 0 | 1 | 0% | 0 | 50 | 0.0029
Heavy Duty Trucks | Diesel | Rigid >32 t | Euro III |  | N2O | Urban Peak |  |  | 10 | 130 | 0 | 0 | 0.008 | 0 | 0 | 0 | 1 | 0% | 0 | 50 | 0.008
Heavy Duty Trucks | Diesel | Rigid >32 t | Euro III |  | N2O | Urban Off Peak |  |  | 10 | 130 | 0 | 0 | 0.008 | 0 | 0 | 0 | 1 | 0% | 0 | 50 | 0.008
Heavy Duty Trucks | Diesel | Rigid >32 t | Euro III |  | N2O | Rural |  |  | 10 | 130 | 0 | 0 | 0.008 | 0 | 0 | 0 | 1 | 0% | 0 | 50 | 0.008
Heavy Duty Trucks | Diesel | Rigid >32 t | Euro III |  | N2O | Highway |  |  | 10 | 130 | 0 | 0 | 0.006 | 0 | 0 | 0 | 1 | 0% | 0 | 50 | 0.006
Heavy Duty Trucks | Diesel | Rigid >32 t | Euro III |  | SPN23 | Urban Peak | -0.06 | 0 | 12 | 86 | -0.00011657 | 0.044084 | 17.9825 | -59.8051 | 0.0035716 | 0.042094 | 0.12384 | -6.2508e+13 | 0 | 50 | 1.0476e+14
Heavy Duty Trucks | Diesel | Rigid >32 t | Euro III |  | SPN23 | Urban Peak | -0.06 | 0.5 | 12 | 86 | -3.8944e-05 | 0.012096 | 10.4589 | -38.2167 | 0.0019905 | 0.021229 | 0.12298 | -6.2508e+13 | 0 | 50 | 1.0351e+14
Heavy Duty Trucks | Diesel | Rigid >32 t | Euro III |  | SPN23 | Urban Peak | -0.06 | 1 | 12 | 86 | -2.4159e-05 | 0.004309 | 12.4867 | -49.3513 | 0.0022457 | 0.021957 | 0.1875 | -6.2508e+13 | 0 | 50 | 1.0559e+14
Heavy Duty Trucks | Diesel | Rigid >32 t | Euro III |  | SPN23 | Urban Peak | -0.04 | 0 | 12 | 86 | 2.8546e-05 | -0.0090972 | 0.85859 | 5.0401 | 1.2748e-05 | 0.0033476 | 0.039743 | -6.2508e+13 | 0 | 50 | 1.5063e+14
Heavy Duty Trucks | Diesel | Rigid >32 t | Euro III |  | SPN23 | Urban Peak | -0.04 | 0.5 | 12 | 86 | 5.656e-05 | -0.016098 | 1.3135 | 5.3687 | 2.0019e-05 | 0.003792 | 0.06202 | -6.2508e+13 | 0 | 50 | 1.5694e+14
Heavy Duty Trucks | Diesel | Rigid >32 t | Euro III |  | SPN23 | Urban Peak | -0.04 | 1 | 12 | 86 | 0.00013098 | -0.035156 | 2.661 | 7.2258 | 4.2366e-05 | 0.0055838 | 0.12271 | -6.2508e+13 | 0 | 50 | 1.6927e+14
Heavy Duty Trucks | Diesel | Rigid >32 t | Euro III |  | SPN23 | Urban Peak | -0.02 | 0 | 12 | 86 | -2.0467e-05 | 0.21245 | 5.7794 | -3.8583 | 0.00090784 | 0.024668 | 0.022027 | -6.2508e+13 | 0 | 50 | 2.8858e+14
Heavy Duty Trucks | Diesel | Rigid >32 t | Euro III |  | SPN23 | Urban Peak | -0.02 | 0.5 | 12 | 86 | 5.6804e-05 | -0.017226 | 1.4985 | 5.7372 | -9.1922e-06 | 0.0028986 | 0.059978 | -6.2508e+13 | 0 | 50 | 3.0717e+14
Heavy Duty Trucks | Diesel | Rigid >32 t | Euro III |  | SPN23 | Urban Peak | -0.02 | 1 | 12 | 86 | 8.2737e-05 | -0.030547 | 2.2015 | -14.721 | -5.6866e-05 | 0.0054477 | -0.026502 | -6.2508e+13 | 0 | 50 | 3.5351e+14
Heavy Duty Trucks | Diesel | Rigid >32 t | Euro III |  | SPN23 | Urban Peak | 0 | 0 | 12 | 86 | 2.8411e-05 | 0.020268 | 2.0313 | 8.5083 | -2.5088e-05 | 0.0074793 | 0.048677 | -6.2508e+13 | 0 | 50 | 5.7067e+14
Heavy Duty Trucks | Diesel | Rigid >32 t | Euro III |  | SPN23 | Urban Peak | 0 | 0.5 | 12 | 86 | -0.00073589 | 0.041122 | 4.5253 | 3.8219 | -0.00012179 | 0.01293 | 0.062821 | -6.2508e+13 | 0 | 50 | 7.4396e+14
Heavy Duty Trucks | Diesel | Rigid >32 t | Euro III |  | SPN23 | Urban Peak | 0 | 1 | 12 | 86 | 0.0016786 | 0.0033108 | -0.32654 | 13.9238 | 0.00019719 | -0.0052423 | 0.071821 | -6.2508e+13 | 0 | 50 | 890897509665465
Heavy Duty Trucks | Diesel | Rigid >32 t | Euro III |  | SPN23 | Urban Peak | 0.02 | 0 | 12 | 86 | 0.00019123 | 0.06974 | 4.7526 | 18.9298 | -4.0989e-05 | 0.011824 | 0.13232 | -6.2508e+13 | 0 | 50 | 915542934819965
Heavy Duty Trucks | Diesel | Rigid >32 t | Euro III |  | SPN23 | Urban Peak | 0.02 | 0.5 | 12 | 86 | 3.6538e-05 | 0.084875 | 4.5604 | 11.8411 | -2.2967e-05 | 0.0075391 | 0.1033 | -6.2508e+13 | 0 | 50 | 1.35e+15
Heavy Duty Trucks | Diesel | Rigid >32 t | Euro III |  | SPN23 | Urban Peak | 0.02 | 1 | 12 | 82 | -0.00036444 | 0.197 | 9.3891 | 17.5677 | -3.752e-05 | 0.011529 | 0.17776 | -6.2508e+13 | 0 | 50 | 1.7681e+15
Heavy Duty Trucks | Diesel | Rigid >32 t | Euro III |  | SPN23 | Urban Peak | 0.04 | 0 | 12 | 86 | 0.00010814 | 0.058442 | 3.0357 | 8.2337 | -1.8811e-05 | 0.0056562 | 0.07321 | -6.2508e+13 | 0 | 50 | 1.2933e+15
Heavy Duty Trucks | Diesel | Rigid >32 t | Euro III |  | SPN23 | Urban Peak | 0.04 | 0.5 | 12 | 76 | 9.2594e-05 | 0.37041 | 14.9028 | 25.4173 | -5.7089e-05 | 0.018517 | 0.27531 | -6.2508e+13 | 0 | 50 | 2.0176e+15
Heavy Duty Trucks | Diesel | Rigid >32 t | Euro III |  | SPN23 | Urban Peak | 0.04 | 1 | 12 | 58 | 0.022673 | 2.6096 | 14.4509 | 14.2486 | 0.00072943 | 0.055795 | 0.12455 | -6.2508e+13 | 0 | 50 | 2.6637e+15
Heavy Duty Trucks | Diesel | Rigid >32 t | Euro III |  | SPN23 | Urban Peak | 0.06 | 0 | 12 | 84 | 0.010463 | 1.0022 | 9.029 | -20.0877 | 0.00028012 | 0.050045 | -0.0923 | -6.2508e+13 | 0 | 50 | 1.7062e+15
Heavy Duty Trucks | Diesel | Rigid >32 t | Euro III |  | SPN23 | Urban Peak | 0.06 | 0.5 | 12 | 57 | 0.042104 | 4.4986 | 7.238 | -15.9808 | 0.0011325 | 0.10468 | -0.20309 | -6.2508e+13 | 0 | 50 | 2680294535816444
Heavy Duty Trucks | Diesel | Rigid >32 t | Euro III |  | SPN23 | Urban Peak | 0.06 | 1 | 12 | 43 | -0.16794 | 6.9917 | 24.4348 | -4.3762 | -0.0030377 | 0.13699 | -0.027094 | -6.2508e+13 | 0 | 43 | 3663742575145962
Heavy Duty Trucks | Diesel | Rigid >32 t | Euro III |  | SPN23 | Urban Off Peak | -0.06 | 0 | 12 | 86 | -0.00011657 | 0.044084 | 17.9825 | -59.8051 | 0.0035716 | 0.042094 | 0.12384 | -6.2508e+13 | 0 | 50 | 1.0476e+14
Heavy Duty Trucks | Diesel | Rigid >32 t | Euro III |  | SPN23 | Urban Off Peak | -0.06 | 0.5 | 12 | 86 | -3.8944e-05 | 0.012096 | 10.4589 | -38.2167 | 0.0019905 | 0.021229 | 0.12298 | -6.2508e+13 | 0 | 50 | 1.0351e+14
Heavy Duty Trucks | Diesel | Rigid >32 t | Euro III |  | SPN23 | Urban Off Peak | -0.06 | 1 | 12 | 86 | -2.4159e-05 | 0.004309 | 12.4867 | -49.3513 | 0.0022457 | 0.021957 | 0.1875 | -6.2508e+13 | 0 | 50 | 1.0559e+14
Heavy Duty Trucks | Diesel | Rigid >32 t | Euro III |  | SPN23 | Urban Off Peak | -0.04 | 0 | 12 | 86 | 2.8546e-05 | -0.0090972 | 0.85859 | 5.0401 | 1.2748e-05 | 0.0033476 | 0.039743 | -6.2508e+13 | 0 | 50 | 1.5063e+14
Heavy Duty Trucks | Diesel | Rigid >32 t | Euro III |  | SPN23 | Urban Off Peak | -0.04 | 0.5 | 12 | 86 | 5.656e-05 | -0.016098 | 1.3135 | 5.3687 | 2.0019e-05 | 0.003792 | 0.06202 | -6.2508e+13 | 0 | 50 | 1.5694e+14
Heavy Duty Trucks | Diesel | Rigid >32 t | Euro III |  | SPN23 | Urban Off Peak | -0.04 | 1 | 12 | 86 | 0.00013098 | -0.035156 | 2.661 | 7.2258 | 4.2366e-05 | 0.0055838 | 0.12271 | -6.2508e+13 | 0 | 50 | 1.6927e+14
Heavy Duty Trucks | Diesel | Rigid >32 t | Euro III |  | SPN23 | Urban Off Peak | -0.02 | 0 | 12 | 86 | -2.0467e-05 | 0.21245 | 5.7794 | -3.8583 | 0.00090784 | 0.024668 | 0.022027 | -6.2508e+13 | 0 | 50 | 2.8858e+14
Heavy Duty Trucks | Diesel | Rigid >32 t | Euro III |  | SPN23 | Urban Off Peak | -0.02 | 0.5 | 12 | 86 | 5.6804e-05 | -0.017226 | 1.4985 | 5.7372 | -9.1922e-06 | 0.0028986 | 0.059978 | -6.2508e+13 | 0 | 50 | 3.0717e+14
Heavy Duty Trucks | Diesel | Rigid >32 t | Euro III |  | SPN23 | Urban Off Peak | -0.02 | 1 | 12 | 86 | 8.2737e-05 | -0.030547 | 2.2015 | -14.721 | -5.6866e-05 | 0.0054477 | -0.026502 | -6.2508e+13 | 0 | 50 | 3.5351e+14
Heavy Duty Trucks | Diesel | Rigid >32 t | Euro III |  | SPN23 | Urban Off Peak | 0 | 0 | 12 | 86 | 2.8411e-05 | 0.020268 | 2.0313 | 8.5083 | -2.5088e-05 | 0.0074793 | 0.048677 | -6.2508e+13 | 0 | 50 | 5.7067e+14
Heavy Duty Trucks | Diesel | Rigid >32 t | Euro III |  | SPN23 | Urban Off Peak | 0 | 0.5 | 12 | 86 | -0.00073589 | 0.041122 | 4.5253 | 3.8219 | -0.00012179 | 0.01293 | 0.062821 | -6.2508e+13 | 0 | 50 | 7.4396e+14
Heavy Duty Trucks | Diesel | Rigid >32 t | Euro III |  | SPN23 | Urban Off Peak | 0 | 1 | 12 | 86 | 0.0016786 | 0.0033108 | -0.32654 | 13.9238 | 0.00019719 | -0.0052423 | 0.071821 | -6.2508e+13 | 0 | 50 | 890897509665465
Heavy Duty Trucks | Diesel | Rigid >32 t | Euro III |  | SPN23 | Urban Off Peak | 0.02 | 0 | 12 | 86 | 0.00019123 | 0.06974 | 4.7526 | 18.9298 | -4.0989e-05 | 0.011824 | 0.13232 | -6.2508e+13 | 0 | 50 | 915542934819965
Heavy Duty Trucks | Diesel | Rigid >32 t | Euro III |  | SPN23 | Urban Off Peak | 0.02 | 0.5 | 12 | 86 | 3.6538e-05 | 0.084875 | 4.5604 | 11.8411 | -2.2967e-05 | 0.0075391 | 0.1033 | -6.2508e+13 | 0 | 50 | 1.35e+15
Heavy Duty Trucks | Diesel | Rigid >32 t | Euro III |  | SPN23 | Urban Off Peak | 0.02 | 1 | 12 | 82 | -0.00036444 | 0.197 | 9.3891 | 17.5677 | -3.752e-05 | 0.011529 | 0.17776 | -6.2508e+13 | 0 | 50 | 1.7681e+15
Heavy Duty Trucks | Diesel | Rigid >32 t | Euro III |  | SPN23 | Urban Off Peak | 0.04 | 0 | 12 | 86 | 0.00010814 | 0.058442 | 3.0357 | 8.2337 | -1.8811e-05 | 0.0056562 | 0.07321 | -6.2508e+13 | 0 | 50 | 1.2933e+15
Heavy Duty Trucks | Diesel | Rigid >32 t | Euro III |  | SPN23 | Urban Off Peak | 0.04 | 0.5 | 12 | 76 | 9.2594e-05 | 0.37041 | 14.9028 | 25.4173 | -5.7089e-05 | 0.018517 | 0.27531 | -6.2508e+13 | 0 | 50 | 2.0176e+15
Heavy Duty Trucks | Diesel | Rigid >32 t | Euro III |  | SPN23 | Urban Off Peak | 0.04 | 1 | 12 | 58 | 0.022673 | 2.6096 | 14.4509 | 14.2486 | 0.00072943 | 0.055795 | 0.12455 | -6.2508e+13 | 0 | 50 | 2.6637e+15
Heavy Duty Trucks | Diesel | Rigid >32 t | Euro III |  | SPN23 | Urban Off Peak | 0.06 | 0 | 12 | 84 | 0.010463 | 1.0022 | 9.029 | -20.0877 | 0.00028012 | 0.050045 | -0.0923 | -6.2508e+13 | 0 | 50 | 1.7062e+15
Heavy Duty Trucks | Diesel | Rigid >32 t | Euro III |  | SPN23 | Urban Off Peak | 0.06 | 0.5 | 12 | 57 | 0.042104 | 4.4986 | 7.238 | -15.9808 | 0.0011325 | 0.10468 | -0.20309 | -6.2508e+13 | 0 | 50 | 2680294535816444
Heavy Duty Trucks | Diesel | Rigid >32 t | Euro III |  | SPN23 | Urban Off Peak | 0.06 | 1 | 12 | 43 | -0.16794 | 6.9917 | 24.4348 | -4.3762 | -0.0030377 | 0.13699 | -0.027094 | -6.2508e+13 | 0 | 43 | 3663742575145962
Heavy Duty Trucks | Diesel | Rigid >32 t | Euro III |  | SPN23 | Rural | -0.06 | 0 | 12 | 86 | -0.00011657 | 0.044084 | 17.9825 | -59.8051 | 0.0035716 | 0.042094 | 0.12384 | -2.692e+13 | 0 | 50 | 4.5116e+13
Heavy Duty Trucks | Diesel | Rigid >32 t | Euro III |  | SPN23 | Rural | -0.06 | 0.5 | 12 | 86 | -3.8944e-05 | 0.012096 | 10.4589 | -38.2167 | 0.0019905 | 0.021229 | 0.12298 | -2.692e+13 | 0 | 50 | 4.458e+13
Heavy Duty Trucks | Diesel | Rigid >32 t | Euro III |  | SPN23 | Rural | -0.06 | 1 | 12 | 86 | -2.4159e-05 | 0.004309 | 12.4867 | -49.3513 | 0.0022457 | 0.021957 | 0.1875 | -2.692e+13 | 0 | 50 | 4.5473e+13
Heavy Duty Trucks | Diesel | Rigid >32 t | Euro III |  | SPN23 | Rural | -0.04 | 0 | 12 | 86 | 2.8546e-05 | -0.0090972 | 0.85859 | 5.0401 | 1.2748e-05 | 0.0033476 | 0.039743 | -2.692e+13 | 0 | 50 | 6.487e+13
Heavy Duty Trucks | Diesel | Rigid >32 t | Euro III |  | SPN23 | Rural | -0.04 | 0.5 | 12 | 86 | 5.656e-05 | -0.016098 | 1.3135 | 5.3687 | 2.0019e-05 | 0.003792 | 0.06202 | -2.692e+13 | 0 | 50 | 6.7588e+13
Heavy Duty Trucks | Diesel | Rigid >32 t | Euro III |  | SPN23 | Rural | -0.04 | 1 | 12 | 86 | 0.00013098 | -0.035156 | 2.661 | 7.2258 | 4.2366e-05 | 0.0055838 | 0.12271 | -2.692e+13 | 0 | 50 | 7.2899e+13
Heavy Duty Trucks | Diesel | Rigid >32 t | Euro III |  | SPN23 | Rural | -0.02 | 0 | 12 | 86 | -2.0467e-05 | 0.21245 | 5.7794 | -3.8583 | 0.00090784 | 0.024668 | 0.022027 | -2.692e+13 | 0 | 50 | 1.2428e+14
Heavy Duty Trucks | Diesel | Rigid >32 t | Euro III |  | SPN23 | Rural | -0.02 | 0.5 | 12 | 86 | 5.6804e-05 | -0.017226 | 1.4985 | 5.7372 | -9.1922e-06 | 0.0028986 | 0.059978 | -2.692e+13 | 0 | 50 | 1.3229e+14
Heavy Duty Trucks | Diesel | Rigid >32 t | Euro III |  | SPN23 | Rural | -0.02 | 1 | 12 | 86 | 8.2737e-05 | -0.030547 | 2.2015 | -14.721 | -5.6866e-05 | 0.0054477 | -0.026502 | -2.692e+13 | 0 | 50 | 152244329466209
Heavy Duty Trucks | Diesel | Rigid >32 t | Euro III |  | SPN23 | Rural | 0 | 0 | 12 | 86 | 2.8411e-05 | 0.020268 | 2.0313 | 8.5083 | -2.5088e-05 | 0.0074793 | 0.048677 | -2.692e+13 | 0 | 50 | 2.4577e+14
Heavy Duty Trucks | Diesel | Rigid >32 t | Euro III |  | SPN23 | Rural | 0 | 0.5 | 12 | 86 | -0.00073589 | 0.041122 | 4.5253 | 3.8219 | -0.00012179 | 0.01293 | 0.062821 | -2.692e+13 | 0 | 50 | 3.204e+14
Heavy Duty Trucks | Diesel | Rigid >32 t | Euro III |  | SPN23 | Rural | 0 | 1 | 12 | 86 | 0.0016786 | 0.0033108 | -0.32654 | 13.9238 | 0.00019719 | -0.0052423 | 0.071821 | -2.692e+13 | 0 | 50 | 3.8368e+14
Heavy Duty Trucks | Diesel | Rigid >32 t | Euro III |  | SPN23 | Rural | 0.02 | 0 | 12 | 86 | 0.00019123 | 0.06974 | 4.7526 | 18.9298 | -4.0989e-05 | 0.011824 | 0.13232 | -2.692e+13 | 0 | 50 | 3.9429e+14
Heavy Duty Trucks | Diesel | Rigid >32 t | Euro III |  | SPN23 | Rural | 0.02 | 0.5 | 12 | 86 | 3.6538e-05 | 0.084875 | 4.5604 | 11.8411 | -2.2967e-05 | 0.0075391 | 0.1033 | -2.692e+13 | 0 | 50 | 5.8142e+14
Heavy Duty Trucks | Diesel | Rigid >32 t | Euro III |  | SPN23 | Rural | 0.02 | 1 | 12 | 82 | -0.00036444 | 0.197 | 9.3891 | 17.5677 | -3.752e-05 | 0.011529 | 0.17776 | -2.692e+13 | 0 | 50 | 7.6145e+14
Heavy Duty Trucks | Diesel | Rigid >32 t | Euro III |  | SPN23 | Rural | 0.04 | 0 | 12 | 86 | 0.00010814 | 0.058442 | 3.0357 | 8.2337 | -1.8811e-05 | 0.0056562 | 0.07321 | -2.692e+13 | 0 | 50 | 5.5696e+14
Heavy Duty Trucks | Diesel | Rigid >32 t | Euro III |  | SPN23 | Rural | 0.04 | 0.5 | 12 | 76 | 9.2594e-05 | 0.37041 | 14.9028 | 25.4173 | -5.7089e-05 | 0.018517 | 0.27531 | -2.692e+13 | 0 | 50 | 8.6892e+14
Heavy Duty Trucks | Diesel | Rigid >32 t | Euro III |  | SPN23 | Rural | 0.04 | 1 | 12 | 58 | 0.022673 | 2.6096 | 14.4509 | 14.2486 | 0.00072943 | 0.055795 | 0.12455 | -2.692e+13 | 0 | 50 | 1147180378865287
Heavy Duty Trucks | Diesel | Rigid >32 t | Euro III |  | SPN23 | Rural | 0.06 | 0 | 12 | 84 | 0.010463 | 1.0022 | 9.029 | -20.0877 | 0.00028012 | 0.050045 | -0.0923 | -2.692e+13 | 0 | 50 | 7.3481e+14
Heavy Duty Trucks | Diesel | Rigid >32 t | Euro III |  | SPN23 | Rural | 0.06 | 0.5 | 12 | 57 | 0.042104 | 4.4986 | 7.238 | -15.9808 | 0.0011325 | 0.10468 | -0.20309 | -2.692e+13 | 0 | 50 | 1.1543e+15
Heavy Duty Trucks | Diesel | Rigid >32 t | Euro III |  | SPN23 | Rural | 0.06 | 1 | 12 | 43 | -0.16794 | 6.9917 | 24.4348 | -4.3762 | -0.0030377 | 0.13699 | -0.027094 | -2.692e+13 | 0 | 43 | 1577853597539452
Heavy Duty Trucks | Diesel | Rigid >32 t | Euro III |  | SPN23 | Highway | -0.06 | 0 | 12 | 86 | -0.00011657 | 0.044084 | 17.9825 | -59.8051 | 0.0035716 | 0.042094 | 0.12384 | -2.8044e+13 | 0 | 50 | 4.6999e+13
Heavy Duty Trucks | Diesel | Rigid >32 t | Euro III |  | SPN23 | Highway | -0.06 | 0.5 | 12 | 86 | -3.8944e-05 | 0.012096 | 10.4589 | -38.2167 | 0.0019905 | 0.021229 | 0.12298 | -2.8044e+13 | 0 | 50 | 4.6441e+13
Heavy Duty Trucks | Diesel | Rigid >32 t | Euro III |  | SPN23 | Highway | -0.06 | 1 | 12 | 86 | -2.4159e-05 | 0.004309 | 12.4867 | -49.3513 | 0.0022457 | 0.021957 | 0.1875 | -2.8044e+13 | 0 | 50 | 4.7372e+13
Heavy Duty Trucks | Diesel | Rigid >32 t | Euro III |  | SPN23 | Highway | -0.04 | 0 | 12 | 86 | 2.8546e-05 | -0.0090972 | 0.85859 | 5.0401 | 1.2748e-05 | 0.0033476 | 0.039743 | -2.8044e+13 | 0 | 50 | 6.7578e+13
Heavy Duty Trucks | Diesel | Rigid >32 t | Euro III |  | SPN23 | Highway | -0.04 | 0.5 | 12 | 86 | 5.656e-05 | -0.016098 | 1.3135 | 5.3687 | 2.0019e-05 | 0.003792 | 0.06202 | -2.8044e+13 | 0 | 50 | 7.041e+13
Heavy Duty Trucks | Diesel | Rigid >32 t | Euro III |  | SPN23 | Highway | -0.04 | 1 | 12 | 86 | 0.00013098 | -0.035156 | 2.661 | 7.2258 | 4.2366e-05 | 0.0055838 | 0.12271 | -2.8044e+13 | 0 | 50 | 7.5942e+13
Heavy Duty Trucks | Diesel | Rigid >32 t | Euro III |  | SPN23 | Highway | -0.02 | 0 | 12 | 86 | -2.0467e-05 | 0.21245 | 5.7794 | -3.8583 | 0.00090784 | 0.024668 | 0.022027 | -2.8044e+13 | 0 | 50 | 1.2947e+14
Heavy Duty Trucks | Diesel | Rigid >32 t | Euro III |  | SPN23 | Highway | -0.02 | 0.5 | 12 | 86 | 5.6804e-05 | -0.017226 | 1.4985 | 5.7372 | -9.1922e-06 | 0.0028986 | 0.059978 | -2.8044e+13 | 0 | 50 | 1.3781e+14
Heavy Duty Trucks | Diesel | Rigid >32 t | Euro III |  | SPN23 | Highway | -0.02 | 1 | 12 | 86 | 8.2737e-05 | -0.030547 | 2.2015 | -14.721 | -5.6866e-05 | 0.0054477 | -0.026502 | -2.8044e+13 | 0 | 50 | 1.586e+14
Heavy Duty Trucks | Diesel | Rigid >32 t | Euro III |  | SPN23 | Highway | 0 | 0 | 12 | 86 | 2.8411e-05 | 0.020268 | 2.0313 | 8.5083 | -2.5088e-05 | 0.0074793 | 0.048677 | -2.8044e+13 | 0 | 50 | 2.5603e+14
Heavy Duty Trucks | Diesel | Rigid >32 t | Euro III |  | SPN23 | Highway | 0 | 0.5 | 12 | 86 | -0.00073589 | 0.041122 | 4.5253 | 3.8219 | -0.00012179 | 0.01293 | 0.062821 | -2.8044e+13 | 0 | 50 | 3.3378e+14
Heavy Duty Trucks | Diesel | Rigid >32 t | Euro III |  | SPN23 | Highway | 0 | 1 | 12 | 86 | 0.0016786 | 0.0033108 | -0.32654 | 13.9238 | 0.00019719 | -0.0052423 | 0.071821 | -2.8044e+13 | 0 | 50 | 3.997e+14
Heavy Duty Trucks | Diesel | Rigid >32 t | Euro III |  | SPN23 | Highway | 0.02 | 0 | 12 | 86 | 0.00019123 | 0.06974 | 4.7526 | 18.9298 | -4.0989e-05 | 0.011824 | 0.13232 | -2.8044e+13 | 0 | 50 | 4.1076e+14
Heavy Duty Trucks | Diesel | Rigid >32 t | Euro III |  | SPN23 | Highway | 0.02 | 0.5 | 12 | 86 | 3.6538e-05 | 0.084875 | 4.5604 | 11.8411 | -2.2967e-05 | 0.0075391 | 0.1033 | -2.8044e+13 | 0 | 50 | 6.057e+14
Heavy Duty Trucks | Diesel | Rigid >32 t | Euro III |  | SPN23 | Highway | 0.02 | 1 | 12 | 82 | -0.00036444 | 0.197 | 9.3891 | 17.5677 | -3.752e-05 | 0.011529 | 0.17776 | -2.8044e+13 | 0 | 50 | 7.9324e+14
Heavy Duty Trucks | Diesel | Rigid >32 t | Euro III |  | SPN23 | Highway | 0.04 | 0 | 12 | 86 | 0.00010814 | 0.058442 | 3.0357 | 8.2337 | -1.8811e-05 | 0.0056562 | 0.07321 | -2.8044e+13 | 0 | 50 | 5.8022e+14
Heavy Duty Trucks | Diesel | Rigid >32 t | Euro III |  | SPN23 | Highway | 0.04 | 0.5 | 12 | 76 | 9.2594e-05 | 0.37041 | 14.9028 | 25.4173 | -5.7089e-05 | 0.018517 | 0.27531 | -2.8044e+13 | 0 | 50 | 9.052e+14
Heavy Duty Trucks | Diesel | Rigid >32 t | Euro III |  | SPN23 | Highway | 0.04 | 1 | 12 | 58 | 0.022673 | 2.6096 | 14.4509 | 14.2486 | 0.00072943 | 0.055795 | 0.12455 | -2.8044e+13 | 0 | 50 | 1195074903022992
Heavy Duty Trucks | Diesel | Rigid >32 t | Euro III |  | SPN23 | Highway | 0.06 | 0 | 12 | 84 | 0.010463 | 1.0022 | 9.029 | -20.0877 | 0.00028012 | 0.050045 | -0.0923 | -2.8044e+13 | 0 | 50 | 765488930453103
Heavy Duty Trucks | Diesel | Rigid >32 t | Euro III |  | SPN23 | Highway | 0.06 | 0.5 | 12 | 57 | 0.042104 | 4.4986 | 7.238 | -15.9808 | 0.0011325 | 0.10468 | -0.20309 | -2.8044e+13 | 0 | 50 | 1.2025e+15
Heavy Duty Trucks | Diesel | Rigid >32 t | Euro III |  | SPN23 | Highway | 0.06 | 1 | 12 | 43 | -0.16794 | 6.9917 | 24.4348 | -4.3762 | -0.0030377 | 0.13699 | -0.027094 | -2.8044e+13 | 0 | 43 | 1.6437e+15
Heavy Duty Trucks | Diesel | Rigid >32 t | Euro IV | SCR | CO |  | -0.06 | 0 | 12 | 86 | 2.0054e-05 | -0.0039763 | 0.18728 | 3.4002 | 0.00026537 | 0.0049173 | 0.19759 | 0% | 0 | 50 | 0.096312
Heavy Duty Trucks | Diesel | Rigid >32 t | Euro IV | SCR | CO |  | -0.06 | 0.5 | 12 | 85 | -0.00030558 | -0.00051727 | 2.2715 | 1.5507 | 0.0079716 | -0.05842 | 1.3634 | 0% | 0 | 50 | 0.082342
Heavy Duty Trucks | Diesel | Rigid >32 t | Euro IV | SCR | CO |  | -0.06 | 1 | 12 | 86 | -0.00025804 | -0.0014031 | 2.0262 | 1.7103 | 0.0076076 | -0.061294 | 1.3224 | 0% | 0 | 50 | 0.077858
Heavy Duty Trucks | Diesel | Rigid >32 t | Euro IV | SCR | CO |  | -0.04 | 0 | 12 | 86 | -4.9409e-05 | -0.0036512 | 0.84179 | -4.0208 | 0.00043175 | 0.029136 | -0.14581 | 0% | 0 | 50 | 0.19047
Heavy Duty Trucks | Diesel | Rigid >32 t | Euro IV | SCR | CO |  | -0.04 | 0.5 | 12 | 86 | 4.313e-05 | -0.0096944 | 0.5786 | 3.5666 | 0.00032037 | 0.012832 | 0.29009 | 0% | 0 | 50 | 0.15759
Heavy Duty Trucks | Diesel | Rigid >32 t | Euro IV | SCR | CO |  | -0.04 | 1 | 12 | 86 | -0.00050876 | 0.015863 | 2.703 | -2.1928 | 0.0046825 | 0.031001 | 0.6637 | 0% | 0 | 50 | 0.15664
Heavy Duty Trucks | Diesel | Rigid >32 t | Euro IV | SCR | CO |  | -0.02 | 0 | 12 | 86 | 0.00019847 | -0.0047242 | 0.65612 | 5.7535 | 0.00050009 | 0.016263 | 0.25095 | 0% | 0 | 50 | 0.44555
Heavy Duty Trucks | Diesel | Rigid >32 t | Euro IV | SCR | CO |  | -0.02 | 0.5 | 12 | 86 | -0.00033578 | 0.035711 | 2.3614 | -0.70055 | 0.0018052 | 0.082039 | 0.081832 | 0% | 0 | 50 | 0.3787
Heavy Duty Trucks | Diesel | Rigid >32 t | Euro IV | SCR | CO |  | -0.02 | 1 | 12 | 86 | -0.00025087 | 0.018681 | 1.4712 | 1.4217 | 0.00084777 | 0.05017 | 0.16426 | 0% | 0 | 50 | 0.37697
Heavy Duty Trucks | Diesel | Rigid >32 t | Euro IV | SCR | CO |  | 0 | 0 | 12 | 86 | 4.0273e-05 | 0.016579 | 0.47013 | 2.5913 | 0.00018549 | 0.024255 | 0.024101 | 0% | 0 | 50 | 0.85358
Heavy Duty Trucks | Diesel | Rigid >32 t | Euro IV | SCR | CO |  | 0 | 0.5 | 12 | 86 | 5.843e-05 | 0.023221 | 0.75422 | 2.345 | 0.00023286 | 0.032943 | 0.043248 | 0% | 0 | 50 | 0.9277
Heavy Duty Trucks | Diesel | Rigid >32 t | Euro IV | SCR | CO |  | 0 | 1 | 12 | 86 | 0.00020744 | 0.084213 | 1.267 | -5.3376 | 0.0010437 | 0.069855 | -0.29793 | 0% | 0 | 50 | 1.0147
Heavy Duty Trucks | Diesel | Rigid >32 t | Euro IV | SCR | CO |  | 0.02 | 0 | 12 | 86 | 0.00045488 | 0.036437 | 1.0108 | 5.9039 | 0.00062434 | 0.037687 | 0.14913 | 0% | 0 | 50 | 1.1373
Heavy Duty Trucks | Diesel | Rigid >32 t | Euro IV | SCR | CO |  | 0.02 | 0.5 | 12 | 86 | 0.0035055 | 0.78755 | -1.4739 | -6.1368 | 0.0082273 | 0.29443 | -2.1621 | 0% | 0 | 50 | 1.405
Heavy Duty Trucks | Diesel | Rigid >32 t | Euro IV | SCR | CO |  | 0.02 | 1 | 12 | 83 | 0.0008368 | 0.2092 | 0.16223 | -9.3714 | 0.0016475 | 0.081262 | -0.60597 | 0% | 0 | 50 | 1.6535
Heavy Duty Trucks | Diesel | Rigid >32 t | Euro IV | SCR | CO |  | 0.04 | 0 | 12 | 86 | 0.0011726 | 0.27056 | 0.24959 | 4.5518 | 0.0024918 | 0.12184 | -0.56875 | 0% | 0 | 50 | 1.4295
Heavy Duty Trucks | Diesel | Rigid >32 t | Euro IV | SCR | CO |  | 0.04 | 0.5 | 12 | 75 | -3.5207e-05 | 0.028998 | 2.069 | 6.887 | -0.00013021 | 0.037137 | 0.41112 | 0% | 0 | 50 | 1.8372
Heavy Duty Trucks | Diesel | Rigid >32 t | Euro IV | SCR | CO |  | 0.04 | 1 | 12 | 60 | -0.0015185 | 0.10018 | 0.18234 | -11.708 | -0.0006607 | 0.053272 | -0.49585 | 0% | 0 | 50 | 2.25
Heavy Duty Trucks | Diesel | Rigid >32 t | Euro IV | SCR | CO |  | 0.06 | 0 | 12 | 86 | 0.003241 | 0.69139 | 0.69172 | 6.5344 | 0.0050297 | 0.28662 | -1.2852 | 0% | 0 | 50 | 1.6977
Heavy Duty Trucks | Diesel | Rigid >32 t | Euro IV | SCR | CO |  | 0.06 | 0.5 | 12 | 59 | -0.00082736 | 0.051159 | 0.25582 | -7.4673 | -0.00039935 | 0.030956 | -0.28171 | 0% | 0 | 50 | 2.2261
Heavy Duty Trucks | Diesel | Rigid >32 t | Euro IV | SCR | CO |  | 0.06 | 1 | 12 | 43 | 0.00024116 | -0.020514 | 0.25168 | 11.3398 | 0.00016678 | -0.014774 | 0.35859 | 0% | 0 | 43 | 2.4977
Heavy Duty Trucks | Diesel | Rigid >32 t | Euro IV | SCR | NOx |  | -0.06 | 0 | 12 | 86 | 4.9888e-05 | -0.010299 | 0.53836 | 5.452 | 0.00019984 | 0.0045931 | 0.14906 | 0% | 0 | 50 | 0.29277
Heavy Duty Trucks | Diesel | Rigid >32 t | Euro IV | SCR | NOx |  | -0.06 | 0.5 | 12 | 85 | -0.00051399 | 0.01011 | 2.9252 | -0.016442 | 0.0028384 | -0.0049303 | 0.50345 | 0% | 0 | 50 | 0.29177
Heavy Duty Trucks | Diesel | Rigid >32 t | Euro IV | SCR | NOx |  | -0.06 | 1 | 12 | 86 | -0.00051288 | 0.010003 | 2.9842 | 0.1169 | 0.0027915 | -0.005578 | 0.5545 | 0% | 0 | 50 | 0.30388
Heavy Duty Trucks | Diesel | Rigid >32 t | Euro IV | SCR | NOx |  | -0.04 | 0 | 12 | 86 | -0.00059031 | 0.029257 | 2.6118 | -2.3983 | 0.00086039 | 0.031482 | 0.050691 | 0% | 0 | 50 | 0.67558
Heavy Duty Trucks | Diesel | Rigid >32 t | Euro IV | SCR | NOx |  | -0.04 | 0.5 | 12 | 86 | -0.00060276 | 0.024647 | 2.7103 | -1.8732 | 0.0008209 | 0.022778 | 0.18577 | 0% | 0 | 50 | 0.71019
Heavy Duty Trucks | Diesel | Rigid >32 t | Euro IV | SCR | NOx |  | -0.04 | 1 | 12 | 86 | -0.00067054 | 0.024911 | 3.2607 | -1.7687 | 0.00094889 | 0.017826 | 0.31672 | 0% | 0 | 50 | 0.78054
Heavy Duty Trucks | Diesel | Rigid >32 t | Euro IV | SCR | NOx |  | -0.02 | 0 | 12 | 86 | 0.0002374 | -0.0094828 | 1.8301 | 6.0269 | 0.00015269 | 0.012967 | 0.16695 | 0% | 0 | 50 | 1.7293
Heavy Duty Trucks | Diesel | Rigid >32 t | Euro IV | SCR | NOx |  | -0.02 | 0.5 | 12 | 86 | 2.5164e-05 | -0.011544 | 0.88683 | -6.4501 | -7.3155e-05 | 0.0070708 | -0.043173 | 0% | 0 | 50 | 1.9105
Heavy Duty Trucks | Diesel | Rigid >32 t | Euro IV | SCR | NOx |  | -0.02 | 1 | 12 | 86 | 3.6587e-05 | -0.012449 | 0.86059 | -4.7904 | -5.314e-05 | 0.0050274 | -0.010799 | 0% | 0 | 50 | 2.1703
Heavy Duty Trucks | Diesel | Rigid >32 t | Euro IV | SCR | NOx |  | 0 | 0 | 12 | 86 | 9.3952e-05 | 0.044249 | 3.7009 | 17.4211 | -9.5754e-05 | 0.029522 | 0.30455 | 0% | 0 | 50 | 4.2151
Heavy Duty Trucks | Diesel | Rigid >32 t | Euro IV | SCR | NOx |  | 0 | 0.5 | 12 | 86 | 0.001315 | 0.048061 | 7.063 | 13.4517 | 0.00024392 | 0.02588 | 0.5084 | 0% | 0 | 50 | 5.3987
Heavy Duty Trucks | Diesel | Rigid >32 t | Euro IV | SCR | NOx |  | 0 | 1 | 12 | 86 | -0.00039338 | 0.021469 | 1.3125 | -10.7958 | -0.00010773 | 0.01023 | -0.056422 | 0% | 0 | 50 | 6.3869
Heavy Duty Trucks | Diesel | Rigid >32 t | Euro IV | SCR | NOx |  | 0.02 | 0 | 12 | 86 | 8.6951e-06 | 0.014614 | 0.84633 | 12.1094 | -8.6172e-08 | 0.002031 | 0.15608 | 0% | 0 | 50 | 7.1517
Heavy Duty Trucks | Diesel | Rigid >32 t | Euro IV | SCR | NOx |  | 0.02 | 0.5 | 12 | 86 | -0.0016978 | 0.15345 | 0.18047 | -16.2565 | -0.00020164 | 0.020464 | -0.18709 | 0% | 0 | 50 | 9.889
Heavy Duty Trucks | Diesel | Rigid >32 t | Euro IV | SCR | NOx |  | 0.02 | 1 | 12 | 83 | 0.00092009 | 0.63364 | 16.3081 | 15.197 | 0.00028206 | 0.055233 | 0.72428 | 0% | 0 | 50 | 12.0718
Heavy Duty Trucks | Diesel | Rigid >32 t | Euro IV | SCR | NOx |  | 0.04 | 0 | 12 | 86 | 0.010181 | 1.5244 | 0.4294 | -34.9014 | 0.0013583 | 0.15054 | -0.74878 | 0% | 0 | 50 | 9.9671
Heavy Duty Trucks | Diesel | Rigid >32 t | Euro IV | SCR | NOx |  | 0.04 | 0.5 | 12 | 75 | -0.00062266 | -0.020143 | 6.6177 | 28.7541 | -6.3903e-05 | 0.00076452 | 0.45531 | 0% | 0 | 50 | 13.8683
Heavy Duty Trucks | Diesel | Rigid >32 t | Euro IV | SCR | NOx |  | 0.04 | 1 | 12 | 60 | 0.014392 | -0.23894 | 9.7516 | 18.408 | 0.00087965 | -0.015263 | 0.49971 | 0% | 0 | 50 | 17.6441
Heavy Duty Trucks | Diesel | Rigid >32 t | Euro IV | SCR | NOx |  | 0.06 | 0 | 12 | 86 | 0.0026516 | 1.3332 | 31.7115 | 22.5698 | 0.00052893 | 0.11287 | 1.5987 | 0% | 0 | 50 | 12.3124
Heavy Duty Trucks | Diesel | Rigid >32 t | Euro IV | SCR | NOx |  | 0.06 | 0.5 | 12 | 59 | -0.0025447 | 1.0671 | 36.9647 | 45.6082 | -0.00033979 | 0.086976 | 1.2452 | 0% | 0 | 50 | 17.8887
Heavy Duty Trucks | Diesel | Rigid >32 t | Euro IV | SCR | NOx |  | 0.06 | 1 | 12 | 43 | -0.0066096 | 0.29461 | 0.35763 | 2.2011 | -0.0002774 | 0.013076 | -0.013812 | 0% | 0 | 43 | 24.0929
Heavy Duty Trucks | Diesel | Rigid >32 t | Euro IV | SCR | VOC |  | -0.06 | 0 | 12 | 86 | -8.1488e-06 | 0.0029154 | 2.181 | -6.2931 | 0.054958 | 0.47145 | 0.91975 | 0% | 0 | 50 | 0.01347
Heavy Duty Trucks | Diesel | Rigid >32 t | Euro IV | SCR | VOC |  | -0.06 | 0.5 | 12 | 86 | -3.6478e-06 | 0.0014655 | 2.3047 | -0.56603 | 0.054796 | 0.87502 | 2.7887 | 0% | 0 | 50 | 0.012845
Heavy Duty Trucks | Diesel | Rigid >32 t | Euro IV | SCR | VOC |  | -0.06 | 1 | 12 | 86 | -9.4701e-06 | 0.0039851 | 2.3433 | -1.6044 | 0.059062 | 0.96396 | 1.9306 | 0% | 0 | 50 | 0.012574
Heavy Duty Trucks | Diesel | Rigid >32 t | Euro IV | SCR | VOC |  | -0.04 | 0 | 12 | 86 | 1.0175e-05 | -0.0042724 | 0.5475 | 2.7872 | 0.0024733 | 0.33184 | 1.3986 | 0% | 0 | 50 | 0.01717
Heavy Duty Trucks | Diesel | Rigid >32 t | Euro IV | SCR | VOC |  | -0.04 | 0.5 | 12 | 86 | 8.6564e-06 | -0.0029427 | 0.29455 | 2.6943 | 0.0011857 | 0.17529 | 1.8033 | 0% | 0 | 50 | 0.016476
Heavy Duty Trucks | Diesel | Rigid >32 t | Euro IV | SCR | VOC |  | -0.04 | 1 | 12 | 86 | 7.8795e-06 | -0.0025784 | 0.24759 | 1.9812 | 0.00091523 | 0.14003 | 1.4565 | 0% | 0 | 50 | 0.016564
Heavy Duty Trucks | Diesel | Rigid >32 t | Euro IV | SCR | VOC |  | -0.02 | 0 | 12 | 86 | 1.3204e-05 | 0.0029211 | 0.35692 | 2.9879 | 0.00315 | 0.25068 | 0.94969 | 0% | 0 | 50 | 0.027892
Heavy Duty Trucks | Diesel | Rigid >32 t | Euro IV | SCR | VOC |  | -0.02 | 0.5 | 12 | 86 | 6.844e-06 | -0.0027619 | 0.3605 | 2.5493 | 6.9613e-05 | 0.18181 | 1.7305 | 0% | 0 | 50 | 0.026421
Heavy Duty Trucks | Diesel | Rigid >32 t | Euro IV | SCR | VOC |  | -0.02 | 1 | 12 | 86 | 8.8311e-06 | -0.0029219 | 0.29246 | 1.6257 | -2.9672e-05 | 0.11562 | 1.4832 | 0% | 0 | 50 | 0.027949
Heavy Duty Trucks | Diesel | Rigid >32 t | Euro IV | SCR | VOC |  | 0 | 0 | 12 | 86 | 1.4634e-05 | 0.0021007 | 0.54658 | 4.5444 | -0.00049975 | 0.33093 | 1.9473 | 0% | 0 | 50 | 0.045179
Heavy Duty Trucks | Diesel | Rigid >32 t | Euro IV | SCR | VOC |  | 0 | 0.5 | 12 | 86 | -2.1372e-06 | 0.001688 | 0.36769 | 2.2966 | -0.00046948 | 0.17541 | 1.4725 | 0% | 0 | 50 | 0.054324
Heavy Duty Trucks | Diesel | Rigid >32 t | Euro IV | SCR | VOC |  | 0 | 1 | 12 | 86 | 4.2086e-16 | 9.9081e-15 | 1.3231 | 2.3232e-11 | -0.0023193 | 0.50895 | 1.9027 | 0% | 0 | 50 | 0.061389
Heavy Duty Trucks | Diesel | Rigid >32 t | Euro IV | SCR | VOC |  | 0.02 | 0 | 12 | 86 | 6.5943e-05 | 0.0064761 | 0.85076 | 4.6264 | -0.0019877 | 0.49902 | 1.9028 | 0% | 0 | 50 | 0.065432
Heavy Duty Trucks | Diesel | Rigid >32 t | Euro IV | SCR | VOC |  | 0.02 | 0.5 | 12 | 86 | 6.3208e-05 | 0.025452 | 0.44399 | 2.7896 | 0.0011555 | 0.3402 | 0.91005 | 0% | 0 | 50 | 0.092769
Heavy Duty Trucks | Diesel | Rigid >32 t | Euro IV | SCR | VOC |  | 0.02 | 1 | 12 | 83 | 0.00027417 | 0.067601 | 0.12419 | -2.2235 | 0.0079291 | 0.43427 | -2.6419 | 0% | 0 | 50 | 0.10658
Heavy Duty Trucks | Diesel | Rigid >32 t | Euro IV | SCR | VOC |  | 0.04 | 0 | 12 | 86 | 0.0019342 | -0.007459 | 0.1583 | -3.7128 | 0.023774 | -0.21663 | -0.62531 | 0% | 0 | 50 | 0.094764
Heavy Duty Trucks | Diesel | Rigid >32 t | Euro IV | SCR | VOC |  | 0.04 | 0.5 | 12 | 75 | -5.8585e-05 | 0.0063374 | 0.583 | 1.6275 | -0.00093022 | 0.139 | 1.9717 | 0% | 0 | 50 | 0.11915
Heavy Duty Trucks | Diesel | Rigid >32 t | Euro IV | SCR | VOC |  | 0.04 | 1 | 12 | 60 | -0.00046682 | 0.022199 | 0.69434 | -5.8917 | -0.004805 | 0.36527 | -2.0507 | 0% | 0 | 50 | 0.12366
Heavy Duty Trucks | Diesel | Rigid >32 t | Euro IV | SCR | VOC |  | 0.06 | 0 | 12 | 86 | 1.7996e-05 | -0.0027754 | 0.079486 | 2.517 | 0.00023094 | -0.038712 | 1.6642 | 0% | 0 | 50 | 0.11783
Heavy Duty Trucks | Diesel | Rigid >32 t | Euro IV | SCR | VOC |  | 0.06 | 0.5 | 12 | 59 | -0.00039858 | 0.012239 | 1.0768 | -5.1832 | -0.0046341 | 0.33715 | -0.47335 | 0% | 0 | 50 | 0.12267
Heavy Duty Trucks | Diesel | Rigid >32 t | Euro IV | SCR | VOC |  | 0.06 | 1 | 12 | 43 | 1.5558e-05 | -0.00087767 | -0.02657 | 2.1218 | 0.00045652 | -0.038593 | 0.90987 | 0% | 0 | 43 | 0.14609
Heavy Duty Trucks | Diesel | Rigid >32 t | Euro IV | SCR | PM Exhaust |  | -0.06 | 0 | 12 | 86 | 2.3816e-06 | -0.0012608 | 0.23418 | 1.7967 | -0.00015434 | 0.35998 | 3.0137 | 0% | 0 | 50 | 0.010328
Heavy Duty Trucks | Diesel | Rigid >32 t | Euro IV | SCR | PM Exhaust |  | -0.06 | 0.5 | 12 | 86 | 4.1398e-06 | -0.0016058 | 0.1851 | 1.3255 | -0.00080049 | 0.25769 | 2.7097 | 0% | 0 | 50 | 0.010422
Heavy Duty Trucks | Diesel | Rigid >32 t | Euro IV | SCR | PM Exhaust |  | -0.06 | 1 | 12 | 86 | 5.1953e-06 | -0.0018399 | 0.18906 | 1.2428 | -0.00084895 | 0.24061 | 2.8651 | 0% | 0 | 50 | 0.010561
Heavy Duty Trucks | Diesel | Rigid >32 t | Euro IV | SCR | PM Exhaust |  | -0.04 | 0 | 12 | 86 | 3.8623e-06 | -0.0014951 | 0.17743 | 1.2514 | -0.00048717 | 0.2073 | 2.1517 | 0% | 0 | 50 | 0.012157
Heavy Duty Trucks | Diesel | Rigid >32 t | Euro IV | SCR | PM Exhaust |  | -0.04 | 0.5 | 12 | 86 | 5.7068e-06 | -0.0018846 | 0.18573 | 1.0417 | -0.00032857 | 0.16958 | 2.2638 | 0% | 0 | 50 | 0.01276
Heavy Duty Trucks | Diesel | Rigid >32 t | Euro IV | SCR | PM Exhaust |  | -0.04 | 1 | 12 | 86 | 9.1992e-06 | -0.0028986 | 0.27084 | 1.3007 | -0.00024266 | 0.20984 | 3.1983 | 0% | 0 | 50 | 0.01337
Heavy Duty Trucks | Diesel | Rigid >32 t | Euro IV | SCR | PM Exhaust |  | -0.02 | 0 | 12 | 86 | -9.7139e-06 | 0.033621 | 1.6412 | -2.6574 | 0.040966 | 1.6802 | 0.83483 | 0% | 0 | 50 | 0.017328
Heavy Duty Trucks | Diesel | Rigid >32 t | Euro IV | SCR | PM Exhaust |  | -0.02 | 0.5 | 12 | 86 | 1.3952e-05 | -0.0042461 | 0.33576 | 1.5558 | -0.0012583 | 0.18322 | 3.6817 | 0% | 0 | 50 | 0.019538
Heavy Duty Trucks | Diesel | Rigid >32 t | Euro IV | SCR | PM Exhaust |  | -0.02 | 1 | 12 | 86 | 1.3532e-05 | -0.0075243 | 0.6033 | -4.4504 | -0.0046188 | 0.44677 | -2.7951 | 0% | 0 | 50 | 0.021498
Heavy Duty Trucks | Diesel | Rigid >32 t | Euro IV | SCR | PM Exhaust |  | 0 | 0 | 12 | 86 | 4.614e-06 | 0.0027013 | 0.31787 | 1.8497 | -0.00089649 | 0.30672 | 2.7388 | 0% | 0 | 50 | 0.031671
Heavy Duty Trucks | Diesel | Rigid >32 t | Euro IV | SCR | PM Exhaust |  | 0 | 0.5 | 12 | 86 | 1.2954e-17 | 4.8391e-16 | 1.6203 | 2.1939e-13 | -0.0048224 | 0.89957 | 7.4761 | 0% | 0 | 50 | 0.040107
Heavy Duty Trucks | Diesel | Rigid >32 t | Euro IV | SCR | PM Exhaust |  | 0 | 1 | 12 | 86 | 1.2822e-14 | -2.2491e-14 | 1.7817 | 3.7715e-10 | -0.0040845 | 0.85101 | 7.2968 | 0% | 0 | 50 | 0.044951
Heavy Duty Trucks | Diesel | Rigid >32 t | Euro IV | SCR | PM Exhaust |  | 0.02 | 0 | 12 | 86 | 0.00091092 | 0.073433 | 2.5212 | 1.0428 | 0.0060591 | 2.8559 | 3.4562 | 0% | 0 | 50 | 0.052608
Heavy Duty Trucks | Diesel | Rigid >32 t | Euro IV | SCR | PM Exhaust |  | 0.02 | 0.5 | 12 | 86 | -0.00023255 | 0.019236 | 0.20582 | -3.6309 | -0.0043042 | 0.43904 | -3.782 | 0% | 0 | 50 | 0.06932
Heavy Duty Trucks | Diesel | Rigid >32 t | Euro IV | SCR | PM Exhaust |  | 0.02 | 1 | 12 | 83 | -9.2849e-05 | 0.043943 | 1.1295 | 1.2048 | 0.0041249 | 0.54738 | 5.6676 | 0% | 0 | 50 | 0.071942
Heavy Duty Trucks | Diesel | Rigid >32 t | Euro IV | SCR | PM Exhaust |  | 0.04 | 0 | 12 | 86 | 1.8034e-05 | -0.0029822 | 0.10983 | 1.6032 | 0.00034333 | -0.057762 | 2.5374 | 0% | 0 | 50 | 0.074603
Heavy Duty Trucks | Diesel | Rigid >32 t | Euro IV | SCR | PM Exhaust |  | 0.04 | 0.5 | 12 | 75 | -0.00036616 | 0.095285 | -0.26993 | -0.75564 | 0.007718 | 0.57186 | -2.6963 | 0% | 0 | 50 | 0.07886
Heavy Duty Trucks | Diesel | Rigid >32 t | Euro IV | SCR | PM Exhaust |  | 0.04 | 1 | 12 | 60 | -0.00067126 | 0.16778 | 1.6893 | 0.26234 | 0.018484 | 1.2321 | 4.7665 | 0% | 0 | 50 | 0.07466
Heavy Duty Trucks | Diesel | Rigid >32 t | Euro IV | SCR | PM Exhaust |  | 0.06 | 0 | 12 | 86 | -0.00047526 | 0.042553 | 0.42674 | -3.0305 | -0.0049243 | 0.58078 | -1.428 | 0% | 0 | 50 | 0.085335
Heavy Duty Trucks | Diesel | Rigid >32 t | Euro IV | SCR | PM Exhaust |  | 0.06 | 0.5 | 12 | 59 | 4.8683e-05 | -0.011756 | 0.54121 | 0.61069 | -0.00086733 | 0.013217 | 2.668 | 0% | 0 | 50 | 0.075252
Heavy Duty Trucks | Diesel | Rigid >32 t | Euro IV | SCR | PM Exhaust |  | 0.06 | 1 | 12 | 43 | 6.8556e-05 | -0.0045127 | 0.0038349 | 2.8206 | 0.0010163 | -0.088288 | 1.9409 | 0% | 0 | 43 | 0.090563
Heavy Duty Trucks | Diesel | Rigid >32 t | Euro IV | SCR | EC |  | -0.06 | 0 | 12 | 86 | 0.00025202 | -0.064791 | 8.0734 | -26.6074 | 0.0029694 | -0.0072739 | 0.31734 | 0% | 0 | 50 | 0.66853
Heavy Duty Trucks | Diesel | Rigid >32 t | Euro IV | SCR | EC |  | -0.06 | 0.5 | 12 | 86 | 0.00037251 | -0.093114 | 10.3049 | -40.7647 | 0.0036353 | -0.013462 | 0.46193 | 0% | 0 | 50 | 0.64944
Heavy Duty Trucks | Diesel | Rigid >32 t | Euro IV | SCR | EC |  | -0.06 | 1 | 12 | 86 | 0.00015781 | -0.039942 | 4.472 | -19.157 | 0.0014875 | -0.0053286 | 0.20183 | 0% | 0 | 50 | 0.68039
Heavy Duty Trucks | Diesel | Rigid >32 t | Euro IV | SCR | EC |  | -0.04 | 0 | 12 | 86 | 0.00041523 | -0.1072 | 7.6759 | 37.9199 | 0.00035508 | 0.03086 | 0.50571 | 0% | 0 | 50 | 1.4006
Heavy Duty Trucks | Diesel | Rigid >32 t | Euro IV | SCR | EC |  | -0.04 | 0.5 | 12 | 86 | 0.00034356 | -0.081029 | 5.217 | 12.7837 | 0.00022801 | 0.012324 | 0.33569 | 0% | 0 | 50 | 1.4982
Heavy Duty Trucks | Diesel | Rigid >32 t | Euro IV | SCR | EC |  | -0.04 | 1 | 12 | 81 | -0.00064608 | 0.079569 | -1.5823 | 18.6629 | 0.00045936 | -0.012707 | 0.16371 | 0% | 0 | 50 | 1.7054
Heavy Duty Trucks | Diesel | Rigid >32 t | Euro IV | SCR | EC |  | -0.02 | 0 | 12 | 86 | -1.5213e-05 | 0.12401 | 2.853 | -1.5281 | 0.00066474 | 0.015234 | 0.017132 | 0% | 0 | 50 | 3.6814
Heavy Duty Trucks | Diesel | Rigid >32 t | Euro IV | SCR | EC |  | -0.02 | 0.5 | 12 | 86 | 5.4249e-05 | -0.023703 | 1.8055 | -13.8761 | -6.854e-05 | 0.0066791 | -0.045724 | 0% | 0 | 50 | 4.0936
Heavy Duty Trucks | Diesel | Rigid >32 t | Euro IV | SCR | EC |  | -0.02 | 1 | 12 | 86 | 6.3266e-05 | -0.025055 | 1.8203 | -10.9766 | -5.2068e-05 | 0.0050179 | -0.016692 | 0% | 0 | 50 | 4.8649
Heavy Duty Trucks | Diesel | Rigid >32 t | Euro IV | SCR | EC |  | 0 | 0 | 12 | 86 | 3.6795e-05 | 0.01518 | 1.4042 | 7.3378 | -1.735e-05 | 0.0053783 | 0.05246 | 0% | 0 | 50 | 8.6402
Heavy Duty Trucks | Diesel | Rigid >32 t | Euro IV | SCR | EC |  | 0 | 0.5 | 12 | 86 | 0.00082758 | 0.025618 | 0.18321 | 5.2182 | 0.00012135 | -0.00042211 | 0.032186 | 0% | 0 | 50 | 11.5675
Heavy Duty Trucks | Diesel | Rigid >32 t | Euro IV | SCR | EC |  | 0 | 1 | 12 | 86 | 0.0041392 | 0.099047 | -2.4904 | 22.2193 | 0.00054243 | -0.010113 | 0.08508 | 0% | 0 | 50 | 14.1683
Heavy Duty Trucks | Diesel | Rigid >32 t | Euro IV | SCR | EC |  | 0.02 | 0 | 12 | 86 | 0.00011301 | 0.038065 | 2.3285 | 8.2721 | -2.0631e-05 | 0.0059643 | 0.075037 | 0% | 0 | 50 | 14.548
Heavy Duty Trucks | Diesel | Rigid >32 t | Euro IV | SCR | EC |  | 0.02 | 0.5 | 12 | 86 | 3.7282e-05 | 0.13664 | 6.4004 | 13.3819 | -3.1226e-05 | 0.010663 | 0.1598 | 0% | 0 | 50 | 22.1064
Heavy Duty Trucks | Diesel | Rigid >32 t | Euro IV | SCR | EC |  | 0.02 | 1 | 12 | 83 | -0.00035581 | 0.17518 | 7.3966 | 10.8342 | -2.83e-05 | 0.0089368 | 0.15149 | 0% | 0 | 50 | 29.3471
Heavy Duty Trucks | Diesel | Rigid >32 t | Euro IV | SCR | EC |  | 0.04 | 0 | 12 | 86 | 0.00018584 | 0.080115 | 3.7973 | 9.0206 | -2.2715e-05 | 0.007008 | 0.10454 | 0% | 0 | 50 | 21.218
Heavy Duty Trucks | Diesel | Rigid >32 t | Euro IV | SCR | EC |  | 0.04 | 0.5 | 12 | 75 | -0.00057434 | 0.62436 | 21.3661 | 23.8379 | -7.3295e-05 | 0.025644 | 0.42995 | 0% | 0 | 50 | 33.7661
Heavy Duty Trucks | Diesel | Rigid >32 t | Euro IV | SCR | EC |  | 0.04 | 1 | 12 | 60 | -0.028955 | 1.6174 | 15.5649 | -17.6994 | -0.0006997 | 0.043159 | 0.11549 | 0% | 0 | 50 | 45.2028
Heavy Duty Trucks | Diesel | Rigid >32 t | Euro IV | SCR | EC |  | 0.06 | 0 | 12 | 86 | 0.0056481 | 0.56739 | 6.8039 | 25.0883 | 0.000143 | 0.02508 | 0.13504 | 0% | 0 | 50 | 28.5103
Heavy Duty Trucks | Diesel | Rigid >32 t | Euro IV | SCR | EC |  | 0.06 | 0.5 | 12 | 59 | 1.1443 | -7.4231 | -37.53 | 6.5786 | 0.027034 | -0.26866 | 0.057068 | 0% | 0 | 50 | 45.2372
Heavy Duty Trucks | Diesel | Rigid >32 t | Euro IV | SCR | EC |  | 0.06 | 1 | 12 | 43 | -0.13423 | 6.317 | 7.6602 | -1.2283 | -0.0022031 | 0.10864 | -0.085474 | 0% | 0 | 43 | 60.6182
Heavy Duty Trucks | Diesel | Rigid >32 t | Euro IV | SCR | CH4 | Urban Peak |  |  | 10 | 130 | 0 | 0 | 175 | 0 | 0 | 0 | 1000 | 97% | 0 | 50 | 0.00525
Heavy Duty Trucks | Diesel | Rigid >32 t | Euro IV | SCR | CH4 | Urban Off Peak |  |  | 10 | 130 | 0 | 0 | 175 | 0 | 0 | 0 | 1000 | 97% | 0 | 50 | 0.00525
Heavy Duty Trucks | Diesel | Rigid >32 t | Euro IV | SCR | CH4 | Rural |  |  | 10 | 130 | 0 | 0 | 80 | 0 | 0 | 0 | 1000 | 93% | 0 | 50 | 0.0056
Heavy Duty Trucks | Diesel | Rigid >32 t | Euro IV | SCR | CH4 | Highway |  |  | 10 | 130 | 0 | 0 | 70 | 0 | 0 | 0 | 1000 | 94% | 0 | 50 | 0.0042
Heavy Duty Trucks | Diesel | Rigid >32 t | Euro IV | SCR | NH3 | Urban Peak |  |  | 10 | 130 | 0 | 0 | 0.0029 | 0 | 0 | 0 | 1 | 0% | 0 | 50 | 0.0029
Heavy Duty Trucks | Diesel | Rigid >32 t | Euro IV | SCR | NH3 | Urban Off Peak |  |  | 10 | 130 | 0 | 0 | 0.0029 | 0 | 0 | 0 | 1 | 0% | 0 | 50 | 0.0029
Heavy Duty Trucks | Diesel | Rigid >32 t | Euro IV | SCR | NH3 | Rural |  |  | 10 | 130 | 0 | 0 | 0.0029 | 0 | 0 | 0 | 1 | 0% | 0 | 50 | 0.0029
Heavy Duty Trucks | Diesel | Rigid >32 t | Euro IV | SCR | NH3 | Highway |  |  | 10 | 130 | 0 | 0 | 0.0029 | 0 | 0 | 0 | 1 | 0% | 0 | 50 | 0.0029
Heavy Duty Trucks | Diesel | Rigid >32 t | Euro IV | SCR | N2O | Urban Peak |  |  | 10 | 130 | 0 | 0 | 0.0174 | 0 | 0 | 0 | 1 | 0% | 0 | 50 | 0.0174
Heavy Duty Trucks | Diesel | Rigid >32 t | Euro IV | SCR | N2O | Urban Off Peak |  |  | 10 | 130 | 0 | 0 | 0.0174 | 0 | 0 | 0 | 1 | 0% | 0 | 50 | 0.0174
Heavy Duty Trucks | Diesel | Rigid >32 t | Euro IV | SCR | N2O | Rural |  |  | 10 | 130 | 0 | 0 | 0.0214 | 0 | 0 | 0 | 1 | 0% | 0 | 50 | 0.0214
Heavy Duty Trucks | Diesel | Rigid >32 t | Euro IV | SCR | N2O | Highway |  |  | 10 | 130 | 0 | 0 | 0.0174 | 0 | 0 | 0 | 1 | 0% | 0 | 50 | 0.0174
Heavy Duty Trucks | Diesel | Rigid >32 t | Euro IV | SCR | SPN23 | Urban Peak | -0.06 | 0 | 12 | 86 | 0.00025202 | -0.064791 | 8.0734 | -26.6074 | 0.0029694 | -0.0072739 | 0.31734 | -1.3194e+13 | 0 | 50 | 8.8204e+12
Heavy Duty Trucks | Diesel | Rigid >32 t | Euro IV | SCR | SPN23 | Urban Peak | -0.06 | 0.5 | 12 | 86 | 0.00037251 | -0.093114 | 10.3049 | -40.7647 | 0.0036353 | -0.013462 | 0.46193 | -1.3194e+13 | 0 | 50 | 8.5686e+12
Heavy Duty Trucks | Diesel | Rigid >32 t | Euro IV | SCR | SPN23 | Urban Peak | -0.06 | 1 | 12 | 86 | 0.00015781 | -0.039942 | 4.472 | -19.157 | 0.0014875 | -0.0053286 | 0.20183 | -1.3194e+13 | 0 | 50 | 8.9768e+12
Heavy Duty Trucks | Diesel | Rigid >32 t | Euro IV | SCR | SPN23 | Urban Peak | -0.04 | 0 | 12 | 86 | 0.00041523 | -0.1072 | 7.6759 | 37.9199 | 0.00035508 | 0.03086 | 0.50571 | -1.3194e+13 | 0 | 50 | 1.8479e+13
Heavy Duty Trucks | Diesel | Rigid >32 t | Euro IV | SCR | SPN23 | Urban Peak | -0.04 | 0.5 | 12 | 86 | 0.00034356 | -0.081029 | 5.217 | 12.7837 | 0.00022801 | 0.012324 | 0.33569 | -1.3194e+13 | 0 | 50 | 1.9767e+13
Heavy Duty Trucks | Diesel | Rigid >32 t | Euro IV | SCR | SPN23 | Urban Peak | -0.04 | 1 | 12 | 81 | -0.00064608 | 0.079569 | -1.5823 | 18.6629 | 0.00045936 | -0.012707 | 0.16371 | -1.3194e+13 | 0 | 50 | 2.2501e+13
Heavy Duty Trucks | Diesel | Rigid >32 t | Euro IV | SCR | SPN23 | Urban Peak | -0.02 | 0 | 12 | 86 | -1.5213e-05 | 0.12401 | 2.853 | -1.5281 | 0.00066474 | 0.015234 | 0.017132 | -1.3194e+13 | 0 | 50 | 4.8571e+13
Heavy Duty Trucks | Diesel | Rigid >32 t | Euro IV | SCR | SPN23 | Urban Peak | -0.02 | 0.5 | 12 | 86 | 5.4249e-05 | -0.023703 | 1.8055 | -13.8761 | -6.854e-05 | 0.0066791 | -0.045724 | -1.3194e+13 | 0 | 50 | 5.401e+13
Heavy Duty Trucks | Diesel | Rigid >32 t | Euro IV | SCR | SPN23 | Urban Peak | -0.02 | 1 | 12 | 86 | 6.3266e-05 | -0.025055 | 1.8203 | -10.9766 | -5.2068e-05 | 0.0050179 | -0.016692 | -1.3194e+13 | 0 | 50 | 6.4187e+13
Heavy Duty Trucks | Diesel | Rigid >32 t | Euro IV | SCR | SPN23 | Urban Peak | 0 | 0 | 12 | 86 | 3.6795e-05 | 0.01518 | 1.4042 | 7.3378 | -1.735e-05 | 0.0053783 | 0.05246 | -1.3194e+13 | 0 | 50 | 1.14e+14
Heavy Duty Trucks | Diesel | Rigid >32 t | Euro IV | SCR | SPN23 | Urban Peak | 0 | 0.5 | 12 | 86 | 0.00082758 | 0.025618 | 0.18321 | 5.2182 | 0.00012135 | -0.00042211 | 0.032186 | -1.3194e+13 | 0 | 50 | 1.5262e+14
Heavy Duty Trucks | Diesel | Rigid >32 t | Euro IV | SCR | SPN23 | Urban Peak | 0 | 1 | 12 | 86 | 0.0041392 | 0.099047 | -2.4904 | 22.2193 | 0.00054243 | -0.010113 | 0.08508 | -1.3194e+13 | 0 | 50 | 1.8693e+14
Heavy Duty Trucks | Diesel | Rigid >32 t | Euro IV | SCR | SPN23 | Urban Peak | 0.02 | 0 | 12 | 86 | 0.00011301 | 0.038065 | 2.3285 | 8.2721 | -2.0631e-05 | 0.0059643 | 0.075037 | -1.3194e+13 | 0 | 50 | 1.9194e+14
Heavy Duty Trucks | Diesel | Rigid >32 t | Euro IV | SCR | SPN23 | Urban Peak | 0.02 | 0.5 | 12 | 86 | 3.7282e-05 | 0.13664 | 6.4004 | 13.3819 | -3.1226e-05 | 0.010663 | 0.1598 | -1.3194e+13 | 0 | 50 | 2.9167e+14
Heavy Duty Trucks | Diesel | Rigid >32 t | Euro IV | SCR | SPN23 | Urban Peak | 0.02 | 1 | 12 | 83 | -0.00035581 | 0.17518 | 7.3966 | 10.8342 | -2.83e-05 | 0.0089368 | 0.15149 | -1.3194e+13 | 0 | 50 | 3.872e+14
Heavy Duty Trucks | Diesel | Rigid >32 t | Euro IV | SCR | SPN23 | Urban Peak | 0.04 | 0 | 12 | 86 | 0.00018584 | 0.080115 | 3.7973 | 9.0206 | -2.2715e-05 | 0.007008 | 0.10454 | -1.3194e+13 | 0 | 50 | 279944764091576
Heavy Duty Trucks | Diesel | Rigid >32 t | Euro IV | SCR | SPN23 | Urban Peak | 0.04 | 0.5 | 12 | 75 | -0.00057434 | 0.62436 | 21.3661 | 23.8379 | -7.3295e-05 | 0.025644 | 0.42995 | -1.3194e+13 | 0 | 50 | 4.455e+14
Heavy Duty Trucks | Diesel | Rigid >32 t | Euro IV | SCR | SPN23 | Urban Peak | 0.04 | 1 | 12 | 60 | -0.028955 | 1.6174 | 15.5649 | -17.6994 | -0.0006997 | 0.043159 | 0.11549 | -1.3194e+13 | 0 | 50 | 5.9639e+14
Heavy Duty Trucks | Diesel | Rigid >32 t | Euro IV | SCR | SPN23 | Urban Peak | 0.06 | 0 | 12 | 86 | 0.0056481 | 0.56739 | 6.8039 | 25.0883 | 0.000143 | 0.02508 | 0.13504 | -1.3194e+13 | 0 | 50 | 3.7616e+14
Heavy Duty Trucks | Diesel | Rigid >32 t | Euro IV | SCR | SPN23 | Urban Peak | 0.06 | 0.5 | 12 | 59 | 1.1443 | -7.4231 | -37.53 | 6.5786 | 0.027034 | -0.26866 | 0.057068 | -1.3194e+13 | 0 | 50 | 5.9685e+14
Heavy Duty Trucks | Diesel | Rigid >32 t | Euro IV | SCR | SPN23 | Urban Peak | 0.06 | 1 | 12 | 43 | -0.13423 | 6.317 | 7.6602 | -1.2283 | -0.0022031 | 0.10864 | -0.085474 | -1.3194e+13 | 0 | 43 | 7.9978e+14
Heavy Duty Trucks | Diesel | Rigid >32 t | Euro IV | SCR | SPN23 | Urban Off Peak | -0.06 | 0 | 12 | 86 | 0.00025202 | -0.064791 | 8.0734 | -26.6074 | 0.0029694 | -0.0072739 | 0.31734 | -1.3194e+13 | 0 | 50 | 8.8204e+12
Heavy Duty Trucks | Diesel | Rigid >32 t | Euro IV | SCR | SPN23 | Urban Off Peak | -0.06 | 0.5 | 12 | 86 | 0.00037251 | -0.093114 | 10.3049 | -40.7647 | 0.0036353 | -0.013462 | 0.46193 | -1.3194e+13 | 0 | 50 | 8.5686e+12
Heavy Duty Trucks | Diesel | Rigid >32 t | Euro IV | SCR | SPN23 | Urban Off Peak | -0.06 | 1 | 12 | 86 | 0.00015781 | -0.039942 | 4.472 | -19.157 | 0.0014875 | -0.0053286 | 0.20183 | -1.3194e+13 | 0 | 50 | 8.9768e+12
Heavy Duty Trucks | Diesel | Rigid >32 t | Euro IV | SCR | SPN23 | Urban Off Peak | -0.04 | 0 | 12 | 86 | 0.00041523 | -0.1072 | 7.6759 | 37.9199 | 0.00035508 | 0.03086 | 0.50571 | -1.3194e+13 | 0 | 50 | 1.8479e+13
Heavy Duty Trucks | Diesel | Rigid >32 t | Euro IV | SCR | SPN23 | Urban Off Peak | -0.04 | 0.5 | 12 | 86 | 0.00034356 | -0.081029 | 5.217 | 12.7837 | 0.00022801 | 0.012324 | 0.33569 | -1.3194e+13 | 0 | 50 | 1.9767e+13
Heavy Duty Trucks | Diesel | Rigid >32 t | Euro IV | SCR | SPN23 | Urban Off Peak | -0.04 | 1 | 12 | 81 | -0.00064608 | 0.079569 | -1.5823 | 18.6629 | 0.00045936 | -0.012707 | 0.16371 | -1.3194e+13 | 0 | 50 | 2.2501e+13
Heavy Duty Trucks | Diesel | Rigid >32 t | Euro IV | SCR | SPN23 | Urban Off Peak | -0.02 | 0 | 12 | 86 | -1.5213e-05 | 0.12401 | 2.853 | -1.5281 | 0.00066474 | 0.015234 | 0.017132 | -1.3194e+13 | 0 | 50 | 4.8571e+13
Heavy Duty Trucks | Diesel | Rigid >32 t | Euro IV | SCR | SPN23 | Urban Off Peak | -0.02 | 0.5 | 12 | 86 | 5.4249e-05 | -0.023703 | 1.8055 | -13.8761 | -6.854e-05 | 0.0066791 | -0.045724 | -1.3194e+13 | 0 | 50 | 5.401e+13
Heavy Duty Trucks | Diesel | Rigid >32 t | Euro IV | SCR | SPN23 | Urban Off Peak | -0.02 | 1 | 12 | 86 | 6.3266e-05 | -0.025055 | 1.8203 | -10.9766 | -5.2068e-05 | 0.0050179 | -0.016692 | -1.3194e+13 | 0 | 50 | 6.4187e+13
Heavy Duty Trucks | Diesel | Rigid >32 t | Euro IV | SCR | SPN23 | Urban Off Peak | 0 | 0 | 12 | 86 | 3.6795e-05 | 0.01518 | 1.4042 | 7.3378 | -1.735e-05 | 0.0053783 | 0.05246 | -1.3194e+13 | 0 | 50 | 1.14e+14
Heavy Duty Trucks | Diesel | Rigid >32 t | Euro IV | SCR | SPN23 | Urban Off Peak | 0 | 0.5 | 12 | 86 | 0.00082758 | 0.025618 | 0.18321 | 5.2182 | 0.00012135 | -0.00042211 | 0.032186 | -1.3194e+13 | 0 | 50 | 1.5262e+14
Heavy Duty Trucks | Diesel | Rigid >32 t | Euro IV | SCR | SPN23 | Urban Off Peak | 0 | 1 | 12 | 86 | 0.0041392 | 0.099047 | -2.4904 | 22.2193 | 0.00054243 | -0.010113 | 0.08508 | -1.3194e+13 | 0 | 50 | 1.8693e+14
Heavy Duty Trucks | Diesel | Rigid >32 t | Euro IV | SCR | SPN23 | Urban Off Peak | 0.02 | 0 | 12 | 86 | 0.00011301 | 0.038065 | 2.3285 | 8.2721 | -2.0631e-05 | 0.0059643 | 0.075037 | -1.3194e+13 | 0 | 50 | 1.9194e+14
Heavy Duty Trucks | Diesel | Rigid >32 t | Euro IV | SCR | SPN23 | Urban Off Peak | 0.02 | 0.5 | 12 | 86 | 3.7282e-05 | 0.13664 | 6.4004 | 13.3819 | -3.1226e-05 | 0.010663 | 0.1598 | -1.3194e+13 | 0 | 50 | 2.9167e+14
Heavy Duty Trucks | Diesel | Rigid >32 t | Euro IV | SCR | SPN23 | Urban Off Peak | 0.02 | 1 | 12 | 83 | -0.00035581 | 0.17518 | 7.3966 | 10.8342 | -2.83e-05 | 0.0089368 | 0.15149 | -1.3194e+13 | 0 | 50 | 3.872e+14
Heavy Duty Trucks | Diesel | Rigid >32 t | Euro IV | SCR | SPN23 | Urban Off Peak | 0.04 | 0 | 12 | 86 | 0.00018584 | 0.080115 | 3.7973 | 9.0206 | -2.2715e-05 | 0.007008 | 0.10454 | -1.3194e+13 | 0 | 50 | 279944764091576
Heavy Duty Trucks | Diesel | Rigid >32 t | Euro IV | SCR | SPN23 | Urban Off Peak | 0.04 | 0.5 | 12 | 75 | -0.00057434 | 0.62436 | 21.3661 | 23.8379 | -7.3295e-05 | 0.025644 | 0.42995 | -1.3194e+13 | 0 | 50 | 4.455e+14
Heavy Duty Trucks | Diesel | Rigid >32 t | Euro IV | SCR | SPN23 | Urban Off Peak | 0.04 | 1 | 12 | 60 | -0.028955 | 1.6174 | 15.5649 | -17.6994 | -0.0006997 | 0.043159 | 0.11549 | -1.3194e+13 | 0 | 50 | 5.9639e+14
Heavy Duty Trucks | Diesel | Rigid >32 t | Euro IV | SCR | SPN23 | Urban Off Peak | 0.06 | 0 | 12 | 86 | 0.0056481 | 0.56739 | 6.8039 | 25.0883 | 0.000143 | 0.02508 | 0.13504 | -1.3194e+13 | 0 | 50 | 3.7616e+14
Heavy Duty Trucks | Diesel | Rigid >32 t | Euro IV | SCR | SPN23 | Urban Off Peak | 0.06 | 0.5 | 12 | 59 | 1.1443 | -7.4231 | -37.53 | 6.5786 | 0.027034 | -0.26866 | 0.057068 | -1.3194e+13 | 0 | 50 | 5.9685e+14
Heavy Duty Trucks | Diesel | Rigid >32 t | Euro IV | SCR | SPN23 | Urban Off Peak | 0.06 | 1 | 12 | 43 | -0.13423 | 6.317 | 7.6602 | -1.2283 | -0.0022031 | 0.10864 | -0.085474 | -1.3194e+13 | 0 | 43 | 7.9978e+14
Heavy Duty Trucks | Diesel | Rigid >32 t | Euro IV | SCR | SPN23 | Rural | -0.06 | 0 | 12 | 86 | 0.00025202 | -0.064791 | 8.0734 | -26.6074 | 0.0029694 | -0.0072739 | 0.31734 | -6.7527e+12 | 0 | 50 | 4.5144e+12
Heavy Duty Trucks | Diesel | Rigid >32 t | Euro IV | SCR | SPN23 | Rural | -0.06 | 0.5 | 12 | 86 | 0.00037251 | -0.093114 | 10.3049 | -40.7647 | 0.0036353 | -0.013462 | 0.46193 | -6.7527e+12 | 0 | 50 | 4.3855e+12
Heavy Duty Trucks | Diesel | Rigid >32 t | Euro IV | SCR | SPN23 | Rural | -0.06 | 1 | 12 | 86 | 0.00015781 | -0.039942 | 4.472 | -19.157 | 0.0014875 | -0.0053286 | 0.20183 | -6.7527e+12 | 0 | 50 | 4.5945e+12
Heavy Duty Trucks | Diesel | Rigid >32 t | Euro IV | SCR | SPN23 | Rural | -0.04 | 0 | 12 | 86 | 0.00041523 | -0.1072 | 7.6759 | 37.9199 | 0.00035508 | 0.03086 | 0.50571 | -6.7527e+12 | 0 | 50 | 9.4577e+12
Heavy Duty Trucks | Diesel | Rigid >32 t | Euro IV | SCR | SPN23 | Rural | -0.04 | 0.5 | 12 | 86 | 0.00034356 | -0.081029 | 5.217 | 12.7837 | 0.00022801 | 0.012324 | 0.33569 | -6.7527e+12 | 0 | 50 | 1.0117e+13
Heavy Duty Trucks | Diesel | Rigid >32 t | Euro IV | SCR | SPN23 | Rural | -0.04 | 1 | 12 | 81 | -0.00064608 | 0.079569 | -1.5823 | 18.6629 | 0.00045936 | -0.012707 | 0.16371 | -6.7527e+12 | 0 | 50 | 1.1516e+13
Heavy Duty Trucks | Diesel | Rigid >32 t | Euro IV | SCR | SPN23 | Rural | -0.02 | 0 | 12 | 86 | -1.5213e-05 | 0.12401 | 2.853 | -1.5281 | 0.00066474 | 0.015234 | 0.017132 | -6.7527e+12 | 0 | 50 | 2.4859e+13
Heavy Duty Trucks | Diesel | Rigid >32 t | Euro IV | SCR | SPN23 | Rural | -0.02 | 0.5 | 12 | 86 | 5.4249e-05 | -0.023703 | 1.8055 | -13.8761 | -6.854e-05 | 0.0066791 | -0.045724 | -6.7527e+12 | 0 | 50 | 2.7643e+13
Heavy Duty Trucks | Diesel | Rigid >32 t | Euro IV | SCR | SPN23 | Rural | -0.02 | 1 | 12 | 86 | 6.3266e-05 | -0.025055 | 1.8203 | -10.9766 | -5.2068e-05 | 0.0050179 | -0.016692 | -6.7527e+12 | 0 | 50 | 3.2852e+13
Heavy Duty Trucks | Diesel | Rigid >32 t | Euro IV | SCR | SPN23 | Rural | 0 | 0 | 12 | 86 | 3.6795e-05 | 0.01518 | 1.4042 | 7.3378 | -1.735e-05 | 0.0053783 | 0.05246 | -6.7527e+12 | 0 | 50 | 5.8345e+13
Heavy Duty Trucks | Diesel | Rigid >32 t | Euro IV | SCR | SPN23 | Rural | 0 | 0.5 | 12 | 86 | 0.00082758 | 0.025618 | 0.18321 | 5.2182 | 0.00012135 | -0.00042211 | 0.032186 | -6.7527e+12 | 0 | 50 | 7.8112e+13
Heavy Duty Trucks | Diesel | Rigid >32 t | Euro IV | SCR | SPN23 | Rural | 0 | 1 | 12 | 86 | 0.0041392 | 0.099047 | -2.4904 | 22.2193 | 0.00054243 | -0.010113 | 0.08508 | -6.7527e+12 | 0 | 50 | 9.5675e+13
Heavy Duty Trucks | Diesel | Rigid >32 t | Euro IV | SCR | SPN23 | Rural | 0.02 | 0 | 12 | 86 | 0.00011301 | 0.038065 | 2.3285 | 8.2721 | -2.0631e-05 | 0.0059643 | 0.075037 | -6.7527e+12 | 0 | 50 | 9.8239e+13
Heavy Duty Trucks | Diesel | Rigid >32 t | Euro IV | SCR | SPN23 | Rural | 0.02 | 0.5 | 12 | 86 | 3.7282e-05 | 0.13664 | 6.4004 | 13.3819 | -3.1226e-05 | 0.010663 | 0.1598 | -6.7527e+12 | 0 | 50 | 1.4928e+14
Heavy Duty Trucks | Diesel | Rigid >32 t | Euro IV | SCR | SPN23 | Rural | 0.02 | 1 | 12 | 83 | -0.00035581 | 0.17518 | 7.3966 | 10.8342 | -2.83e-05 | 0.0089368 | 0.15149 | -6.7527e+12 | 0 | 50 | 1.9817e+14
Heavy Duty Trucks | Diesel | Rigid >32 t | Euro IV | SCR | SPN23 | Rural | 0.04 | 0 | 12 | 86 | 0.00018584 | 0.080115 | 3.7973 | 9.0206 | -2.2715e-05 | 0.007008 | 0.10454 | -6.7527e+12 | 0 | 50 | 1.4328e+14
Heavy Duty Trucks | Diesel | Rigid >32 t | Euro IV | SCR | SPN23 | Rural | 0.04 | 0.5 | 12 | 75 | -0.00057434 | 0.62436 | 21.3661 | 23.8379 | -7.3295e-05 | 0.025644 | 0.42995 | -6.7527e+12 | 0 | 50 | 2.2801e+14
Heavy Duty Trucks | Diesel | Rigid >32 t | Euro IV | SCR | SPN23 | Rural | 0.04 | 1 | 12 | 60 | -0.028955 | 1.6174 | 15.5649 | -17.6994 | -0.0006997 | 0.043159 | 0.11549 | -6.7527e+12 | 0 | 50 | 3.0524e+14
Heavy Duty Trucks | Diesel | Rigid >32 t | Euro IV | SCR | SPN23 | Rural | 0.06 | 0 | 12 | 86 | 0.0056481 | 0.56739 | 6.8039 | 25.0883 | 0.000143 | 0.02508 | 0.13504 | -6.7527e+12 | 0 | 50 | 1.9252e+14
Heavy Duty Trucks | Diesel | Rigid >32 t | Euro IV | SCR | SPN23 | Rural | 0.06 | 0.5 | 12 | 59 | 1.1443 | -7.4231 | -37.53 | 6.5786 | 0.027034 | -0.26866 | 0.057068 | -6.7527e+12 | 0 | 50 | 3.0547e+14
Heavy Duty Trucks | Diesel | Rigid >32 t | Euro IV | SCR | SPN23 | Rural | 0.06 | 1 | 12 | 43 | -0.13423 | 6.317 | 7.6602 | -1.2283 | -0.0022031 | 0.10864 | -0.085474 | -6.7527e+12 | 0 | 43 | 4.0934e+14
Heavy Duty Trucks | Diesel | Rigid >32 t | Euro IV | SCR | SPN23 | Highway | -0.06 | 0 | 12 | 86 | 0.00025202 | -0.064791 | 8.0734 | -26.6074 | 0.0029694 | -0.0072739 | 0.31734 | -7.5405e+12 | 0 | 50 | 5.041e+12
Heavy Duty Trucks | Diesel | Rigid >32 t | Euro IV | SCR | SPN23 | Highway | -0.06 | 0.5 | 12 | 86 | 0.00037251 | -0.093114 | 10.3049 | -40.7647 | 0.0036353 | -0.013462 | 0.46193 | -7.5405e+12 | 0 | 50 | 4.8971e+12
Heavy Duty Trucks | Diesel | Rigid >32 t | Euro IV | SCR | SPN23 | Highway | -0.06 | 1 | 12 | 86 | 0.00015781 | -0.039942 | 4.472 | -19.157 | 0.0014875 | -0.0053286 | 0.20183 | -7.5405e+12 | 0 | 50 | 5.1304e+12
Heavy Duty Trucks | Diesel | Rigid >32 t | Euro IV | SCR | SPN23 | Highway | -0.04 | 0 | 12 | 86 | 0.00041523 | -0.1072 | 7.6759 | 37.9199 | 0.00035508 | 0.03086 | 0.50571 | -7.5405e+12 | 0 | 50 | 1.0561e+13
Heavy Duty Trucks | Diesel | Rigid >32 t | Euro IV | SCR | SPN23 | Highway | -0.04 | 0.5 | 12 | 86 | 0.00034356 | -0.081029 | 5.217 | 12.7837 | 0.00022801 | 0.012324 | 0.33569 | -7.5405e+12 | 0 | 50 | 1.1297e+13
Heavy Duty Trucks | Diesel | Rigid >32 t | Euro IV | SCR | SPN23 | Highway | -0.04 | 1 | 12 | 81 | -0.00064608 | 0.079569 | -1.5823 | 18.6629 | 0.00045936 | -0.012707 | 0.16371 | -7.5405e+12 | 0 | 50 | 1.286e+13
Heavy Duty Trucks | Diesel | Rigid >32 t | Euro IV | SCR | SPN23 | Highway | -0.02 | 0 | 12 | 86 | -1.5213e-05 | 0.12401 | 2.853 | -1.5281 | 0.00066474 | 0.015234 | 0.017132 | -7.5405e+12 | 0 | 50 | 2.7759e+13
Heavy Duty Trucks | Diesel | Rigid >32 t | Euro IV | SCR | SPN23 | Highway | -0.02 | 0.5 | 12 | 86 | 5.4249e-05 | -0.023703 | 1.8055 | -13.8761 | -6.854e-05 | 0.0066791 | -0.045724 | -7.5405e+12 | 0 | 50 | 3.0868e+13
Heavy Duty Trucks | Diesel | Rigid >32 t | Euro IV | SCR | SPN23 | Highway | -0.02 | 1 | 12 | 86 | 6.3266e-05 | -0.025055 | 1.8203 | -10.9766 | -5.2068e-05 | 0.0050179 | -0.016692 | -7.5405e+12 | 0 | 50 | 3.6684e+13
Heavy Duty Trucks | Diesel | Rigid >32 t | Euro IV | SCR | SPN23 | Highway | 0 | 0 | 12 | 86 | 3.6795e-05 | 0.01518 | 1.4042 | 7.3378 | -1.735e-05 | 0.0053783 | 0.05246 | -7.5405e+12 | 0 | 50 | 6.5151e+13
Heavy Duty Trucks | Diesel | Rigid >32 t | Euro IV | SCR | SPN23 | Highway | 0 | 0.5 | 12 | 86 | 0.00082758 | 0.025618 | 0.18321 | 5.2182 | 0.00012135 | -0.00042211 | 0.032186 | -7.5405e+12 | 0 | 50 | 8.7224e+13
Heavy Duty Trucks | Diesel | Rigid >32 t | Euro IV | SCR | SPN23 | Highway | 0 | 1 | 12 | 86 | 0.0041392 | 0.099047 | -2.4904 | 22.2193 | 0.00054243 | -0.010113 | 0.08508 | -7.5405e+12 | 0 | 50 | 1.0684e+14
Heavy Duty Trucks | Diesel | Rigid >32 t | Euro IV | SCR | SPN23 | Highway | 0.02 | 0 | 12 | 86 | 0.00011301 | 0.038065 | 2.3285 | 8.2721 | -2.0631e-05 | 0.0059643 | 0.075037 | -7.5405e+12 | 0 | 50 | 1.097e+14
Heavy Duty Trucks | Diesel | Rigid >32 t | Euro IV | SCR | SPN23 | Highway | 0.02 | 0.5 | 12 | 86 | 3.7282e-05 | 0.13664 | 6.4004 | 13.3819 | -3.1226e-05 | 0.010663 | 0.1598 | -7.5405e+12 | 0 | 50 | 1.6669e+14
Heavy Duty Trucks | Diesel | Rigid >32 t | Euro IV | SCR | SPN23 | Highway | 0.02 | 1 | 12 | 83 | -0.00035581 | 0.17518 | 7.3966 | 10.8342 | -2.83e-05 | 0.0089368 | 0.15149 | -7.5405e+12 | 0 | 50 | 2.2129e+14
Heavy Duty Trucks | Diesel | Rigid >32 t | Euro IV | SCR | SPN23 | Highway | 0.04 | 0 | 12 | 86 | 0.00018584 | 0.080115 | 3.7973 | 9.0206 | -2.2715e-05 | 0.007008 | 0.10454 | -7.5405e+12 | 0 | 50 | 1.5999e+14
Heavy Duty Trucks | Diesel | Rigid >32 t | Euro IV | SCR | SPN23 | Highway | 0.04 | 0.5 | 12 | 75 | -0.00057434 | 0.62436 | 21.3661 | 23.8379 | -7.3295e-05 | 0.025644 | 0.42995 | -7.5405e+12 | 0 | 50 | 2.5461e+14
Heavy Duty Trucks | Diesel | Rigid >32 t | Euro IV | SCR | SPN23 | Highway | 0.04 | 1 | 12 | 60 | -0.028955 | 1.6174 | 15.5649 | -17.6994 | -0.0006997 | 0.043159 | 0.11549 | -7.5405e+12 | 0 | 50 | 3.4085e+14
Heavy Duty Trucks | Diesel | Rigid >32 t | Euro IV | SCR | SPN23 | Highway | 0.06 | 0 | 12 | 86 | 0.0056481 | 0.56739 | 6.8039 | 25.0883 | 0.000143 | 0.02508 | 0.13504 | -7.5405e+12 | 0 | 50 | 2.1498e+14
Heavy Duty Trucks | Diesel | Rigid >32 t | Euro IV | SCR | SPN23 | Highway | 0.06 | 0.5 | 12 | 59 | 1.1443 | -7.4231 | -37.53 | 6.5786 | 0.027034 | -0.26866 | 0.057068 | -7.5405e+12 | 0 | 50 | 3.4111e+14
Heavy Duty Trucks | Diesel | Rigid >32 t | Euro IV | SCR | SPN23 | Highway | 0.06 | 1 | 12 | 43 | -0.13423 | 6.317 | 7.6602 | -1.2283 | -0.0022031 | 0.10864 | -0.085474 | -7.5405e+12 | 0 | 43 | 4.5709e+14
Heavy Duty Trucks | Diesel | Rigid >32 t | Euro IV | EGR | CO |  | -0.06 | 0 | 12 | 86 | 2.0054e-05 | -0.0039763 | 0.18728 | 3.4002 | 0.00026537 | 0.0049173 | 0.19759 | 0% | 0 | 50 | 0.096312
Heavy Duty Trucks | Diesel | Rigid >32 t | Euro IV | EGR | CO |  | -0.06 | 0.5 | 12 | 85 | -0.00030558 | -0.00051727 | 2.2715 | 1.5507 | 0.0079716 | -0.05842 | 1.3634 | 0% | 0 | 50 | 0.082342
Heavy Duty Trucks | Diesel | Rigid >32 t | Euro IV | EGR | CO |  | -0.06 | 1 | 12 | 86 | -0.00025804 | -0.0014031 | 2.0262 | 1.7103 | 0.0076076 | -0.061294 | 1.3224 | 0% | 0 | 50 | 0.077858
Heavy Duty Trucks | Diesel | Rigid >32 t | Euro IV | EGR | CO |  | -0.04 | 0 | 12 | 86 | -4.9409e-05 | -0.0036512 | 0.84179 | -4.0208 | 0.00043175 | 0.029136 | -0.14581 | 0% | 0 | 50 | 0.19047
Heavy Duty Trucks | Diesel | Rigid >32 t | Euro IV | EGR | CO |  | -0.04 | 0.5 | 12 | 86 | 4.313e-05 | -0.0096944 | 0.5786 | 3.5666 | 0.00032037 | 0.012832 | 0.29009 | 0% | 0 | 50 | 0.15759
Heavy Duty Trucks | Diesel | Rigid >32 t | Euro IV | EGR | CO |  | -0.04 | 1 | 12 | 86 | -0.00050876 | 0.015863 | 2.703 | -2.1928 | 0.0046825 | 0.031001 | 0.6637 | 0% | 0 | 50 | 0.15664
Heavy Duty Trucks | Diesel | Rigid >32 t | Euro IV | EGR | CO |  | -0.02 | 0 | 12 | 86 | 0.00019847 | -0.0047242 | 0.65612 | 5.7535 | 0.00050009 | 0.016263 | 0.25095 | 0% | 0 | 50 | 0.44555
Heavy Duty Trucks | Diesel | Rigid >32 t | Euro IV | EGR | CO |  | -0.02 | 0.5 | 12 | 86 | -0.00033578 | 0.035711 | 2.3614 | -0.70055 | 0.0018052 | 0.082039 | 0.081832 | 0% | 0 | 50 | 0.3787
Heavy Duty Trucks | Diesel | Rigid >32 t | Euro IV | EGR | CO |  | -0.02 | 1 | 12 | 86 | -0.00025087 | 0.018681 | 1.4712 | 1.4217 | 0.00084777 | 0.05017 | 0.16426 | 0% | 0 | 50 | 0.37697
Heavy Duty Trucks | Diesel | Rigid >32 t | Euro IV | EGR | CO |  | 0 | 0 | 12 | 86 | 4.0273e-05 | 0.016579 | 0.47013 | 2.5913 | 0.00018549 | 0.024255 | 0.024101 | 0% | 0 | 50 | 0.85358
Heavy Duty Trucks | Diesel | Rigid >32 t | Euro IV | EGR | CO |  | 0 | 0.5 | 12 | 86 | 5.843e-05 | 0.023221 | 0.75422 | 2.345 | 0.00023286 | 0.032943 | 0.043248 | 0% | 0 | 50 | 0.9277
Heavy Duty Trucks | Diesel | Rigid >32 t | Euro IV | EGR | CO |  | 0 | 1 | 12 | 86 | 0.00020744 | 0.084213 | 1.267 | -5.3376 | 0.0010437 | 0.069855 | -0.29793 | 0% | 0 | 50 | 1.0147
Heavy Duty Trucks | Diesel | Rigid >32 t | Euro IV | EGR | CO |  | 0.02 | 0 | 12 | 86 | 0.00045488 | 0.036437 | 1.0108 | 5.9039 | 0.00062434 | 0.037687 | 0.14913 | 0% | 0 | 50 | 1.1373
Heavy Duty Trucks | Diesel | Rigid >32 t | Euro IV | EGR | CO |  | 0.02 | 0.5 | 12 | 86 | 0.0035055 | 0.78755 | -1.4739 | -6.1368 | 0.0082273 | 0.29443 | -2.1621 | 0% | 0 | 50 | 1.405
Heavy Duty Trucks | Diesel | Rigid >32 t | Euro IV | EGR | CO |  | 0.02 | 1 | 12 | 83 | 0.0008368 | 0.2092 | 0.16223 | -9.3714 | 0.0016475 | 0.081262 | -0.60597 | 0% | 0 | 50 | 1.6535
Heavy Duty Trucks | Diesel | Rigid >32 t | Euro IV | EGR | CO |  | 0.04 | 0 | 12 | 86 | 0.0011726 | 0.27056 | 0.24959 | 4.5518 | 0.0024918 | 0.12184 | -0.56875 | 0% | 0 | 50 | 1.4295
Heavy Duty Trucks | Diesel | Rigid >32 t | Euro IV | EGR | CO |  | 0.04 | 0.5 | 12 | 75 | -3.5207e-05 | 0.028998 | 2.069 | 6.887 | -0.00013021 | 0.037137 | 0.41112 | 0% | 0 | 50 | 1.8372
Heavy Duty Trucks | Diesel | Rigid >32 t | Euro IV | EGR | CO |  | 0.04 | 1 | 12 | 60 | -0.0015185 | 0.10018 | 0.18234 | -11.708 | -0.0006607 | 0.053272 | -0.49585 | 0% | 0 | 50 | 2.25
Heavy Duty Trucks | Diesel | Rigid >32 t | Euro IV | EGR | CO |  | 0.06 | 0 | 12 | 86 | 0.003241 | 0.69139 | 0.69172 | 6.5344 | 0.0050297 | 0.28662 | -1.2852 | 0% | 0 | 50 | 1.6977
Heavy Duty Trucks | Diesel | Rigid >32 t | Euro IV | EGR | CO |  | 0.06 | 0.5 | 12 | 59 | -0.00082736 | 0.051159 | 0.25582 | -7.4673 | -0.00039935 | 0.030956 | -0.28171 | 0% | 0 | 50 | 2.2261
Heavy Duty Trucks | Diesel | Rigid >32 t | Euro IV | EGR | CO |  | 0.06 | 1 | 12 | 43 | 0.00024116 | -0.020514 | 0.25168 | 11.3398 | 0.00016678 | -0.014774 | 0.35859 | 0% | 0 | 43 | 2.4977
Heavy Duty Trucks | Diesel | Rigid >32 t | Euro IV | EGR | NOx |  | -0.06 | 0 | 12 | 86 | 4.9888e-05 | -0.010299 | 0.53836 | 5.452 | 0.00019984 | 0.0045931 | 0.14906 | 0% | 0 | 50 | 0.29277
Heavy Duty Trucks | Diesel | Rigid >32 t | Euro IV | EGR | NOx |  | -0.06 | 0.5 | 12 | 85 | -0.00051399 | 0.01011 | 2.9252 | -0.016442 | 0.0028384 | -0.0049303 | 0.50345 | 0% | 0 | 50 | 0.29177
Heavy Duty Trucks | Diesel | Rigid >32 t | Euro IV | EGR | NOx |  | -0.06 | 1 | 12 | 86 | -0.00051288 | 0.010003 | 2.9842 | 0.1169 | 0.0027915 | -0.005578 | 0.5545 | 0% | 0 | 50 | 0.30388
Heavy Duty Trucks | Diesel | Rigid >32 t | Euro IV | EGR | NOx |  | -0.04 | 0 | 12 | 86 | -0.00059031 | 0.029257 | 2.6118 | -2.3983 | 0.00086039 | 0.031482 | 0.050691 | 0% | 0 | 50 | 0.67558
Heavy Duty Trucks | Diesel | Rigid >32 t | Euro IV | EGR | NOx |  | -0.04 | 0.5 | 12 | 86 | -0.00060276 | 0.024647 | 2.7103 | -1.8732 | 0.0008209 | 0.022778 | 0.18577 | 0% | 0 | 50 | 0.71019
Heavy Duty Trucks | Diesel | Rigid >32 t | Euro IV | EGR | NOx |  | -0.04 | 1 | 12 | 86 | -0.00067054 | 0.024911 | 3.2607 | -1.7687 | 0.00094889 | 0.017826 | 0.31672 | 0% | 0 | 50 | 0.78054
Heavy Duty Trucks | Diesel | Rigid >32 t | Euro IV | EGR | NOx |  | -0.02 | 0 | 12 | 86 | 0.0002374 | -0.0094828 | 1.8301 | 6.0269 | 0.00015269 | 0.012967 | 0.16695 | 0% | 0 | 50 | 1.7293
Heavy Duty Trucks | Diesel | Rigid >32 t | Euro IV | EGR | NOx |  | -0.02 | 0.5 | 12 | 86 | 2.5164e-05 | -0.011544 | 0.88683 | -6.4501 | -7.3155e-05 | 0.0070708 | -0.043173 | 0% | 0 | 50 | 1.9105
Heavy Duty Trucks | Diesel | Rigid >32 t | Euro IV | EGR | NOx |  | -0.02 | 1 | 12 | 86 | 3.6587e-05 | -0.012449 | 0.86059 | -4.7904 | -5.314e-05 | 0.0050274 | -0.010799 | 0% | 0 | 50 | 2.1703
Heavy Duty Trucks | Diesel | Rigid >32 t | Euro IV | EGR | NOx |  | 0 | 0 | 12 | 86 | 9.3952e-05 | 0.044249 | 3.7009 | 17.4211 | -9.5754e-05 | 0.029522 | 0.30455 | 0% | 0 | 50 | 4.2151
Heavy Duty Trucks | Diesel | Rigid >32 t | Euro IV | EGR | NOx |  | 0 | 0.5 | 12 | 86 | 0.001315 | 0.048061 | 7.063 | 13.4517 | 0.00024392 | 0.02588 | 0.5084 | 0% | 0 | 50 | 5.3987
Heavy Duty Trucks | Diesel | Rigid >32 t | Euro IV | EGR | NOx |  | 0 | 1 | 12 | 86 | -0.00039338 | 0.021469 | 1.3125 | -10.7958 | -0.00010773 | 0.01023 | -0.056422 | 0% | 0 | 50 | 6.3869
Heavy Duty Trucks | Diesel | Rigid >32 t | Euro IV | EGR | NOx |  | 0.02 | 0 | 12 | 86 | 8.6951e-06 | 0.014614 | 0.84633 | 12.1094 | -8.6172e-08 | 0.002031 | 0.15608 | 0% | 0 | 50 | 7.1517
Heavy Duty Trucks | Diesel | Rigid >32 t | Euro IV | EGR | NOx |  | 0.02 | 0.5 | 12 | 86 | -0.0016978 | 0.15345 | 0.18047 | -16.2565 | -0.00020164 | 0.020464 | -0.18709 | 0% | 0 | 50 | 9.889
Heavy Duty Trucks | Diesel | Rigid >32 t | Euro IV | EGR | NOx |  | 0.02 | 1 | 12 | 83 | 0.00092009 | 0.63364 | 16.3081 | 15.197 | 0.00028206 | 0.055233 | 0.72428 | 0% | 0 | 50 | 12.0718
Heavy Duty Trucks | Diesel | Rigid >32 t | Euro IV | EGR | NOx |  | 0.04 | 0 | 12 | 86 | 0.010181 | 1.5244 | 0.4294 | -34.9014 | 0.0013583 | 0.15054 | -0.74878 | 0% | 0 | 50 | 9.9671
Heavy Duty Trucks | Diesel | Rigid >32 t | Euro IV | EGR | NOx |  | 0.04 | 0.5 | 12 | 75 | -0.00062266 | -0.020143 | 6.6177 | 28.7541 | -6.3903e-05 | 0.00076452 | 0.45531 | 0% | 0 | 50 | 13.8683
Heavy Duty Trucks | Diesel | Rigid >32 t | Euro IV | EGR | NOx |  | 0.04 | 1 | 12 | 60 | 0.014392 | -0.23894 | 9.7516 | 18.408 | 0.00087965 | -0.015263 | 0.49971 | 0% | 0 | 50 | 17.6441
Heavy Duty Trucks | Diesel | Rigid >32 t | Euro IV | EGR | NOx |  | 0.06 | 0 | 12 | 86 | 0.0026516 | 1.3332 | 31.7115 | 22.5698 | 0.00052893 | 0.11287 | 1.5987 | 0% | 0 | 50 | 12.3124
Heavy Duty Trucks | Diesel | Rigid >32 t | Euro IV | EGR | NOx |  | 0.06 | 0.5 | 12 | 59 | -0.0025447 | 1.0671 | 36.9647 | 45.6082 | -0.00033979 | 0.086976 | 1.2452 | 0% | 0 | 50 | 17.8887
Heavy Duty Trucks | Diesel | Rigid >32 t | Euro IV | EGR | NOx |  | 0.06 | 1 | 12 | 43 | -0.0066096 | 0.29461 | 0.35763 | 2.2011 | -0.0002774 | 0.013076 | -0.013812 | 0% | 0 | 43 | 24.0929
Heavy Duty Trucks | Diesel | Rigid >32 t | Euro IV | EGR | VOC |  | -0.06 | 0 | 12 | 86 | -8.1488e-06 | 0.0029154 | 2.181 | -6.2931 | 0.054958 | 0.47145 | 0.91975 | 0% | 0 | 50 | 0.01347
Heavy Duty Trucks | Diesel | Rigid >32 t | Euro IV | EGR | VOC |  | -0.06 | 0.5 | 12 | 86 | -3.6478e-06 | 0.0014655 | 2.3047 | -0.56603 | 0.054796 | 0.87502 | 2.7887 | 0% | 0 | 50 | 0.012845
Heavy Duty Trucks | Diesel | Rigid >32 t | Euro IV | EGR | VOC |  | -0.06 | 1 | 12 | 86 | -9.4701e-06 | 0.0039851 | 2.3433 | -1.6044 | 0.059062 | 0.96396 | 1.9306 | 0% | 0 | 50 | 0.012574
Heavy Duty Trucks | Diesel | Rigid >32 t | Euro IV | EGR | VOC |  | -0.04 | 0 | 12 | 86 | 1.0175e-05 | -0.0042724 | 0.5475 | 2.7872 | 0.0024733 | 0.33184 | 1.3986 | 0% | 0 | 50 | 0.01717
Heavy Duty Trucks | Diesel | Rigid >32 t | Euro IV | EGR | VOC |  | -0.04 | 0.5 | 12 | 86 | 8.6564e-06 | -0.0029427 | 0.29455 | 2.6943 | 0.0011857 | 0.17529 | 1.8033 | 0% | 0 | 50 | 0.016476
Heavy Duty Trucks | Diesel | Rigid >32 t | Euro IV | EGR | VOC |  | -0.04 | 1 | 12 | 86 | 7.8795e-06 | -0.0025784 | 0.24759 | 1.9812 | 0.00091523 | 0.14003 | 1.4565 | 0% | 0 | 50 | 0.016564
Heavy Duty Trucks | Diesel | Rigid >32 t | Euro IV | EGR | VOC |  | -0.02 | 0 | 12 | 86 | 1.3204e-05 | 0.0029211 | 0.35692 | 2.9879 | 0.00315 | 0.25068 | 0.94969 | 0% | 0 | 50 | 0.027892
Heavy Duty Trucks | Diesel | Rigid >32 t | Euro IV | EGR | VOC |  | -0.02 | 0.5 | 12 | 86 | 6.844e-06 | -0.0027619 | 0.3605 | 2.5493 | 6.9613e-05 | 0.18181 | 1.7305 | 0% | 0 | 50 | 0.026421
Heavy Duty Trucks | Diesel | Rigid >32 t | Euro IV | EGR | VOC |  | -0.02 | 1 | 12 | 86 | 8.8311e-06 | -0.0029219 | 0.29246 | 1.6257 | -2.9672e-05 | 0.11562 | 1.4832 | 0% | 0 | 50 | 0.027949
Heavy Duty Trucks | Diesel | Rigid >32 t | Euro IV | EGR | VOC |  | 0 | 0 | 12 | 86 | 1.4634e-05 | 0.0021007 | 0.54658 | 4.5444 | -0.00049975 | 0.33093 | 1.9473 | 0% | 0 | 50 | 0.045179
Heavy Duty Trucks | Diesel | Rigid >32 t | Euro IV | EGR | VOC |  | 0 | 0.5 | 12 | 86 | -2.1372e-06 | 0.001688 | 0.36769 | 2.2966 | -0.00046948 | 0.17541 | 1.4725 | 0% | 0 | 50 | 0.054324
Heavy Duty Trucks | Diesel | Rigid >32 t | Euro IV | EGR | VOC |  | 0 | 1 | 12 | 86 | 4.2086e-16 | 9.9081e-15 | 1.3231 | 2.3232e-11 | -0.0023193 | 0.50895 | 1.9027 | 0% | 0 | 50 | 0.061389
Heavy Duty Trucks | Diesel | Rigid >32 t | Euro IV | EGR | VOC |  | 0.02 | 0 | 12 | 86 | 6.5943e-05 | 0.0064761 | 0.85076 | 4.6264 | -0.0019877 | 0.49902 | 1.9028 | 0% | 0 | 50 | 0.065432
Heavy Duty Trucks | Diesel | Rigid >32 t | Euro IV | EGR | VOC |  | 0.02 | 0.5 | 12 | 86 | 6.3208e-05 | 0.025452 | 0.44399 | 2.7896 | 0.0011555 | 0.3402 | 0.91005 | 0% | 0 | 50 | 0.092769
Heavy Duty Trucks | Diesel | Rigid >32 t | Euro IV | EGR | VOC |  | 0.02 | 1 | 12 | 83 | 0.00027417 | 0.067601 | 0.12419 | -2.2235 | 0.0079291 | 0.43427 | -2.6419 | 0% | 0 | 50 | 0.10658
Heavy Duty Trucks | Diesel | Rigid >32 t | Euro IV | EGR | VOC |  | 0.04 | 0 | 12 | 86 | 0.0019342 | -0.007459 | 0.1583 | -3.7128 | 0.023774 | -0.21663 | -0.62531 | 0% | 0 | 50 | 0.094764
Heavy Duty Trucks | Diesel | Rigid >32 t | Euro IV | EGR | VOC |  | 0.04 | 0.5 | 12 | 75 | -5.8585e-05 | 0.0063374 | 0.583 | 1.6275 | -0.00093022 | 0.139 | 1.9717 | 0% | 0 | 50 | 0.11915
Heavy Duty Trucks | Diesel | Rigid >32 t | Euro IV | EGR | VOC |  | 0.04 | 1 | 12 | 60 | -0.00046682 | 0.022199 | 0.69434 | -5.8917 | -0.004805 | 0.36527 | -2.0507 | 0% | 0 | 50 | 0.12366
Heavy Duty Trucks | Diesel | Rigid >32 t | Euro IV | EGR | VOC |  | 0.06 | 0 | 12 | 86 | 1.7996e-05 | -0.0027754 | 0.079486 | 2.517 | 0.00023094 | -0.038712 | 1.6642 | 0% | 0 | 50 | 0.11783
Heavy Duty Trucks | Diesel | Rigid >32 t | Euro IV | EGR | VOC |  | 0.06 | 0.5 | 12 | 59 | -0.00039858 | 0.012239 | 1.0768 | -5.1832 | -0.0046341 | 0.33715 | -0.47335 | 0% | 0 | 50 | 0.12267
Heavy Duty Trucks | Diesel | Rigid >32 t | Euro IV | EGR | VOC |  | 0.06 | 1 | 12 | 43 | 1.5558e-05 | -0.00087767 | -0.02657 | 2.1218 | 0.00045652 | -0.038593 | 0.90987 | 0% | 0 | 43 | 0.14609
Heavy Duty Trucks | Diesel | Rigid >32 t | Euro IV | EGR | PM Exhaust |  | -0.06 | 0 | 12 | 86 | 2.3816e-06 | -0.0012608 | 0.23418 | 1.7967 | -0.00015434 | 0.35998 | 3.0137 | 0% | 0 | 50 | 0.010328
Heavy Duty Trucks | Diesel | Rigid >32 t | Euro IV | EGR | PM Exhaust |  | -0.06 | 0.5 | 12 | 86 | 4.1398e-06 | -0.0016058 | 0.1851 | 1.3255 | -0.00080049 | 0.25769 | 2.7097 | 0% | 0 | 50 | 0.010422
Heavy Duty Trucks | Diesel | Rigid >32 t | Euro IV | EGR | PM Exhaust |  | -0.06 | 1 | 12 | 86 | 5.1953e-06 | -0.0018399 | 0.18906 | 1.2428 | -0.00084895 | 0.24061 | 2.8651 | 0% | 0 | 50 | 0.010561
Heavy Duty Trucks | Diesel | Rigid >32 t | Euro IV | EGR | PM Exhaust |  | -0.04 | 0 | 12 | 86 | 3.8623e-06 | -0.0014951 | 0.17743 | 1.2514 | -0.00048717 | 0.2073 | 2.1517 | 0% | 0 | 50 | 0.012157
Heavy Duty Trucks | Diesel | Rigid >32 t | Euro IV | EGR | PM Exhaust |  | -0.04 | 0.5 | 12 | 86 | 5.7068e-06 | -0.0018846 | 0.18573 | 1.0417 | -0.00032857 | 0.16958 | 2.2638 | 0% | 0 | 50 | 0.01276
Heavy Duty Trucks | Diesel | Rigid >32 t | Euro IV | EGR | PM Exhaust |  | -0.04 | 1 | 12 | 86 | 9.1992e-06 | -0.0028986 | 0.27084 | 1.3007 | -0.00024266 | 0.20984 | 3.1983 | 0% | 0 | 50 | 0.01337
Heavy Duty Trucks | Diesel | Rigid >32 t | Euro IV | EGR | PM Exhaust |  | -0.02 | 0 | 12 | 86 | -9.7139e-06 | 0.033621 | 1.6412 | -2.6574 | 0.040966 | 1.6802 | 0.83483 | 0% | 0 | 50 | 0.017328
Heavy Duty Trucks | Diesel | Rigid >32 t | Euro IV | EGR | PM Exhaust |  | -0.02 | 0.5 | 12 | 86 | 1.3952e-05 | -0.0042461 | 0.33576 | 1.5558 | -0.0012583 | 0.18322 | 3.6817 | 0% | 0 | 50 | 0.019538
Heavy Duty Trucks | Diesel | Rigid >32 t | Euro IV | EGR | PM Exhaust |  | -0.02 | 1 | 12 | 86 | 1.3532e-05 | -0.0075243 | 0.6033 | -4.4504 | -0.0046188 | 0.44677 | -2.7951 | 0% | 0 | 50 | 0.021498
Heavy Duty Trucks | Diesel | Rigid >32 t | Euro IV | EGR | PM Exhaust |  | 0 | 0 | 12 | 86 | 4.614e-06 | 0.0027013 | 0.31787 | 1.8497 | -0.00089649 | 0.30672 | 2.7388 | 0% | 0 | 50 | 0.031671
Heavy Duty Trucks | Diesel | Rigid >32 t | Euro IV | EGR | PM Exhaust |  | 0 | 0.5 | 12 | 86 | 1.2954e-17 | 4.8391e-16 | 1.6203 | 2.1939e-13 | -0.0048224 | 0.89957 | 7.4761 | 0% | 0 | 50 | 0.040107
Heavy Duty Trucks | Diesel | Rigid >32 t | Euro IV | EGR | PM Exhaust |  | 0 | 1 | 12 | 86 | 1.2822e-14 | -2.2491e-14 | 1.7817 | 3.7715e-10 | -0.0040845 | 0.85101 | 7.2968 | 0% | 0 | 50 | 0.044951
Heavy Duty Trucks | Diesel | Rigid >32 t | Euro IV | EGR | PM Exhaust |  | 0.02 | 0 | 12 | 86 | 0.00091092 | 0.073433 | 2.5212 | 1.0428 | 0.0060591 | 2.8559 | 3.4562 | 0% | 0 | 50 | 0.052608
Heavy Duty Trucks | Diesel | Rigid >32 t | Euro IV | EGR | PM Exhaust |  | 0.02 | 0.5 | 12 | 86 | -0.00023255 | 0.019236 | 0.20582 | -3.6309 | -0.0043042 | 0.43904 | -3.782 | 0% | 0 | 50 | 0.06932
Heavy Duty Trucks | Diesel | Rigid >32 t | Euro IV | EGR | PM Exhaust |  | 0.02 | 1 | 12 | 83 | -9.2849e-05 | 0.043943 | 1.1295 | 1.2048 | 0.0041249 | 0.54738 | 5.6676 | 0% | 0 | 50 | 0.071942
Heavy Duty Trucks | Diesel | Rigid >32 t | Euro IV | EGR | PM Exhaust |  | 0.04 | 0 | 12 | 86 | 1.8034e-05 | -0.0029822 | 0.10983 | 1.6032 | 0.00034333 | -0.057762 | 2.5374 | 0% | 0 | 50 | 0.074603
Heavy Duty Trucks | Diesel | Rigid >32 t | Euro IV | EGR | PM Exhaust |  | 0.04 | 0.5 | 12 | 75 | -0.00036616 | 0.095285 | -0.26993 | -0.75564 | 0.007718 | 0.57186 | -2.6963 | 0% | 0 | 50 | 0.07886
Heavy Duty Trucks | Diesel | Rigid >32 t | Euro IV | EGR | PM Exhaust |  | 0.04 | 1 | 12 | 60 | -0.00067126 | 0.16778 | 1.6893 | 0.26234 | 0.018484 | 1.2321 | 4.7665 | 0% | 0 | 50 | 0.07466
Heavy Duty Trucks | Diesel | Rigid >32 t | Euro IV | EGR | PM Exhaust |  | 0.06 | 0 | 12 | 86 | -0.00047526 | 0.042553 | 0.42674 | -3.0305 | -0.0049243 | 0.58078 | -1.428 | 0% | 0 | 50 | 0.085335
Heavy Duty Trucks | Diesel | Rigid >32 t | Euro IV | EGR | PM Exhaust |  | 0.06 | 0.5 | 12 | 59 | 4.8683e-05 | -0.011756 | 0.54121 | 0.61069 | -0.00086733 | 0.013217 | 2.668 | 0% | 0 | 50 | 0.075252
Heavy Duty Trucks | Diesel | Rigid >32 t | Euro IV | EGR | PM Exhaust |  | 0.06 | 1 | 12 | 43 | 6.8556e-05 | -0.0045127 | 0.0038349 | 2.8206 | 0.0010163 | -0.088288 | 1.9409 | 0% | 0 | 43 | 0.090563
Heavy Duty Trucks | Diesel | Rigid >32 t | Euro IV | EGR | EC |  | -0.06 | 0 | 12 | 86 | 0.00025202 | -0.064791 | 8.0734 | -26.6074 | 0.0029694 | -0.0072739 | 0.31734 | 0% | 0 | 50 | 0.66853
Heavy Duty Trucks | Diesel | Rigid >32 t | Euro IV | EGR | EC |  | -0.06 | 0.5 | 12 | 86 | 0.00037251 | -0.093114 | 10.3049 | -40.7647 | 0.0036353 | -0.013462 | 0.46193 | 0% | 0 | 50 | 0.64944
Heavy Duty Trucks | Diesel | Rigid >32 t | Euro IV | EGR | EC |  | -0.06 | 1 | 12 | 86 | 0.00015781 | -0.039942 | 4.472 | -19.157 | 0.0014875 | -0.0053286 | 0.20183 | 0% | 0 | 50 | 0.68039
Heavy Duty Trucks | Diesel | Rigid >32 t | Euro IV | EGR | EC |  | -0.04 | 0 | 12 | 86 | 0.00041523 | -0.1072 | 7.6759 | 37.9199 | 0.00035508 | 0.03086 | 0.50571 | 0% | 0 | 50 | 1.4006
Heavy Duty Trucks | Diesel | Rigid >32 t | Euro IV | EGR | EC |  | -0.04 | 0.5 | 12 | 86 | 0.00034356 | -0.081029 | 5.217 | 12.7837 | 0.00022801 | 0.012324 | 0.33569 | 0% | 0 | 50 | 1.4982
Heavy Duty Trucks | Diesel | Rigid >32 t | Euro IV | EGR | EC |  | -0.04 | 1 | 12 | 81 | -0.00064608 | 0.079569 | -1.5823 | 18.6629 | 0.00045936 | -0.012707 | 0.16371 | 0% | 0 | 50 | 1.7054
Heavy Duty Trucks | Diesel | Rigid >32 t | Euro IV | EGR | EC |  | -0.02 | 0 | 12 | 86 | -1.5213e-05 | 0.12401 | 2.853 | -1.5281 | 0.00066474 | 0.015234 | 0.017132 | 0% | 0 | 50 | 3.6814
Heavy Duty Trucks | Diesel | Rigid >32 t | Euro IV | EGR | EC |  | -0.02 | 0.5 | 12 | 86 | 5.4249e-05 | -0.023703 | 1.8055 | -13.8761 | -6.854e-05 | 0.0066791 | -0.045724 | 0% | 0 | 50 | 4.0936
Heavy Duty Trucks | Diesel | Rigid >32 t | Euro IV | EGR | EC |  | -0.02 | 1 | 12 | 86 | 6.3266e-05 | -0.025055 | 1.8203 | -10.9766 | -5.2068e-05 | 0.0050179 | -0.016692 | 0% | 0 | 50 | 4.8649
Heavy Duty Trucks | Diesel | Rigid >32 t | Euro IV | EGR | EC |  | 0 | 0 | 12 | 86 | 3.6795e-05 | 0.01518 | 1.4042 | 7.3378 | -1.735e-05 | 0.0053783 | 0.05246 | 0% | 0 | 50 | 8.6402
Heavy Duty Trucks | Diesel | Rigid >32 t | Euro IV | EGR | EC |  | 0 | 0.5 | 12 | 86 | 0.00082758 | 0.025618 | 0.18321 | 5.2182 | 0.00012135 | -0.00042211 | 0.032186 | 0% | 0 | 50 | 11.5675
Heavy Duty Trucks | Diesel | Rigid >32 t | Euro IV | EGR | EC |  | 0 | 1 | 12 | 86 | 0.0041392 | 0.099047 | -2.4904 | 22.2193 | 0.00054243 | -0.010113 | 0.08508 | 0% | 0 | 50 | 14.1683
Heavy Duty Trucks | Diesel | Rigid >32 t | Euro IV | EGR | EC |  | 0.02 | 0 | 12 | 86 | 0.00011301 | 0.038065 | 2.3285 | 8.2721 | -2.0631e-05 | 0.0059643 | 0.075037 | 0% | 0 | 50 | 14.548
Heavy Duty Trucks | Diesel | Rigid >32 t | Euro IV | EGR | EC |  | 0.02 | 0.5 | 12 | 86 | 3.7282e-05 | 0.13664 | 6.4004 | 13.3819 | -3.1226e-05 | 0.010663 | 0.1598 | 0% | 0 | 50 | 22.1064
Heavy Duty Trucks | Diesel | Rigid >32 t | Euro IV | EGR | EC |  | 0.02 | 1 | 12 | 83 | -0.00035581 | 0.17518 | 7.3966 | 10.8342 | -2.83e-05 | 0.0089368 | 0.15149 | 0% | 0 | 50 | 29.3471
Heavy Duty Trucks | Diesel | Rigid >32 t | Euro IV | EGR | EC |  | 0.04 | 0 | 12 | 86 | 0.00018584 | 0.080115 | 3.7973 | 9.0206 | -2.2715e-05 | 0.007008 | 0.10454 | 0% | 0 | 50 | 21.218
Heavy Duty Trucks | Diesel | Rigid >32 t | Euro IV | EGR | EC |  | 0.04 | 0.5 | 12 | 75 | -0.00057434 | 0.62436 | 21.3661 | 23.8379 | -7.3295e-05 | 0.025644 | 0.42995 | 0% | 0 | 50 | 33.7661
Heavy Duty Trucks | Diesel | Rigid >32 t | Euro IV | EGR | EC |  | 0.04 | 1 | 12 | 60 | -0.028955 | 1.6174 | 15.5649 | -17.6994 | -0.0006997 | 0.043159 | 0.11549 | 0% | 0 | 50 | 45.2028
Heavy Duty Trucks | Diesel | Rigid >32 t | Euro IV | EGR | EC |  | 0.06 | 0 | 12 | 86 | 0.0056481 | 0.56739 | 6.8039 | 25.0883 | 0.000143 | 0.02508 | 0.13504 | 0% | 0 | 50 | 28.5103
Heavy Duty Trucks | Diesel | Rigid >32 t | Euro IV | EGR | EC |  | 0.06 | 0.5 | 12 | 59 | 1.1443 | -7.4231 | -37.53 | 6.5786 | 0.027034 | -0.26866 | 0.057068 | 0% | 0 | 50 | 45.2372
Heavy Duty Trucks | Diesel | Rigid >32 t | Euro IV | EGR | EC |  | 0.06 | 1 | 12 | 43 | -0.13423 | 6.317 | 7.6602 | -1.2283 | -0.0022031 | 0.10864 | -0.085474 | 0% | 0 | 43 | 60.6182
Heavy Duty Trucks | Diesel | Rigid >32 t | Euro IV | EGR | CH4 | Urban Peak |  |  | 10 | 130 | 0 | 0 | 175 | 0 | 0 | 0 | 1000 | 97% | 0 | 50 | 0.00525
Heavy Duty Trucks | Diesel | Rigid >32 t | Euro IV | EGR | CH4 | Urban Off Peak |  |  | 10 | 130 | 0 | 0 | 175 | 0 | 0 | 0 | 1000 | 97% | 0 | 50 | 0.00525
Heavy Duty Trucks | Diesel | Rigid >32 t | Euro IV | EGR | CH4 | Rural |  |  | 10 | 130 | 0 | 0 | 80 | 0 | 0 | 0 | 1000 | 93% | 0 | 50 | 0.0056
Heavy Duty Trucks | Diesel | Rigid >32 t | Euro IV | EGR | CH4 | Highway |  |  | 10 | 130 | 0 | 0 | 70 | 0 | 0 | 0 | 1000 | 94% | 0 | 50 | 0.0042
Heavy Duty Trucks | Diesel | Rigid >32 t | Euro IV | EGR | NH3 | Urban Peak |  |  | 10 | 130 | 0 | 0 | 0.0029 | 0 | 0 | 0 | 1 | 0% | 0 | 50 | 0.0029
Heavy Duty Trucks | Diesel | Rigid >32 t | Euro IV | EGR | NH3 | Urban Off Peak |  |  | 10 | 130 | 0 | 0 | 0.0029 | 0 | 0 | 0 | 1 | 0% | 0 | 50 | 0.0029
Heavy Duty Trucks | Diesel | Rigid >32 t | Euro IV | EGR | NH3 | Rural |  |  | 10 | 130 | 0 | 0 | 0.0029 | 0 | 0 | 0 | 1 | 0% | 0 | 50 | 0.0029
Heavy Duty Trucks | Diesel | Rigid >32 t | Euro IV | EGR | NH3 | Highway |  |  | 10 | 130 | 0 | 0 | 0.0029 | 0 | 0 | 0 | 1 | 0% | 0 | 50 | 0.0029
Heavy Duty Trucks | Diesel | Rigid >32 t | Euro IV | EGR | N2O | Urban Peak |  |  | 10 | 130 | 0 | 0 | 0.0174 | 0 | 0 | 0 | 1 | 0% | 0 | 50 | 0.0174
Heavy Duty Trucks | Diesel | Rigid >32 t | Euro IV | EGR | N2O | Urban Off Peak |  |  | 10 | 130 | 0 | 0 | 0.0174 | 0 | 0 | 0 | 1 | 0% | 0 | 50 | 0.0174
Heavy Duty Trucks | Diesel | Rigid >32 t | Euro IV | EGR | N2O | Rural |  |  | 10 | 130 | 0 | 0 | 0.0214 | 0 | 0 | 0 | 1 | 0% | 0 | 50 | 0.0214
Heavy Duty Trucks | Diesel | Rigid >32 t | Euro IV | EGR | N2O | Highway |  |  | 10 | 130 | 0 | 0 | 0.0174 | 0 | 0 | 0 | 1 | 0% | 0 | 50 | 0.0174
Heavy Duty Trucks | Diesel | Rigid >32 t | Euro IV | EGR | SPN23 | Urban Peak | -0.06 | 0 | 12 | 86 | 0.00025202 | -0.064791 | 8.0734 | -26.6074 | 0.0029694 | -0.0072739 | 0.31734 | -1.3194e+13 | 0 | 50 | 8.8204e+12
Heavy Duty Trucks | Diesel | Rigid >32 t | Euro IV | EGR | SPN23 | Urban Peak | -0.06 | 0.5 | 12 | 86 | 0.00037251 | -0.093114 | 10.3049 | -40.7647 | 0.0036353 | -0.013462 | 0.46193 | -1.3194e+13 | 0 | 50 | 8.5686e+12
Heavy Duty Trucks | Diesel | Rigid >32 t | Euro IV | EGR | SPN23 | Urban Peak | -0.06 | 1 | 12 | 86 | 0.00015781 | -0.039942 | 4.472 | -19.157 | 0.0014875 | -0.0053286 | 0.20183 | -1.3194e+13 | 0 | 50 | 8.9768e+12
Heavy Duty Trucks | Diesel | Rigid >32 t | Euro IV | EGR | SPN23 | Urban Peak | -0.04 | 0 | 12 | 86 | 0.00041523 | -0.1072 | 7.6759 | 37.9199 | 0.00035508 | 0.03086 | 0.50571 | -1.3194e+13 | 0 | 50 | 1.8479e+13
Heavy Duty Trucks | Diesel | Rigid >32 t | Euro IV | EGR | SPN23 | Urban Peak | -0.04 | 0.5 | 12 | 86 | 0.00034356 | -0.081029 | 5.217 | 12.7837 | 0.00022801 | 0.012324 | 0.33569 | -1.3194e+13 | 0 | 50 | 1.9767e+13
Heavy Duty Trucks | Diesel | Rigid >32 t | Euro IV | EGR | SPN23 | Urban Peak | -0.04 | 1 | 12 | 81 | -0.00064608 | 0.079569 | -1.5823 | 18.6629 | 0.00045936 | -0.012707 | 0.16371 | -1.3194e+13 | 0 | 50 | 2.2501e+13
Heavy Duty Trucks | Diesel | Rigid >32 t | Euro IV | EGR | SPN23 | Urban Peak | -0.02 | 0 | 12 | 86 | -1.5213e-05 | 0.12401 | 2.853 | -1.5281 | 0.00066474 | 0.015234 | 0.017132 | -1.3194e+13 | 0 | 50 | 4.8571e+13
Heavy Duty Trucks | Diesel | Rigid >32 t | Euro IV | EGR | SPN23 | Urban Peak | -0.02 | 0.5 | 12 | 86 | 5.4249e-05 | -0.023703 | 1.8055 | -13.8761 | -6.854e-05 | 0.0066791 | -0.045724 | -1.3194e+13 | 0 | 50 | 5.401e+13
Heavy Duty Trucks | Diesel | Rigid >32 t | Euro IV | EGR | SPN23 | Urban Peak | -0.02 | 1 | 12 | 86 | 6.3266e-05 | -0.025055 | 1.8203 | -10.9766 | -5.2068e-05 | 0.0050179 | -0.016692 | -1.3194e+13 | 0 | 50 | 6.4187e+13
Heavy Duty Trucks | Diesel | Rigid >32 t | Euro IV | EGR | SPN23 | Urban Peak | 0 | 0 | 12 | 86 | 3.6795e-05 | 0.01518 | 1.4042 | 7.3378 | -1.735e-05 | 0.0053783 | 0.05246 | -1.3194e+13 | 0 | 50 | 1.14e+14
Heavy Duty Trucks | Diesel | Rigid >32 t | Euro IV | EGR | SPN23 | Urban Peak | 0 | 0.5 | 12 | 86 | 0.00082758 | 0.025618 | 0.18321 | 5.2182 | 0.00012135 | -0.00042211 | 0.032186 | -1.3194e+13 | 0 | 50 | 1.5262e+14
Heavy Duty Trucks | Diesel | Rigid >32 t | Euro IV | EGR | SPN23 | Urban Peak | 0 | 1 | 12 | 86 | 0.0041392 | 0.099047 | -2.4904 | 22.2193 | 0.00054243 | -0.010113 | 0.08508 | -1.3194e+13 | 0 | 50 | 1.8693e+14
Heavy Duty Trucks | Diesel | Rigid >32 t | Euro IV | EGR | SPN23 | Urban Peak | 0.02 | 0 | 12 | 86 | 0.00011301 | 0.038065 | 2.3285 | 8.2721 | -2.0631e-05 | 0.0059643 | 0.075037 | -1.3194e+13 | 0 | 50 | 1.9194e+14
Heavy Duty Trucks | Diesel | Rigid >32 t | Euro IV | EGR | SPN23 | Urban Peak | 0.02 | 0.5 | 12 | 86 | 3.7282e-05 | 0.13664 | 6.4004 | 13.3819 | -3.1226e-05 | 0.010663 | 0.1598 | -1.3194e+13 | 0 | 50 | 2.9167e+14
Heavy Duty Trucks | Diesel | Rigid >32 t | Euro IV | EGR | SPN23 | Urban Peak | 0.02 | 1 | 12 | 83 | -0.00035581 | 0.17518 | 7.3966 | 10.8342 | -2.83e-05 | 0.0089368 | 0.15149 | -1.3194e+13 | 0 | 50 | 3.872e+14
Heavy Duty Trucks | Diesel | Rigid >32 t | Euro IV | EGR | SPN23 | Urban Peak | 0.04 | 0 | 12 | 86 | 0.00018584 | 0.080115 | 3.7973 | 9.0206 | -2.2715e-05 | 0.007008 | 0.10454 | -1.3194e+13 | 0 | 50 | 279944764091576
Heavy Duty Trucks | Diesel | Rigid >32 t | Euro IV | EGR | SPN23 | Urban Peak | 0.04 | 0.5 | 12 | 75 | -0.00057434 | 0.62436 | 21.3661 | 23.8379 | -7.3295e-05 | 0.025644 | 0.42995 | -1.3194e+13 | 0 | 50 | 4.455e+14
Heavy Duty Trucks | Diesel | Rigid >32 t | Euro IV | EGR | SPN23 | Urban Peak | 0.04 | 1 | 12 | 60 | -0.028955 | 1.6174 | 15.5649 | -17.6994 | -0.0006997 | 0.043159 | 0.11549 | -1.3194e+13 | 0 | 50 | 5.9639e+14
Heavy Duty Trucks | Diesel | Rigid >32 t | Euro IV | EGR | SPN23 | Urban Peak | 0.06 | 0 | 12 | 86 | 0.0056481 | 0.56739 | 6.8039 | 25.0883 | 0.000143 | 0.02508 | 0.13504 | -1.3194e+13 | 0 | 50 | 3.7616e+14
Heavy Duty Trucks | Diesel | Rigid >32 t | Euro IV | EGR | SPN23 | Urban Peak | 0.06 | 0.5 | 12 | 59 | 1.1443 | -7.4231 | -37.53 | 6.5786 | 0.027034 | -0.26866 | 0.057068 | -1.3194e+13 | 0 | 50 | 5.9685e+14
Heavy Duty Trucks | Diesel | Rigid >32 t | Euro IV | EGR | SPN23 | Urban Peak | 0.06 | 1 | 12 | 43 | -0.13423 | 6.317 | 7.6602 | -1.2283 | -0.0022031 | 0.10864 | -0.085474 | -1.3194e+13 | 0 | 43 | 7.9978e+14
Heavy Duty Trucks | Diesel | Rigid >32 t | Euro IV | EGR | SPN23 | Urban Off Peak | -0.06 | 0 | 12 | 86 | 0.00025202 | -0.064791 | 8.0734 | -26.6074 | 0.0029694 | -0.0072739 | 0.31734 | -1.3194e+13 | 0 | 50 | 8.8204e+12
Heavy Duty Trucks | Diesel | Rigid >32 t | Euro IV | EGR | SPN23 | Urban Off Peak | -0.06 | 0.5 | 12 | 86 | 0.00037251 | -0.093114 | 10.3049 | -40.7647 | 0.0036353 | -0.013462 | 0.46193 | -1.3194e+13 | 0 | 50 | 8.5686e+12
Heavy Duty Trucks | Diesel | Rigid >32 t | Euro IV | EGR | SPN23 | Urban Off Peak | -0.06 | 1 | 12 | 86 | 0.00015781 | -0.039942 | 4.472 | -19.157 | 0.0014875 | -0.0053286 | 0.20183 | -1.3194e+13 | 0 | 50 | 8.9768e+12
Heavy Duty Trucks | Diesel | Rigid >32 t | Euro IV | EGR | SPN23 | Urban Off Peak | -0.04 | 0 | 12 | 86 | 0.00041523 | -0.1072 | 7.6759 | 37.9199 | 0.00035508 | 0.03086 | 0.50571 | -1.3194e+13 | 0 | 50 | 1.8479e+13
Heavy Duty Trucks | Diesel | Rigid >32 t | Euro IV | EGR | SPN23 | Urban Off Peak | -0.04 | 0.5 | 12 | 86 | 0.00034356 | -0.081029 | 5.217 | 12.7837 | 0.00022801 | 0.012324 | 0.33569 | -1.3194e+13 | 0 | 50 | 1.9767e+13
Heavy Duty Trucks | Diesel | Rigid >32 t | Euro IV | EGR | SPN23 | Urban Off Peak | -0.04 | 1 | 12 | 81 | -0.00064608 | 0.079569 | -1.5823 | 18.6629 | 0.00045936 | -0.012707 | 0.16371 | -1.3194e+13 | 0 | 50 | 2.2501e+13
Heavy Duty Trucks | Diesel | Rigid >32 t | Euro IV | EGR | SPN23 | Urban Off Peak | -0.02 | 0 | 12 | 86 | -1.5213e-05 | 0.12401 | 2.853 | -1.5281 | 0.00066474 | 0.015234 | 0.017132 | -1.3194e+13 | 0 | 50 | 4.8571e+13
Heavy Duty Trucks | Diesel | Rigid >32 t | Euro IV | EGR | SPN23 | Urban Off Peak | -0.02 | 0.5 | 12 | 86 | 5.4249e-05 | -0.023703 | 1.8055 | -13.8761 | -6.854e-05 | 0.0066791 | -0.045724 | -1.3194e+13 | 0 | 50 | 5.401e+13
Heavy Duty Trucks | Diesel | Rigid >32 t | Euro IV | EGR | SPN23 | Urban Off Peak | -0.02 | 1 | 12 | 86 | 6.3266e-05 | -0.025055 | 1.8203 | -10.9766 | -5.2068e-05 | 0.0050179 | -0.016692 | -1.3194e+13 | 0 | 50 | 6.4187e+13
Heavy Duty Trucks | Diesel | Rigid >32 t | Euro IV | EGR | SPN23 | Urban Off Peak | 0 | 0 | 12 | 86 | 3.6795e-05 | 0.01518 | 1.4042 | 7.3378 | -1.735e-05 | 0.0053783 | 0.05246 | -1.3194e+13 | 0 | 50 | 1.14e+14
Heavy Duty Trucks | Diesel | Rigid >32 t | Euro IV | EGR | SPN23 | Urban Off Peak | 0 | 0.5 | 12 | 86 | 0.00082758 | 0.025618 | 0.18321 | 5.2182 | 0.00012135 | -0.00042211 | 0.032186 | -1.3194e+13 | 0 | 50 | 1.5262e+14
Heavy Duty Trucks | Diesel | Rigid >32 t | Euro IV | EGR | SPN23 | Urban Off Peak | 0 | 1 | 12 | 86 | 0.0041392 | 0.099047 | -2.4904 | 22.2193 | 0.00054243 | -0.010113 | 0.08508 | -1.3194e+13 | 0 | 50 | 1.8693e+14
Heavy Duty Trucks | Diesel | Rigid >32 t | Euro IV | EGR | SPN23 | Urban Off Peak | 0.02 | 0 | 12 | 86 | 0.00011301 | 0.038065 | 2.3285 | 8.2721 | -2.0631e-05 | 0.0059643 | 0.075037 | -1.3194e+13 | 0 | 50 | 1.9194e+14
Heavy Duty Trucks | Diesel | Rigid >32 t | Euro IV | EGR | SPN23 | Urban Off Peak | 0.02 | 0.5 | 12 | 86 | 3.7282e-05 | 0.13664 | 6.4004 | 13.3819 | -3.1226e-05 | 0.010663 | 0.1598 | -1.3194e+13 | 0 | 50 | 2.9167e+14
Heavy Duty Trucks | Diesel | Rigid >32 t | Euro IV | EGR | SPN23 | Urban Off Peak | 0.02 | 1 | 12 | 83 | -0.00035581 | 0.17518 | 7.3966 | 10.8342 | -2.83e-05 | 0.0089368 | 0.15149 | -1.3194e+13 | 0 | 50 | 3.872e+14
Heavy Duty Trucks | Diesel | Rigid >32 t | Euro IV | EGR | SPN23 | Urban Off Peak | 0.04 | 0 | 12 | 86 | 0.00018584 | 0.080115 | 3.7973 | 9.0206 | -2.2715e-05 | 0.007008 | 0.10454 | -1.3194e+13 | 0 | 50 | 279944764091576
Heavy Duty Trucks | Diesel | Rigid >32 t | Euro IV | EGR | SPN23 | Urban Off Peak | 0.04 | 0.5 | 12 | 75 | -0.00057434 | 0.62436 | 21.3661 | 23.8379 | -7.3295e-05 | 0.025644 | 0.42995 | -1.3194e+13 | 0 | 50 | 4.455e+14
Heavy Duty Trucks | Diesel | Rigid >32 t | Euro IV | EGR | SPN23 | Urban Off Peak | 0.04 | 1 | 12 | 60 | -0.028955 | 1.6174 | 15.5649 | -17.6994 | -0.0006997 | 0.043159 | 0.11549 | -1.3194e+13 | 0 | 50 | 5.9639e+14
Heavy Duty Trucks | Diesel | Rigid >32 t | Euro IV | EGR | SPN23 | Urban Off Peak | 0.06 | 0 | 12 | 86 | 0.0056481 | 0.56739 | 6.8039 | 25.0883 | 0.000143 | 0.02508 | 0.13504 | -1.3194e+13 | 0 | 50 | 3.7616e+14
Heavy Duty Trucks | Diesel | Rigid >32 t | Euro IV | EGR | SPN23 | Urban Off Peak | 0.06 | 0.5 | 12 | 59 | 1.1443 | -7.4231 | -37.53 | 6.5786 | 0.027034 | -0.26866 | 0.057068 | -1.3194e+13 | 0 | 50 | 5.9685e+14
Heavy Duty Trucks | Diesel | Rigid >32 t | Euro IV | EGR | SPN23 | Urban Off Peak | 0.06 | 1 | 12 | 43 | -0.13423 | 6.317 | 7.6602 | -1.2283 | -0.0022031 | 0.10864 | -0.085474 | -1.3194e+13 | 0 | 43 | 7.9978e+14
Heavy Duty Trucks | Diesel | Rigid >32 t | Euro IV | EGR | SPN23 | Rural | -0.06 | 0 | 12 | 86 | 0.00025202 | -0.064791 | 8.0734 | -26.6074 | 0.0029694 | -0.0072739 | 0.31734 | -6.7527e+12 | 0 | 50 | 4.5144e+12
Heavy Duty Trucks | Diesel | Rigid >32 t | Euro IV | EGR | SPN23 | Rural | -0.06 | 0.5 | 12 | 86 | 0.00037251 | -0.093114 | 10.3049 | -40.7647 | 0.0036353 | -0.013462 | 0.46193 | -6.7527e+12 | 0 | 50 | 4.3855e+12
Heavy Duty Trucks | Diesel | Rigid >32 t | Euro IV | EGR | SPN23 | Rural | -0.06 | 1 | 12 | 86 | 0.00015781 | -0.039942 | 4.472 | -19.157 | 0.0014875 | -0.0053286 | 0.20183 | -6.7527e+12 | 0 | 50 | 4.5945e+12
Heavy Duty Trucks | Diesel | Rigid >32 t | Euro IV | EGR | SPN23 | Rural | -0.04 | 0 | 12 | 86 | 0.00041523 | -0.1072 | 7.6759 | 37.9199 | 0.00035508 | 0.03086 | 0.50571 | -6.7527e+12 | 0 | 50 | 9.4577e+12
Heavy Duty Trucks | Diesel | Rigid >32 t | Euro IV | EGR | SPN23 | Rural | -0.04 | 0.5 | 12 | 86 | 0.00034356 | -0.081029 | 5.217 | 12.7837 | 0.00022801 | 0.012324 | 0.33569 | -6.7527e+12 | 0 | 50 | 1.0117e+13
Heavy Duty Trucks | Diesel | Rigid >32 t | Euro IV | EGR | SPN23 | Rural | -0.04 | 1 | 12 | 81 | -0.00064608 | 0.079569 | -1.5823 | 18.6629 | 0.00045936 | -0.012707 | 0.16371 | -6.7527e+12 | 0 | 50 | 1.1516e+13
Heavy Duty Trucks | Diesel | Rigid >32 t | Euro IV | EGR | SPN23 | Rural | -0.02 | 0 | 12 | 86 | -1.5213e-05 | 0.12401 | 2.853 | -1.5281 | 0.00066474 | 0.015234 | 0.017132 | -6.7527e+12 | 0 | 50 | 2.4859e+13
Heavy Duty Trucks | Diesel | Rigid >32 t | Euro IV | EGR | SPN23 | Rural | -0.02 | 0.5 | 12 | 86 | 5.4249e-05 | -0.023703 | 1.8055 | -13.8761 | -6.854e-05 | 0.0066791 | -0.045724 | -6.7527e+12 | 0 | 50 | 2.7643e+13
Heavy Duty Trucks | Diesel | Rigid >32 t | Euro IV | EGR | SPN23 | Rural | -0.02 | 1 | 12 | 86 | 6.3266e-05 | -0.025055 | 1.8203 | -10.9766 | -5.2068e-05 | 0.0050179 | -0.016692 | -6.7527e+12 | 0 | 50 | 3.2852e+13
Heavy Duty Trucks | Diesel | Rigid >32 t | Euro IV | EGR | SPN23 | Rural | 0 | 0 | 12 | 86 | 3.6795e-05 | 0.01518 | 1.4042 | 7.3378 | -1.735e-05 | 0.0053783 | 0.05246 | -6.7527e+12 | 0 | 50 | 5.8345e+13
Heavy Duty Trucks | Diesel | Rigid >32 t | Euro IV | EGR | SPN23 | Rural | 0 | 0.5 | 12 | 86 | 0.00082758 | 0.025618 | 0.18321 | 5.2182 | 0.00012135 | -0.00042211 | 0.032186 | -6.7527e+12 | 0 | 50 | 7.8112e+13
Heavy Duty Trucks | Diesel | Rigid >32 t | Euro IV | EGR | SPN23 | Rural | 0 | 1 | 12 | 86 | 0.0041392 | 0.099047 | -2.4904 | 22.2193 | 0.00054243 | -0.010113 | 0.08508 | -6.7527e+12 | 0 | 50 | 9.5675e+13
Heavy Duty Trucks | Diesel | Rigid >32 t | Euro IV | EGR | SPN23 | Rural | 0.02 | 0 | 12 | 86 | 0.00011301 | 0.038065 | 2.3285 | 8.2721 | -2.0631e-05 | 0.0059643 | 0.075037 | -6.7527e+12 | 0 | 50 | 9.8239e+13
Heavy Duty Trucks | Diesel | Rigid >32 t | Euro IV | EGR | SPN23 | Rural | 0.02 | 0.5 | 12 | 86 | 3.7282e-05 | 0.13664 | 6.4004 | 13.3819 | -3.1226e-05 | 0.010663 | 0.1598 | -6.7527e+12 | 0 | 50 | 1.4928e+14
Heavy Duty Trucks | Diesel | Rigid >32 t | Euro IV | EGR | SPN23 | Rural | 0.02 | 1 | 12 | 83 | -0.00035581 | 0.17518 | 7.3966 | 10.8342 | -2.83e-05 | 0.0089368 | 0.15149 | -6.7527e+12 | 0 | 50 | 1.9817e+14
Heavy Duty Trucks | Diesel | Rigid >32 t | Euro IV | EGR | SPN23 | Rural | 0.04 | 0 | 12 | 86 | 0.00018584 | 0.080115 | 3.7973 | 9.0206 | -2.2715e-05 | 0.007008 | 0.10454 | -6.7527e+12 | 0 | 50 | 1.4328e+14
Heavy Duty Trucks | Diesel | Rigid >32 t | Euro IV | EGR | SPN23 | Rural | 0.04 | 0.5 | 12 | 75 | -0.00057434 | 0.62436 | 21.3661 | 23.8379 | -7.3295e-05 | 0.025644 | 0.42995 | -6.7527e+12 | 0 | 50 | 2.2801e+14
Heavy Duty Trucks | Diesel | Rigid >32 t | Euro IV | EGR | SPN23 | Rural | 0.04 | 1 | 12 | 60 | -0.028955 | 1.6174 | 15.5649 | -17.6994 | -0.0006997 | 0.043159 | 0.11549 | -6.7527e+12 | 0 | 50 | 3.0524e+14
Heavy Duty Trucks | Diesel | Rigid >32 t | Euro IV | EGR | SPN23 | Rural | 0.06 | 0 | 12 | 86 | 0.0056481 | 0.56739 | 6.8039 | 25.0883 | 0.000143 | 0.02508 | 0.13504 | -6.7527e+12 | 0 | 50 | 1.9252e+14
Heavy Duty Trucks | Diesel | Rigid >32 t | Euro IV | EGR | SPN23 | Rural | 0.06 | 0.5 | 12 | 59 | 1.1443 | -7.4231 | -37.53 | 6.5786 | 0.027034 | -0.26866 | 0.057068 | -6.7527e+12 | 0 | 50 | 3.0547e+14
Heavy Duty Trucks | Diesel | Rigid >32 t | Euro IV | EGR | SPN23 | Rural | 0.06 | 1 | 12 | 43 | -0.13423 | 6.317 | 7.6602 | -1.2283 | -0.0022031 | 0.10864 | -0.085474 | -6.7527e+12 | 0 | 43 | 4.0934e+14
Heavy Duty Trucks | Diesel | Rigid >32 t | Euro IV | EGR | SPN23 | Highway | -0.06 | 0 | 12 | 86 | 0.00025202 | -0.064791 | 8.0734 | -26.6074 | 0.0029694 | -0.0072739 | 0.31734 | -7.5405e+12 | 0 | 50 | 5.041e+12
Heavy Duty Trucks | Diesel | Rigid >32 t | Euro IV | EGR | SPN23 | Highway | -0.06 | 0.5 | 12 | 86 | 0.00037251 | -0.093114 | 10.3049 | -40.7647 | 0.0036353 | -0.013462 | 0.46193 | -7.5405e+12 | 0 | 50 | 4.8971e+12
Heavy Duty Trucks | Diesel | Rigid >32 t | Euro IV | EGR | SPN23 | Highway | -0.06 | 1 | 12 | 86 | 0.00015781 | -0.039942 | 4.472 | -19.157 | 0.0014875 | -0.0053286 | 0.20183 | -7.5405e+12 | 0 | 50 | 5.1304e+12
Heavy Duty Trucks | Diesel | Rigid >32 t | Euro IV | EGR | SPN23 | Highway | -0.04 | 0 | 12 | 86 | 0.00041523 | -0.1072 | 7.6759 | 37.9199 | 0.00035508 | 0.03086 | 0.50571 | -7.5405e+12 | 0 | 50 | 1.0561e+13
Heavy Duty Trucks | Diesel | Rigid >32 t | Euro IV | EGR | SPN23 | Highway | -0.04 | 0.5 | 12 | 86 | 0.00034356 | -0.081029 | 5.217 | 12.7837 | 0.00022801 | 0.012324 | 0.33569 | -7.5405e+12 | 0 | 50 | 1.1297e+13
Heavy Duty Trucks | Diesel | Rigid >32 t | Euro IV | EGR | SPN23 | Highway | -0.04 | 1 | 12 | 81 | -0.00064608 | 0.079569 | -1.5823 | 18.6629 | 0.00045936 | -0.012707 | 0.16371 | -7.5405e+12 | 0 | 50 | 1.286e+13
Heavy Duty Trucks | Diesel | Rigid >32 t | Euro IV | EGR | SPN23 | Highway | -0.02 | 0 | 12 | 86 | -1.5213e-05 | 0.12401 | 2.853 | -1.5281 | 0.00066474 | 0.015234 | 0.017132 | -7.5405e+12 | 0 | 50 | 2.7759e+13
Heavy Duty Trucks | Diesel | Rigid >32 t | Euro IV | EGR | SPN23 | Highway | -0.02 | 0.5 | 12 | 86 | 5.4249e-05 | -0.023703 | 1.8055 | -13.8761 | -6.854e-05 | 0.0066791 | -0.045724 | -7.5405e+12 | 0 | 50 | 3.0868e+13
Heavy Duty Trucks | Diesel | Rigid >32 t | Euro IV | EGR | SPN23 | Highway | -0.02 | 1 | 12 | 86 | 6.3266e-05 | -0.025055 | 1.8203 | -10.9766 | -5.2068e-05 | 0.0050179 | -0.016692 | -7.5405e+12 | 0 | 50 | 3.6684e+13
Heavy Duty Trucks | Diesel | Rigid >32 t | Euro IV | EGR | SPN23 | Highway | 0 | 0 | 12 | 86 | 3.6795e-05 | 0.01518 | 1.4042 | 7.3378 | -1.735e-05 | 0.0053783 | 0.05246 | -7.5405e+12 | 0 | 50 | 6.5151e+13
Heavy Duty Trucks | Diesel | Rigid >32 t | Euro IV | EGR | SPN23 | Highway | 0 | 0.5 | 12 | 86 | 0.00082758 | 0.025618 | 0.18321 | 5.2182 | 0.00012135 | -0.00042211 | 0.032186 | -7.5405e+12 | 0 | 50 | 8.7224e+13
Heavy Duty Trucks | Diesel | Rigid >32 t | Euro IV | EGR | SPN23 | Highway | 0 | 1 | 12 | 86 | 0.0041392 | 0.099047 | -2.4904 | 22.2193 | 0.00054243 | -0.010113 | 0.08508 | -7.5405e+12 | 0 | 50 | 1.0684e+14
Heavy Duty Trucks | Diesel | Rigid >32 t | Euro IV | EGR | SPN23 | Highway | 0.02 | 0 | 12 | 86 | 0.00011301 | 0.038065 | 2.3285 | 8.2721 | -2.0631e-05 | 0.0059643 | 0.075037 | -7.5405e+12 | 0 | 50 | 1.097e+14
Heavy Duty Trucks | Diesel | Rigid >32 t | Euro IV | EGR | SPN23 | Highway | 0.02 | 0.5 | 12 | 86 | 3.7282e-05 | 0.13664 | 6.4004 | 13.3819 | -3.1226e-05 | 0.010663 | 0.1598 | -7.5405e+12 | 0 | 50 | 1.6669e+14
Heavy Duty Trucks | Diesel | Rigid >32 t | Euro IV | EGR | SPN23 | Highway | 0.02 | 1 | 12 | 83 | -0.00035581 | 0.17518 | 7.3966 | 10.8342 | -2.83e-05 | 0.0089368 | 0.15149 | -7.5405e+12 | 0 | 50 | 2.2129e+14
Heavy Duty Trucks | Diesel | Rigid >32 t | Euro IV | EGR | SPN23 | Highway | 0.04 | 0 | 12 | 86 | 0.00018584 | 0.080115 | 3.7973 | 9.0206 | -2.2715e-05 | 0.007008 | 0.10454 | -7.5405e+12 | 0 | 50 | 1.5999e+14
Heavy Duty Trucks | Diesel | Rigid >32 t | Euro IV | EGR | SPN23 | Highway | 0.04 | 0.5 | 12 | 75 | -0.00057434 | 0.62436 | 21.3661 | 23.8379 | -7.3295e-05 | 0.025644 | 0.42995 | -7.5405e+12 | 0 | 50 | 2.5461e+14
Heavy Duty Trucks | Diesel | Rigid >32 t | Euro IV | EGR | SPN23 | Highway | 0.04 | 1 | 12 | 60 | -0.028955 | 1.6174 | 15.5649 | -17.6994 | -0.0006997 | 0.043159 | 0.11549 | -7.5405e+12 | 0 | 50 | 3.4085e+14
Heavy Duty Trucks | Diesel | Rigid >32 t | Euro IV | EGR | SPN23 | Highway | 0.06 | 0 | 12 | 86 | 0.0056481 | 0.56739 | 6.8039 | 25.0883 | 0.000143 | 0.02508 | 0.13504 | -7.5405e+12 | 0 | 50 | 2.1498e+14
Heavy Duty Trucks | Diesel | Rigid >32 t | Euro IV | EGR | SPN23 | Highway | 0.06 | 0.5 | 12 | 59 | 1.1443 | -7.4231 | -37.53 | 6.5786 | 0.027034 | -0.26866 | 0.057068 | -7.5405e+12 | 0 | 50 | 3.4111e+14
Heavy Duty Trucks | Diesel | Rigid >32 t | Euro IV | EGR | SPN23 | Highway | 0.06 | 1 | 12 | 43 | -0.13423 | 6.317 | 7.6602 | -1.2283 | -0.0022031 | 0.10864 | -0.085474 | -7.5405e+12 | 0 | 43 | 4.5709e+14
Heavy Duty Trucks | Diesel | Rigid >32 t | Euro V | SCR | CO |  | -0.06 | 0 | 5 | 65 | -0.0021962 | 0.163 | -1.0946 | 2.0153 | 0.0051956 | -0.039044 | 0.076719 | 0% | 0 | 50 | 0.14442
Heavy Duty Trucks | Diesel | Rigid >32 t | Euro V | SCR | CO |  | -0.06 | 0.5 | 5 | 60 | -0.007723 | 0.50686 | -2.0068 | 0.92471 | 0.014728 | -0.055824 | 2.7134e-14 | 0% | 0 | 50 | 0.11894
Heavy Duty Trucks | Diesel | Rigid >32 t | Euro V | SCR | CO |  | -0.06 | 1 | 5 | 65 | -0.0018688 | 0.1356 | -0.89621 | 1.6749 | 0.0043613 | -0.033135 | 0.067984 | 0% | 0 | 50 | 0.13371
Heavy Duty Trucks | Diesel | Rigid >32 t | Euro V | SCR | CO |  | -0.04 | 0 | 5 | 85 | -0.0027184 | 0.25593 | -1.6757 | 3.0875 | 0.0074222 | -0.053412 | 0.10497 | 0% | 0 | 50 | 0.27433
Heavy Duty Trucks | Diesel | Rigid >32 t | Euro V | SCR | CO |  | -0.04 | 0.5 | 5 | 75 | -0.0074116 | 0.61614 | -2.7406 | 2.339 | 0.015941 | -0.068811 | 0.040725 | 0% | 0 | 50 | 0.26292
Heavy Duty Trucks | Diesel | Rigid >32 t | Euro V | SCR | CO |  | -0.04 | 1 | 5 | 85 | -0.0028798 | 0.2754 | -1.7065 | 3.0368 | 0.0076873 | -0.053828 | 0.10671 | 0% | 0 | 50 | 0.29606
Heavy Duty Trucks | Diesel | Rigid >32 t | Euro V | SCR | CO |  | -0.02 | 0 | 5 | 85 | -0.00026892 | 0.30329 | -1.934 | 3.2185 | 0.0085743 | -0.05596 | 0.095125 | 0% | 0 | 50 | 0.67383
Heavy Duty Trucks | Diesel | Rigid >32 t | Euro V | SCR | CO |  | -0.02 | 0.5 | 5 | 85 | -0.0011632 | 0.33102 | -1.8655 | 2.9824 | 0.0079826 | -0.046036 | 0.077794 | 0% | 0 | 50 | 0.66755
Heavy Duty Trucks | Diesel | Rigid >32 t | Euro V | SCR | CO |  | -0.02 | 1 | 5 | 85 | -0.0025987 | 0.53999 | -2.4072 | 3.5862 | 0.011013 | -0.047527 | 0.083444 | 0% | 0 | 50 | 0.71983
Heavy Duty Trucks | Diesel | Rigid >32 t | Euro V | SCR | CO |  | 0 | 0 | 5 | 85 | 0.0045123 | 0.19208 | -1.3747 | 2.502 | 0.0062062 | -0.040787 | 0.072735 | 0% | 0 | 50 | 1.4437
Heavy Duty Trucks | Diesel | Rigid >32 t | Euro V | SCR | CO |  | 0 | 0.5 | 5 | 85 | 0.026692 | 1.0086 | -4.8797 | 6.103 | 0.026938 | -0.1176 | 0.14335 | 0% | 0 | 50 | 1.8245
Heavy Duty Trucks | Diesel | Rigid >32 t | Euro V | SCR | CO |  | 0 | 1 | 5 | 85 | 0.029412 | 1.5029 | -4.8135 | 3.0367 | 0.029644 | -0.064577 | 4.2569e-14 | 0% | 0 | 50 | 2.0304
Heavy Duty Trucks | Diesel | Rigid >32 t | Euro V | SCR | CO |  | 0.02 | 0 | 5 | 85 | 0.0048137 | 0.12529 | 9.8242 | -0.0016443 | 0.00060742 | 0.20126 | 0.13823 | 0% | 0 | 50 | 2.3996
Heavy Duty Trucks | Diesel | Rigid >32 t | Euro V | SCR | CO |  | 0.02 | 0.5 | 5 | 85 | 0.022919 | 0.1122 | -1.8603 | 5.5664 | 0.0085451 | -0.068249 | 0.16491 | 0% | 0 | 50 | 3.3761
Heavy Duty Trucks | Diesel | Rigid >32 t | Euro V | SCR | CO |  | 0.02 | 1 | 5 | 80 | -0.0040468 | 0.34016 | 5.3717 | -2.1365 | -0.0010393 | 0.12168 | 1.1907e-11 | 0% | 0 | 50 | 3.5056
Heavy Duty Trucks | Diesel | Rigid >32 t | Euro V | SCR | CO |  | 0.04 | 0 | 5 | 85 | 0.013231 | -0.053555 | 1.6333 | 10.0611 | 0.003641 | -0.012927 | 0.34704 | 0% | 0 | 50 | 3.6618
Heavy Duty Trucks | Diesel | Rigid >32 t | Euro V | SCR | CO |  | 0.04 | 0.5 | 5 | 75 | 0.00016225 | -0.022816 | 0.75332 | 8.2148 | 3.7585e-05 | -0.005469 | 0.22746 | 0% | 0 | 50 | 3.8033
Heavy Duty Trucks | Diesel | Rigid >32 t | Euro V | SCR | CO |  | 0.04 | 1 | 5 | 60 | -0.0028446 | 0.33738 | 0.32321 | -10.3828 | 0.00036353 | 0.049855 | -0.26884 | 0% | 0 | 50 | 3.1516
Heavy Duty Trucks | Diesel | Rigid >32 t | Euro V | SCR | CO |  | 0.06 | 0 | 5 | 85 | 5.6177e-05 | -0.010274 | 0.50148 | 7.3108 | 3.3191e-05 | -0.0045126 | 0.20431 | 0% | 0 | 50 | 4.4506
Heavy Duty Trucks | Diesel | Rigid >32 t | Euro V | SCR | CO |  | 0.06 | 0.5 | 5 | 60 | 0.00017218 | -0.017007 | 0.68986 | 5.7902 | 5.8475e-05 | -0.00351 | 0.15264 | 0% | 0 | 50 | 3.1276
Heavy Duty Trucks | Diesel | Rigid >32 t | Euro V | SCR | CO |  | 0.06 | 1 | 5 | 45 | 0.00052648 | -0.034942 | 0.48926 | 7.3297 | 9.654e-05 | -0.0068483 | 0.15152 | 0% | 0 | 45 | 3.7562
Heavy Duty Trucks | Diesel | Rigid >32 t | Euro V | SCR | NOx |  | -0.06 | 0 | 5 | 75 | -0.00052186 | 0.047434 | -0.52484 | 3.1424 | 0.00054975 | -0.007475 | 0.040074 | 0% | 0 | 50 | 0.58139
Heavy Duty Trucks | Diesel | Rigid >32 t | Euro V | SCR | NOx |  | -0.06 | 0.5 | 5 | 80 | -0.00053191 | 0.049221 | -0.52362 | 3.002 | 0.00061862 | -0.0083154 | 0.041697 | 0% | 0 | 50 | 0.56946
Heavy Duty Trucks | Diesel | Rigid >32 t | Euro V | SCR | NOx |  | -0.06 | 1 | 5 | 80 | -0.00056638 | 0.053301 | -0.52274 | 2.9876 | 0.00069899 | -0.0090575 | 0.043972 | 0% | 0 | 50 | 0.58726
Heavy Duty Trucks | Diesel | Rigid >32 t | Euro V | SCR | NOx |  | -0.04 | 0 | 5 | 85 | -0.0040544 | 0.39467 | -2.4311 | 4.9768 | 0.0028963 | -0.019696 | 0.045161 | 0% | 0 | 50 | 1.1532
Heavy Duty Trucks | Diesel | Rigid >32 t | Euro V | SCR | NOx |  | -0.04 | 0.5 | 5 | 85 | -0.0059168 | 0.57738 | -3.4666 | 7.1136 | 0.0040293 | -0.027426 | 0.066329 | 0% | 0 | 50 | 1.2263
Heavy Duty Trucks | Diesel | Rigid >32 t | Euro V | SCR | NOx |  | -0.04 | 1 | 5 | 85 | -0.0071361 | 0.71466 | -4.1356 | 8.311 | 0.0047001 | -0.031186 | 0.076707 | 0% | 0 | 50 | 1.356
Heavy Duty Trucks | Diesel | Rigid >32 t | Euro V | SCR | NOx |  | -0.02 | 0 | 5 | 85 | -8.3418e-06 | 0.88011 | -4.2583 | 7.9914 | 0.0059049 | -0.028363 | 0.059661 | 0% | 0 | 50 | 2.9757
Heavy Duty Trucks | Diesel | Rigid >32 t | Euro V | SCR | NOx |  | -0.02 | 0.5 | 5 | 85 | -0.0045312 | 1.058 | -4.213 | 6.3566 | 0.0051673 | -0.015037 | 0.028018 | 0% | 0 | 50 | 3.0739
Heavy Duty Trucks | Diesel | Rigid >32 t | Euro V | SCR | NOx |  | -0.02 | 1 | 5 | 85 | -0.0019952 | 0.39198 | -1.3481 | 2.0049 | 0.0016631 | -0.0031507 | 0.0082217 | 0% | 0 | 50 | 3.3188
Heavy Duty Trucks | Diesel | Rigid >32 t | Euro V | SCR | NOx |  | 0 | 0 | 5 | 85 | -0.00029097 | 0.0083994 | 1.8667 | 3.3645 | -5.6387e-05 | 0.0085946 | 0.0436 | 0% | 0 | 50 | 4.8939
Heavy Duty Trucks | Diesel | Rigid >32 t | Euro V | SCR | NOx |  | 0 | 0.5 | 5 | 85 | -0.0096073 | 1.1955 | -0.29678 | 2.0013 | 0.0035053 | 0.018044 | -2.3611e-12 | 0% | 0 | 50 | 3.6728
Heavy Duty Trucks | Diesel | Rigid >32 t | Euro V | SCR | NOx |  | 0 | 1 | 5 | 85 | -0.0031004 | 0.4296 | -1.4509 | 2.3392 | 0.0017169 | -0.0047355 | 0.011473 | 0% | 0 | 50 | 3.0305
Heavy Duty Trucks | Diesel | Rigid >32 t | Euro V | SCR | NOx |  | 0.02 | 0 | 5 | 85 | 0.00015893 | -0.01838 | 0.63056 | 3.2704 | 9.7075e-06 | 0.00020968 | 0.034005 | 0% | 0 | 50 | 2.5349
Heavy Duty Trucks | Diesel | Rigid >32 t | Euro V | SCR | NOx |  | 0.02 | 0.5 | 5 | 85 | 0.00065351 | -0.033134 | 1.1908 | 2.1998 | 0.00013574 | 0.0012557 | 0.029382 | 0% | 0 | 50 | 2.8085
Heavy Duty Trucks | Diesel | Rigid >32 t | Euro V | SCR | NOx |  | 0.02 | 1 | 5 | 80 | 0.0042532 | -0.052983 | 2.9883 | 2.2655 | 0.0012018 | 0.00034543 | 0.050198 | 0% | 0 | 50 | 3.5865
Heavy Duty Trucks | Diesel | Rigid >32 t | Euro V | SCR | NOx |  | 0.04 | 0 | 5 | 85 | 0.00035623 | -0.019467 | 0.4751 | 2.9943 | 7.3209e-05 | -0.00086245 | 0.028968 | 0% | 0 | 50 | 2.678
Heavy Duty Trucks | Diesel | Rigid >32 t | Euro V | SCR | NOx |  | 0.04 | 0.5 | 5 | 75 | 0.0058073 | -0.12985 | 4.1043 | -0.095164 | 0.001036 | 0.005332 | 0.035328 | 0% | 0 | 50 | 4.194
Heavy Duty Trucks | Diesel | Rigid >32 t | Euro V | SCR | NOx |  | 0.04 | 1 | 5 | 60 | 0.011392 | -0.14512 | 3.0471 | -0.22433 | 0.0016886 | -0.0013011 | 0.027364 | 0% | 0 | 50 | 5.8004
Heavy Duty Trucks | Diesel | Rigid >32 t | Euro V | SCR | NOx |  | 0.06 | 0 | 5 | 85 | 0.0013042 | -0.049767 | 1.3961 | 1.9271 | 0.00021773 | 0.0012736 | 0.027295 | 0% | 0 | 50 | 3.4738
Heavy Duty Trucks | Diesel | Rigid >32 t | Euro V | SCR | NOx |  | 0.06 | 0.5 | 5 | 60 | 0.010297 | -0.15839 | 3.327 | -1.1995 | 0.0014042 | 0.0014778 | 0.020123 | 0% | 0 | 50 | 5.8608
Heavy Duty Trucks | Diesel | Rigid >32 t | Euro V | SCR | NOx |  | 0.06 | 1 | 5 | 45 | 0.057004 | -0.68647 | 8.7827 | -1.2854 | 0.0055907 | -0.0020996 | 0.050293 | 0% | 0 | 45 | 8.2732
Heavy Duty Trucks | Diesel | Rigid >32 t | Euro V | SCR | VOC |  | -0.06 | 0 | 5 | 80 | -0.0036173 | 0.32338 | -1.3991 | 1.0081 | 0.34814 | -1.1012 | -0.74244 | 0% | 0 | 50 | 0.0070552
Heavy Duty Trucks | Diesel | Rigid >32 t | Euro V | SCR | VOC |  | -0.06 | 0.5 | 5 | 85 | -0.0044159 | 0.40048 | -1.8006 | 1.5728 | 0.46533 | -1.7029 | 0.053437 | 0% | 0 | 50 | 0.0066916
Heavy Duty Trucks | Diesel | Rigid >32 t | Euro V | SCR | VOC |  | -0.06 | 1 | 5 | 80 | -0.0031643 | 0.28314 | -1.2754 | 1.1581 | 0.33125 | -1.2072 | 0.11257 | 0% | 0 | 50 | 0.0065037
Heavy Duty Trucks | Diesel | Rigid >32 t | Euro V | SCR | VOC |  | -0.04 | 0 | 5 | 85 | -0.0025129 | 0.27948 | -1.3368 | 2.2205 | 0.31604 | -1.6816 | 3.654 | 0% | 0 | 50 | 0.0090172
Heavy Duty Trucks | Diesel | Rigid >32 t | Euro V | SCR | VOC |  | -0.04 | 0.5 | 5 | 85 | -0.0030312 | 0.30494 | -1.3673 | 1.2341 | 0.31557 | -1.1039 | 2.8543e-08 | 0% | 0 | 50 | 0.0086224
Heavy Duty Trucks | Diesel | Rigid >32 t | Euro V | SCR | VOC |  | -0.04 | 1 | 5 | 85 | -0.003111 | 0.31554 | -1.4273 | 1.3142 | 0.32806 | -1.1529 | 2.925e-08 | 0% | 0 | 50 | 0.0086537
Heavy Duty Trucks | Diesel | Rigid >32 t | Euro V | SCR | VOC |  | -0.02 | 0 | 5 | 85 | -0.0011454 | 0.3595 | -1.664 | 2.7238 | 0.39979 | -1.9431 | 3.9217 | 0% | 0 | 50 | 0.014899
Heavy Duty Trucks | Diesel | Rigid >32 t | Euro V | SCR | VOC |  | -0.02 | 0.5 | 5 | 85 | -0.0016354 | 0.27156 | -1.3033 | 2.0603 | 0.27024 | -1.2927 | 2.5569 | 0% | 0 | 50 | 0.01341
Heavy Duty Trucks | Diesel | Rigid >32 t | Euro V | SCR | VOC |  | -0.02 | 1 | 5 | 85 | -0.0021496 | 0.37499 | -1.6945 | 1.5575 | 0.35513 | -1.2005 | -9.475e-12 | 0% | 0 | 50 | 0.014149
Heavy Duty Trucks | Diesel | Rigid >32 t | Euro V | SCR | VOC |  | 0 | 0 | 5 | 85 | 0.00095442 | 0.11168 | -0.27968 | 1.3285 | 0.13826 | -0.60628 | 2.9574 | 0% | 0 | 50 | 0.024245
Heavy Duty Trucks | Diesel | Rigid >32 t | Euro V | SCR | VOC |  | 0 | 0.5 | 5 | 85 | 0.0022466 | 0.26992 | -1.0194 | 2.367 | 0.29382 | -1.2599 | 3.9716 | 0% | 0 | 50 | 0.026854
Heavy Duty Trucks | Diesel | Rigid >32 t | Euro V | SCR | VOC |  | 0 | 1 | 5 | 85 | 0.0032586 | 0.40495 | -1.5596 | 2.4341 | 0.38101 | -1.2973 | 2.801 | 0% | 0 | 50 | 0.03019
Heavy Duty Trucks | Diesel | Rigid >32 t | Euro V | SCR | VOC |  | 0.02 | 0 | 5 | 85 | 0.001498 | 0.072939 | 0.15514 | 1.375 | 0.10285 | -0.32649 | 3.6922 | 0% | 0 | 50 | 0.030981
Heavy Duty Trucks | Diesel | Rigid >32 t | Euro V | SCR | VOC |  | 0.02 | 0.5 | 5 | 85 | 0.0027131 | 0.051358 | 0.19654 | 1.748 | 0.102 | -0.51923 | 4.683 | 0% | 0 | 50 | 0.040997
Heavy Duty Trucks | Diesel | Rigid >32 t | Euro V | SCR | VOC |  | 0.02 | 1 | 5 | 80 | 0.0023171 | 0.018278 | 0.3155 | 1.2911 | 0.05881 | -0.32139 | 3.8106 | 0% | 0 | 50 | 0.052298
Heavy Duty Trucks | Diesel | Rigid >32 t | Euro V | SCR | VOC |  | 0.04 | 0 | 5 | 85 | 0.0012862 | 0.010336 | 0.53738 | 0.97329 | 0.042833 | -0.043459 | 3.4668 | 0% | 0 | 50 | 0.039577
Heavy Duty Trucks | Diesel | Rigid >32 t | Euro V | SCR | VOC |  | 0.04 | 0.5 | 5 | 75 | 0.0022103 | 0.00037027 | 0.47063 | 1.0963 | 0.043147 | -0.19235 | 3.588 | 0% | 0 | 50 | 0.059277
Heavy Duty Trucks | Diesel | Rigid >32 t | Euro V | SCR | VOC |  | 0.04 | 1 | 5 | 60 | 0.0022053 | -0.015254 | 0.90231 | 1.0927 | 0.027464 | -0.033012 | 4.5562 | 0% | 0 | 50 | 0.079295
Heavy Duty Trucks | Diesel | Rigid >32 t | Euro V | SCR | VOC |  | 0.06 | 0 | 5 | 85 | 0.0016349 | -0.0023888 | 0.61546 | 1.0132 | 0.03637 | -0.054226 | 3.6881 | 0% | 0 | 50 | 0.050092
Heavy Duty Trucks | Diesel | Rigid >32 t | Euro V | SCR | VOC |  | 0.06 | 0.5 | 5 | 60 | 0.001684 | -0.012448 | 0.85623 | 0.7787 | 0.019085 | 0.087233 | 3.7043 | 0% | 0 | 50 | 0.079948
Heavy Duty Trucks | Diesel | Rigid >32 t | Euro V | SCR | VOC |  | 0.06 | 1 | 5 | 45 | 0.0035559 | -0.031388 | 0.29868 | 1.0166 | 0.033663 | -0.36878 | 2.8389 | 0% | 0 | 45 | 0.11228
Heavy Duty Trucks | Diesel | Rigid >32 t | Euro V | SCR | PM Exhaust | Urban Peak | -0.06 | 0 | 5 | 70 | -0.0030984 | 0.24261 | -1.3114 | 3.12 | 0.0019174 | -0.013934 | 0.041702 | 99.51% | 0 | 50 | 0.0037247
Heavy Duty Trucks | Diesel | Rigid >32 t | Euro V | SCR | PM Exhaust | Urban Peak | -0.06 | 0.5 | 5 | 75 | -0.0017949 | 0.14783 | -0.77878 | 2.6687 | 0.0014348 | -0.012666 | 0.047946 | 99.51% | 0 | 50 | 0.003569
Heavy Duty Trucks | Diesel | Rigid >32 t | Euro V | SCR | PM Exhaust | Urban Peak | -0.06 | 1 | 5 | 80 | -0.0013513 | 0.11742 | -0.57066 | 2.4186 | 0.0012865 | -0.012349 | 0.050618 | 99.51% | 0 | 50 | 0.0036565
Heavy Duty Trucks | Diesel | Rigid >32 t | Euro V | SCR | PM Exhaust | Urban Peak | -0.04 | 0 | 5 | 85 | -0.0056359 | 0.53978 | -2.598 | 4.8755 | 0.0031526 | -0.017514 | 0.045207 | 99.51% | 0 | 50 | 0.0072511
Heavy Duty Trucks | Diesel | Rigid >32 t | Euro V | SCR | PM Exhaust | Urban Peak | -0.04 | 0.5 | 5 | 85 | -0.0036268 | 0.34875 | -1.7227 | 3.2362 | 0.0019585 | -0.011779 | 0.032156 | 99.51% | 0 | 50 | 0.0076055
Heavy Duty Trucks | Diesel | Rigid >32 t | Euro V | SCR | PM Exhaust | Urban Peak | -0.04 | 1 | 5 | 85 | -0.0042141 | 0.41783 | -2.0803 | 3.8045 | 0.002211 | -0.013675 | 0.037548 | 99.51% | 0 | 50 | 0.0084124
Heavy Duty Trucks | Diesel | Rigid >32 t | Euro V | SCR | PM Exhaust | Urban Peak | -0.02 | 0 | 5 | 85 | -0.00062194 | 0.47629 | -2.0673 | 3.4866 | 0.0024277 | -0.010317 | 0.023375 | 99.51% | 0 | 50 | 0.017864
Heavy Duty Trucks | Diesel | Rigid >32 t | Euro V | SCR | PM Exhaust | Urban Peak | -0.02 | 0.5 | 5 | 85 | -0.0031408 | 0.64742 | -2.7817 | 4.1491 | 0.0024209 | -0.008106 | 0.01811 | 99.51% | 0 | 50 | 0.018938
Heavy Duty Trucks | Diesel | Rigid >32 t | Euro V | SCR | PM Exhaust | Urban Peak | -0.02 | 1 | 5 | 85 | -0.0046228 | 0.85256 | -3.2867 | 4.4557 | 0.0026057 | -0.005796 | 0.015965 | 99.51% | 0 | 50 | 0.021961
Heavy Duty Trucks | Diesel | Rigid >32 t | Euro V | SCR | PM Exhaust | Urban Peak | 0 | 0 | 5 | 85 | 0.011861 | 0.18189 | 0.75776 | 7.7585 | 0.0020718 | -0.012605 | 0.10964 | 99.51% | 0 | 50 | 0.041853
Heavy Duty Trucks | Diesel | Rigid >32 t | Euro V | SCR | PM Exhaust | Urban Peak | 0 | 0.5 | 5 | 85 | 0.02229 | 0.70467 | -2.7478 | 6.4144 | 0.0034362 | -0.013751 | 0.048 | 99.51% | 0 | 50 | 0.054625
Heavy Duty Trucks | Diesel | Rigid >32 t | Euro V | SCR | PM Exhaust | Urban Peak | 0 | 1 | 5 | 85 | 0.03646 | 1.6134 | -5.6668 | 7.8842 | 0.0050088 | -0.0076308 | 0.022783 | 99.51% | 0 | 50 | 0.067226
Heavy Duty Trucks | Diesel | Rigid >32 t | Euro V | SCR | PM Exhaust | Urban Peak | 0.02 | 0 | 5 | 85 | 0.0077638 | 0.0089685 | 7.5349 | 4.0282 | 0.00047672 | 0.012462 | 0.1341 | 99.51% | 0 | 50 | 0.069305
Heavy Duty Trucks | Diesel | Rigid >32 t | Euro V | SCR | PM Exhaust | Urban Peak | 0.02 | 0.5 | 5 | 85 | 0.084242 | -0.25786 | 5.8006 | 17.7726 | 0.0043949 | -0.035227 | 0.27494 | 99.51% | 0 | 50 | 0.1055
Heavy Duty Trucks | Diesel | Rigid >32 t | Euro V | SCR | PM Exhaust | Urban Peak | 0.02 | 1 | 5 | 80 | 0.41027 | -0.22528 | 10.9809 | 47.182 | 0.016334 | -0.10975 | 0.66477 | 99.51% | 0 | 50 | 0.14012
Heavy Duty Trucks | Diesel | Rigid >32 t | Euro V | SCR | PM Exhaust | Urban Peak | 0.04 | 0 | 5 | 85 | 0.016118 | 0.11216 | 13.1388 | 5.1079 | 0.0006332 | 0.021952 | 0.19899 | 99.51% | 0 | 50 | 0.10098
Heavy Duty Trucks | Diesel | Rigid >32 t | Euro V | SCR | PM Exhaust | Urban Peak | 0.04 | 0.5 | 5 | 75 | 0.047524 | -0.39488 | 5.2606 | 7.496 | 0.0014831 | -0.013571 | 0.13414 | 99.51% | 0 | 50 | 0.16238
Heavy Duty Trucks | Diesel | Rigid >32 t | Euro V | SCR | PM Exhaust | Urban Peak | 0.04 | 1 | 5 | 60 | 0.073741 | -0.044487 | 0.44238 | 3.2976 | 0.0018146 | -0.0087383 | 0.037528 | 99.51% | 0 | 50 | 0.21705
Heavy Duty Trucks | Diesel | Rigid >32 t | Euro V | SCR | PM Exhaust | Urban Peak | 0.06 | 0 | 5 | 85 | 0.020427 | 0.37923 | 16.8665 | 4.6555 | 0.00056882 | 0.030717 | 0.22157 | 99.51% | 0 | 50 | 0.13451
Heavy Duty Trucks | Diesel | Rigid >32 t | Euro V | SCR | PM Exhaust | Urban Peak | 0.06 | 0.5 | 5 | 60 | 0.063756 | -0.41418 | 2.9628 | 5.0769 | 0.0015017 | -0.012683 | 0.077799 | 99.51% | 0 | 50 | 0.21793
Heavy Duty Trucks | Diesel | Rigid >32 t | Euro V | SCR | PM Exhaust | Urban Peak | 0.06 | 1 | 5 | 45 | 0.22676 | 0.41917 | -0.32597 | 1.9216 | 0.0040231 | -0.0060471 | 0.02332 | 99.51% | 0 | 45 | 0.29742
Heavy Duty Trucks | Diesel | Rigid >32 t | Euro V | SCR | PM Exhaust | Urban Off Peak | -0.06 | 0 | 5 | 70 | -0.0030984 | 0.24261 | -1.3114 | 3.12 | 0.0019174 | -0.013934 | 0.041702 | 99.51% | 0 | 50 | 0.0037247
Heavy Duty Trucks | Diesel | Rigid >32 t | Euro V | SCR | PM Exhaust | Urban Off Peak | -0.06 | 0.5 | 5 | 75 | -0.0017949 | 0.14783 | -0.77878 | 2.6687 | 0.0014348 | -0.012666 | 0.047946 | 99.51% | 0 | 50 | 0.003569
Heavy Duty Trucks | Diesel | Rigid >32 t | Euro V | SCR | PM Exhaust | Urban Off Peak | -0.06 | 1 | 5 | 80 | -0.0013513 | 0.11742 | -0.57066 | 2.4186 | 0.0012865 | -0.012349 | 0.050618 | 99.51% | 0 | 50 | 0.0036565
Heavy Duty Trucks | Diesel | Rigid >32 t | Euro V | SCR | PM Exhaust | Urban Off Peak | -0.04 | 0 | 5 | 85 | -0.0056359 | 0.53978 | -2.598 | 4.8755 | 0.0031526 | -0.017514 | 0.045207 | 99.51% | 0 | 50 | 0.0072511
Heavy Duty Trucks | Diesel | Rigid >32 t | Euro V | SCR | PM Exhaust | Urban Off Peak | -0.04 | 0.5 | 5 | 85 | -0.0036268 | 0.34875 | -1.7227 | 3.2362 | 0.0019585 | -0.011779 | 0.032156 | 99.51% | 0 | 50 | 0.0076055
Heavy Duty Trucks | Diesel | Rigid >32 t | Euro V | SCR | PM Exhaust | Urban Off Peak | -0.04 | 1 | 5 | 85 | -0.0042141 | 0.41783 | -2.0803 | 3.8045 | 0.002211 | -0.013675 | 0.037548 | 99.51% | 0 | 50 | 0.0084124
Heavy Duty Trucks | Diesel | Rigid >32 t | Euro V | SCR | PM Exhaust | Urban Off Peak | -0.02 | 0 | 5 | 85 | -0.00062194 | 0.47629 | -2.0673 | 3.4866 | 0.0024277 | -0.010317 | 0.023375 | 99.51% | 0 | 50 | 0.017864
Heavy Duty Trucks | Diesel | Rigid >32 t | Euro V | SCR | PM Exhaust | Urban Off Peak | -0.02 | 0.5 | 5 | 85 | -0.0031408 | 0.64742 | -2.7817 | 4.1491 | 0.0024209 | -0.008106 | 0.01811 | 99.51% | 0 | 50 | 0.018938
Heavy Duty Trucks | Diesel | Rigid >32 t | Euro V | SCR | PM Exhaust | Urban Off Peak | -0.02 | 1 | 5 | 85 | -0.0046228 | 0.85256 | -3.2867 | 4.4557 | 0.0026057 | -0.005796 | 0.015965 | 99.51% | 0 | 50 | 0.021961
Heavy Duty Trucks | Diesel | Rigid >32 t | Euro V | SCR | PM Exhaust | Urban Off Peak | 0 | 0 | 5 | 85 | 0.011861 | 0.18189 | 0.75776 | 7.7585 | 0.0020718 | -0.012605 | 0.10964 | 99.51% | 0 | 50 | 0.041853
Heavy Duty Trucks | Diesel | Rigid >32 t | Euro V | SCR | PM Exhaust | Urban Off Peak | 0 | 0.5 | 5 | 85 | 0.02229 | 0.70467 | -2.7478 | 6.4144 | 0.0034362 | -0.013751 | 0.048 | 99.51% | 0 | 50 | 0.054625
Heavy Duty Trucks | Diesel | Rigid >32 t | Euro V | SCR | PM Exhaust | Urban Off Peak | 0 | 1 | 5 | 85 | 0.03646 | 1.6134 | -5.6668 | 7.8842 | 0.0050088 | -0.0076308 | 0.022783 | 99.51% | 0 | 50 | 0.067226
Heavy Duty Trucks | Diesel | Rigid >32 t | Euro V | SCR | PM Exhaust | Urban Off Peak | 0.02 | 0 | 5 | 85 | 0.0077638 | 0.0089685 | 7.5349 | 4.0282 | 0.00047672 | 0.012462 | 0.1341 | 99.51% | 0 | 50 | 0.069305
Heavy Duty Trucks | Diesel | Rigid >32 t | Euro V | SCR | PM Exhaust | Urban Off Peak | 0.02 | 0.5 | 5 | 85 | 0.084242 | -0.25786 | 5.8006 | 17.7726 | 0.0043949 | -0.035227 | 0.27494 | 99.51% | 0 | 50 | 0.1055
Heavy Duty Trucks | Diesel | Rigid >32 t | Euro V | SCR | PM Exhaust | Urban Off Peak | 0.02 | 1 | 5 | 80 | 0.41027 | -0.22528 | 10.9809 | 47.182 | 0.016334 | -0.10975 | 0.66477 | 99.51% | 0 | 50 | 0.14012
Heavy Duty Trucks | Diesel | Rigid >32 t | Euro V | SCR | PM Exhaust | Urban Off Peak | 0.04 | 0 | 5 | 85 | 0.016118 | 0.11216 | 13.1388 | 5.1079 | 0.0006332 | 0.021952 | 0.19899 | 99.51% | 0 | 50 | 0.10098
Heavy Duty Trucks | Diesel | Rigid >32 t | Euro V | SCR | PM Exhaust | Urban Off Peak | 0.04 | 0.5 | 5 | 75 | 0.047524 | -0.39488 | 5.2606 | 7.496 | 0.0014831 | -0.013571 | 0.13414 | 99.51% | 0 | 50 | 0.16238
Heavy Duty Trucks | Diesel | Rigid >32 t | Euro V | SCR | PM Exhaust | Urban Off Peak | 0.04 | 1 | 5 | 60 | 0.073741 | -0.044487 | 0.44238 | 3.2976 | 0.0018146 | -0.0087383 | 0.037528 | 99.51% | 0 | 50 | 0.21705
Heavy Duty Trucks | Diesel | Rigid >32 t | Euro V | SCR | PM Exhaust | Urban Off Peak | 0.06 | 0 | 5 | 85 | 0.020427 | 0.37923 | 16.8665 | 4.6555 | 0.00056882 | 0.030717 | 0.22157 | 99.51% | 0 | 50 | 0.13451
Heavy Duty Trucks | Diesel | Rigid >32 t | Euro V | SCR | PM Exhaust | Urban Off Peak | 0.06 | 0.5 | 5 | 60 | 0.063756 | -0.41418 | 2.9628 | 5.0769 | 0.0015017 | -0.012683 | 0.077799 | 99.51% | 0 | 50 | 0.21793
Heavy Duty Trucks | Diesel | Rigid >32 t | Euro V | SCR | PM Exhaust | Urban Off Peak | 0.06 | 1 | 5 | 45 | 0.22676 | 0.41917 | -0.32597 | 1.9216 | 0.0040231 | -0.0060471 | 0.02332 | 99.51% | 0 | 45 | 0.29742
Heavy Duty Trucks | Diesel | Rigid >32 t | Euro V | SCR | PM Exhaust | Rural | -0.06 | 0 | 5 | 70 | -0.0030984 | 0.24261 | -1.3114 | 3.12 | 0.0019174 | -0.013934 | 0.041702 | 99.71% | 0 | 50 | 0.0021674
Heavy Duty Trucks | Diesel | Rigid >32 t | Euro V | SCR | PM Exhaust | Rural | -0.06 | 0.5 | 5 | 75 | -0.0017949 | 0.14783 | -0.77878 | 2.6687 | 0.0014348 | -0.012666 | 0.047946 | 99.71% | 0 | 50 | 0.0020768
Heavy Duty Trucks | Diesel | Rigid >32 t | Euro V | SCR | PM Exhaust | Rural | -0.06 | 1 | 5 | 80 | -0.0013513 | 0.11742 | -0.57066 | 2.4186 | 0.0012865 | -0.012349 | 0.050618 | 99.71% | 0 | 50 | 0.0021277
Heavy Duty Trucks | Diesel | Rigid >32 t | Euro V | SCR | PM Exhaust | Rural | -0.04 | 0 | 5 | 85 | -0.0056359 | 0.53978 | -2.598 | 4.8755 | 0.0031526 | -0.017514 | 0.045207 | 99.71% | 0 | 50 | 0.0042193
Heavy Duty Trucks | Diesel | Rigid >32 t | Euro V | SCR | PM Exhaust | Rural | -0.04 | 0.5 | 5 | 85 | -0.0036268 | 0.34875 | -1.7227 | 3.2362 | 0.0019585 | -0.011779 | 0.032156 | 99.71% | 0 | 50 | 0.0044255
Heavy Duty Trucks | Diesel | Rigid >32 t | Euro V | SCR | PM Exhaust | Rural | -0.04 | 1 | 5 | 85 | -0.0042141 | 0.41783 | -2.0803 | 3.8045 | 0.002211 | -0.013675 | 0.037548 | 99.71% | 0 | 50 | 0.0048951
Heavy Duty Trucks | Diesel | Rigid >32 t | Euro V | SCR | PM Exhaust | Rural | -0.02 | 0 | 5 | 85 | -0.00062194 | 0.47629 | -2.0673 | 3.4866 | 0.0024277 | -0.010317 | 0.023375 | 99.71% | 0 | 50 | 0.010395
Heavy Duty Trucks | Diesel | Rigid >32 t | Euro V | SCR | PM Exhaust | Rural | -0.02 | 0.5 | 5 | 85 | -0.0031408 | 0.64742 | -2.7817 | 4.1491 | 0.0024209 | -0.008106 | 0.01811 | 99.71% | 0 | 50 | 0.01102
Heavy Duty Trucks | Diesel | Rigid >32 t | Euro V | SCR | PM Exhaust | Rural | -0.02 | 1 | 5 | 85 | -0.0046228 | 0.85256 | -3.2867 | 4.4557 | 0.0026057 | -0.005796 | 0.015965 | 99.71% | 0 | 50 | 0.012779
Heavy Duty Trucks | Diesel | Rigid >32 t | Euro V | SCR | PM Exhaust | Rural | 0 | 0 | 5 | 85 | 0.011861 | 0.18189 | 0.75776 | 7.7585 | 0.0020718 | -0.012605 | 0.10964 | 99.71% | 0 | 50 | 0.024354
Heavy Duty Trucks | Diesel | Rigid >32 t | Euro V | SCR | PM Exhaust | Rural | 0 | 0.5 | 5 | 85 | 0.02229 | 0.70467 | -2.7478 | 6.4144 | 0.0034362 | -0.013751 | 0.048 | 99.71% | 0 | 50 | 0.031786
Heavy Duty Trucks | Diesel | Rigid >32 t | Euro V | SCR | PM Exhaust | Rural | 0 | 1 | 5 | 85 | 0.03646 | 1.6134 | -5.6668 | 7.8842 | 0.0050088 | -0.0076308 | 0.022783 | 99.71% | 0 | 50 | 0.039118
Heavy Duty Trucks | Diesel | Rigid >32 t | Euro V | SCR | PM Exhaust | Rural | 0.02 | 0 | 5 | 85 | 0.0077638 | 0.0089685 | 7.5349 | 4.0282 | 0.00047672 | 0.012462 | 0.1341 | 99.71% | 0 | 50 | 0.040328
Heavy Duty Trucks | Diesel | Rigid >32 t | Euro V | SCR | PM Exhaust | Rural | 0.02 | 0.5 | 5 | 85 | 0.084242 | -0.25786 | 5.8006 | 17.7726 | 0.0043949 | -0.035227 | 0.27494 | 99.71% | 0 | 50 | 0.061389
Heavy Duty Trucks | Diesel | Rigid >32 t | Euro V | SCR | PM Exhaust | Rural | 0.02 | 1 | 5 | 80 | 0.41027 | -0.22528 | 10.9809 | 47.182 | 0.016334 | -0.10975 | 0.66477 | 99.71% | 0 | 50 | 0.081531
Heavy Duty Trucks | Diesel | Rigid >32 t | Euro V | SCR | PM Exhaust | Rural | 0.04 | 0 | 5 | 85 | 0.016118 | 0.11216 | 13.1388 | 5.1079 | 0.0006332 | 0.021952 | 0.19899 | 99.71% | 0 | 50 | 0.058761
Heavy Duty Trucks | Diesel | Rigid >32 t | Euro V | SCR | PM Exhaust | Rural | 0.04 | 0.5 | 5 | 75 | 0.047524 | -0.39488 | 5.2606 | 7.496 | 0.0014831 | -0.013571 | 0.13414 | 99.71% | 0 | 50 | 0.094484
Heavy Duty Trucks | Diesel | Rigid >32 t | Euro V | SCR | PM Exhaust | Rural | 0.04 | 1 | 5 | 60 | 0.073741 | -0.044487 | 0.44238 | 3.2976 | 0.0018146 | -0.0087383 | 0.037528 | 99.71% | 0 | 50 | 0.1263
Heavy Duty Trucks | Diesel | Rigid >32 t | Euro V | SCR | PM Exhaust | Rural | 0.06 | 0 | 5 | 85 | 0.020427 | 0.37923 | 16.8665 | 4.6555 | 0.00056882 | 0.030717 | 0.22157 | 99.71% | 0 | 50 | 0.078272
Heavy Duty Trucks | Diesel | Rigid >32 t | Euro V | SCR | PM Exhaust | Rural | 0.06 | 0.5 | 5 | 60 | 0.063756 | -0.41418 | 2.9628 | 5.0769 | 0.0015017 | -0.012683 | 0.077799 | 99.71% | 0 | 50 | 0.12681
Heavy Duty Trucks | Diesel | Rigid >32 t | Euro V | SCR | PM Exhaust | Rural | 0.06 | 1 | 5 | 45 | 0.22676 | 0.41917 | -0.32597 | 1.9216 | 0.0040231 | -0.0060471 | 0.02332 | 99.71% | 0 | 45 | 0.17306
Heavy Duty Trucks | Diesel | Rigid >32 t | Euro V | SCR | PM Exhaust | Highway | -0.06 | 0 | 5 | 70 | -0.0030984 | 0.24261 | -1.3114 | 3.12 | 0.0019174 | -0.013934 | 0.041702 | 99.74% | 0 | 50 | 0.0019771
Heavy Duty Trucks | Diesel | Rigid >32 t | Euro V | SCR | PM Exhaust | Highway | -0.06 | 0.5 | 5 | 75 | -0.0017949 | 0.14783 | -0.77878 | 2.6687 | 0.0014348 | -0.012666 | 0.047946 | 99.74% | 0 | 50 | 0.0018945
Heavy Duty Trucks | Diesel | Rigid >32 t | Euro V | SCR | PM Exhaust | Highway | -0.06 | 1 | 5 | 80 | -0.0013513 | 0.11742 | -0.57066 | 2.4186 | 0.0012865 | -0.012349 | 0.050618 | 99.74% | 0 | 50 | 0.0019409
Heavy Duty Trucks | Diesel | Rigid >32 t | Euro V | SCR | PM Exhaust | Highway | -0.04 | 0 | 5 | 85 | -0.0056359 | 0.53978 | -2.598 | 4.8755 | 0.0031526 | -0.017514 | 0.045207 | 99.74% | 0 | 50 | 0.003849
Heavy Duty Trucks | Diesel | Rigid >32 t | Euro V | SCR | PM Exhaust | Highway | -0.04 | 0.5 | 5 | 85 | -0.0036268 | 0.34875 | -1.7227 | 3.2362 | 0.0019585 | -0.011779 | 0.032156 | 99.74% | 0 | 50 | 0.0040371
Heavy Duty Trucks | Diesel | Rigid >32 t | Euro V | SCR | PM Exhaust | Highway | -0.04 | 1 | 5 | 85 | -0.0042141 | 0.41783 | -2.0803 | 3.8045 | 0.002211 | -0.013675 | 0.037548 | 99.74% | 0 | 50 | 0.0044655
Heavy Duty Trucks | Diesel | Rigid >32 t | Euro V | SCR | PM Exhaust | Highway | -0.02 | 0 | 5 | 85 | -0.00062194 | 0.47629 | -2.0673 | 3.4866 | 0.0024277 | -0.010317 | 0.023375 | 99.74% | 0 | 50 | 0.0094824
Heavy Duty Trucks | Diesel | Rigid >32 t | Euro V | SCR | PM Exhaust | Highway | -0.02 | 0.5 | 5 | 85 | -0.0031408 | 0.64742 | -2.7817 | 4.1491 | 0.0024209 | -0.008106 | 0.01811 | 99.74% | 0 | 50 | 0.010053
Heavy Duty Trucks | Diesel | Rigid >32 t | Euro V | SCR | PM Exhaust | Highway | -0.02 | 1 | 5 | 85 | -0.0046228 | 0.85256 | -3.2867 | 4.4557 | 0.0026057 | -0.005796 | 0.015965 | 99.74% | 0 | 50 | 0.011657
Heavy Duty Trucks | Diesel | Rigid >32 t | Euro V | SCR | PM Exhaust | Highway | 0 | 0 | 5 | 85 | 0.011861 | 0.18189 | 0.75776 | 7.7585 | 0.0020718 | -0.012605 | 0.10964 | 99.74% | 0 | 50 | 0.022216
Heavy Duty Trucks | Diesel | Rigid >32 t | Euro V | SCR | PM Exhaust | Highway | 0 | 0.5 | 5 | 85 | 0.02229 | 0.70467 | -2.7478 | 6.4144 | 0.0034362 | -0.013751 | 0.048 | 99.74% | 0 | 50 | 0.028996
Heavy Duty Trucks | Diesel | Rigid >32 t | Euro V | SCR | PM Exhaust | Highway | 0 | 1 | 5 | 85 | 0.03646 | 1.6134 | -5.6668 | 7.8842 | 0.0050088 | -0.0076308 | 0.022783 | 99.74% | 0 | 50 | 0.035685
Heavy Duty Trucks | Diesel | Rigid >32 t | Euro V | SCR | PM Exhaust | Highway | 0.02 | 0 | 5 | 85 | 0.0077638 | 0.0089685 | 7.5349 | 4.0282 | 0.00047672 | 0.012462 | 0.1341 | 99.74% | 0 | 50 | 0.036788
Heavy Duty Trucks | Diesel | Rigid >32 t | Euro V | SCR | PM Exhaust | Highway | 0.02 | 0.5 | 5 | 85 | 0.084242 | -0.25786 | 5.8006 | 17.7726 | 0.0043949 | -0.035227 | 0.27494 | 99.74% | 0 | 50 | 0.056001
Heavy Duty Trucks | Diesel | Rigid >32 t | Euro V | SCR | PM Exhaust | Highway | 0.02 | 1 | 5 | 80 | 0.41027 | -0.22528 | 10.9809 | 47.182 | 0.016334 | -0.10975 | 0.66477 | 99.74% | 0 | 50 | 0.074376
Heavy Duty Trucks | Diesel | Rigid >32 t | Euro V | SCR | PM Exhaust | Highway | 0.04 | 0 | 5 | 85 | 0.016118 | 0.11216 | 13.1388 | 5.1079 | 0.0006332 | 0.021952 | 0.19899 | 99.74% | 0 | 50 | 0.053604
Heavy Duty Trucks | Diesel | Rigid >32 t | Euro V | SCR | PM Exhaust | Highway | 0.04 | 0.5 | 5 | 75 | 0.047524 | -0.39488 | 5.2606 | 7.496 | 0.0014831 | -0.013571 | 0.13414 | 99.74% | 0 | 50 | 0.086192
Heavy Duty Trucks | Diesel | Rigid >32 t | Euro V | SCR | PM Exhaust | Highway | 0.04 | 1 | 5 | 60 | 0.073741 | -0.044487 | 0.44238 | 3.2976 | 0.0018146 | -0.0087383 | 0.037528 | 99.74% | 0 | 50 | 0.11521
Heavy Duty Trucks | Diesel | Rigid >32 t | Euro V | SCR | PM Exhaust | Highway | 0.06 | 0 | 5 | 85 | 0.020427 | 0.37923 | 16.8665 | 4.6555 | 0.00056882 | 0.030717 | 0.22157 | 99.74% | 0 | 50 | 0.071402
Heavy Duty Trucks | Diesel | Rigid >32 t | Euro V | SCR | PM Exhaust | Highway | 0.06 | 0.5 | 5 | 60 | 0.063756 | -0.41418 | 2.9628 | 5.0769 | 0.0015017 | -0.012683 | 0.077799 | 99.74% | 0 | 50 | 0.11568
Heavy Duty Trucks | Diesel | Rigid >32 t | Euro V | SCR | PM Exhaust | Highway | 0.06 | 1 | 5 | 45 | 0.22676 | 0.41917 | -0.32597 | 1.9216 | 0.0040231 | -0.0060471 | 0.02332 | 99.74% | 0 | 45 | 0.15787
Heavy Duty Trucks | Diesel | Rigid >32 t | Euro V | SCR | EC |  | -0.06 | 0 | 5 | 70 | -0.0030984 | 0.24261 | -1.3114 | 3.12 | 0.0019174 | -0.013934 | 0.041702 | 0% | 0 | 50 | 0.75758
Heavy Duty Trucks | Diesel | Rigid >32 t | Euro V | SCR | EC |  | -0.06 | 0.5 | 5 | 75 | -0.0017949 | 0.14783 | -0.77878 | 2.6687 | 0.0014348 | -0.012666 | 0.047946 | 0% | 0 | 50 | 0.72592
Heavy Duty Trucks | Diesel | Rigid >32 t | Euro V | SCR | EC |  | -0.06 | 1 | 5 | 80 | -0.0013513 | 0.11742 | -0.57066 | 2.4186 | 0.0012865 | -0.012349 | 0.050618 | 0% | 0 | 50 | 0.74371
Heavy Duty Trucks | Diesel | Rigid >32 t | Euro V | SCR | EC |  | -0.04 | 0 | 5 | 85 | -0.0056359 | 0.53978 | -2.598 | 4.8755 | 0.0031526 | -0.017514 | 0.045207 | 0% | 0 | 50 | 1.4748
Heavy Duty Trucks | Diesel | Rigid >32 t | Euro V | SCR | EC |  | -0.04 | 0.5 | 5 | 85 | -0.0036268 | 0.34875 | -1.7227 | 3.2362 | 0.0019585 | -0.011779 | 0.032156 | 0% | 0 | 50 | 1.5469
Heavy Duty Trucks | Diesel | Rigid >32 t | Euro V | SCR | EC |  | -0.04 | 1 | 5 | 85 | -0.0042141 | 0.41783 | -2.0803 | 3.8045 | 0.002211 | -0.013675 | 0.037548 | 0% | 0 | 50 | 1.711
Heavy Duty Trucks | Diesel | Rigid >32 t | Euro V | SCR | EC |  | -0.02 | 0 | 5 | 85 | -0.00062194 | 0.47629 | -2.0673 | 3.4866 | 0.0024277 | -0.010317 | 0.023375 | 0% | 0 | 50 | 3.6334
Heavy Duty Trucks | Diesel | Rigid >32 t | Euro V | SCR | EC |  | -0.02 | 0.5 | 5 | 85 | -0.0031408 | 0.64742 | -2.7817 | 4.1491 | 0.0024209 | -0.008106 | 0.01811 | 0% | 0 | 50 | 3.8518
Heavy Duty Trucks | Diesel | Rigid >32 t | Euro V | SCR | EC |  | -0.02 | 1 | 5 | 85 | -0.0046228 | 0.85256 | -3.2867 | 4.4557 | 0.0026057 | -0.005796 | 0.015965 | 0% | 0 | 50 | 4.4667
Heavy Duty Trucks | Diesel | Rigid >32 t | Euro V | SCR | EC |  | 0 | 0 | 5 | 85 | 0.011861 | 0.18189 | 0.75776 | 7.7585 | 0.0020718 | -0.012605 | 0.10964 | 0% | 0 | 50 | 8.5126
Heavy Duty Trucks | Diesel | Rigid >32 t | Euro V | SCR | EC |  | 0 | 0.5 | 5 | 85 | 0.02229 | 0.70467 | -2.7478 | 6.4144 | 0.0034362 | -0.013751 | 0.048 | 0% | 0 | 50 | 11.1104
Heavy Duty Trucks | Diesel | Rigid >32 t | Euro V | SCR | EC |  | 0 | 1 | 5 | 85 | 0.03646 | 1.6134 | -5.6668 | 7.8842 | 0.0050088 | -0.0076308 | 0.022783 | 0% | 0 | 50 | 13.6733
Heavy Duty Trucks | Diesel | Rigid >32 t | Euro V | SCR | EC |  | 0.02 | 0 | 5 | 85 | 0.0077638 | 0.0089685 | 7.5349 | 4.0282 | 0.00047672 | 0.012462 | 0.1341 | 0% | 0 | 50 | 14.0962
Heavy Duty Trucks | Diesel | Rigid >32 t | Euro V | SCR | EC |  | 0.02 | 0.5 | 5 | 85 | 0.084242 | -0.25786 | 5.8006 | 17.7726 | 0.0043949 | -0.035227 | 0.27494 | 0% | 0 | 50 | 21.4578
Heavy Duty Trucks | Diesel | Rigid >32 t | Euro V | SCR | EC |  | 0.02 | 1 | 5 | 80 | 0.41027 | -0.22528 | 10.9809 | 47.182 | 0.016334 | -0.10975 | 0.66477 | 0% | 0 | 50 | 28.4986
Heavy Duty Trucks | Diesel | Rigid >32 t | Euro V | SCR | EC |  | 0.04 | 0 | 5 | 85 | 0.016118 | 0.11216 | 13.1388 | 5.1079 | 0.0006332 | 0.021952 | 0.19899 | 0% | 0 | 50 | 20.5392
Heavy Duty Trucks | Diesel | Rigid >32 t | Euro V | SCR | EC |  | 0.04 | 0.5 | 5 | 75 | 0.047524 | -0.39488 | 5.2606 | 7.496 | 0.0014831 | -0.013571 | 0.13414 | 0% | 0 | 50 | 33.026
Heavy Duty Trucks | Diesel | Rigid >32 t | Euro V | SCR | EC |  | 0.04 | 1 | 5 | 60 | 0.073741 | -0.044487 | 0.44238 | 3.2976 | 0.0018146 | -0.0087383 | 0.037528 | 0% | 0 | 50 | 44.1467
Heavy Duty Trucks | Diesel | Rigid >32 t | Euro V | SCR | EC |  | 0.06 | 0 | 5 | 85 | 0.020427 | 0.37923 | 16.8665 | 4.6555 | 0.00056882 | 0.030717 | 0.22157 | 0% | 0 | 50 | 27.3592
Heavy Duty Trucks | Diesel | Rigid >32 t | Euro V | SCR | EC |  | 0.06 | 0.5 | 5 | 60 | 0.063756 | -0.41418 | 2.9628 | 5.0769 | 0.0015017 | -0.012683 | 0.077799 | 0% | 0 | 50 | 44.3246
Heavy Duty Trucks | Diesel | Rigid >32 t | Euro V | SCR | EC |  | 0.06 | 1 | 5 | 45 | 0.22676 | 0.41917 | -0.32597 | 1.9216 | 0.0040231 | -0.0060471 | 0.02332 | 0% | 0 | 45 | 60.4923
Heavy Duty Trucks | Diesel | Rigid >32 t | Euro V | SCR | CH4 | Urban Peak |  |  | 10 | 130 | 0 | 0 | 175 | 0 | 0 | 0 | 1000 | 97% | 0 | 50 | 0.00525
Heavy Duty Trucks | Diesel | Rigid >32 t | Euro V | SCR | CH4 | Urban Off Peak |  |  | 10 | 130 | 0 | 0 | 175 | 0 | 0 | 0 | 1000 | 97% | 0 | 50 | 0.00525
Heavy Duty Trucks | Diesel | Rigid >32 t | Euro V | SCR | CH4 | Rural |  |  | 10 | 130 | 0 | 0 | 80 | 0 | 0 | 0 | 1000 | 93% | 0 | 50 | 0.0056
Heavy Duty Trucks | Diesel | Rigid >32 t | Euro V | SCR | CH4 | Highway |  |  | 10 | 130 | 0 | 0 | 70 | 0 | 0 | 0 | 1000 | 94% | 0 | 50 | 0.0042
Heavy Duty Trucks | Diesel | Rigid >32 t | Euro V | SCR | NH3 | Urban Peak |  |  | 10 | 130 | 0 | 0 | 0.011 | 0 | 0 | 0 | 1 | 0% | 0 | 50 | 0.011
Heavy Duty Trucks | Diesel | Rigid >32 t | Euro V | SCR | NH3 | Urban Off Peak |  |  | 10 | 130 | 0 | 0 | 0.011 | 0 | 0 | 0 | 1 | 0% | 0 | 50 | 0.011
Heavy Duty Trucks | Diesel | Rigid >32 t | Euro V | SCR | NH3 | Rural |  |  | 10 | 130 | 0 | 0 | 0.011 | 0 | 0 | 0 | 1 | 0% | 0 | 50 | 0.011
Heavy Duty Trucks | Diesel | Rigid >32 t | Euro V | SCR | NH3 | Highway |  |  | 10 | 130 | 0 | 0 | 0.011 | 0 | 0 | 0 | 1 | 0% | 0 | 50 | 0.011
Heavy Duty Trucks | Diesel | Rigid >32 t | Euro V | SCR | N2O | Urban Peak |  |  | 10 | 130 | 0 | 0 | 0.0456 | 0 | 0 | 0 | 1 | 0% | 0 | 50 | 0.0456
Heavy Duty Trucks | Diesel | Rigid >32 t | Euro V | SCR | N2O | Urban Off Peak |  |  | 10 | 130 | 0 | 0 | 0.0456 | 0 | 0 | 0 | 1 | 0% | 0 | 50 | 0.0456
Heavy Duty Trucks | Diesel | Rigid >32 t | Euro V | SCR | N2O | Rural |  |  | 10 | 130 | 0 | 0 | 0.0616 | 0 | 0 | 0 | 1 | 0% | 0 | 50 | 0.0616
Heavy Duty Trucks | Diesel | Rigid >32 t | Euro V | SCR | N2O | Highway |  |  | 10 | 130 | 0 | 0 | 0.0516 | 0 | 0 | 0 | 1 | 0% | 0 | 50 | 0.0516
Heavy Duty Trucks | Diesel | Rigid >32 t | Euro V | SCR | SPN23 | Urban Peak | -0.06 | 0 | 5 | 70 | -0.0030984 | 0.24261 | -1.3114 | 3.12 | 0.0019174 | -0.013934 | 0.041702 | -1.3194e+13 | 0 | 50 | 9.9953e+12
Heavy Duty Trucks | Diesel | Rigid >32 t | Euro V | SCR | SPN23 | Urban Peak | -0.06 | 0.5 | 5 | 75 | -0.0017949 | 0.14783 | -0.77878 | 2.6687 | 0.0014348 | -0.012666 | 0.047946 | -1.3194e+13 | 0 | 50 | 9.5775e+12
Heavy Duty Trucks | Diesel | Rigid >32 t | Euro V | SCR | SPN23 | Urban Peak | -0.06 | 1 | 5 | 80 | -0.0013513 | 0.11742 | -0.57066 | 2.4186 | 0.0012865 | -0.012349 | 0.050618 | -1.3194e+13 | 0 | 50 | 9.8123e+12
Heavy Duty Trucks | Diesel | Rigid >32 t | Euro V | SCR | SPN23 | Urban Peak | -0.04 | 0 | 5 | 85 | -0.0056359 | 0.53978 | -2.598 | 4.8755 | 0.0031526 | -0.017514 | 0.045207 | -1.3194e+13 | 0 | 50 | 1.9458e+13
Heavy Duty Trucks | Diesel | Rigid >32 t | Euro V | SCR | SPN23 | Urban Peak | -0.04 | 0.5 | 5 | 85 | -0.0036268 | 0.34875 | -1.7227 | 3.2362 | 0.0019585 | -0.011779 | 0.032156 | -1.3194e+13 | 0 | 50 | 2.0409e+13
Heavy Duty Trucks | Diesel | Rigid >32 t | Euro V | SCR | SPN23 | Urban Peak | -0.04 | 1 | 5 | 85 | -0.0042141 | 0.41783 | -2.0803 | 3.8045 | 0.002211 | -0.013675 | 0.037548 | -1.3194e+13 | 0 | 50 | 2.2575e+13
Heavy Duty Trucks | Diesel | Rigid >32 t | Euro V | SCR | SPN23 | Urban Peak | -0.02 | 0 | 5 | 85 | -0.00062194 | 0.47629 | -2.0673 | 3.4866 | 0.0024277 | -0.010317 | 0.023375 | -1.3194e+13 | 0 | 50 | 4.7938e+13
Heavy Duty Trucks | Diesel | Rigid >32 t | Euro V | SCR | SPN23 | Urban Peak | -0.02 | 0.5 | 5 | 85 | -0.0031408 | 0.64742 | -2.7817 | 4.1491 | 0.0024209 | -0.008106 | 0.01811 | -1.3194e+13 | 0 | 50 | 5.082e+13
Heavy Duty Trucks | Diesel | Rigid >32 t | Euro V | SCR | SPN23 | Urban Peak | -0.02 | 1 | 5 | 85 | -0.0046228 | 0.85256 | -3.2867 | 4.4557 | 0.0026057 | -0.005796 | 0.015965 | -1.3194e+13 | 0 | 50 | 5.8932e+13
Heavy Duty Trucks | Diesel | Rigid >32 t | Euro V | SCR | SPN23 | Urban Peak | 0 | 0 | 5 | 85 | 0.011861 | 0.18189 | 0.75776 | 7.7585 | 0.0020718 | -0.012605 | 0.10964 | -1.3194e+13 | 0 | 50 | 1.1231e+14
Heavy Duty Trucks | Diesel | Rigid >32 t | Euro V | SCR | SPN23 | Urban Peak | 0 | 0.5 | 5 | 85 | 0.02229 | 0.70467 | -2.7478 | 6.4144 | 0.0034362 | -0.013751 | 0.048 | -1.3194e+13 | 0 | 50 | 1.4659e+14
Heavy Duty Trucks | Diesel | Rigid >32 t | Euro V | SCR | SPN23 | Urban Peak | 0 | 1 | 5 | 85 | 0.03646 | 1.6134 | -5.6668 | 7.8842 | 0.0050088 | -0.0076308 | 0.022783 | -1.3194e+13 | 0 | 50 | 1.804e+14
Heavy Duty Trucks | Diesel | Rigid >32 t | Euro V | SCR | SPN23 | Urban Peak | 0.02 | 0 | 5 | 85 | 0.0077638 | 0.0089685 | 7.5349 | 4.0282 | 0.00047672 | 0.012462 | 0.1341 | -1.3194e+13 | 0 | 50 | 1.8598e+14
Heavy Duty Trucks | Diesel | Rigid >32 t | Euro V | SCR | SPN23 | Urban Peak | 0.02 | 0.5 | 5 | 85 | 0.084242 | -0.25786 | 5.8006 | 17.7726 | 0.0043949 | -0.035227 | 0.27494 | -1.3194e+13 | 0 | 50 | 2.8311e+14
Heavy Duty Trucks | Diesel | Rigid >32 t | Euro V | SCR | SPN23 | Urban Peak | 0.02 | 1 | 5 | 80 | 0.41027 | -0.22528 | 10.9809 | 47.182 | 0.016334 | -0.10975 | 0.66477 | -1.3194e+13 | 0 | 50 | 3.76e+14
Heavy Duty Trucks | Diesel | Rigid >32 t | Euro V | SCR | SPN23 | Urban Peak | 0.04 | 0 | 5 | 85 | 0.016118 | 0.11216 | 13.1388 | 5.1079 | 0.0006332 | 0.021952 | 0.19899 | -1.3194e+13 | 0 | 50 | 2.7099e+14
Heavy Duty Trucks | Diesel | Rigid >32 t | Euro V | SCR | SPN23 | Urban Peak | 0.04 | 0.5 | 5 | 75 | 0.047524 | -0.39488 | 5.2606 | 7.496 | 0.0014831 | -0.013571 | 0.13414 | -1.3194e+13 | 0 | 50 | 4.3574e+14
Heavy Duty Trucks | Diesel | Rigid >32 t | Euro V | SCR | SPN23 | Urban Peak | 0.04 | 1 | 5 | 60 | 0.073741 | -0.044487 | 0.44238 | 3.2976 | 0.0018146 | -0.0087383 | 0.037528 | -1.3194e+13 | 0 | 50 | 5.8246e+14
Heavy Duty Trucks | Diesel | Rigid >32 t | Euro V | SCR | SPN23 | Urban Peak | 0.06 | 0 | 5 | 85 | 0.020427 | 0.37923 | 16.8665 | 4.6555 | 0.00056882 | 0.030717 | 0.22157 | -1.3194e+13 | 0 | 50 | 3.6097e+14
Heavy Duty Trucks | Diesel | Rigid >32 t | Euro V | SCR | SPN23 | Urban Peak | 0.06 | 0.5 | 5 | 60 | 0.063756 | -0.41418 | 2.9628 | 5.0769 | 0.0015017 | -0.012683 | 0.077799 | -1.3194e+13 | 0 | 50 | 5.8481e+14
Heavy Duty Trucks | Diesel | Rigid >32 t | Euro V | SCR | SPN23 | Urban Peak | 0.06 | 1 | 5 | 45 | 0.22676 | 0.41917 | -0.32597 | 1.9216 | 0.0040231 | -0.0060471 | 0.02332 | -1.3194e+13 | 0 | 45 | 798117813771370
Heavy Duty Trucks | Diesel | Rigid >32 t | Euro V | SCR | SPN23 | Urban Off Peak | -0.06 | 0 | 5 | 70 | -0.0030984 | 0.24261 | -1.3114 | 3.12 | 0.0019174 | -0.013934 | 0.041702 | -1.3194e+13 | 0 | 50 | 9.9953e+12
Heavy Duty Trucks | Diesel | Rigid >32 t | Euro V | SCR | SPN23 | Urban Off Peak | -0.06 | 0.5 | 5 | 75 | -0.0017949 | 0.14783 | -0.77878 | 2.6687 | 0.0014348 | -0.012666 | 0.047946 | -1.3194e+13 | 0 | 50 | 9.5775e+12
Heavy Duty Trucks | Diesel | Rigid >32 t | Euro V | SCR | SPN23 | Urban Off Peak | -0.06 | 1 | 5 | 80 | -0.0013513 | 0.11742 | -0.57066 | 2.4186 | 0.0012865 | -0.012349 | 0.050618 | -1.3194e+13 | 0 | 50 | 9.8123e+12
Heavy Duty Trucks | Diesel | Rigid >32 t | Euro V | SCR | SPN23 | Urban Off Peak | -0.04 | 0 | 5 | 85 | -0.0056359 | 0.53978 | -2.598 | 4.8755 | 0.0031526 | -0.017514 | 0.045207 | -1.3194e+13 | 0 | 50 | 1.9458e+13
Heavy Duty Trucks | Diesel | Rigid >32 t | Euro V | SCR | SPN23 | Urban Off Peak | -0.04 | 0.5 | 5 | 85 | -0.0036268 | 0.34875 | -1.7227 | 3.2362 | 0.0019585 | -0.011779 | 0.032156 | -1.3194e+13 | 0 | 50 | 2.0409e+13
Heavy Duty Trucks | Diesel | Rigid >32 t | Euro V | SCR | SPN23 | Urban Off Peak | -0.04 | 1 | 5 | 85 | -0.0042141 | 0.41783 | -2.0803 | 3.8045 | 0.002211 | -0.013675 | 0.037548 | -1.3194e+13 | 0 | 50 | 2.2575e+13
Heavy Duty Trucks | Diesel | Rigid >32 t | Euro V | SCR | SPN23 | Urban Off Peak | -0.02 | 0 | 5 | 85 | -0.00062194 | 0.47629 | -2.0673 | 3.4866 | 0.0024277 | -0.010317 | 0.023375 | -1.3194e+13 | 0 | 50 | 4.7938e+13
Heavy Duty Trucks | Diesel | Rigid >32 t | Euro V | SCR | SPN23 | Urban Off Peak | -0.02 | 0.5 | 5 | 85 | -0.0031408 | 0.64742 | -2.7817 | 4.1491 | 0.0024209 | -0.008106 | 0.01811 | -1.3194e+13 | 0 | 50 | 5.082e+13
Heavy Duty Trucks | Diesel | Rigid >32 t | Euro V | SCR | SPN23 | Urban Off Peak | -0.02 | 1 | 5 | 85 | -0.0046228 | 0.85256 | -3.2867 | 4.4557 | 0.0026057 | -0.005796 | 0.015965 | -1.3194e+13 | 0 | 50 | 5.8932e+13
Heavy Duty Trucks | Diesel | Rigid >32 t | Euro V | SCR | SPN23 | Urban Off Peak | 0 | 0 | 5 | 85 | 0.011861 | 0.18189 | 0.75776 | 7.7585 | 0.0020718 | -0.012605 | 0.10964 | -1.3194e+13 | 0 | 50 | 1.1231e+14
Heavy Duty Trucks | Diesel | Rigid >32 t | Euro V | SCR | SPN23 | Urban Off Peak | 0 | 0.5 | 5 | 85 | 0.02229 | 0.70467 | -2.7478 | 6.4144 | 0.0034362 | -0.013751 | 0.048 | -1.3194e+13 | 0 | 50 | 1.4659e+14
Heavy Duty Trucks | Diesel | Rigid >32 t | Euro V | SCR | SPN23 | Urban Off Peak | 0 | 1 | 5 | 85 | 0.03646 | 1.6134 | -5.6668 | 7.8842 | 0.0050088 | -0.0076308 | 0.022783 | -1.3194e+13 | 0 | 50 | 1.804e+14
Heavy Duty Trucks | Diesel | Rigid >32 t | Euro V | SCR | SPN23 | Urban Off Peak | 0.02 | 0 | 5 | 85 | 0.0077638 | 0.0089685 | 7.5349 | 4.0282 | 0.00047672 | 0.012462 | 0.1341 | -1.3194e+13 | 0 | 50 | 1.8598e+14
Heavy Duty Trucks | Diesel | Rigid >32 t | Euro V | SCR | SPN23 | Urban Off Peak | 0.02 | 0.5 | 5 | 85 | 0.084242 | -0.25786 | 5.8006 | 17.7726 | 0.0043949 | -0.035227 | 0.27494 | -1.3194e+13 | 0 | 50 | 2.8311e+14
Heavy Duty Trucks | Diesel | Rigid >32 t | Euro V | SCR | SPN23 | Urban Off Peak | 0.02 | 1 | 5 | 80 | 0.41027 | -0.22528 | 10.9809 | 47.182 | 0.016334 | -0.10975 | 0.66477 | -1.3194e+13 | 0 | 50 | 3.76e+14
Heavy Duty Trucks | Diesel | Rigid >32 t | Euro V | SCR | SPN23 | Urban Off Peak | 0.04 | 0 | 5 | 85 | 0.016118 | 0.11216 | 13.1388 | 5.1079 | 0.0006332 | 0.021952 | 0.19899 | -1.3194e+13 | 0 | 50 | 2.7099e+14
Heavy Duty Trucks | Diesel | Rigid >32 t | Euro V | SCR | SPN23 | Urban Off Peak | 0.04 | 0.5 | 5 | 75 | 0.047524 | -0.39488 | 5.2606 | 7.496 | 0.0014831 | -0.013571 | 0.13414 | -1.3194e+13 | 0 | 50 | 4.3574e+14
Heavy Duty Trucks | Diesel | Rigid >32 t | Euro V | SCR | SPN23 | Urban Off Peak | 0.04 | 1 | 5 | 60 | 0.073741 | -0.044487 | 0.44238 | 3.2976 | 0.0018146 | -0.0087383 | 0.037528 | -1.3194e+13 | 0 | 50 | 5.8246e+14
Heavy Duty Trucks | Diesel | Rigid >32 t | Euro V | SCR | SPN23 | Urban Off Peak | 0.06 | 0 | 5 | 85 | 0.020427 | 0.37923 | 16.8665 | 4.6555 | 0.00056882 | 0.030717 | 0.22157 | -1.3194e+13 | 0 | 50 | 3.6097e+14
Heavy Duty Trucks | Diesel | Rigid >32 t | Euro V | SCR | SPN23 | Urban Off Peak | 0.06 | 0.5 | 5 | 60 | 0.063756 | -0.41418 | 2.9628 | 5.0769 | 0.0015017 | -0.012683 | 0.077799 | -1.3194e+13 | 0 | 50 | 5.8481e+14
Heavy Duty Trucks | Diesel | Rigid >32 t | Euro V | SCR | SPN23 | Urban Off Peak | 0.06 | 1 | 5 | 45 | 0.22676 | 0.41917 | -0.32597 | 1.9216 | 0.0040231 | -0.0060471 | 0.02332 | -1.3194e+13 | 0 | 45 | 798117813771370
Heavy Duty Trucks | Diesel | Rigid >32 t | Euro V | SCR | SPN23 | Rural | -0.06 | 0 | 5 | 70 | -0.0030984 | 0.24261 | -1.3114 | 3.12 | 0.0019174 | -0.013934 | 0.041702 | -6.7527e+12 | 0 | 50 | 5.1157e+12
Heavy Duty Trucks | Diesel | Rigid >32 t | Euro V | SCR | SPN23 | Rural | -0.06 | 0.5 | 5 | 75 | -0.0017949 | 0.14783 | -0.77878 | 2.6687 | 0.0014348 | -0.012666 | 0.047946 | -6.7527e+12 | 0 | 50 | 4.9019e+12
Heavy Duty Trucks | Diesel | Rigid >32 t | Euro V | SCR | SPN23 | Rural | -0.06 | 1 | 5 | 80 | -0.0013513 | 0.11742 | -0.57066 | 2.4186 | 0.0012865 | -0.012349 | 0.050618 | -6.7527e+12 | 0 | 50 | 5.022e+12
Heavy Duty Trucks | Diesel | Rigid >32 t | Euro V | SCR | SPN23 | Rural | -0.04 | 0 | 5 | 85 | -0.0056359 | 0.53978 | -2.598 | 4.8755 | 0.0031526 | -0.017514 | 0.045207 | -6.7527e+12 | 0 | 50 | 9.959e+12
Heavy Duty Trucks | Diesel | Rigid >32 t | Euro V | SCR | SPN23 | Rural | -0.04 | 0.5 | 5 | 85 | -0.0036268 | 0.34875 | -1.7227 | 3.2362 | 0.0019585 | -0.011779 | 0.032156 | -6.7527e+12 | 0 | 50 | 1.0446e+13
Heavy Duty Trucks | Diesel | Rigid >32 t | Euro V | SCR | SPN23 | Rural | -0.04 | 1 | 5 | 85 | -0.0042141 | 0.41783 | -2.0803 | 3.8045 | 0.002211 | -0.013675 | 0.037548 | -6.7527e+12 | 0 | 50 | 1.1554e+13
Heavy Duty Trucks | Diesel | Rigid >32 t | Euro V | SCR | SPN23 | Rural | -0.02 | 0 | 5 | 85 | -0.00062194 | 0.47629 | -2.0673 | 3.4866 | 0.0024277 | -0.010317 | 0.023375 | -6.7527e+12 | 0 | 50 | 2.4535e+13
Heavy Duty Trucks | Diesel | Rigid >32 t | Euro V | SCR | SPN23 | Rural | -0.02 | 0.5 | 5 | 85 | -0.0031408 | 0.64742 | -2.7817 | 4.1491 | 0.0024209 | -0.008106 | 0.01811 | -6.7527e+12 | 0 | 50 | 2.601e+13
Heavy Duty Trucks | Diesel | Rigid >32 t | Euro V | SCR | SPN23 | Rural | -0.02 | 1 | 5 | 85 | -0.0046228 | 0.85256 | -3.2867 | 4.4557 | 0.0026057 | -0.005796 | 0.015965 | -6.7527e+12 | 0 | 50 | 3.0162e+13
Heavy Duty Trucks | Diesel | Rigid >32 t | Euro V | SCR | SPN23 | Rural | 0 | 0 | 5 | 85 | 0.011861 | 0.18189 | 0.75776 | 7.7585 | 0.0020718 | -0.012605 | 0.10964 | -6.7527e+12 | 0 | 50 | 5.7483e+13
Heavy Duty Trucks | Diesel | Rigid >32 t | Euro V | SCR | SPN23 | Rural | 0 | 0.5 | 5 | 85 | 0.02229 | 0.70467 | -2.7478 | 6.4144 | 0.0034362 | -0.013751 | 0.048 | -6.7527e+12 | 0 | 50 | 7.5025e+13
Heavy Duty Trucks | Diesel | Rigid >32 t | Euro V | SCR | SPN23 | Rural | 0 | 1 | 5 | 85 | 0.03646 | 1.6134 | -5.6668 | 7.8842 | 0.0050088 | -0.0076308 | 0.022783 | -6.7527e+12 | 0 | 50 | 9.2331e+13
Heavy Duty Trucks | Diesel | Rigid >32 t | Euro V | SCR | SPN23 | Rural | 0.02 | 0 | 5 | 85 | 0.0077638 | 0.0089685 | 7.5349 | 4.0282 | 0.00047672 | 0.012462 | 0.1341 | -6.7527e+12 | 0 | 50 | 9.5188e+13
Heavy Duty Trucks | Diesel | Rigid >32 t | Euro V | SCR | SPN23 | Rural | 0.02 | 0.5 | 5 | 85 | 0.084242 | -0.25786 | 5.8006 | 17.7726 | 0.0043949 | -0.035227 | 0.27494 | -6.7527e+12 | 0 | 50 | 1.449e+14
Heavy Duty Trucks | Diesel | Rigid >32 t | Euro V | SCR | SPN23 | Rural | 0.02 | 1 | 5 | 80 | 0.41027 | -0.22528 | 10.9809 | 47.182 | 0.016334 | -0.10975 | 0.66477 | -6.7527e+12 | 0 | 50 | 1.9244e+14
Heavy Duty Trucks | Diesel | Rigid >32 t | Euro V | SCR | SPN23 | Rural | 0.04 | 0 | 5 | 85 | 0.016118 | 0.11216 | 13.1388 | 5.1079 | 0.0006332 | 0.021952 | 0.19899 | -6.7527e+12 | 0 | 50 | 1.387e+14
Heavy Duty Trucks | Diesel | Rigid >32 t | Euro V | SCR | SPN23 | Rural | 0.04 | 0.5 | 5 | 75 | 0.047524 | -0.39488 | 5.2606 | 7.496 | 0.0014831 | -0.013571 | 0.13414 | -6.7527e+12 | 0 | 50 | 2.2301e+14
Heavy Duty Trucks | Diesel | Rigid >32 t | Euro V | SCR | SPN23 | Rural | 0.04 | 1 | 5 | 60 | 0.073741 | -0.044487 | 0.44238 | 3.2976 | 0.0018146 | -0.0087383 | 0.037528 | -6.7527e+12 | 0 | 50 | 2.9811e+14
Heavy Duty Trucks | Diesel | Rigid >32 t | Euro V | SCR | SPN23 | Rural | 0.06 | 0 | 5 | 85 | 0.020427 | 0.37923 | 16.8665 | 4.6555 | 0.00056882 | 0.030717 | 0.22157 | -6.7527e+12 | 0 | 50 | 1.8475e+14
Heavy Duty Trucks | Diesel | Rigid >32 t | Euro V | SCR | SPN23 | Rural | 0.06 | 0.5 | 5 | 60 | 0.063756 | -0.41418 | 2.9628 | 5.0769 | 0.0015017 | -0.012683 | 0.077799 | -6.7527e+12 | 0 | 50 | 2.9931e+14
Heavy Duty Trucks | Diesel | Rigid >32 t | Euro V | SCR | SPN23 | Rural | 0.06 | 1 | 5 | 45 | 0.22676 | 0.41917 | -0.32597 | 1.9216 | 0.0040231 | -0.0060471 | 0.02332 | -6.7527e+12 | 0 | 45 | 4.0849e+14
Heavy Duty Trucks | Diesel | Rigid >32 t | Euro V | SCR | SPN23 | Highway | -0.06 | 0 | 5 | 70 | -0.0030984 | 0.24261 | -1.3114 | 3.12 | 0.0019174 | -0.013934 | 0.041702 | -7.5405e+12 | 0 | 50 | 5.7125e+12
Heavy Duty Trucks | Diesel | Rigid >32 t | Euro V | SCR | SPN23 | Highway | -0.06 | 0.5 | 5 | 75 | -0.0017949 | 0.14783 | -0.77878 | 2.6687 | 0.0014348 | -0.012666 | 0.047946 | -7.5405e+12 | 0 | 50 | 5.4738e+12
Heavy Duty Trucks | Diesel | Rigid >32 t | Euro V | SCR | SPN23 | Highway | -0.06 | 1 | 5 | 80 | -0.0013513 | 0.11742 | -0.57066 | 2.4186 | 0.0012865 | -0.012349 | 0.050618 | -7.5405e+12 | 0 | 50 | 5.6079e+12
Heavy Duty Trucks | Diesel | Rigid >32 t | Euro V | SCR | SPN23 | Highway | -0.04 | 0 | 5 | 85 | -0.0056359 | 0.53978 | -2.598 | 4.8755 | 0.0031526 | -0.017514 | 0.045207 | -7.5405e+12 | 0 | 50 | 1.1121e+13
Heavy Duty Trucks | Diesel | Rigid >32 t | Euro V | SCR | SPN23 | Highway | -0.04 | 0.5 | 5 | 85 | -0.0036268 | 0.34875 | -1.7227 | 3.2362 | 0.0019585 | -0.011779 | 0.032156 | -7.5405e+12 | 0 | 50 | 1.1664e+13
Heavy Duty Trucks | Diesel | Rigid >32 t | Euro V | SCR | SPN23 | Highway | -0.04 | 1 | 5 | 85 | -0.0042141 | 0.41783 | -2.0803 | 3.8045 | 0.002211 | -0.013675 | 0.037548 | -7.5405e+12 | 0 | 50 | 1.2902e+13
Heavy Duty Trucks | Diesel | Rigid >32 t | Euro V | SCR | SPN23 | Highway | -0.02 | 0 | 5 | 85 | -0.00062194 | 0.47629 | -2.0673 | 3.4866 | 0.0024277 | -0.010317 | 0.023375 | -7.5405e+12 | 0 | 50 | 2.7397e+13
Heavy Duty Trucks | Diesel | Rigid >32 t | Euro V | SCR | SPN23 | Highway | -0.02 | 0.5 | 5 | 85 | -0.0031408 | 0.64742 | -2.7817 | 4.1491 | 0.0024209 | -0.008106 | 0.01811 | -7.5405e+12 | 0 | 50 | 2.9045e+13
Heavy Duty Trucks | Diesel | Rigid >32 t | Euro V | SCR | SPN23 | Highway | -0.02 | 1 | 5 | 85 | -0.0046228 | 0.85256 | -3.2867 | 4.4557 | 0.0026057 | -0.005796 | 0.015965 | -7.5405e+12 | 0 | 50 | 3.3681e+13
Heavy Duty Trucks | Diesel | Rigid >32 t | Euro V | SCR | SPN23 | Highway | 0 | 0 | 5 | 85 | 0.011861 | 0.18189 | 0.75776 | 7.7585 | 0.0020718 | -0.012605 | 0.10964 | -7.5405e+12 | 0 | 50 | 6.4189e+13
Heavy Duty Trucks | Diesel | Rigid >32 t | Euro V | SCR | SPN23 | Highway | 0 | 0.5 | 5 | 85 | 0.02229 | 0.70467 | -2.7478 | 6.4144 | 0.0034362 | -0.013751 | 0.048 | -7.5405e+12 | 0 | 50 | 8.3777e+13
Heavy Duty Trucks | Diesel | Rigid >32 t | Euro V | SCR | SPN23 | Highway | 0 | 1 | 5 | 85 | 0.03646 | 1.6134 | -5.6668 | 7.8842 | 0.0050088 | -0.0076308 | 0.022783 | -7.5405e+12 | 0 | 50 | 1.031e+14
Heavy Duty Trucks | Diesel | Rigid >32 t | Euro V | SCR | SPN23 | Highway | 0.02 | 0 | 5 | 85 | 0.0077638 | 0.0089685 | 7.5349 | 4.0282 | 0.00047672 | 0.012462 | 0.1341 | -7.5405e+12 | 0 | 50 | 1.0629e+14
Heavy Duty Trucks | Diesel | Rigid >32 t | Euro V | SCR | SPN23 | Highway | 0.02 | 0.5 | 5 | 85 | 0.084242 | -0.25786 | 5.8006 | 17.7726 | 0.0043949 | -0.035227 | 0.27494 | -7.5405e+12 | 0 | 50 | 1.618e+14
Heavy Duty Trucks | Diesel | Rigid >32 t | Euro V | SCR | SPN23 | Highway | 0.02 | 1 | 5 | 80 | 0.41027 | -0.22528 | 10.9809 | 47.182 | 0.016334 | -0.10975 | 0.66477 | -7.5405e+12 | 0 | 50 | 2.1489e+14
Heavy Duty Trucks | Diesel | Rigid >32 t | Euro V | SCR | SPN23 | Highway | 0.04 | 0 | 5 | 85 | 0.016118 | 0.11216 | 13.1388 | 5.1079 | 0.0006332 | 0.021952 | 0.19899 | -7.5405e+12 | 0 | 50 | 1.5488e+14
Heavy Duty Trucks | Diesel | Rigid >32 t | Euro V | SCR | SPN23 | Highway | 0.04 | 0.5 | 5 | 75 | 0.047524 | -0.39488 | 5.2606 | 7.496 | 0.0014831 | -0.013571 | 0.13414 | -7.5405e+12 | 0 | 50 | 2.4903e+14
Heavy Duty Trucks | Diesel | Rigid >32 t | Euro V | SCR | SPN23 | Highway | 0.04 | 1 | 5 | 60 | 0.073741 | -0.044487 | 0.44238 | 3.2976 | 0.0018146 | -0.0087383 | 0.037528 | -7.5405e+12 | 0 | 50 | 3.3289e+14
Heavy Duty Trucks | Diesel | Rigid >32 t | Euro V | SCR | SPN23 | Highway | 0.06 | 0 | 5 | 85 | 0.020427 | 0.37923 | 16.8665 | 4.6555 | 0.00056882 | 0.030717 | 0.22157 | -7.5405e+12 | 0 | 50 | 2.063e+14
Heavy Duty Trucks | Diesel | Rigid >32 t | Euro V | SCR | SPN23 | Highway | 0.06 | 0.5 | 5 | 60 | 0.063756 | -0.41418 | 2.9628 | 5.0769 | 0.0015017 | -0.012683 | 0.077799 | -7.5405e+12 | 0 | 50 | 3.3423e+14
Heavy Duty Trucks | Diesel | Rigid >32 t | Euro V | SCR | SPN23 | Highway | 0.06 | 1 | 5 | 45 | 0.22676 | 0.41917 | -0.32597 | 1.9216 | 0.0040231 | -0.0060471 | 0.02332 | -7.5405e+12 | 0 | 45 | 4.5614e+14
Heavy Duty Trucks | Diesel | Rigid >32 t | Euro V | EGR | CO |  | -0.06 | 0 | 5 | 80 | -0.0030555 | 0.26852 | -1.2731 | 2.0787 | 0.018713 | -0.10336 | 0.21693 | 0% | 0 | 50 | 0.1089
Heavy Duty Trucks | Diesel | Rigid >32 t | Euro V | EGR | CO |  | -0.06 | 0.5 | 5 | 85 | -0.0028611 | 0.263 | -1.3805 | 2.2917 | 0.021105 | -0.13117 | 0.26675 | 0% | 0 | 50 | 0.10033
Heavy Duty Trucks | Diesel | Rigid >32 t | Euro V | EGR | CO |  | -0.06 | 1 | 5 | 70 | -0.0054733 | 0.42464 | -2.6108 | 2.7834 | 0.025776 | -0.13561 | 1.6331e-11 | 0% | 0 | 50 | 0.086607
Heavy Duty Trucks | Diesel | Rigid >32 t | Euro V | EGR | CO |  | -0.04 | 0 | 5 | 85 | -0.0046138 | 0.46422 | -1.9551 | 2.8514 | 0.025708 | -0.11137 | 0.21399 | 0% | 0 | 50 | 0.16597
Heavy Duty Trucks | Diesel | Rigid >32 t | Euro V | EGR | CO |  | -0.04 | 0.5 | 5 | 85 | -0.0038648 | 0.37651 | -1.5977 | 2.3198 | 0.021843 | -0.098826 | 0.19584 | 0% | 0 | 50 | 0.15267
Heavy Duty Trucks | Diesel | Rigid >32 t | Euro V | EGR | CO |  | -0.04 | 1 | 5 | 75 | -0.0053776 | 0.44685 | -2.2036 | 1.6064 | 0.019733 | -0.04713 | -0.16874 | 0% | 0 | 50 | 0.14371
Heavy Duty Trucks | Diesel | Rigid >32 t | Euro V | EGR | CO |  | -0.02 | 0 | 5 | 85 | -0.00090321 | 0.41621 | -1.7137 | 2.1272 | 0.021882 | -0.085135 | 0.11562 | 0% | 0 | 50 | 0.33386
Heavy Duty Trucks | Diesel | Rigid >32 t | Euro V | EGR | CO |  | -0.02 | 0.5 | 5 | 85 | -0.0031463 | 0.48975 | -1.9825 | 2.4638 | 0.022373 | -0.07716 | 0.10512 | 0% | 0 | 50 | 0.2815
Heavy Duty Trucks | Diesel | Rigid >32 t | Euro V | EGR | CO |  | -0.02 | 1 | 5 | 85 | -0.0038615 | 0.42112 | -1.9277 | 0.7567 | 0.014631 | -0.016422 | -0.20623 | 0% | 0 | 50 | 0.26693
Heavy Duty Trucks | Diesel | Rigid >32 t | Euro V | EGR | CO |  | 0 | 0 | 5 | 85 | 0.00037097 | 0.035039 | -0.54049 | 2.294 | 0.0019758 | -0.028185 | 0.11896 | 0% | 0 | 50 | 0.5987
Heavy Duty Trucks | Diesel | Rigid >32 t | Euro V | EGR | CO |  | 0 | 0.5 | 5 | 85 | 0.0033761 | 0.41917 | -2.3316 | 1.8897 | 0.01909 | -0.083677 | 5.5266e-12 | 0% | 0 | 50 | 0.62249
Heavy Duty Trucks | Diesel | Rigid >32 t | Euro V | EGR | CO |  | 0 | 1 | 5 | 85 | 0.0064325 | 0.81379 | -3.3864 | 3.7243 | 0.0368 | -0.13559 | 0.14163 | 0% | 0 | 50 | 0.62626
Heavy Duty Trucks | Diesel | Rigid >32 t | Euro V | EGR | CO |  | 0.02 | 0 | 5 | 85 | 0.0080413 | 0.61991 | -2.2272 | 1.9239 | 0.027116 | -0.074454 | 0.040593 | 0% | 0 | 50 | 0.76293
Heavy Duty Trucks | Diesel | Rigid >32 t | Euro V | EGR | CO |  | 0.02 | 0.5 | 5 | 85 | 0.003636 | 0.31506 | -1.9506 | 1.6397 | 0.012349 | -0.059856 | -2.6079e-14 | 0% | 0 | 50 | 0.82231
Heavy Duty Trucks | Diesel | Rigid >32 t | Euro V | EGR | CO |  | 0.02 | 1 | 5 | 80 | 0.012243 | 1.1191 | -2.3246 | 1.1351 | 0.042862 | -0.05951 | 0.020339 | 0% | 0 | 50 | 0.80865
Heavy Duty Trucks | Diesel | Rigid >32 t | Euro V | EGR | CO |  | 0.04 | 0 | 5 | 85 | -0.00047076 | 0.0097863 | 2.9096 | -2.3381 | -0.001177 | 0.10657 | 0.041883 | 0% | 0 | 50 | 0.8959
Heavy Duty Trucks | Diesel | Rigid >32 t | Euro V | EGR | CO |  | 0.04 | 0.5 | 5 | 75 | -0.00046914 | 0.024564 | 2.5789 | -2.352 | -0.00052249 | 0.087268 | 0.012828 | 0% | 0 | 50 | 0.84275
Heavy Duty Trucks | Diesel | Rigid >32 t | Euro V | EGR | CO |  | 0.04 | 1 | 5 | 60 | 6.3337e-05 | -0.031873 | 1.7234 | 1.8016 | -0.00060878 | 0.035041 | 0.19172 | 0% | 0 | 50 | 0.7684
Heavy Duty Trucks | Diesel | Rigid >32 t | Euro V | EGR | CO |  | 0.06 | 0 | 5 | 85 | -0.0008647 | 0.05137 | 3.7762 | -3.1088 | -0.00096322 | 0.13529 | 0.045979 | 0% | 0 | 50 | 0.93603
Heavy Duty Trucks | Diesel | Rigid >32 t | Euro V | EGR | CO |  | 0.06 | 0.5 | 5 | 60 | -0.00095562 | 0.11031 | 3.4301 | -1.8391 | 0.0011275 | 0.1074 | 0.073852 | 0% | 0 | 50 | 0.78905
Heavy Duty Trucks | Diesel | Rigid >32 t | Euro V | EGR | CO |  | 0.06 | 1 | 5 | 45 | 0.0024907 | 0.73894 | -2.4598 | 1.3501 | 0.020332 | -0.052817 | -1.3471e-14 | 0% | 0 | 45 | 0.92451
Heavy Duty Trucks | Diesel | Rigid >32 t | Euro V | EGR | NOx |  | -0.06 | 0 | 5 | 85 | -0.00071001 | 0.068526 | -0.33242 | 2.9695 | 0.0011315 | -0.01004 | 0.060409 | 0% | 0 | 50 | 0.57735
Heavy Duty Trucks | Diesel | Rigid >32 t | Euro V | EGR | NOx |  | -0.06 | 0.5 | 5 | 85 | -0.0007407 | 0.074503 | -0.44664 | 3.3974 | 0.0013165 | -0.013071 | 0.072117 | 0% | 0 | 50 | 0.55161
Heavy Duty Trucks | Diesel | Rigid >32 t | Euro V | EGR | NOx |  | -0.06 | 1 | 5 | 85 | -0.00065796 | 0.068302 | -0.40838 | 3.0775 | 0.0012699 | -0.012838 | 0.068623 | 0% | 0 | 50 | 0.54712
Heavy Duty Trucks | Diesel | Rigid >32 t | Euro V | EGR | NOx |  | -0.04 | 0 | 5 | 85 | -0.0034754 | 0.34734 | -1.9972 | 3.8442 | 0.0035931 | -0.022984 | 0.050168 | 0% | 0 | 50 | 0.85725
Heavy Duty Trucks | Diesel | Rigid >32 t | Euro V | EGR | NOx |  | -0.04 | 0.5 | 5 | 85 | -0.0037517 | 0.36929 | -2.099 | 4.2203 | 0.0037986 | -0.024607 | 0.058089 | 0% | 0 | 50 | 0.84944
Heavy Duty Trucks | Diesel | Rigid >32 t | Euro V | EGR | NOx |  | -0.04 | 1 | 5 | 85 | -0.00407 | 0.40425 | -2.2427 | 4.5136 | 0.0040701 | -0.026007 | 0.06288 | 0% | 0 | 50 | 0.88225
Heavy Duty Trucks | Diesel | Rigid >32 t | Euro V | EGR | NOx |  | -0.02 | 0 | 5 | 85 | -0.0017225 | 0.64343 | -3.368 | 6.3739 | 0.0064181 | -0.035612 | 0.075262 | 0% | 0 | 50 | 1.7172
Heavy Duty Trucks | Diesel | Rigid >32 t | Euro V | EGR | NOx |  | -0.02 | 0.5 | 5 | 85 | -0.003237 | 0.6135 | -2.926 | 5.0491 | 0.0051418 | -0.024131 | 0.049712 | 0% | 0 | 50 | 1.689
Heavy Duty Trucks | Diesel | Rigid >32 t | Euro V | EGR | NOx |  | -0.02 | 1 | 5 | 85 | -0.0040301 | 0.69044 | -2.7368 | 4.5492 | 0.0051622 | -0.018243 | 0.042428 | 0% | 0 | 50 | 1.8113
Heavy Duty Trucks | Diesel | Rigid >32 t | Euro V | EGR | NOx |  | 0 | 0 | 5 | 85 | 0.0075757 | 0.18551 | 1.8672 | 14.3628 | 0.0035287 | -0.010944 | 0.25115 | 0% | 0 | 50 | 3.5621
Heavy Duty Trucks | Diesel | Rigid >32 t | Euro V | EGR | NOx |  | 0 | 0.5 | 5 | 85 | 0.013172 | 0.61424 | -2.6256 | 6.8714 | 0.0062471 | -0.028209 | 0.083256 | 0% | 0 | 50 | 4.2794
Heavy Duty Trucks | Diesel | Rigid >32 t | Euro V | EGR | NOx |  | 0 | 1 | 5 | 85 | 0.021242 | 1.2054 | -3.8685 | 5.8941 | 0.0094182 | -0.022463 | 0.044919 | 0% | 0 | 50 | 4.8794
Heavy Duty Trucks | Diesel | Rigid >32 t | Euro V | EGR | NOx |  | 0.02 | 0 | 5 | 85 | 0.0084646 | 0.092789 | 6.3309 | 10.1227 | 0.0017468 | 0.02738 | 0.21971 | 0% | 0 | 50 | 5.4292
Heavy Duty Trucks | Diesel | Rigid >32 t | Euro V | EGR | NOx |  | 0.02 | 0.5 | 5 | 85 | 0.044846 | 0.51085 | 8.1618 | 27.6144 | 0.0076358 | 0.0035925 | 0.48939 | 0% | 0 | 50 | 7.4081
Heavy Duty Trucks | Diesel | Rigid >32 t | Euro V | EGR | NOx |  | 0.02 | 1 | 5 | 80 | -0.0018436 | 0.15485 | 3.436 | -1.3537 | -0.00025638 | 0.027539 | 0.012906 | 0% | 0 | 50 | 8.7362
Heavy Duty Trucks | Diesel | Rigid >32 t | Euro V | EGR | NOx |  | 0.04 | 0 | 5 | 85 | 0.009033 | 0.13948 | 8.253 | 9.102 | 0.0010952 | 0.042416 | 0.21101 | 0% | 0 | 50 | 7.4935
Heavy Duty Trucks | Diesel | Rigid >32 t | Euro V | EGR | NOx |  | 0.04 | 0.5 | 5 | 75 | -0.0018156 | 0.27 | 3.6298 | -2.037 | -0.0001475 | 0.033192 | -9.3593e-12 | 0% | 0 | 50 | 9.7224
Heavy Duty Trucks | Diesel | Rigid >32 t | Euro V | EGR | NOx |  | 0.04 | 1 | 5 | 60 | -0.0013472 | 0.38045 | 4.0514 | 0.44131 | 3.7295e-05 | 0.03279 | 0.026541 | 0% | 0 | 50 | 11.206
Heavy Duty Trucks | Diesel | Rigid >32 t | Euro V | EGR | NOx |  | 0.06 | 0 | 5 | 85 | -0.0040081 | 0.3132 | 5.2115 | -2.6871 | -0.00052718 | 0.049753 | -2.8853e-11 | 0% | 0 | 50 | 9.2307
Heavy Duty Trucks | Diesel | Rigid >32 t | Euro V | EGR | NOx |  | 0.06 | 0.5 | 5 | 60 | -0.0026414 | 0.57152 | 4.6969 | -1.6577 | 3.3521e-05 | 0.045679 | -1.5148e-14 | 0% | 0 | 50 | 11.2495
Heavy Duty Trucks | Diesel | Rigid >32 t | Euro V | EGR | NOx |  | 0.06 | 1 | 5 | 45 | 0.00020392 | -0.019873 | 0.64726 | 4.0729 | 7.98e-06 | -0.000899 | 0.042538 | 0% | 0 | 45 | 14.056
Heavy Duty Trucks | Diesel | Rigid >32 t | Euro V | EGR | VOC |  | -0.06 | 0 | 5 | 80 | -0.00060569 | 0.048331 | 0.094677 | 3.1732 | 0.025076 | -0.14645 | 1.921 | 0% | 0 | 50 | 0.018511
Heavy Duty Trucks | Diesel | Rigid >32 t | Euro V | EGR | VOC |  | -0.06 | 0.5 | 5 | 80 | -0.00051775 | 0.042236 | 0.030107 | 3.164 | 0.025487 | -0.17895 | 2.0479 | 0% | 0 | 50 | 0.016031
Heavy Duty Trucks | Diesel | Rigid >32 t | Euro V | EGR | VOC |  | -0.06 | 1 | 5 | 85 | -0.00047091 | 0.039672 | 0.023204 | 3.2394 | 0.027415 | -0.20611 | 2.2277 | 0% | 0 | 50 | 0.014792
Heavy Duty Trucks | Diesel | Rigid >32 t | Euro V | EGR | VOC |  | -0.04 | 0 | 5 | 85 | -0.0030258 | 0.28173 | -1.3378 | 2.3618 | 0.076466 | -0.3785 | 0.7752 | 0% | 0 | 50 | 0.030238
Heavy Duty Trucks | Diesel | Rigid >32 t | Euro V | EGR | VOC |  | -0.04 | 0.5 | 5 | 80 | -0.0053075 | 0.45868 | -1.7949 | 1.082 | 0.12845 | -0.43193 | 1.5142e-13 | 0% | 0 | 50 | 0.026349
Heavy Duty Trucks | Diesel | Rigid >32 t | Euro V | EGR | VOC |  | -0.04 | 1 | 5 | 80 | -0.0053704 | 0.45796 | -1.8031 | 1.1221 | 0.13206 | -0.44384 | 2.3564e-13 | 0% | 0 | 50 | 0.024975
Heavy Duty Trucks | Diesel | Rigid >32 t | Euro V | EGR | VOC |  | -0.02 | 0 | 5 | 85 | -0.0007308 | 0.36226 | -1.7094 | 0.64842 | 0.097651 | -0.42495 | 5.7047e-12 | 0% | 0 | 50 | 0.065459
Heavy Duty Trucks | Diesel | Rigid >32 t | Euro V | EGR | VOC |  | -0.02 | 0.5 | 5 | 85 | -0.0022322 | 0.32591 | -1.1872 | 1.5146 | 0.079098 | -0.23673 | 0.30105 | 0% | 0 | 50 | 0.05133
Heavy Duty Trucks | Diesel | Rigid >32 t | Euro V | EGR | VOC |  | -0.02 | 1 | 5 | 85 | -0.0028689 | 0.38554 | -1.2015 | 1.7467 | 0.093766 | -0.22228 | 0.41839 | 0% | 0 | 50 | 0.048892
Heavy Duty Trucks | Diesel | Rigid >32 t | Euro V | EGR | VOC |  | 0 | 0 | 5 | 85 | -0.00012709 | -0.006572 | 1.8632 | -0.056772 | -0.0045477 | 0.43914 | 0.25367 | 0% | 0 | 50 | 0.11213
Heavy Duty Trucks | Diesel | Rigid >32 t | Euro V | EGR | VOC |  | 0 | 0.5 | 5 | 85 | 0.002674 | 0.36937 | 3.0149 | -1.0778 | 0.081744 | 0.81865 | -4.9101e-08 | 0% | 0 | 50 | 0.11475
Heavy Duty Trucks | Diesel | Rigid >32 t | Euro V | EGR | VOC |  | 0 | 1 | 5 | 85 | 0.0013908 | 0.21371 | 1.7658 | -0.45559 | 0.043418 | 0.50903 | 9.217e-08 | 0% | 0 | 50 | 0.1188
Heavy Duty Trucks | Diesel | Rigid >32 t | Euro V | EGR | VOC |  | 0.02 | 0 | 5 | 85 | 0.0014699 | 0.13027 | -1.0988 | 1.5904 | 0.032056 | -0.24292 | 0.30461 | 0% | 0 | 50 | 0.13355
Heavy Duty Trucks | Diesel | Rigid >32 t | Euro V | EGR | VOC |  | 0.02 | 0.5 | 5 | 85 | 0.0095891 | 0.49853 | -2.069 | 1.2379 | 0.12914 | -0.4691 | 0.18718 | 0% | 0 | 50 | 0.15639
Heavy Duty Trucks | Diesel | Rigid >32 t | Euro V | EGR | VOC |  | 0.02 | 1 | 5 | 80 | 0.0064444 | 0.27977 | -2.0621 | 0.79776 | 0.07454 | -0.45136 | -6.6711e-11 | 0% | 0 | 50 | 0.17128
Heavy Duty Trucks | Diesel | Rigid >32 t | Euro V | EGR | VOC |  | 0.04 | 0 | 5 | 85 | -0.00022487 | 0.011166 | 4.314 | -0.5187 | -0.0070913 | 0.89021 | 0.50443 | 0% | 0 | 50 | 0.15758
Heavy Duty Trucks | Diesel | Rigid >32 t | Euro V | EGR | VOC |  | 0.04 | 0.5 | 5 | 75 | 0.01409 | 0.56338 | -3.6143 | 1.5273 | 0.14239 | -0.74323 | 3.2441e-12 | 0% | 0 | 50 | 0.18761
Heavy Duty Trucks | Diesel | Rigid >32 t | Euro V | EGR | VOC |  | 0.04 | 1 | 5 | 60 | 0.0020922 | 0.17818 | 2.0987 | -0.73011 | 0.021074 | 0.51671 | 2.2445e-10 | 0% | 0 | 50 | 0.20662
Heavy Duty Trucks | Diesel | Rigid >32 t | Euro V | EGR | VOC |  | 0.06 | 0 | 5 | 85 | 0.0061361 | 0.2557 | -1.8736 | 0.81897 | 0.065062 | -0.38536 | -2.4021e-09 | 0% | 0 | 50 | 0.1832
Heavy Duty Trucks | Diesel | Rigid >32 t | Euro V | EGR | VOC |  | 0.06 | 0.5 | 5 | 60 | 0.00057275 | 0.16555 | 3.3074 | -1.3209 | 0.0092336 | 0.77388 | 7.7527e-08 | 0% | 0 | 50 | 0.21027
Heavy Duty Trucks | Diesel | Rigid >32 t | Euro V | EGR | VOC |  | 0.06 | 1 | 5 | 45 | 0.030392 | 0.73094 | -2.3717 | 0.69822 | 0.18288 | -0.47447 | 5.3724e-10 | 0% | 0 | 45 | 0.26386
Heavy Duty Trucks | Diesel | Rigid >32 t | Euro V | EGR | PM Exhaust | Urban Peak | -0.06 | 0 | 5 | 75 | -0.0027375 | 0.22059 | -1.0331 | 3.2199 | 0.0020149 | -0.015402 | 0.056731 | 99.51% | 0 | 50 | 0.0036582
Heavy Duty Trucks | Diesel | Rigid >32 t | Euro V | EGR | PM Exhaust | Urban Peak | -0.06 | 0.5 | 5 | 75 | -0.0040906 | 0.33651 | -1.7223 | 5.188 | 0.0032895 | -0.027931 | 0.099207 | 99.51% | 0 | 50 | 0.0035352
Heavy Duty Trucks | Diesel | Rigid >32 t | Euro V | EGR | PM Exhaust | Urban Peak | -0.06 | 1 | 5 | 80 | -0.0017095 | 0.14822 | -0.69152 | 2.5584 | 0.0016192 | -0.014912 | 0.057875 | 99.51% | 0 | 50 | 0.0036531
Heavy Duty Trucks | Diesel | Rigid >32 t | Euro V | EGR | PM Exhaust | Urban Peak | -0.04 | 0 | 5 | 85 | -0.0059457 | 0.58558 | -2.8072 | 5.2501 | 0.0035489 | -0.020084 | 0.052925 | 99.51% | 0 | 50 | 0.0072699
Heavy Duty Trucks | Diesel | Rigid >32 t | Euro V | EGR | PM Exhaust | Urban Peak | -0.04 | 0.5 | 5 | 85 | -0.0036881 | 0.36342 | -1.7394 | 3.1771 | 0.0020777 | -0.01225 | 0.033752 | 99.51% | 0 | 50 | 0.0077498
Heavy Duty Trucks | Diesel | Rigid >32 t | Euro V | EGR | PM Exhaust | Urban Peak | -0.04 | 1 | 5 | 85 | -0.0042039 | 0.42566 | -2.0484 | 3.6109 | 0.0022632 | -0.01358 | 0.037375 | 99.51% | 0 | 50 | 0.0086224
Heavy Duty Trucks | Diesel | Rigid >32 t | Euro V | EGR | PM Exhaust | Urban Peak | -0.02 | 0 | 5 | 85 | -0.00034804 | 0.4988 | -2.1686 | 3.8589 | 0.0026103 | -0.011516 | 0.029042 | 99.51% | 0 | 50 | 0.018073
Heavy Duty Trucks | Diesel | Rigid >32 t | Euro V | EGR | PM Exhaust | Urban Peak | -0.02 | 0.5 | 5 | 85 | -0.0031666 | 0.69002 | -2.9256 | 4.311 | 0.0025493 | -0.0081033 | 0.019072 | 99.51% | 0 | 50 | 0.019499
Heavy Duty Trucks | Diesel | Rigid >32 t | Euro V | EGR | PM Exhaust | Urban Peak | -0.02 | 1 | 5 | 85 | -0.0047479 | 0.88544 | -3.3636 | 4.4302 | 0.0026175 | -0.0050202 | 0.015037 | 99.51% | 0 | 50 | 0.022703
Heavy Duty Trucks | Diesel | Rigid >32 t | Euro V | EGR | PM Exhaust | Urban Peak | 0 | 0 | 5 | 85 | 0.036099 | 0.48713 | 1.1919 | 18.1904 | 0.0059415 | -0.039023 | 0.28229 | 99.51% | 0 | 50 | 0.043315
Heavy Duty Trucks | Diesel | Rigid >32 t | Euro V | EGR | PM Exhaust | Urban Peak | 0 | 0.5 | 5 | 85 | 0.028029 | 0.82345 | -3.2075 | 7.0202 | 0.0040333 | -0.015728 | 0.0542 | 99.51% | 0 | 50 | 0.056877
Heavy Duty Trucks | Diesel | Rigid >32 t | Euro V | EGR | PM Exhaust | Urban Peak | 0 | 1 | 5 | 85 | 0.042724 | 1.8046 | -6.3575 | 9.03 | 0.0055175 | -0.0082036 | 0.029104 | 99.51% | 0 | 50 | 0.069965
Heavy Duty Trucks | Diesel | Rigid >32 t | Euro V | EGR | PM Exhaust | Urban Peak | 0.02 | 0 | 5 | 85 | 0.016486 | -0.0797 | 6.1101 | 5.7304 | 0.001134 | -0.0013578 | 0.15959 | 99.51% | 0 | 50 | 0.073004
Heavy Duty Trucks | Diesel | Rigid >32 t | Euro V | EGR | PM Exhaust | Urban Peak | 0.02 | 0.5 | 5 | 85 | 0.11045 | -0.41103 | 7.2793 | 18.6613 | 0.0054643 | -0.045373 | 0.33323 | 99.51% | 0 | 50 | 0.11038
Heavy Duty Trucks | Diesel | Rigid >32 t | Euro V | EGR | PM Exhaust | Urban Peak | 0.02 | 1 | 5 | 80 | 0.29438 | 0.38115 | 2.8007 | 24.3681 | 0.011395 | -0.063957 | 0.33492 | 99.51% | 0 | 50 | 0.1455
Heavy Duty Trucks | Diesel | Rigid >32 t | Euro V | EGR | PM Exhaust | Urban Peak | 0.04 | 0 | 5 | 85 | 0.01348 | 0.065123 | 10.617 | 2.3943 | 0.00050247 | 0.015763 | 0.16483 | 99.51% | 0 | 50 | 0.10598
Heavy Duty Trucks | Diesel | Rigid >32 t | Euro V | EGR | PM Exhaust | Urban Peak | 0.04 | 0.5 | 5 | 75 | 0.049746 | -0.31079 | 3.4449 | 4.8942 | 0.0015253 | -0.012569 | 0.095606 | 99.51% | 0 | 50 | 0.16842
Heavy Duty Trucks | Diesel | Rigid >32 t | Euro V | EGR | PM Exhaust | Urban Peak | 0.04 | 1 | 5 | 60 | 0.12255 | 0.63126 | -0.84286 | 1.739 | 0.0030048 | -0.0017345 | 0.014903 | 99.51% | 0 | 50 | 0.22278
Heavy Duty Trucks | Diesel | Rigid >32 t | Euro V | EGR | PM Exhaust | Urban Peak | 0.06 | 0 | 5 | 85 | 0.037135 | 0.019454 | 14.9952 | 4.9806 | 0.0011693 | 0.012522 | 0.23735 | 99.51% | 0 | 50 | 0.1414
Heavy Duty Trucks | Diesel | Rigid >32 t | Euro V | EGR | PM Exhaust | Urban Peak | 0.06 | 0.5 | 5 | 60 | 0.099638 | -0.071252 | -0.044935 | 2.9728 | 0.0023512 | -0.010128 | 0.03102 | 99.51% | 0 | 50 | 0.22346
Heavy Duty Trucks | Diesel | Rigid >32 t | Euro V | EGR | PM Exhaust | Urban Peak | 0.06 | 1 | 5 | 45 | -0.016226 | 0.68327 | 3.5367 | -2.0681 | -0.0002772 | 0.012648 | 0.015572 | 99.51% | 0 | 45 | 0.29004
Heavy Duty Trucks | Diesel | Rigid >32 t | Euro V | EGR | PM Exhaust | Urban Off Peak | -0.06 | 0 | 5 | 75 | -0.0027375 | 0.22059 | -1.0331 | 3.2199 | 0.0020149 | -0.015402 | 0.056731 | 99.51% | 0 | 50 | 0.0036582
Heavy Duty Trucks | Diesel | Rigid >32 t | Euro V | EGR | PM Exhaust | Urban Off Peak | -0.06 | 0.5 | 5 | 75 | -0.0040906 | 0.33651 | -1.7223 | 5.188 | 0.0032895 | -0.027931 | 0.099207 | 99.51% | 0 | 50 | 0.0035352
Heavy Duty Trucks | Diesel | Rigid >32 t | Euro V | EGR | PM Exhaust | Urban Off Peak | -0.06 | 1 | 5 | 80 | -0.0017095 | 0.14822 | -0.69152 | 2.5584 | 0.0016192 | -0.014912 | 0.057875 | 99.51% | 0 | 50 | 0.0036531
Heavy Duty Trucks | Diesel | Rigid >32 t | Euro V | EGR | PM Exhaust | Urban Off Peak | -0.04 | 0 | 5 | 85 | -0.0059457 | 0.58558 | -2.8072 | 5.2501 | 0.0035489 | -0.020084 | 0.052925 | 99.51% | 0 | 50 | 0.0072699
Heavy Duty Trucks | Diesel | Rigid >32 t | Euro V | EGR | PM Exhaust | Urban Off Peak | -0.04 | 0.5 | 5 | 85 | -0.0036881 | 0.36342 | -1.7394 | 3.1771 | 0.0020777 | -0.01225 | 0.033752 | 99.51% | 0 | 50 | 0.0077498
Heavy Duty Trucks | Diesel | Rigid >32 t | Euro V | EGR | PM Exhaust | Urban Off Peak | -0.04 | 1 | 5 | 85 | -0.0042039 | 0.42566 | -2.0484 | 3.6109 | 0.0022632 | -0.01358 | 0.037375 | 99.51% | 0 | 50 | 0.0086224
Heavy Duty Trucks | Diesel | Rigid >32 t | Euro V | EGR | PM Exhaust | Urban Off Peak | -0.02 | 0 | 5 | 85 | -0.00034804 | 0.4988 | -2.1686 | 3.8589 | 0.0026103 | -0.011516 | 0.029042 | 99.51% | 0 | 50 | 0.018073
Heavy Duty Trucks | Diesel | Rigid >32 t | Euro V | EGR | PM Exhaust | Urban Off Peak | -0.02 | 0.5 | 5 | 85 | -0.0031666 | 0.69002 | -2.9256 | 4.311 | 0.0025493 | -0.0081033 | 0.019072 | 99.51% | 0 | 50 | 0.019499
Heavy Duty Trucks | Diesel | Rigid >32 t | Euro V | EGR | PM Exhaust | Urban Off Peak | -0.02 | 1 | 5 | 85 | -0.0047479 | 0.88544 | -3.3636 | 4.4302 | 0.0026175 | -0.0050202 | 0.015037 | 99.51% | 0 | 50 | 0.022703
Heavy Duty Trucks | Diesel | Rigid >32 t | Euro V | EGR | PM Exhaust | Urban Off Peak | 0 | 0 | 5 | 85 | 0.036099 | 0.48713 | 1.1919 | 18.1904 | 0.0059415 | -0.039023 | 0.28229 | 99.51% | 0 | 50 | 0.043315
Heavy Duty Trucks | Diesel | Rigid >32 t | Euro V | EGR | PM Exhaust | Urban Off Peak | 0 | 0.5 | 5 | 85 | 0.028029 | 0.82345 | -3.2075 | 7.0202 | 0.0040333 | -0.015728 | 0.0542 | 99.51% | 0 | 50 | 0.056877
Heavy Duty Trucks | Diesel | Rigid >32 t | Euro V | EGR | PM Exhaust | Urban Off Peak | 0 | 1 | 5 | 85 | 0.042724 | 1.8046 | -6.3575 | 9.03 | 0.0055175 | -0.0082036 | 0.029104 | 99.51% | 0 | 50 | 0.069965
Heavy Duty Trucks | Diesel | Rigid >32 t | Euro V | EGR | PM Exhaust | Urban Off Peak | 0.02 | 0 | 5 | 85 | 0.016486 | -0.0797 | 6.1101 | 5.7304 | 0.001134 | -0.0013578 | 0.15959 | 99.51% | 0 | 50 | 0.073004
Heavy Duty Trucks | Diesel | Rigid >32 t | Euro V | EGR | PM Exhaust | Urban Off Peak | 0.02 | 0.5 | 5 | 85 | 0.11045 | -0.41103 | 7.2793 | 18.6613 | 0.0054643 | -0.045373 | 0.33323 | 99.51% | 0 | 50 | 0.11038
Heavy Duty Trucks | Diesel | Rigid >32 t | Euro V | EGR | PM Exhaust | Urban Off Peak | 0.02 | 1 | 5 | 80 | 0.29438 | 0.38115 | 2.8007 | 24.3681 | 0.011395 | -0.063957 | 0.33492 | 99.51% | 0 | 50 | 0.1455
Heavy Duty Trucks | Diesel | Rigid >32 t | Euro V | EGR | PM Exhaust | Urban Off Peak | 0.04 | 0 | 5 | 85 | 0.01348 | 0.065123 | 10.617 | 2.3943 | 0.00050247 | 0.015763 | 0.16483 | 99.51% | 0 | 50 | 0.10598
Heavy Duty Trucks | Diesel | Rigid >32 t | Euro V | EGR | PM Exhaust | Urban Off Peak | 0.04 | 0.5 | 5 | 75 | 0.049746 | -0.31079 | 3.4449 | 4.8942 | 0.0015253 | -0.012569 | 0.095606 | 99.51% | 0 | 50 | 0.16842
Heavy Duty Trucks | Diesel | Rigid >32 t | Euro V | EGR | PM Exhaust | Urban Off Peak | 0.04 | 1 | 5 | 60 | 0.12255 | 0.63126 | -0.84286 | 1.739 | 0.0030048 | -0.0017345 | 0.014903 | 99.51% | 0 | 50 | 0.22278
Heavy Duty Trucks | Diesel | Rigid >32 t | Euro V | EGR | PM Exhaust | Urban Off Peak | 0.06 | 0 | 5 | 85 | 0.037135 | 0.019454 | 14.9952 | 4.9806 | 0.0011693 | 0.012522 | 0.23735 | 99.51% | 0 | 50 | 0.1414
Heavy Duty Trucks | Diesel | Rigid >32 t | Euro V | EGR | PM Exhaust | Urban Off Peak | 0.06 | 0.5 | 5 | 60 | 0.099638 | -0.071252 | -0.044935 | 2.9728 | 0.0023512 | -0.010128 | 0.03102 | 99.51% | 0 | 50 | 0.22346
Heavy Duty Trucks | Diesel | Rigid >32 t | Euro V | EGR | PM Exhaust | Urban Off Peak | 0.06 | 1 | 5 | 45 | -0.016226 | 0.68327 | 3.5367 | -2.0681 | -0.0002772 | 0.012648 | 0.015572 | 99.51% | 0 | 45 | 0.29004
Heavy Duty Trucks | Diesel | Rigid >32 t | Euro V | EGR | PM Exhaust | Rural | -0.06 | 0 | 5 | 75 | -0.0027375 | 0.22059 | -1.0331 | 3.2199 | 0.0020149 | -0.015402 | 0.056731 | 99.71% | 0 | 50 | 0.0021286
Heavy Duty Trucks | Diesel | Rigid >32 t | Euro V | EGR | PM Exhaust | Rural | -0.06 | 0.5 | 5 | 75 | -0.0040906 | 0.33651 | -1.7223 | 5.188 | 0.0032895 | -0.027931 | 0.099207 | 99.71% | 0 | 50 | 0.0020571
Heavy Duty Trucks | Diesel | Rigid >32 t | Euro V | EGR | PM Exhaust | Rural | -0.06 | 1 | 5 | 80 | -0.0017095 | 0.14822 | -0.69152 | 2.5584 | 0.0016192 | -0.014912 | 0.057875 | 99.71% | 0 | 50 | 0.0021257
Heavy Duty Trucks | Diesel | Rigid >32 t | Euro V | EGR | PM Exhaust | Rural | -0.04 | 0 | 5 | 85 | -0.0059457 | 0.58558 | -2.8072 | 5.2501 | 0.0035489 | -0.020084 | 0.052925 | 99.71% | 0 | 50 | 0.0042303
Heavy Duty Trucks | Diesel | Rigid >32 t | Euro V | EGR | PM Exhaust | Rural | -0.04 | 0.5 | 5 | 85 | -0.0036881 | 0.36342 | -1.7394 | 3.1771 | 0.0020777 | -0.01225 | 0.033752 | 99.71% | 0 | 50 | 0.0045095
Heavy Duty Trucks | Diesel | Rigid >32 t | Euro V | EGR | PM Exhaust | Rural | -0.04 | 1 | 5 | 85 | -0.0042039 | 0.42566 | -2.0484 | 3.6109 | 0.0022632 | -0.01358 | 0.037375 | 99.71% | 0 | 50 | 0.0050173
Heavy Duty Trucks | Diesel | Rigid >32 t | Euro V | EGR | PM Exhaust | Rural | -0.02 | 0 | 5 | 85 | -0.00034804 | 0.4988 | -2.1686 | 3.8589 | 0.0026103 | -0.011516 | 0.029042 | 99.71% | 0 | 50 | 0.010516
Heavy Duty Trucks | Diesel | Rigid >32 t | Euro V | EGR | PM Exhaust | Rural | -0.02 | 0.5 | 5 | 85 | -0.0031666 | 0.69002 | -2.9256 | 4.311 | 0.0025493 | -0.0081033 | 0.019072 | 99.71% | 0 | 50 | 0.011346
Heavy Duty Trucks | Diesel | Rigid >32 t | Euro V | EGR | PM Exhaust | Rural | -0.02 | 1 | 5 | 85 | -0.0047479 | 0.88544 | -3.3636 | 4.4302 | 0.0026175 | -0.0050202 | 0.015037 | 99.71% | 0 | 50 | 0.013211
Heavy Duty Trucks | Diesel | Rigid >32 t | Euro V | EGR | PM Exhaust | Rural | 0 | 0 | 5 | 85 | 0.036099 | 0.48713 | 1.1919 | 18.1904 | 0.0059415 | -0.039023 | 0.28229 | 99.71% | 0 | 50 | 0.025205
Heavy Duty Trucks | Diesel | Rigid >32 t | Euro V | EGR | PM Exhaust | Rural | 0 | 0.5 | 5 | 85 | 0.028029 | 0.82345 | -3.2075 | 7.0202 | 0.0040333 | -0.015728 | 0.0542 | 99.71% | 0 | 50 | 0.033096
Heavy Duty Trucks | Diesel | Rigid >32 t | Euro V | EGR | PM Exhaust | Rural | 0 | 1 | 5 | 85 | 0.042724 | 1.8046 | -6.3575 | 9.03 | 0.0055175 | -0.0082036 | 0.029104 | 99.71% | 0 | 50 | 0.040712
Heavy Duty Trucks | Diesel | Rigid >32 t | Euro V | EGR | PM Exhaust | Rural | 0.02 | 0 | 5 | 85 | 0.016486 | -0.0797 | 6.1101 | 5.7304 | 0.001134 | -0.0013578 | 0.15959 | 99.71% | 0 | 50 | 0.04248
Heavy Duty Trucks | Diesel | Rigid >32 t | Euro V | EGR | PM Exhaust | Rural | 0.02 | 0.5 | 5 | 85 | 0.11045 | -0.41103 | 7.2793 | 18.6613 | 0.0054643 | -0.045373 | 0.33323 | 99.71% | 0 | 50 | 0.064227
Heavy Duty Trucks | Diesel | Rigid >32 t | Euro V | EGR | PM Exhaust | Rural | 0.02 | 1 | 5 | 80 | 0.29438 | 0.38115 | 2.8007 | 24.3681 | 0.011395 | -0.063957 | 0.33492 | 99.71% | 0 | 50 | 0.084663
Heavy Duty Trucks | Diesel | Rigid >32 t | Euro V | EGR | PM Exhaust | Rural | 0.04 | 0 | 5 | 85 | 0.01348 | 0.065123 | 10.617 | 2.3943 | 0.00050247 | 0.015763 | 0.16483 | 99.71% | 0 | 50 | 0.061669
Heavy Duty Trucks | Diesel | Rigid >32 t | Euro V | EGR | PM Exhaust | Rural | 0.04 | 0.5 | 5 | 75 | 0.049746 | -0.31079 | 3.4449 | 4.8942 | 0.0015253 | -0.012569 | 0.095606 | 99.71% | 0 | 50 | 0.098001
Heavy Duty Trucks | Diesel | Rigid >32 t | Euro V | EGR | PM Exhaust | Rural | 0.04 | 1 | 5 | 60 | 0.12255 | 0.63126 | -0.84286 | 1.739 | 0.0030048 | -0.0017345 | 0.014903 | 99.71% | 0 | 50 | 0.12963
Heavy Duty Trucks | Diesel | Rigid >32 t | Euro V | EGR | PM Exhaust | Rural | 0.06 | 0 | 5 | 85 | 0.037135 | 0.019454 | 14.9952 | 4.9806 | 0.0011693 | 0.012522 | 0.23735 | 99.71% | 0 | 50 | 0.082276
Heavy Duty Trucks | Diesel | Rigid >32 t | Euro V | EGR | PM Exhaust | Rural | 0.06 | 0.5 | 5 | 60 | 0.099638 | -0.071252 | -0.044935 | 2.9728 | 0.0023512 | -0.010128 | 0.03102 | 99.71% | 0 | 50 | 0.13003
Heavy Duty Trucks | Diesel | Rigid >32 t | Euro V | EGR | PM Exhaust | Rural | 0.06 | 1 | 5 | 45 | -0.016226 | 0.68327 | 3.5367 | -2.0681 | -0.0002772 | 0.012648 | 0.015572 | 99.71% | 0 | 45 | 0.16877
Heavy Duty Trucks | Diesel | Rigid >32 t | Euro V | EGR | PM Exhaust | Highway | -0.06 | 0 | 5 | 75 | -0.0027375 | 0.22059 | -1.0331 | 3.2199 | 0.0020149 | -0.015402 | 0.056731 | 99.74% | 0 | 50 | 0.0019418
Heavy Duty Trucks | Diesel | Rigid >32 t | Euro V | EGR | PM Exhaust | Highway | -0.06 | 0.5 | 5 | 75 | -0.0040906 | 0.33651 | -1.7223 | 5.188 | 0.0032895 | -0.027931 | 0.099207 | 99.74% | 0 | 50 | 0.0018766
Heavy Duty Trucks | Diesel | Rigid >32 t | Euro V | EGR | PM Exhaust | Highway | -0.06 | 1 | 5 | 80 | -0.0017095 | 0.14822 | -0.69152 | 2.5584 | 0.0016192 | -0.014912 | 0.057875 | 99.74% | 0 | 50 | 0.0019392
Heavy Duty Trucks | Diesel | Rigid >32 t | Euro V | EGR | PM Exhaust | Highway | -0.04 | 0 | 5 | 85 | -0.0059457 | 0.58558 | -2.8072 | 5.2501 | 0.0035489 | -0.020084 | 0.052925 | 99.74% | 0 | 50 | 0.003859
Heavy Duty Trucks | Diesel | Rigid >32 t | Euro V | EGR | PM Exhaust | Highway | -0.04 | 0.5 | 5 | 85 | -0.0036881 | 0.36342 | -1.7394 | 3.1771 | 0.0020777 | -0.01225 | 0.033752 | 99.74% | 0 | 50 | 0.0041137
Heavy Duty Trucks | Diesel | Rigid >32 t | Euro V | EGR | PM Exhaust | Highway | -0.04 | 1 | 5 | 85 | -0.0042039 | 0.42566 | -2.0484 | 3.6109 | 0.0022632 | -0.01358 | 0.037375 | 99.74% | 0 | 50 | 0.0045769
Heavy Duty Trucks | Diesel | Rigid >32 t | Euro V | EGR | PM Exhaust | Highway | -0.02 | 0 | 5 | 85 | -0.00034804 | 0.4988 | -2.1686 | 3.8589 | 0.0026103 | -0.011516 | 0.029042 | 99.74% | 0 | 50 | 0.0095935
Heavy Duty Trucks | Diesel | Rigid >32 t | Euro V | EGR | PM Exhaust | Highway | -0.02 | 0.5 | 5 | 85 | -0.0031666 | 0.69002 | -2.9256 | 4.311 | 0.0025493 | -0.0081033 | 0.019072 | 99.74% | 0 | 50 | 0.010351
Heavy Duty Trucks | Diesel | Rigid >32 t | Euro V | EGR | PM Exhaust | Highway | -0.02 | 1 | 5 | 85 | -0.0047479 | 0.88544 | -3.3636 | 4.4302 | 0.0026175 | -0.0050202 | 0.015037 | 99.74% | 0 | 50 | 0.012051
Heavy Duty Trucks | Diesel | Rigid >32 t | Euro V | EGR | PM Exhaust | Highway | 0 | 0 | 5 | 85 | 0.036099 | 0.48713 | 1.1919 | 18.1904 | 0.0059415 | -0.039023 | 0.28229 | 99.74% | 0 | 50 | 0.022993
Heavy Duty Trucks | Diesel | Rigid >32 t | Euro V | EGR | PM Exhaust | Highway | 0 | 0.5 | 5 | 85 | 0.028029 | 0.82345 | -3.2075 | 7.0202 | 0.0040333 | -0.015728 | 0.0542 | 99.74% | 0 | 50 | 0.030192
Heavy Duty Trucks | Diesel | Rigid >32 t | Euro V | EGR | PM Exhaust | Highway | 0 | 1 | 5 | 85 | 0.042724 | 1.8046 | -6.3575 | 9.03 | 0.0055175 | -0.0082036 | 0.029104 | 99.74% | 0 | 50 | 0.037139
Heavy Duty Trucks | Diesel | Rigid >32 t | Euro V | EGR | PM Exhaust | Highway | 0.02 | 0 | 5 | 85 | 0.016486 | -0.0797 | 6.1101 | 5.7304 | 0.001134 | -0.0013578 | 0.15959 | 99.74% | 0 | 50 | 0.038752
Heavy Duty Trucks | Diesel | Rigid >32 t | Euro V | EGR | PM Exhaust | Highway | 0.02 | 0.5 | 5 | 85 | 0.11045 | -0.41103 | 7.2793 | 18.6613 | 0.0054643 | -0.045373 | 0.33323 | 99.74% | 0 | 50 | 0.058591
Heavy Duty Trucks | Diesel | Rigid >32 t | Euro V | EGR | PM Exhaust | Highway | 0.02 | 1 | 5 | 80 | 0.29438 | 0.38115 | 2.8007 | 24.3681 | 0.011395 | -0.063957 | 0.33492 | 99.74% | 0 | 50 | 0.077232
Heavy Duty Trucks | Diesel | Rigid >32 t | Euro V | EGR | PM Exhaust | Highway | 0.04 | 0 | 5 | 85 | 0.01348 | 0.065123 | 10.617 | 2.3943 | 0.00050247 | 0.015763 | 0.16483 | 99.74% | 0 | 50 | 0.056257
Heavy Duty Trucks | Diesel | Rigid >32 t | Euro V | EGR | PM Exhaust | Highway | 0.04 | 0.5 | 5 | 75 | 0.049746 | -0.31079 | 3.4449 | 4.8942 | 0.0015253 | -0.012569 | 0.095606 | 99.74% | 0 | 50 | 0.0894
Heavy Duty Trucks | Diesel | Rigid >32 t | Euro V | EGR | PM Exhaust | Highway | 0.04 | 1 | 5 | 60 | 0.12255 | 0.63126 | -0.84286 | 1.739 | 0.0030048 | -0.0017345 | 0.014903 | 99.74% | 0 | 50 | 0.11825
Heavy Duty Trucks | Diesel | Rigid >32 t | Euro V | EGR | PM Exhaust | Highway | 0.06 | 0 | 5 | 85 | 0.037135 | 0.019454 | 14.9952 | 4.9806 | 0.0011693 | 0.012522 | 0.23735 | 99.74% | 0 | 50 | 0.075055
Heavy Duty Trucks | Diesel | Rigid >32 t | Euro V | EGR | PM Exhaust | Highway | 0.06 | 0.5 | 5 | 60 | 0.099638 | -0.071252 | -0.044935 | 2.9728 | 0.0023512 | -0.010128 | 0.03102 | 99.74% | 0 | 50 | 0.11862
Heavy Duty Trucks | Diesel | Rigid >32 t | Euro V | EGR | PM Exhaust | Highway | 0.06 | 1 | 5 | 45 | -0.016226 | 0.68327 | 3.5367 | -2.0681 | -0.0002772 | 0.012648 | 0.015572 | 99.74% | 0 | 45 | 0.15396
Heavy Duty Trucks | Diesel | Rigid >32 t | Euro V | EGR | EC |  | -0.06 | 0 | 5 | 75 | -0.0027375 | 0.22059 | -1.0331 | 3.2199 | 0.0020149 | -0.015402 | 0.056731 | 0% | 0 | 50 | 0.74405
Heavy Duty Trucks | Diesel | Rigid >32 t | Euro V | EGR | EC |  | -0.06 | 0.5 | 5 | 75 | -0.0040906 | 0.33651 | -1.7223 | 5.188 | 0.0032895 | -0.027931 | 0.099207 | 0% | 0 | 50 | 0.71904
Heavy Duty Trucks | Diesel | Rigid >32 t | Euro V | EGR | EC |  | -0.06 | 1 | 5 | 80 | -0.0017095 | 0.14822 | -0.69152 | 2.5584 | 0.0016192 | -0.014912 | 0.057875 | 0% | 0 | 50 | 0.74302
Heavy Duty Trucks | Diesel | Rigid >32 t | Euro V | EGR | EC |  | -0.04 | 0 | 5 | 85 | -0.0059457 | 0.58558 | -2.8072 | 5.2501 | 0.0035489 | -0.020084 | 0.052925 | 0% | 0 | 50 | 1.4786
Heavy Duty Trucks | Diesel | Rigid >32 t | Euro V | EGR | EC |  | -0.04 | 0.5 | 5 | 85 | -0.0036881 | 0.36342 | -1.7394 | 3.1771 | 0.0020777 | -0.01225 | 0.033752 | 0% | 0 | 50 | 1.5763
Heavy Duty Trucks | Diesel | Rigid >32 t | Euro V | EGR | EC |  | -0.04 | 1 | 5 | 85 | -0.0042039 | 0.42566 | -2.0484 | 3.6109 | 0.0022632 | -0.01358 | 0.037375 | 0% | 0 | 50 | 1.7537
Heavy Duty Trucks | Diesel | Rigid >32 t | Euro V | EGR | EC |  | -0.02 | 0 | 5 | 85 | -0.00034804 | 0.4988 | -2.1686 | 3.8589 | 0.0026103 | -0.011516 | 0.029042 | 0% | 0 | 50 | 3.6759
Heavy Duty Trucks | Diesel | Rigid >32 t | Euro V | EGR | EC |  | -0.02 | 0.5 | 5 | 85 | -0.0031666 | 0.69002 | -2.9256 | 4.311 | 0.0025493 | -0.0081033 | 0.019072 | 0% | 0 | 50 | 3.966
Heavy Duty Trucks | Diesel | Rigid >32 t | Euro V | EGR | EC |  | -0.02 | 1 | 5 | 85 | -0.0047479 | 0.88544 | -3.3636 | 4.4302 | 0.0026175 | -0.0050202 | 0.015037 | 0% | 0 | 50 | 4.6177
Heavy Duty Trucks | Diesel | Rigid >32 t | Euro V | EGR | EC |  | 0 | 0 | 5 | 85 | 0.036099 | 0.48713 | 1.1919 | 18.1904 | 0.0059415 | -0.039023 | 0.28229 | 0% | 0 | 50 | 8.81
Heavy Duty Trucks | Diesel | Rigid >32 t | Euro V | EGR | EC |  | 0 | 0.5 | 5 | 85 | 0.028029 | 0.82345 | -3.2075 | 7.0202 | 0.0040333 | -0.015728 | 0.0542 | 0% | 0 | 50 | 11.5685
Heavy Duty Trucks | Diesel | Rigid >32 t | Euro V | EGR | EC |  | 0 | 1 | 5 | 85 | 0.042724 | 1.8046 | -6.3575 | 9.03 | 0.0055175 | -0.0082036 | 0.029104 | 0% | 0 | 50 | 14.2304
Heavy Duty Trucks | Diesel | Rigid >32 t | Euro V | EGR | EC |  | 0.02 | 0 | 5 | 85 | 0.016486 | -0.0797 | 6.1101 | 5.7304 | 0.001134 | -0.0013578 | 0.15959 | 0% | 0 | 50 | 14.8485
Heavy Duty Trucks | Diesel | Rigid >32 t | Euro V | EGR | EC |  | 0.02 | 0.5 | 5 | 85 | 0.11045 | -0.41103 | 7.2793 | 18.6613 | 0.0054643 | -0.045373 | 0.33323 | 0% | 0 | 50 | 22.4501
Heavy Duty Trucks | Diesel | Rigid >32 t | Euro V | EGR | EC |  | 0.02 | 1 | 5 | 80 | 0.29438 | 0.38115 | 2.8007 | 24.3681 | 0.011395 | -0.063957 | 0.33492 | 0% | 0 | 50 | 29.593
Heavy Duty Trucks | Diesel | Rigid >32 t | Euro V | EGR | EC |  | 0.04 | 0 | 5 | 85 | 0.01348 | 0.065123 | 10.617 | 2.3943 | 0.00050247 | 0.015763 | 0.16483 | 0% | 0 | 50 | 21.5558
Heavy Duty Trucks | Diesel | Rigid >32 t | Euro V | EGR | EC |  | 0.04 | 0.5 | 5 | 75 | 0.049746 | -0.31079 | 3.4449 | 4.8942 | 0.0015253 | -0.012569 | 0.095606 | 0% | 0 | 50 | 34.2555
Heavy Duty Trucks | Diesel | Rigid >32 t | Euro V | EGR | EC |  | 0.04 | 1 | 5 | 60 | 0.12255 | 0.63126 | -0.84286 | 1.739 | 0.0030048 | -0.0017345 | 0.014903 | 0% | 0 | 50 | 45.3114
Heavy Duty Trucks | Diesel | Rigid >32 t | Euro V | EGR | EC |  | 0.06 | 0 | 5 | 85 | 0.037135 | 0.019454 | 14.9952 | 4.9806 | 0.0011693 | 0.012522 | 0.23735 | 0% | 0 | 50 | 28.759
Heavy Duty Trucks | Diesel | Rigid >32 t | Euro V | EGR | EC |  | 0.06 | 0.5 | 5 | 60 | 0.099638 | -0.071252 | -0.044935 | 2.9728 | 0.0023512 | -0.010128 | 0.03102 | 0% | 0 | 50 | 45.4505
Heavy Duty Trucks | Diesel | Rigid >32 t | Euro V | EGR | EC |  | 0.06 | 1 | 5 | 45 | -0.016226 | 0.68327 | 3.5367 | -2.0681 | -0.0002772 | 0.012648 | 0.015572 | 0% | 0 | 45 | 58.9924
Heavy Duty Trucks | Diesel | Rigid >32 t | Euro V | EGR | CH4 | Urban Peak |  |  | 10 | 130 | 0 | 0 | 175 | 0 | 0 | 0 | 1000 | 97% | 0 | 50 | 0.00525
Heavy Duty Trucks | Diesel | Rigid >32 t | Euro V | EGR | CH4 | Urban Off Peak |  |  | 10 | 130 | 0 | 0 | 175 | 0 | 0 | 0 | 1000 | 97% | 0 | 50 | 0.00525
Heavy Duty Trucks | Diesel | Rigid >32 t | Euro V | EGR | CH4 | Rural |  |  | 10 | 130 | 0 | 0 | 80 | 0 | 0 | 0 | 1000 | 93% | 0 | 50 | 0.0056
Heavy Duty Trucks | Diesel | Rigid >32 t | Euro V | EGR | CH4 | Highway |  |  | 10 | 130 | 0 | 0 | 70 | 0 | 0 | 0 | 1000 | 94% | 0 | 50 | 0.0042
Heavy Duty Trucks | Diesel | Rigid >32 t | Euro V | EGR | NH3 | Urban Peak |  |  | 10 | 130 | 0 | 0 | 0.011 | 0 | 0 | 0 | 1 | 0% | 0 | 50 | 0.011
Heavy Duty Trucks | Diesel | Rigid >32 t | Euro V | EGR | NH3 | Urban Off Peak |  |  | 10 | 130 | 0 | 0 | 0.011 | 0 | 0 | 0 | 1 | 0% | 0 | 50 | 0.011
Heavy Duty Trucks | Diesel | Rigid >32 t | Euro V | EGR | NH3 | Rural |  |  | 10 | 130 | 0 | 0 | 0.011 | 0 | 0 | 0 | 1 | 0% | 0 | 50 | 0.011
Heavy Duty Trucks | Diesel | Rigid >32 t | Euro V | EGR | NH3 | Highway |  |  | 10 | 130 | 0 | 0 | 0.011 | 0 | 0 | 0 | 1 | 0% | 0 | 50 | 0.011
Heavy Duty Trucks | Diesel | Rigid >32 t | Euro V | EGR | N2O | Urban Peak |  |  | 10 | 130 | 0 | 0 | 0.0456 | 0 | 0 | 0 | 1 | 0% | 0 | 50 | 0.0456
Heavy Duty Trucks | Diesel | Rigid >32 t | Euro V | EGR | N2O | Urban Off Peak |  |  | 10 | 130 | 0 | 0 | 0.0456 | 0 | 0 | 0 | 1 | 0% | 0 | 50 | 0.0456
Heavy Duty Trucks | Diesel | Rigid >32 t | Euro V | EGR | N2O | Rural |  |  | 10 | 130 | 0 | 0 | 0.0616 | 0 | 0 | 0 | 1 | 0% | 0 | 50 | 0.0616
Heavy Duty Trucks | Diesel | Rigid >32 t | Euro V | EGR | N2O | Highway |  |  | 10 | 130 | 0 | 0 | 0.0516 | 0 | 0 | 0 | 1 | 0% | 0 | 50 | 0.0516
Heavy Duty Trucks | Diesel | Rigid >32 t | Euro V | EGR | SPN23 | Urban Peak | -0.06 | 0 | 5 | 75 | -0.0027375 | 0.22059 | -1.0331 | 3.2199 | 0.0020149 | -0.015402 | 0.056731 | -1.3194e+13 | 0 | 50 | 9.8167e+12
Heavy Duty Trucks | Diesel | Rigid >32 t | Euro V | EGR | SPN23 | Urban Peak | -0.06 | 0.5 | 5 | 75 | -0.0040906 | 0.33651 | -1.7223 | 5.188 | 0.0032895 | -0.027931 | 0.099207 | -1.3194e+13 | 0 | 50 | 9.4869e+12
Heavy Duty Trucks | Diesel | Rigid >32 t | Euro V | EGR | SPN23 | Urban Peak | -0.06 | 1 | 5 | 80 | -0.0017095 | 0.14822 | -0.69152 | 2.5584 | 0.0016192 | -0.014912 | 0.057875 | -1.3194e+13 | 0 | 50 | 9.8032e+12
Heavy Duty Trucks | Diesel | Rigid >32 t | Euro V | EGR | SPN23 | Urban Peak | -0.04 | 0 | 5 | 85 | -0.0059457 | 0.58558 | -2.8072 | 5.2501 | 0.0035489 | -0.020084 | 0.052925 | -1.3194e+13 | 0 | 50 | 1.9509e+13
Heavy Duty Trucks | Diesel | Rigid >32 t | Euro V | EGR | SPN23 | Urban Peak | -0.04 | 0.5 | 5 | 85 | -0.0036881 | 0.36342 | -1.7394 | 3.1771 | 0.0020777 | -0.01225 | 0.033752 | -1.3194e+13 | 0 | 50 | 2.0797e+13
Heavy Duty Trucks | Diesel | Rigid >32 t | Euro V | EGR | SPN23 | Urban Peak | -0.04 | 1 | 5 | 85 | -0.0042039 | 0.42566 | -2.0484 | 3.6109 | 0.0022632 | -0.01358 | 0.037375 | -1.3194e+13 | 0 | 50 | 2.3138e+13
Heavy Duty Trucks | Diesel | Rigid >32 t | Euro V | EGR | SPN23 | Urban Peak | -0.02 | 0 | 5 | 85 | -0.00034804 | 0.4988 | -2.1686 | 3.8589 | 0.0026103 | -0.011516 | 0.029042 | -1.3194e+13 | 0 | 50 | 4.8499e+13
Heavy Duty Trucks | Diesel | Rigid >32 t | Euro V | EGR | SPN23 | Urban Peak | -0.02 | 0.5 | 5 | 85 | -0.0031666 | 0.69002 | -2.9256 | 4.311 | 0.0025493 | -0.0081033 | 0.019072 | -1.3194e+13 | 0 | 50 | 5.2327e+13
Heavy Duty Trucks | Diesel | Rigid >32 t | Euro V | EGR | SPN23 | Urban Peak | -0.02 | 1 | 5 | 85 | -0.0047479 | 0.88544 | -3.3636 | 4.4302 | 0.0026175 | -0.0050202 | 0.015037 | -1.3194e+13 | 0 | 50 | 6.0924e+13
Heavy Duty Trucks | Diesel | Rigid >32 t | Euro V | EGR | SPN23 | Urban Peak | 0 | 0 | 5 | 85 | 0.036099 | 0.48713 | 1.1919 | 18.1904 | 0.0059415 | -0.039023 | 0.28229 | -1.3194e+13 | 0 | 50 | 1.1624e+14
Heavy Duty Trucks | Diesel | Rigid >32 t | Euro V | EGR | SPN23 | Urban Peak | 0 | 0.5 | 5 | 85 | 0.028029 | 0.82345 | -3.2075 | 7.0202 | 0.0040333 | -0.015728 | 0.0542 | -1.3194e+13 | 0 | 50 | 1.5263e+14
Heavy Duty Trucks | Diesel | Rigid >32 t | Euro V | EGR | SPN23 | Urban Peak | 0 | 1 | 5 | 85 | 0.042724 | 1.8046 | -6.3575 | 9.03 | 0.0055175 | -0.0082036 | 0.029104 | -1.3194e+13 | 0 | 50 | 1.8775e+14
Heavy Duty Trucks | Diesel | Rigid >32 t | Euro V | EGR | SPN23 | Urban Peak | 0.02 | 0 | 5 | 85 | 0.016486 | -0.0797 | 6.1101 | 5.7304 | 0.001134 | -0.0013578 | 0.15959 | -1.3194e+13 | 0 | 50 | 1.9591e+14
Heavy Duty Trucks | Diesel | Rigid >32 t | Euro V | EGR | SPN23 | Urban Peak | 0.02 | 0.5 | 5 | 85 | 0.11045 | -0.41103 | 7.2793 | 18.6613 | 0.0054643 | -0.045373 | 0.33323 | -1.3194e+13 | 0 | 50 | 2.962e+14
Heavy Duty Trucks | Diesel | Rigid >32 t | Euro V | EGR | SPN23 | Urban Peak | 0.02 | 1 | 5 | 80 | 0.29438 | 0.38115 | 2.8007 | 24.3681 | 0.011395 | -0.063957 | 0.33492 | -1.3194e+13 | 0 | 50 | 3.9044e+14
Heavy Duty Trucks | Diesel | Rigid >32 t | Euro V | EGR | SPN23 | Urban Peak | 0.04 | 0 | 5 | 85 | 0.01348 | 0.065123 | 10.617 | 2.3943 | 0.00050247 | 0.015763 | 0.16483 | -1.3194e+13 | 0 | 50 | 2.844e+14
Heavy Duty Trucks | Diesel | Rigid >32 t | Euro V | EGR | SPN23 | Urban Peak | 0.04 | 0.5 | 5 | 75 | 0.049746 | -0.31079 | 3.4449 | 4.8942 | 0.0015253 | -0.012569 | 0.095606 | -1.3194e+13 | 0 | 50 | 4.5196e+14
Heavy Duty Trucks | Diesel | Rigid >32 t | Euro V | EGR | SPN23 | Urban Peak | 0.04 | 1 | 5 | 60 | 0.12255 | 0.63126 | -0.84286 | 1.739 | 0.0030048 | -0.0017345 | 0.014903 | -1.3194e+13 | 0 | 50 | 5.9783e+14
Heavy Duty Trucks | Diesel | Rigid >32 t | Euro V | EGR | SPN23 | Urban Peak | 0.06 | 0 | 5 | 85 | 0.037135 | 0.019454 | 14.9952 | 4.9806 | 0.0011693 | 0.012522 | 0.23735 | -1.3194e+13 | 0 | 50 | 3.7944e+14
Heavy Duty Trucks | Diesel | Rigid >32 t | Euro V | EGR | SPN23 | Urban Peak | 0.06 | 0.5 | 5 | 60 | 0.099638 | -0.071252 | -0.044935 | 2.9728 | 0.0023512 | -0.010128 | 0.03102 | -1.3194e+13 | 0 | 50 | 5.9966e+14
Heavy Duty Trucks | Diesel | Rigid >32 t | Euro V | EGR | SPN23 | Urban Peak | 0.06 | 1 | 5 | 45 | -0.016226 | 0.68327 | 3.5367 | -2.0681 | -0.0002772 | 0.012648 | 0.015572 | -1.3194e+13 | 0 | 45 | 7.7833e+14
Heavy Duty Trucks | Diesel | Rigid >32 t | Euro V | EGR | SPN23 | Urban Off Peak | -0.06 | 0 | 5 | 75 | -0.0027375 | 0.22059 | -1.0331 | 3.2199 | 0.0020149 | -0.015402 | 0.056731 | -1.3194e+13 | 0 | 50 | 9.8167e+12
Heavy Duty Trucks | Diesel | Rigid >32 t | Euro V | EGR | SPN23 | Urban Off Peak | -0.06 | 0.5 | 5 | 75 | -0.0040906 | 0.33651 | -1.7223 | 5.188 | 0.0032895 | -0.027931 | 0.099207 | -1.3194e+13 | 0 | 50 | 9.4869e+12
Heavy Duty Trucks | Diesel | Rigid >32 t | Euro V | EGR | SPN23 | Urban Off Peak | -0.06 | 1 | 5 | 80 | -0.0017095 | 0.14822 | -0.69152 | 2.5584 | 0.0016192 | -0.014912 | 0.057875 | -1.3194e+13 | 0 | 50 | 9.8032e+12
Heavy Duty Trucks | Diesel | Rigid >32 t | Euro V | EGR | SPN23 | Urban Off Peak | -0.04 | 0 | 5 | 85 | -0.0059457 | 0.58558 | -2.8072 | 5.2501 | 0.0035489 | -0.020084 | 0.052925 | -1.3194e+13 | 0 | 50 | 1.9509e+13
Heavy Duty Trucks | Diesel | Rigid >32 t | Euro V | EGR | SPN23 | Urban Off Peak | -0.04 | 0.5 | 5 | 85 | -0.0036881 | 0.36342 | -1.7394 | 3.1771 | 0.0020777 | -0.01225 | 0.033752 | -1.3194e+13 | 0 | 50 | 2.0797e+13
Heavy Duty Trucks | Diesel | Rigid >32 t | Euro V | EGR | SPN23 | Urban Off Peak | -0.04 | 1 | 5 | 85 | -0.0042039 | 0.42566 | -2.0484 | 3.6109 | 0.0022632 | -0.01358 | 0.037375 | -1.3194e+13 | 0 | 50 | 2.3138e+13
Heavy Duty Trucks | Diesel | Rigid >32 t | Euro V | EGR | SPN23 | Urban Off Peak | -0.02 | 0 | 5 | 85 | -0.00034804 | 0.4988 | -2.1686 | 3.8589 | 0.0026103 | -0.011516 | 0.029042 | -1.3194e+13 | 0 | 50 | 4.8499e+13
Heavy Duty Trucks | Diesel | Rigid >32 t | Euro V | EGR | SPN23 | Urban Off Peak | -0.02 | 0.5 | 5 | 85 | -0.0031666 | 0.69002 | -2.9256 | 4.311 | 0.0025493 | -0.0081033 | 0.019072 | -1.3194e+13 | 0 | 50 | 5.2327e+13
Heavy Duty Trucks | Diesel | Rigid >32 t | Euro V | EGR | SPN23 | Urban Off Peak | -0.02 | 1 | 5 | 85 | -0.0047479 | 0.88544 | -3.3636 | 4.4302 | 0.0026175 | -0.0050202 | 0.015037 | -1.3194e+13 | 0 | 50 | 6.0924e+13
Heavy Duty Trucks | Diesel | Rigid >32 t | Euro V | EGR | SPN23 | Urban Off Peak | 0 | 0 | 5 | 85 | 0.036099 | 0.48713 | 1.1919 | 18.1904 | 0.0059415 | -0.039023 | 0.28229 | -1.3194e+13 | 0 | 50 | 1.1624e+14
Heavy Duty Trucks | Diesel | Rigid >32 t | Euro V | EGR | SPN23 | Urban Off Peak | 0 | 0.5 | 5 | 85 | 0.028029 | 0.82345 | -3.2075 | 7.0202 | 0.0040333 | -0.015728 | 0.0542 | -1.3194e+13 | 0 | 50 | 1.5263e+14
Heavy Duty Trucks | Diesel | Rigid >32 t | Euro V | EGR | SPN23 | Urban Off Peak | 0 | 1 | 5 | 85 | 0.042724 | 1.8046 | -6.3575 | 9.03 | 0.0055175 | -0.0082036 | 0.029104 | -1.3194e+13 | 0 | 50 | 1.8775e+14
Heavy Duty Trucks | Diesel | Rigid >32 t | Euro V | EGR | SPN23 | Urban Off Peak | 0.02 | 0 | 5 | 85 | 0.016486 | -0.0797 | 6.1101 | 5.7304 | 0.001134 | -0.0013578 | 0.15959 | -1.3194e+13 | 0 | 50 | 1.9591e+14
Heavy Duty Trucks | Diesel | Rigid >32 t | Euro V | EGR | SPN23 | Urban Off Peak | 0.02 | 0.5 | 5 | 85 | 0.11045 | -0.41103 | 7.2793 | 18.6613 | 0.0054643 | -0.045373 | 0.33323 | -1.3194e+13 | 0 | 50 | 2.962e+14
Heavy Duty Trucks | Diesel | Rigid >32 t | Euro V | EGR | SPN23 | Urban Off Peak | 0.02 | 1 | 5 | 80 | 0.29438 | 0.38115 | 2.8007 | 24.3681 | 0.011395 | -0.063957 | 0.33492 | -1.3194e+13 | 0 | 50 | 3.9044e+14
Heavy Duty Trucks | Diesel | Rigid >32 t | Euro V | EGR | SPN23 | Urban Off Peak | 0.04 | 0 | 5 | 85 | 0.01348 | 0.065123 | 10.617 | 2.3943 | 0.00050247 | 0.015763 | 0.16483 | -1.3194e+13 | 0 | 50 | 2.844e+14
Heavy Duty Trucks | Diesel | Rigid >32 t | Euro V | EGR | SPN23 | Urban Off Peak | 0.04 | 0.5 | 5 | 75 | 0.049746 | -0.31079 | 3.4449 | 4.8942 | 0.0015253 | -0.012569 | 0.095606 | -1.3194e+13 | 0 | 50 | 4.5196e+14
Heavy Duty Trucks | Diesel | Rigid >32 t | Euro V | EGR | SPN23 | Urban Off Peak | 0.04 | 1 | 5 | 60 | 0.12255 | 0.63126 | -0.84286 | 1.739 | 0.0030048 | -0.0017345 | 0.014903 | -1.3194e+13 | 0 | 50 | 5.9783e+14
Heavy Duty Trucks | Diesel | Rigid >32 t | Euro V | EGR | SPN23 | Urban Off Peak | 0.06 | 0 | 5 | 85 | 0.037135 | 0.019454 | 14.9952 | 4.9806 | 0.0011693 | 0.012522 | 0.23735 | -1.3194e+13 | 0 | 50 | 3.7944e+14
Heavy Duty Trucks | Diesel | Rigid >32 t | Euro V | EGR | SPN23 | Urban Off Peak | 0.06 | 0.5 | 5 | 60 | 0.099638 | -0.071252 | -0.044935 | 2.9728 | 0.0023512 | -0.010128 | 0.03102 | -1.3194e+13 | 0 | 50 | 5.9966e+14
Heavy Duty Trucks | Diesel | Rigid >32 t | Euro V | EGR | SPN23 | Urban Off Peak | 0.06 | 1 | 5 | 45 | -0.016226 | 0.68327 | 3.5367 | -2.0681 | -0.0002772 | 0.012648 | 0.015572 | -1.3194e+13 | 0 | 45 | 7.7833e+14
Heavy Duty Trucks | Diesel | Rigid >32 t | Euro V | EGR | SPN23 | Rural | -0.06 | 0 | 5 | 75 | -0.0027375 | 0.22059 | -1.0331 | 3.2199 | 0.0020149 | -0.015402 | 0.056731 | -6.7527e+12 | 0 | 50 | 5.0243e+12
Heavy Duty Trucks | Diesel | Rigid >32 t | Euro V | EGR | SPN23 | Rural | -0.06 | 0.5 | 5 | 75 | -0.0040906 | 0.33651 | -1.7223 | 5.188 | 0.0032895 | -0.027931 | 0.099207 | -6.7527e+12 | 0 | 50 | 4.8555e+12
Heavy Duty Trucks | Diesel | Rigid >32 t | Euro V | EGR | SPN23 | Rural | -0.06 | 1 | 5 | 80 | -0.0017095 | 0.14822 | -0.69152 | 2.5584 | 0.0016192 | -0.014912 | 0.057875 | -6.7527e+12 | 0 | 50 | 5.0174e+12
Heavy Duty Trucks | Diesel | Rigid >32 t | Euro V | EGR | SPN23 | Rural | -0.04 | 0 | 5 | 85 | -0.0059457 | 0.58558 | -2.8072 | 5.2501 | 0.0035489 | -0.020084 | 0.052925 | -6.7527e+12 | 0 | 50 | 9.9849e+12
Heavy Duty Trucks | Diesel | Rigid >32 t | Euro V | EGR | SPN23 | Rural | -0.04 | 0.5 | 5 | 85 | -0.0036881 | 0.36342 | -1.7394 | 3.1771 | 0.0020777 | -0.01225 | 0.033752 | -6.7527e+12 | 0 | 50 | 1.0644e+13
Heavy Duty Trucks | Diesel | Rigid >32 t | Euro V | EGR | SPN23 | Rural | -0.04 | 1 | 5 | 85 | -0.0042039 | 0.42566 | -2.0484 | 3.6109 | 0.0022632 | -0.01358 | 0.037375 | -6.7527e+12 | 0 | 50 | 1.1843e+13
Heavy Duty Trucks | Diesel | Rigid >32 t | Euro V | EGR | SPN23 | Rural | -0.02 | 0 | 5 | 85 | -0.00034804 | 0.4988 | -2.1686 | 3.8589 | 0.0026103 | -0.011516 | 0.029042 | -6.7527e+12 | 0 | 50 | 2.4822e+13
Heavy Duty Trucks | Diesel | Rigid >32 t | Euro V | EGR | SPN23 | Rural | -0.02 | 0.5 | 5 | 85 | -0.0031666 | 0.69002 | -2.9256 | 4.311 | 0.0025493 | -0.0081033 | 0.019072 | -6.7527e+12 | 0 | 50 | 2.6781e+13
Heavy Duty Trucks | Diesel | Rigid >32 t | Euro V | EGR | SPN23 | Rural | -0.02 | 1 | 5 | 85 | -0.0047479 | 0.88544 | -3.3636 | 4.4302 | 0.0026175 | -0.0050202 | 0.015037 | -6.7527e+12 | 0 | 50 | 3.1182e+13
Heavy Duty Trucks | Diesel | Rigid >32 t | Euro V | EGR | SPN23 | Rural | 0 | 0 | 5 | 85 | 0.036099 | 0.48713 | 1.1919 | 18.1904 | 0.0059415 | -0.039023 | 0.28229 | -6.7527e+12 | 0 | 50 | 5.9491e+13
Heavy Duty Trucks | Diesel | Rigid >32 t | Euro V | EGR | SPN23 | Rural | 0 | 0.5 | 5 | 85 | 0.028029 | 0.82345 | -3.2075 | 7.0202 | 0.0040333 | -0.015728 | 0.0542 | -6.7527e+12 | 0 | 50 | 78118431678636
Heavy Duty Trucks | Diesel | Rigid >32 t | Euro V | EGR | SPN23 | Rural | 0 | 1 | 5 | 85 | 0.042724 | 1.8046 | -6.3575 | 9.03 | 0.0055175 | -0.0082036 | 0.029104 | -6.7527e+12 | 0 | 50 | 9.6094e+13
Heavy Duty Trucks | Diesel | Rigid >32 t | Euro V | EGR | SPN23 | Rural | 0.02 | 0 | 5 | 85 | 0.016486 | -0.0797 | 6.1101 | 5.7304 | 0.001134 | -0.0013578 | 0.15959 | -6.7527e+12 | 0 | 50 | 1.0027e+14
Heavy Duty Trucks | Diesel | Rigid >32 t | Euro V | EGR | SPN23 | Rural | 0.02 | 0.5 | 5 | 85 | 0.11045 | -0.41103 | 7.2793 | 18.6613 | 0.0054643 | -0.045373 | 0.33323 | -6.7527e+12 | 0 | 50 | 1.516e+14
Heavy Duty Trucks | Diesel | Rigid >32 t | Euro V | EGR | SPN23 | Rural | 0.02 | 1 | 5 | 80 | 0.29438 | 0.38115 | 2.8007 | 24.3681 | 0.011395 | -0.063957 | 0.33492 | -6.7527e+12 | 0 | 50 | 1.9983e+14
Heavy Duty Trucks | Diesel | Rigid >32 t | Euro V | EGR | SPN23 | Rural | 0.04 | 0 | 5 | 85 | 0.01348 | 0.065123 | 10.617 | 2.3943 | 0.00050247 | 0.015763 | 0.16483 | -6.7527e+12 | 0 | 50 | 1.4556e+14
Heavy Duty Trucks | Diesel | Rigid >32 t | Euro V | EGR | SPN23 | Rural | 0.04 | 0.5 | 5 | 75 | 0.049746 | -0.31079 | 3.4449 | 4.8942 | 0.0015253 | -0.012569 | 0.095606 | -6.7527e+12 | 0 | 50 | 2.3132e+14
Heavy Duty Trucks | Diesel | Rigid >32 t | Euro V | EGR | SPN23 | Rural | 0.04 | 1 | 5 | 60 | 0.12255 | 0.63126 | -0.84286 | 1.739 | 0.0030048 | -0.0017345 | 0.014903 | -6.7527e+12 | 0 | 50 | 3.0597e+14
Heavy Duty Trucks | Diesel | Rigid >32 t | Euro V | EGR | SPN23 | Rural | 0.06 | 0 | 5 | 85 | 0.037135 | 0.019454 | 14.9952 | 4.9806 | 0.0011693 | 0.012522 | 0.23735 | -6.7527e+12 | 0 | 50 | 1.942e+14
Heavy Duty Trucks | Diesel | Rigid >32 t | Euro V | EGR | SPN23 | Rural | 0.06 | 0.5 | 5 | 60 | 0.099638 | -0.071252 | -0.044935 | 2.9728 | 0.0023512 | -0.010128 | 0.03102 | -6.7527e+12 | 0 | 50 | 3.0691e+14
Heavy Duty Trucks | Diesel | Rigid >32 t | Euro V | EGR | SPN23 | Rural | 0.06 | 1 | 5 | 45 | -0.016226 | 0.68327 | 3.5367 | -2.0681 | -0.0002772 | 0.012648 | 0.015572 | -6.7527e+12 | 0 | 45 | 3.9836e+14
Heavy Duty Trucks | Diesel | Rigid >32 t | Euro V | EGR | SPN23 | Highway | -0.06 | 0 | 5 | 75 | -0.0027375 | 0.22059 | -1.0331 | 3.2199 | 0.0020149 | -0.015402 | 0.056731 | -7.5405e+12 | 0 | 50 | 5.6104e+12
Heavy Duty Trucks | Diesel | Rigid >32 t | Euro V | EGR | SPN23 | Highway | -0.06 | 0.5 | 5 | 75 | -0.0040906 | 0.33651 | -1.7223 | 5.188 | 0.0032895 | -0.027931 | 0.099207 | -7.5405e+12 | 0 | 50 | 5.4219e+12
Heavy Duty Trucks | Diesel | Rigid >32 t | Euro V | EGR | SPN23 | Highway | -0.06 | 1 | 5 | 80 | -0.0017095 | 0.14822 | -0.69152 | 2.5584 | 0.0016192 | -0.014912 | 0.057875 | -7.5405e+12 | 0 | 50 | 5.6027e+12
Heavy Duty Trucks | Diesel | Rigid >32 t | Euro V | EGR | SPN23 | Highway | -0.04 | 0 | 5 | 85 | -0.0059457 | 0.58558 | -2.8072 | 5.2501 | 0.0035489 | -0.020084 | 0.052925 | -7.5405e+12 | 0 | 50 | 1.115e+13
Heavy Duty Trucks | Diesel | Rigid >32 t | Euro V | EGR | SPN23 | Highway | -0.04 | 0.5 | 5 | 85 | -0.0036881 | 0.36342 | -1.7394 | 3.1771 | 0.0020777 | -0.01225 | 0.033752 | -7.5405e+12 | 0 | 50 | 1.1886e+13
Heavy Duty Trucks | Diesel | Rigid >32 t | Euro V | EGR | SPN23 | Highway | -0.04 | 1 | 5 | 85 | -0.0042039 | 0.42566 | -2.0484 | 3.6109 | 0.0022632 | -0.01358 | 0.037375 | -7.5405e+12 | 0 | 50 | 1.3224e+13
Heavy Duty Trucks | Diesel | Rigid >32 t | Euro V | EGR | SPN23 | Highway | -0.02 | 0 | 5 | 85 | -0.00034804 | 0.4988 | -2.1686 | 3.8589 | 0.0026103 | -0.011516 | 0.029042 | -7.5405e+12 | 0 | 50 | 2.7718e+13
Heavy Duty Trucks | Diesel | Rigid >32 t | Euro V | EGR | SPN23 | Highway | -0.02 | 0.5 | 5 | 85 | -0.0031666 | 0.69002 | -2.9256 | 4.311 | 0.0025493 | -0.0081033 | 0.019072 | -7.5405e+12 | 0 | 50 | 2.9906e+13
Heavy Duty Trucks | Diesel | Rigid >32 t | Euro V | EGR | SPN23 | Highway | -0.02 | 1 | 5 | 85 | -0.0047479 | 0.88544 | -3.3636 | 4.4302 | 0.0026175 | -0.0050202 | 0.015037 | -7.5405e+12 | 0 | 50 | 3.4819e+13
Heavy Duty Trucks | Diesel | Rigid >32 t | Euro V | EGR | SPN23 | Highway | 0 | 0 | 5 | 85 | 0.036099 | 0.48713 | 1.1919 | 18.1904 | 0.0059415 | -0.039023 | 0.28229 | -7.5405e+12 | 0 | 50 | 6.6432e+13
Heavy Duty Trucks | Diesel | Rigid >32 t | Euro V | EGR | SPN23 | Highway | 0 | 0.5 | 5 | 85 | 0.028029 | 0.82345 | -3.2075 | 7.0202 | 0.0040333 | -0.015728 | 0.0542 | -7.5405e+12 | 0 | 50 | 8.7232e+13
Heavy Duty Trucks | Diesel | Rigid >32 t | Euro V | EGR | SPN23 | Highway | 0 | 1 | 5 | 85 | 0.042724 | 1.8046 | -6.3575 | 9.03 | 0.0055175 | -0.0082036 | 0.029104 | -7.5405e+12 | 0 | 50 | 1.073e+14
Heavy Duty Trucks | Diesel | Rigid >32 t | Euro V | EGR | SPN23 | Highway | 0.02 | 0 | 5 | 85 | 0.016486 | -0.0797 | 6.1101 | 5.7304 | 0.001134 | -0.0013578 | 0.15959 | -7.5405e+12 | 0 | 50 | 1.1196e+14
Heavy Duty Trucks | Diesel | Rigid >32 t | Euro V | EGR | SPN23 | Highway | 0.02 | 0.5 | 5 | 85 | 0.11045 | -0.41103 | 7.2793 | 18.6613 | 0.0054643 | -0.045373 | 0.33323 | -7.5405e+12 | 0 | 50 | 1.6928e+14
Heavy Duty Trucks | Diesel | Rigid >32 t | Euro V | EGR | SPN23 | Highway | 0.02 | 1 | 5 | 80 | 0.29438 | 0.38115 | 2.8007 | 24.3681 | 0.011395 | -0.063957 | 0.33492 | -7.5405e+12 | 0 | 50 | 2.2315e+14
Heavy Duty Trucks | Diesel | Rigid >32 t | Euro V | EGR | SPN23 | Highway | 0.04 | 0 | 5 | 85 | 0.01348 | 0.065123 | 10.617 | 2.3943 | 0.00050247 | 0.015763 | 0.16483 | -7.5405e+12 | 0 | 50 | 1.6254e+14
Heavy Duty Trucks | Diesel | Rigid >32 t | Euro V | EGR | SPN23 | Highway | 0.04 | 0.5 | 5 | 75 | 0.049746 | -0.31079 | 3.4449 | 4.8942 | 0.0015253 | -0.012569 | 0.095606 | -7.5405e+12 | 0 | 50 | 2.583e+14
Heavy Duty Trucks | Diesel | Rigid >32 t | Euro V | EGR | SPN23 | Highway | 0.04 | 1 | 5 | 60 | 0.12255 | 0.63126 | -0.84286 | 1.739 | 0.0030048 | -0.0017345 | 0.014903 | -7.5405e+12 | 0 | 50 | 3.4167e+14
Heavy Duty Trucks | Diesel | Rigid >32 t | Euro V | EGR | SPN23 | Highway | 0.06 | 0 | 5 | 85 | 0.037135 | 0.019454 | 14.9952 | 4.9806 | 0.0011693 | 0.012522 | 0.23735 | -7.5405e+12 | 0 | 50 | 2.1686e+14
Heavy Duty Trucks | Diesel | Rigid >32 t | Euro V | EGR | SPN23 | Highway | 0.06 | 0.5 | 5 | 60 | 0.099638 | -0.071252 | -0.044935 | 2.9728 | 0.0023512 | -0.010128 | 0.03102 | -7.5405e+12 | 0 | 50 | 3.4272e+14
Heavy Duty Trucks | Diesel | Rigid >32 t | Euro V | EGR | SPN23 | Highway | 0.06 | 1 | 5 | 45 | -0.016226 | 0.68327 | 3.5367 | -2.0681 | -0.0002772 | 0.012648 | 0.015572 | -7.5405e+12 | 0 | 45 | 4.4483e+14
Heavy Duty Trucks | Diesel | Rigid >32 t | Euro VI A/B/C | DPF+SCR | CO |  | -0.06 | 0 | 5 | 65 | -0.0094235 | 0.69877 | -3.2879 | 2.2731 | 0.16464 | -0.39908 | -1.2817 | 0% | 0 | 50 | 0.020844
Heavy Duty Trucks | Diesel | Rigid >32 t | Euro VI A/B/C | DPF+SCR | CO |  | -0.06 | 0.5 | 5 | 80 | -0.0049758 | 0.44554 | -2.2125 | 3.3201 | 0.1768 | -1.062 | 2.0096 | 0% | 0 | 50 | 0.019677
Heavy Duty Trucks | Diesel | Rigid >32 t | Euro VI A/B/C | DPF+SCR | CO |  | -0.06 | 1 | 5 | 80 | -0.004963 | 0.43406 | -2.1023 | 3.0991 | 0.1879 | -1.1132 | 2.1041 | 0% | 0 | 50 | 0.017432
Heavy Duty Trucks | Diesel | Rigid >32 t | Euro VI A/B/C | DPF+SCR | CO |  | -0.04 | 0 | 5 | 85 | -0.004825 | 0.50594 | -2.1293 | 2.7476 | 0.12416 | -0.50992 | 0.80552 | 0% | 0 | 50 | 0.039062
Heavy Duty Trucks | Diesel | Rigid >32 t | Euro VI A/B/C | DPF+SCR | CO |  | -0.04 | 0.5 | 5 | 75 | -0.0036961 | 0.308 | -1.4583 | 0.90688 | 0.058637 | -0.070208 | -0.79 | 0% | 0 | 50 | 0.033169
Heavy Duty Trucks | Diesel | Rigid >32 t | Euro VI A/B/C | DPF+SCR | CO |  | -0.04 | 1 | 5 | 80 | -0.005516 | 0.48461 | -1.7779 | 1.9215 | 0.12031 | -0.37041 | 0.49492 | 0% | 0 | 50 | 0.030774
Heavy Duty Trucks | Diesel | Rigid >32 t | Euro VI A/B/C | DPF+SCR | CO |  | -0.02 | 0 | 5 | 85 | 0.00045383 | 0.26469 | -1.4146 | 1.1044 | 0.063619 | -0.27784 | 5.033e-14 | 0% | 0 | 50 | 0.089397
Heavy Duty Trucks | Diesel | Rigid >32 t | Euro VI A/B/C | DPF+SCR | CO |  | -0.02 | 0.5 | 5 | 85 | -0.0039757 | 0.65842 | -2.249 | 1.9867 | 0.12695 | -0.24119 | -4.8365e-11 | 0% | 0 | 50 | 0.068036
Heavy Duty Trucks | Diesel | Rigid >32 t | Euro VI A/B/C | DPF+SCR | CO |  | -0.02 | 1 | 5 | 85 | -0.00041866 | 0.017918 | 2.5425 | -2.7472 | 0.0045278 | 0.53315 | 0.38189 | 0% | 0 | 50 | 0.06092
Heavy Duty Trucks | Diesel | Rigid >32 t | Euro VI A/B/C | DPF+SCR | CO |  | 0 | 0 | 5 | 85 | 0.0079182 | 0.57623 | -2.0333 | 1.3816 | 0.12246 | -0.30119 | 6.6167e-12 | 0% | 0 | 50 | 0.1601
Heavy Duty Trucks | Diesel | Rigid >32 t | Euro VI A/B/C | DPF+SCR | CO |  | 0 | 0.5 | 5 | 85 | 0.0069489 | 0.60247 | -2.1284 | 1.3474 | 0.12585 | -0.32561 | 4.3372e-13 | 0% | 0 | 50 | 0.15215
Heavy Duty Trucks | Diesel | Rigid >32 t | Euro VI A/B/C | DPF+SCR | CO |  | 0 | 1 | 5 | 85 | 0.0040685 | 0.33401 | -1.7891 | 1.1046 | 0.074428 | -0.32541 | -2.4312e-13 | 0% | 0 | 50 | 0.14785
Heavy Duty Trucks | Diesel | Rigid >32 t | Euro VI A/B/C | DPF+SCR | CO |  | 0.02 | 0 | 5 | 85 | -0.00049857 | 0.031861 | 2.6845 | 1.238 | -0.0029141 | 0.44942 | 1.119 | 0% | 0 | 50 | 0.18742
Heavy Duty Trucks | Diesel | Rigid >32 t | Euro VI A/B/C | DPF+SCR | CO |  | 0.02 | 0.5 | 5 | 85 | -0.00039266 | 0.044512 | 2.1969 | 0.070504 | 0.00073602 | 0.38368 | 0.47966 | 0% | 0 | 50 | 0.16008
Heavy Duty Trucks | Diesel | Rigid >32 t | Euro VI A/B/C | DPF+SCR | CO |  | 0.02 | 1 | 5 | 85 | 1.1273e-05 | -0.010084 | 1.0959 | 1.4919 | -0.0012692 | 0.13404 | 0.62558 | 0% | 0 | 50 | 0.15639
Heavy Duty Trucks | Diesel | Rigid >32 t | Euro VI A/B/C | DPF+SCR | CO |  | 0.04 | 0 | 5 | 85 | -0.0009658 | 0.10679 | 2.5428 | -0.15291 | 0.0035383 | 0.4612 | 0.53208 | 0% | 0 | 50 | 0.16847
Heavy Duty Trucks | Diesel | Rigid >32 t | Euro VI A/B/C | DPF+SCR | CO |  | 0.04 | 0.5 | 5 | 80 | 0.0093092 | 1.5512 | -0.53669 | -0.46712 | 0.23548 | 0.091231 | -0.0045405 | 0% | 0 | 50 | 0.16905
Heavy Duty Trucks | Diesel | Rigid >32 t | Euro VI A/B/C | DPF+SCR | CO |  | 0.04 | 1 | 5 | 60 | 0.0062252 | 0.60744 | -1.9682 | 0.58593 | 0.099719 | -0.28329 | 1.8898e-08 | 0% | 0 | 50 | 0.18704
Heavy Duty Trucks | Diesel | Rigid >32 t | Euro VI A/B/C | DPF+SCR | CO |  | 0.06 | 0 | 5 | 85 | 6.068e-05 | -0.015351 | 0.96642 | 1.2611 | -0.00092855 | 0.082651 | 0.63342 | 0% | 0 | 50 | 0.15373
Heavy Duty Trucks | Diesel | Rigid >32 t | Euro VI A/B/C | DPF+SCR | CO |  | 0.06 | 0.5 | 5 | 60 | 0.004312 | 0.6293 | -2.076 | 0.87621 | 0.093503 | -0.2576 | -1.7091e-11 | 0% | 0 | 50 | 0.18194
Heavy Duty Trucks | Diesel | Rigid >32 t | Euro VI A/B/C | DPF+SCR | CO |  | 0.06 | 1 | 5 | 45 | 0.0022894 | 0.19406 | -1.392 | 2.2974 | 0.030544 | -0.20579 | 0.33351 | 0% | 0 | 45 | 0.22727
Heavy Duty Trucks | Diesel | Rigid >32 t | Euro VI A/B/C | DPF+SCR | NOx |  | -0.06 | 0 | 5 | 75 | -0.0036222 | 0.24666 | 2.2485 | -0.88212 | 0.0026932 | 0.053777 | 2.6774e-12 | 0% | 0 | 50 | 0.58463
Heavy Duty Trucks | Diesel | Rigid >32 t | Euro VI A/B/C | DPF+SCR | NOx |  | -0.06 | 0.5 | 5 | 80 | -5.5489e-05 | 0.0036538 | 0.038327 | 2.6146 | 0.00010667 | -0.0010433 | 0.07277 | 0% | 0 | 50 | 0.46847
Heavy Duty Trucks | Diesel | Rigid >32 t | Euro VI A/B/C | DPF+SCR | NOx |  | -0.06 | 1 | 5 | 85 | -0.0077034 | 0.82638 | -4.1971 | 2.0161 | 0.016754 | -0.079476 | -1.2945e-12 | 0% | 0 | 50 | 0.47223
Heavy Duty Trucks | Diesel | Rigid >32 t | Euro VI A/B/C | DPF+SCR | NOx |  | -0.04 | 0 | 5 | 85 | -0.0001157 | 0.013272 | -0.12719 | 3.4608 | 0.00017849 | -0.0033161 | 0.076939 | 0% | 0 | 50 | 0.88521
Heavy Duty Trucks | Diesel | Rigid >32 t | Euro VI A/B/C | DPF+SCR | NOx |  | -0.04 | 0.5 | 12 | 85 | -0.00056914 | 0.11856 | -1.3863 | 2.2853 | 0.0021309 | -0.028532 | 0.046361 | 0% | 0 | 50 | 0.80174
Heavy Duty Trucks | Diesel | Rigid >32 t | Euro VI A/B/C | DPF+SCR | NOx |  | -0.04 | 1 | 11 | 85 | -0.0024175 | 0.35079 | -2.7921 | -2.6135 | 0.0064014 | -0.061024 | -0.072109 | 0% | 0 | 50 | 0.67167
Heavy Duty Trucks | Diesel | Rigid >32 t | Euro VI A/B/C | DPF+SCR | NOx |  | -0.02 | 0 | 5 | 85 | 0.00072793 | 0.18927 | -1.7892 | 4.1743 | 0.0036465 | -0.033126 | 0.075588 | 0% | 0 | 50 | 1.271
Heavy Duty Trucks | Diesel | Rigid >32 t | Euro VI A/B/C | DPF+SCR | NOx |  | -0.02 | 0.5 | 5 | 85 | -0.00047926 | 0.13806 | -1.9535 | 7.8626 | 0.0025559 | -0.033694 | 0.13888 | 0% | 0 | 50 | 0.80687
Heavy Duty Trucks | Diesel | Rigid >32 t | Euro VI A/B/C | DPF+SCR | NOx |  | -0.02 | 1 | 5 | 85 | 0.00038245 | 0.076791 | -0.85218 | 3.0465 | 0.0033845 | -0.028604 | 0.079653 | 0% | 0 | 50 | 0.56315
Heavy Duty Trucks | Diesel | Rigid >32 t | Euro VI A/B/C | DPF+SCR | NOx |  | 0 | 0 | 5 | 85 | -0.00072774 | 0.084388 | -0.65922 | 1.9018 | 0.0019929 | -0.014723 | 0.036337 | 0% | 0 | 50 | 0.41539
Heavy Duty Trucks | Diesel | Rigid >32 t | Euro VI A/B/C | DPF+SCR | NOx |  | 0 | 0.5 | 5 | 85 | -0.0014701 | 0.23005 | -2.143 | 8.0144 | 0.010027 | -0.069736 | 0.17578 | 0% | 0 | 50 | 0.26863
Heavy Duty Trucks | Diesel | Rigid >32 t | Euro VI A/B/C | DPF+SCR | NOx |  | 0 | 1 | 5 | 85 | -0.00051543 | 0.1424 | -1.3364 | 4.8856 | 0.0084628 | -0.053277 | 0.11879 | 0% | 0 | 50 | 0.24677
Heavy Duty Trucks | Diesel | Rigid >32 t | Euro VI A/B/C | DPF+SCR | NOx |  | 0.02 | 0 | 5 | 85 | -0.00020184 | 0.062258 | -0.46137 | 2.3698 | 0.0032712 | -0.019538 | 0.052731 | 0% | 0 | 50 | 0.30251
Heavy Duty Trucks | Diesel | Rigid >32 t | Euro VI A/B/C | DPF+SCR | NOx |  | 0.02 | 0.5 | 5 | 85 | 0.00019609 | 0.13768 | -1.3051 | 4.946 | 0.0088923 | -0.052333 | 0.11561 | 0% | 0 | 50 | 0.31264
Heavy Duty Trucks | Diesel | Rigid >32 t | Euro VI A/B/C | DPF+SCR | NOx |  | 0.02 | 1 | 5 | 85 | -1.6864e-07 | 0.069273 | -0.72293 | 2.4119 | 0.0038095 | -0.022662 | 0.050667 | 0% | 0 | 50 | 0.33035
Heavy Duty Trucks | Diesel | Rigid >32 t | Euro VI A/B/C | DPF+SCR | NOx |  | 0.04 | 0 | 5 | 85 | 0.00010293 | 0.046822 | -0.41259 | 1.935 | 0.003117 | -0.017986 | 0.044109 | 0% | 0 | 50 | 0.32067
Heavy Duty Trucks | Diesel | Rigid >32 t | Euro VI A/B/C | DPF+SCR | NOx |  | 0.04 | 0.5 | 5 | 80 | 0.0016613 | 0.13109 | -1.497 | 5.9904 | 0.0099508 | -0.051661 | 0.12207 | 0% | 0 | 50 | 0.41625
Heavy Duty Trucks | Diesel | Rigid >32 t | Euro VI A/B/C | DPF+SCR | NOx |  | 0.04 | 1 | 5 | 60 | 0.021518 | -0.28453 | 2.4086 | -5.633 | 0.025839 | -0.11532 | 0.10017 | 0% | 0 | 50 | 0.71041
Heavy Duty Trucks | Diesel | Rigid >32 t | Euro VI A/B/C | DPF+SCR | NOx |  | 0.06 | 0 | 5 | 85 | 0.00089058 | 0.08705 | -0.83021 | 3.5174 | 0.0067953 | -0.037094 | 0.083057 | 0% | 0 | 50 | 0.38242
Heavy Duty Trucks | Diesel | Rigid >32 t | Euro VI A/B/C | DPF+SCR | NOx |  | 0.06 | 0.5 | 5 | 60 | 0.049583 | -0.64916 | 5.939 | -14.3175 | 0.059641 | -0.25879 | 0.20724 | 0% | 0 | 50 | 0.71242
Heavy Duty Trucks | Diesel | Rigid >32 t | Euro VI A/B/C | DPF+SCR | NOx |  | 0.06 | 1 | 5 | 45 | 0.059659 | -0.96591 | 6.8059 | -11.9205 | 0.039292 | -0.096023 | 7.1338e-15 | 0% | 0 | 45 | 1.1148
Heavy Duty Trucks | Diesel | Rigid >32 t | Euro VI A/B/C | DPF+SCR | VOC |  | -0.06 | 0 | 5 | 70 | -0.0056407 | 0.42738 | -1.6785 | 0.8265 | 0.42902 | -1.5523 | -2.0936e-06 | 0% | 0 | 50 | 0.0056341
Heavy Duty Trucks | Diesel | Rigid >32 t | Euro VI A/B/C | DPF+SCR | VOC |  | -0.06 | 0.5 | 5 | 70 | -0.002952 | 0.22459 | -1.0551 | 1.1173 | 0.25561 | -1.2289 | 1.215 | 0% | 0 | 50 | 0.0048665
Heavy Duty Trucks | Diesel | Rigid >32 t | Euro VI A/B/C | DPF+SCR | VOC |  | -0.06 | 1 | 5 | 85 | -0.00024154 | 0.020389 | 0.0073533 | 1.6516 | 0.046678 | -0.35491 | 3.7793 | 0% | 0 | 50 | 0.004439
Heavy Duty Trucks | Diesel | Rigid >32 t | Euro VI A/B/C | DPF+SCR | VOC |  | -0.04 | 0 | 5 | 80 | -0.0030163 | 0.25734 | -0.45731 | -1.7191 | 0.2137 | 0.03425 | -3.2069 | 0% | 0 | 50 | 0.0090745
Heavy Duty Trucks | Diesel | Rigid >32 t | Euro VI A/B/C | DPF+SCR | VOC |  | -0.04 | 0.5 | 5 | 80 | -0.0057646 | 0.49799 | -1.9489 | 1.1757 | 0.46462 | -1.5623 | 8.6023e-10 | 0% | 0 | 50 | 0.0079031
Heavy Duty Trucks | Diesel | Rigid >32 t | Euro VI A/B/C | DPF+SCR | VOC |  | -0.04 | 1 | 5 | 80 | -0.0023917 | 0.20805 | -0.98686 | 1.9181 | 0.20726 | -1.0637 | 2.5371 | 0% | 0 | 50 | 0.0074329
Heavy Duty Trucks | Diesel | Rigid >32 t | Euro VI A/B/C | DPF+SCR | VOC |  | -0.02 | 0 | 5 | 85 | -0.0012049 | 0.42711 | -1.5417 | -1.2519 | 0.36539 | -1.0367 | -2.3966 | 0% | 0 | 50 | 0.019525
Heavy Duty Trucks | Diesel | Rigid >32 t | Euro VI A/B/C | DPF+SCR | VOC |  | -0.02 | 0.5 | 5 | 85 | -0.0020228 | 0.29557 | -1.0827 | 1.3886 | 0.23921 | -0.72322 | 0.92824 | 0% | 0 | 50 | 0.015399
Heavy Duty Trucks | Diesel | Rigid >32 t | Euro VI A/B/C | DPF+SCR | VOC |  | -0.02 | 1 | 5 | 85 | -0.0027777 | 0.3739 | -1.1796 | 1.7315 | 0.30342 | -0.73835 | 1.4026 | 0% | 0 | 50 | 0.014668
Heavy Duty Trucks | Diesel | Rigid >32 t | Euro VI A/B/C | DPF+SCR | VOC |  | 0 | 0 | 5 | 85 | -9.6802e-05 | -0.0049996 | 1.43 | -0.045819 | -0.011579 | 1.1232 | 0.6475 | 0% | 0 | 50 | 0.033638
Heavy Duty Trucks | Diesel | Rigid >32 t | Euro VI A/B/C | DPF+SCR | VOC |  | 0 | 0.5 | 5 | 85 | 0.0011936 | 0.1639 | 1.2881 | -0.46443 | 0.12142 | 1.1667 | 1.4165e-08 | 0% | 0 | 50 | 0.034423
Heavy Duty Trucks | Diesel | Rigid >32 t | Euro VI A/B/C | DPF+SCR | VOC |  | 0 | 1 | 5 | 85 | 0.0010726 | 0.16222 | 1.278 | -0.3372 | 0.11082 | 1.2284 | 3.9608e-07 | 0% | 0 | 50 | 0.035644
Heavy Duty Trucks | Diesel | Rigid >32 t | Euro VI A/B/C | DPF+SCR | VOC |  | 0.02 | 0 | 5 | 85 | 1.5719 | 107.2856 | -1818.2917 | 7039.8081 | 104.2366 | -1529.8044 | 5685.5922 | 0% | 0 | 50 | 0.040132
Heavy Duty Trucks | Diesel | Rigid >32 t | Euro VI A/B/C | DPF+SCR | VOC |  | 0.02 | 0.5 | 5 | 85 | -0.00039384 | 0.015411 | 2.5123 | -2.0461 | -0.02013 | 1.9981 | -1.0484 | 0% | 0 | 50 | 0.046511
Heavy Duty Trucks | Diesel | Rigid >32 t | Euro VI A/B/C | DPF+SCR | VOC |  | 0.02 | 1 | 5 | 85 | 0.00055734 | 0.016633 | -0.33039 | 1.3361 | 0.02047 | -0.29927 | 1.1139 | 0% | 0 | 50 | 0.051476
Heavy Duty Trucks | Diesel | Rigid >32 t | Euro VI A/B/C | DPF+SCR | VOC |  | 0.04 | 0 | 5 | 85 | -0.0001211 | 0.0060634 | 2.3551 | -0.30105 | -0.012864 | 1.6192 | 0.90337 | 0% | 0 | 50 | 0.047271
Heavy Duty Trucks | Diesel | Rigid >32 t | Euro VI A/B/C | DPF+SCR | VOC |  | 0.04 | 0.5 | 5 | 80 | -0.00040185 | 0.033044 | 1.7805 | -0.73837 | -0.010302 | 1.3654 | 2.1257e-12 | 0% | 0 | 50 | 0.056763
Heavy Duty Trucks | Diesel | Rigid >32 t | Euro VI A/B/C | DPF+SCR | VOC |  | 0.04 | 1 | 5 | 60 | 0.0010581 | 0.12566 | 1.9658 | -0.73008 | 0.038514 | 1.5733 | 2.2243e-10 | 0% | 0 | 50 | 0.062186
Heavy Duty Trucks | Diesel | Rigid >32 t | Euro VI A/B/C | DPF+SCR | VOC |  | 0.06 | 0 | 5 | 85 | -0.00034336 | 0.014713 | 1.4356 | -0.65286 | -0.011787 | 1.0605 | 1.7559e-11 | 0% | 0 | 50 | 0.055169
Heavy Duty Trucks | Diesel | Rigid >32 t | Euro VI A/B/C | DPF+SCR | VOC |  | 0.06 | 0.5 | 5 | 60 | -0.00014007 | 0.068577 | 1.7928 | -0.737 | 0.0032517 | 1.3779 | 2.1256e-09 | 0% | 0 | 50 | 0.063055
Heavy Duty Trucks | Diesel | Rigid >32 t | Euro VI A/B/C | DPF+SCR | VOC |  | 0.06 | 1 | 5 | 45 | 0.022499 | 0.54344 | -1.7793 | 0.5494 | 0.44847 | -1.1675 | 6.6093e-09 | 0% | 0 | 45 | 0.079765
Heavy Duty Trucks | Diesel | Rigid >32 t | Euro VI A/B/C | DPF+SCR | PM Exhaust | Urban Peak | -0.06 | 0 | 5 | 70 | -0.0031466 | 0.24683 | -1.3206 | 2.9282 | 0.0019967 | -0.014263 | 0.040542 | 99.95% | 0 | 50 | 0.00034369
Heavy Duty Trucks | Diesel | Rigid >32 t | Euro VI A/B/C | DPF+SCR | PM Exhaust | Urban Peak | -0.06 | 0.5 | 5 | 75 | -0.0021892 | 0.17895 | -0.91828 | 2.7329 | 0.0017219 | -0.0145 | 0.051113 | 99.95% | 0 | 50 | 0.00033228
Heavy Duty Trucks | Diesel | Rigid >32 t | Euro VI A/B/C | DPF+SCR | PM Exhaust | Urban Peak | -0.06 | 1 | 5 | 80 | -0.0016382 | 0.14217 | -0.647 | 2.5317 | 0.0015717 | -0.01458 | 0.05776 | 99.95% | 0 | 50 | 0.00034273
Heavy Duty Trucks | Diesel | Rigid >32 t | Euro VI A/B/C | DPF+SCR | PM Exhaust | Urban Peak | -0.04 | 0 | 5 | 85 | -0.0058679 | 0.57237 | -2.7628 | 5.1221 | 0.0034324 | -0.019368 | 0.050063 | 99.95% | 0 | 50 | 0.00068068
Heavy Duty Trucks | Diesel | Rigid >32 t | Euro VI A/B/C | DPF+SCR | PM Exhaust | Urban Peak | -0.04 | 0.5 | 5 | 85 | -0.0036915 | 0.36116 | -1.7399 | 3.1966 | 0.0020628 | -0.012245 | 0.033626 | 99.95% | 0 | 50 | 0.00072192
Heavy Duty Trucks | Diesel | Rigid >32 t | Euro VI A/B/C | DPF+SCR | PM Exhaust | Urban Peak | -0.04 | 1 | 5 | 85 | -0.0042306 | 0.42482 | -2.0372 | 3.6414 | 0.0022704 | -0.0137 | 0.038188 | 99.95% | 0 | 50 | 0.00079925
Heavy Duty Trucks | Diesel | Rigid >32 t | Euro VI A/B/C | DPF+SCR | PM Exhaust | Urban Peak | -0.02 | 0 | 5 | 85 | -0.00053934 | 0.50855 | -2.2097 | 4.001 | 0.0026438 | -0.011763 | 0.03026 | 99.95% | 0 | 50 | 0.0016759
Heavy Duty Trucks | Diesel | Rigid >32 t | Euro VI A/B/C | DPF+SCR | PM Exhaust | Urban Peak | -0.02 | 0.5 | 5 | 85 | -0.003242 | 0.6835 | -2.8796 | 4.275 | 0.0025458 | -0.0081859 | 0.019434 | 99.95% | 0 | 50 | 0.0018
Heavy Duty Trucks | Diesel | Rigid >32 t | Euro VI A/B/C | DPF+SCR | PM Exhaust | Urban Peak | -0.02 | 1 | 5 | 85 | -0.0047528 | 0.87941 | -3.3762 | 4.5358 | 0.0026563 | -0.0056841 | 0.016665 | 99.95% | 0 | 50 | 0.0020882
Heavy Duty Trucks | Diesel | Rigid >32 t | Euro VI A/B/C | DPF+SCR | PM Exhaust | Urban Peak | 0 | 0 | 5 | 85 | 0.035118 | 0.5473 | 0.81568 | 18.3058 | 0.0060519 | -0.038634 | 0.2747 | 99.95% | 0 | 50 | 0.0039899
Heavy Duty Trucks | Diesel | Rigid >32 t | Euro VI A/B/C | DPF+SCR | PM Exhaust | Urban Peak | 0 | 0.5 | 5 | 85 | 0.049725 | 1.5462 | -5.9086 | 12.8555 | 0.0074723 | -0.028494 | 0.098636 | 99.95% | 0 | 50 | 0.0052174
Heavy Duty Trucks | Diesel | Rigid >32 t | Euro VI A/B/C | DPF+SCR | PM Exhaust | Urban Peak | 0 | 1 | 5 | 85 | 0.042123 | 1.8072 | -6.4174 | 9.278 | 0.0056368 | -0.0093869 | 0.032004 | 99.95% | 0 | 50 | 0.00641
Heavy Duty Trucks | Diesel | Rigid >32 t | Euro VI A/B/C | DPF+SCR | PM Exhaust | Urban Peak | 0.02 | 0 | 5 | 85 | 0.019564 | -0.080805 | 5.5253 | 7.0363 | 0.0014393 | -0.0055486 | 0.1668 | 99.95% | 0 | 50 | 0.006695
Heavy Duty Trucks | Diesel | Rigid >32 t | Euro VI A/B/C | DPF+SCR | PM Exhaust | Urban Peak | 0.02 | 0.5 | 5 | 85 | 0.11307 | -0.36155 | 6.8651 | 19.9796 | 0.0057985 | -0.047696 | 0.34119 | 99.95% | 0 | 50 | 0.010087
Heavy Duty Trucks | Diesel | Rigid >32 t | Euro VI A/B/C | DPF+SCR | PM Exhaust | Urban Peak | 0.02 | 1 | 5 | 85 | 0.031433 | 0.027932 | 0.34344 | 2.8753 | 0.0012508 | -0.0075347 | 0.039361 | 99.95% | 0 | 50 | 0.013314
Heavy Duty Trucks | Diesel | Rigid >32 t | Euro VI A/B/C | DPF+SCR | PM Exhaust | Urban Peak | 0.04 | 0 | 5 | 85 | 0.020227 | 0.036471 | 13.9507 | 4.2038 | 0.00081345 | 0.018102 | 0.22773 | 99.95% | 0 | 50 | 0.0096929
Heavy Duty Trucks | Diesel | Rigid >32 t | Euro VI A/B/C | DPF+SCR | PM Exhaust | Urban Peak | 0.04 | 0.5 | 5 | 80 | 0.049116 | -0.30795 | 3.8528 | 5.119 | 0.0015427 | -0.012457 | 0.10307 | 99.95% | 0 | 50 | 0.015418
Heavy Duty Trucks | Diesel | Rigid >32 t | Euro VI A/B/C | DPF+SCR | PM Exhaust | Urban Peak | 0.04 | 1 | 5 | 60 | 0.070756 | -0.0016188 | 0.041094 | 2.7242 | 0.001729 | -0.0076031 | 0.028527 | 99.95% | 0 | 50 | 0.020584
Heavy Duty Trucks | Diesel | Rigid >32 t | Euro VI A/B/C | DPF+SCR | PM Exhaust | Urban Peak | 0.06 | 0 | 5 | 85 | 0.035774 | 0.042289 | 15.7676 | 5.3002 | 0.0011472 | 0.014535 | 0.24797 | 99.95% | 0 | 50 | 0.012916
Heavy Duty Trucks | Diesel | Rigid >32 t | Euro VI A/B/C | DPF+SCR | PM Exhaust | Urban Peak | 0.06 | 0.5 | 5 | 60 | 0.19752 | -0.874 | 6.4077 | 11.1914 | 0.0046501 | -0.031598 | 0.17795 | 99.95% | 0 | 50 | 0.020641
Heavy Duty Trucks | Diesel | Rigid >32 t | Euro VI A/B/C | DPF+SCR | PM Exhaust | Urban Peak | 0.06 | 1 | 5 | 45 | 0.22495 | 0.35399 | -0.36131 | 1.9188 | 0.0039499 | -0.0066446 | 0.022777 | 99.95% | 0 | 45 | 0.028189
Heavy Duty Trucks | Diesel | Rigid >32 t | Euro VI A/B/C | DPF+SCR | PM Exhaust | Urban Off Peak | -0.06 | 0 | 5 | 70 | -0.0031466 | 0.24683 | -1.3206 | 2.9282 | 0.0019967 | -0.014263 | 0.040542 | 99.95% | 0 | 50 | 0.00034369
Heavy Duty Trucks | Diesel | Rigid >32 t | Euro VI A/B/C | DPF+SCR | PM Exhaust | Urban Off Peak | -0.06 | 0.5 | 5 | 75 | -0.0021892 | 0.17895 | -0.91828 | 2.7329 | 0.0017219 | -0.0145 | 0.051113 | 99.95% | 0 | 50 | 0.00033228
Heavy Duty Trucks | Diesel | Rigid >32 t | Euro VI A/B/C | DPF+SCR | PM Exhaust | Urban Off Peak | -0.06 | 1 | 5 | 80 | -0.0016382 | 0.14217 | -0.647 | 2.5317 | 0.0015717 | -0.01458 | 0.05776 | 99.95% | 0 | 50 | 0.00034273
Heavy Duty Trucks | Diesel | Rigid >32 t | Euro VI A/B/C | DPF+SCR | PM Exhaust | Urban Off Peak | -0.04 | 0 | 5 | 85 | -0.0058679 | 0.57237 | -2.7628 | 5.1221 | 0.0034324 | -0.019368 | 0.050063 | 99.95% | 0 | 50 | 0.00068068
Heavy Duty Trucks | Diesel | Rigid >32 t | Euro VI A/B/C | DPF+SCR | PM Exhaust | Urban Off Peak | -0.04 | 0.5 | 5 | 85 | -0.0036915 | 0.36116 | -1.7399 | 3.1966 | 0.0020628 | -0.012245 | 0.033626 | 99.95% | 0 | 50 | 0.00072192
Heavy Duty Trucks | Diesel | Rigid >32 t | Euro VI A/B/C | DPF+SCR | PM Exhaust | Urban Off Peak | -0.04 | 1 | 5 | 85 | -0.0042306 | 0.42482 | -2.0372 | 3.6414 | 0.0022704 | -0.0137 | 0.038188 | 99.95% | 0 | 50 | 0.00079925
Heavy Duty Trucks | Diesel | Rigid >32 t | Euro VI A/B/C | DPF+SCR | PM Exhaust | Urban Off Peak | -0.02 | 0 | 5 | 85 | -0.00053934 | 0.50855 | -2.2097 | 4.001 | 0.0026438 | -0.011763 | 0.03026 | 99.95% | 0 | 50 | 0.0016759
Heavy Duty Trucks | Diesel | Rigid >32 t | Euro VI A/B/C | DPF+SCR | PM Exhaust | Urban Off Peak | -0.02 | 0.5 | 5 | 85 | -0.003242 | 0.6835 | -2.8796 | 4.275 | 0.0025458 | -0.0081859 | 0.019434 | 99.95% | 0 | 50 | 0.0018
Heavy Duty Trucks | Diesel | Rigid >32 t | Euro VI A/B/C | DPF+SCR | PM Exhaust | Urban Off Peak | -0.02 | 1 | 5 | 85 | -0.0047528 | 0.87941 | -3.3762 | 4.5358 | 0.0026563 | -0.0056841 | 0.016665 | 99.95% | 0 | 50 | 0.0020882
Heavy Duty Trucks | Diesel | Rigid >32 t | Euro VI A/B/C | DPF+SCR | PM Exhaust | Urban Off Peak | 0 | 0 | 5 | 85 | 0.035118 | 0.5473 | 0.81568 | 18.3058 | 0.0060519 | -0.038634 | 0.2747 | 99.95% | 0 | 50 | 0.0039899
Heavy Duty Trucks | Diesel | Rigid >32 t | Euro VI A/B/C | DPF+SCR | PM Exhaust | Urban Off Peak | 0 | 0.5 | 5 | 85 | 0.049725 | 1.5462 | -5.9086 | 12.8555 | 0.0074723 | -0.028494 | 0.098636 | 99.95% | 0 | 50 | 0.0052174
Heavy Duty Trucks | Diesel | Rigid >32 t | Euro VI A/B/C | DPF+SCR | PM Exhaust | Urban Off Peak | 0 | 1 | 5 | 85 | 0.042123 | 1.8072 | -6.4174 | 9.278 | 0.0056368 | -0.0093869 | 0.032004 | 99.95% | 0 | 50 | 0.00641
Heavy Duty Trucks | Diesel | Rigid >32 t | Euro VI A/B/C | DPF+SCR | PM Exhaust | Urban Off Peak | 0.02 | 0 | 5 | 85 | 0.019564 | -0.080805 | 5.5253 | 7.0363 | 0.0014393 | -0.0055486 | 0.1668 | 99.95% | 0 | 50 | 0.006695
Heavy Duty Trucks | Diesel | Rigid >32 t | Euro VI A/B/C | DPF+SCR | PM Exhaust | Urban Off Peak | 0.02 | 0.5 | 5 | 85 | 0.11307 | -0.36155 | 6.8651 | 19.9796 | 0.0057985 | -0.047696 | 0.34119 | 99.95% | 0 | 50 | 0.010087
Heavy Duty Trucks | Diesel | Rigid >32 t | Euro VI A/B/C | DPF+SCR | PM Exhaust | Urban Off Peak | 0.02 | 1 | 5 | 85 | 0.031433 | 0.027932 | 0.34344 | 2.8753 | 0.0012508 | -0.0075347 | 0.039361 | 99.95% | 0 | 50 | 0.013314
Heavy Duty Trucks | Diesel | Rigid >32 t | Euro VI A/B/C | DPF+SCR | PM Exhaust | Urban Off Peak | 0.04 | 0 | 5 | 85 | 0.020227 | 0.036471 | 13.9507 | 4.2038 | 0.00081345 | 0.018102 | 0.22773 | 99.95% | 0 | 50 | 0.0096929
Heavy Duty Trucks | Diesel | Rigid >32 t | Euro VI A/B/C | DPF+SCR | PM Exhaust | Urban Off Peak | 0.04 | 0.5 | 5 | 80 | 0.049116 | -0.30795 | 3.8528 | 5.119 | 0.0015427 | -0.012457 | 0.10307 | 99.95% | 0 | 50 | 0.015418
Heavy Duty Trucks | Diesel | Rigid >32 t | Euro VI A/B/C | DPF+SCR | PM Exhaust | Urban Off Peak | 0.04 | 1 | 5 | 60 | 0.070756 | -0.0016188 | 0.041094 | 2.7242 | 0.001729 | -0.0076031 | 0.028527 | 99.95% | 0 | 50 | 0.020584
Heavy Duty Trucks | Diesel | Rigid >32 t | Euro VI A/B/C | DPF+SCR | PM Exhaust | Urban Off Peak | 0.06 | 0 | 5 | 85 | 0.035774 | 0.042289 | 15.7676 | 5.3002 | 0.0011472 | 0.014535 | 0.24797 | 99.95% | 0 | 50 | 0.012916
Heavy Duty Trucks | Diesel | Rigid >32 t | Euro VI A/B/C | DPF+SCR | PM Exhaust | Urban Off Peak | 0.06 | 0.5 | 5 | 60 | 0.19752 | -0.874 | 6.4077 | 11.1914 | 0.0046501 | -0.031598 | 0.17795 | 99.95% | 0 | 50 | 0.020641
Heavy Duty Trucks | Diesel | Rigid >32 t | Euro VI A/B/C | DPF+SCR | PM Exhaust | Urban Off Peak | 0.06 | 1 | 5 | 45 | 0.22495 | 0.35399 | -0.36131 | 1.9188 | 0.0039499 | -0.0066446 | 0.022777 | 99.95% | 0 | 45 | 0.028189
Heavy Duty Trucks | Diesel | Rigid >32 t | Euro VI A/B/C | DPF+SCR | PM Exhaust | Rural | -0.06 | 0 | 5 | 70 | -0.0031466 | 0.24683 | -1.3206 | 2.9282 | 0.0019967 | -0.014263 | 0.040542 | 99.97% | 0 | 50 | 0.00020621
Heavy Duty Trucks | Diesel | Rigid >32 t | Euro VI A/B/C | DPF+SCR | PM Exhaust | Rural | -0.06 | 0.5 | 5 | 75 | -0.0021892 | 0.17895 | -0.91828 | 2.7329 | 0.0017219 | -0.0145 | 0.051113 | 99.97% | 0 | 50 | 0.00019937
Heavy Duty Trucks | Diesel | Rigid >32 t | Euro VI A/B/C | DPF+SCR | PM Exhaust | Rural | -0.06 | 1 | 5 | 80 | -0.0016382 | 0.14217 | -0.647 | 2.5317 | 0.0015717 | -0.01458 | 0.05776 | 99.97% | 0 | 50 | 0.00020564
Heavy Duty Trucks | Diesel | Rigid >32 t | Euro VI A/B/C | DPF+SCR | PM Exhaust | Rural | -0.04 | 0 | 5 | 85 | -0.0058679 | 0.57237 | -2.7628 | 5.1221 | 0.0034324 | -0.019368 | 0.050063 | 99.97% | 0 | 50 | 0.00040841
Heavy Duty Trucks | Diesel | Rigid >32 t | Euro VI A/B/C | DPF+SCR | PM Exhaust | Rural | -0.04 | 0.5 | 5 | 85 | -0.0036915 | 0.36116 | -1.7399 | 3.1966 | 0.0020628 | -0.012245 | 0.033626 | 99.97% | 0 | 50 | 0.00043315
Heavy Duty Trucks | Diesel | Rigid >32 t | Euro VI A/B/C | DPF+SCR | PM Exhaust | Rural | -0.04 | 1 | 5 | 85 | -0.0042306 | 0.42482 | -2.0372 | 3.6414 | 0.0022704 | -0.0137 | 0.038188 | 99.97% | 0 | 50 | 0.00047955
Heavy Duty Trucks | Diesel | Rigid >32 t | Euro VI A/B/C | DPF+SCR | PM Exhaust | Rural | -0.02 | 0 | 5 | 85 | -0.00053934 | 0.50855 | -2.2097 | 4.001 | 0.0026438 | -0.011763 | 0.03026 | 99.97% | 0 | 50 | 0.0010055
Heavy Duty Trucks | Diesel | Rigid >32 t | Euro VI A/B/C | DPF+SCR | PM Exhaust | Rural | -0.02 | 0.5 | 5 | 85 | -0.003242 | 0.6835 | -2.8796 | 4.275 | 0.0025458 | -0.0081859 | 0.019434 | 99.97% | 0 | 50 | 0.00108
Heavy Duty Trucks | Diesel | Rigid >32 t | Euro VI A/B/C | DPF+SCR | PM Exhaust | Rural | -0.02 | 1 | 5 | 85 | -0.0047528 | 0.87941 | -3.3762 | 4.5358 | 0.0026563 | -0.0056841 | 0.016665 | 99.97% | 0 | 50 | 0.0012529
Heavy Duty Trucks | Diesel | Rigid >32 t | Euro VI A/B/C | DPF+SCR | PM Exhaust | Rural | 0 | 0 | 5 | 85 | 0.035118 | 0.5473 | 0.81568 | 18.3058 | 0.0060519 | -0.038634 | 0.2747 | 99.97% | 0 | 50 | 0.0023939
Heavy Duty Trucks | Diesel | Rigid >32 t | Euro VI A/B/C | DPF+SCR | PM Exhaust | Rural | 0 | 0.5 | 5 | 85 | 0.049725 | 1.5462 | -5.9086 | 12.8555 | 0.0074723 | -0.028494 | 0.098636 | 99.97% | 0 | 50 | 0.0031305
Heavy Duty Trucks | Diesel | Rigid >32 t | Euro VI A/B/C | DPF+SCR | PM Exhaust | Rural | 0 | 1 | 5 | 85 | 0.042123 | 1.8072 | -6.4174 | 9.278 | 0.0056368 | -0.0093869 | 0.032004 | 99.97% | 0 | 50 | 0.003846
Heavy Duty Trucks | Diesel | Rigid >32 t | Euro VI A/B/C | DPF+SCR | PM Exhaust | Rural | 0.02 | 0 | 5 | 85 | 0.019564 | -0.080805 | 5.5253 | 7.0363 | 0.0014393 | -0.0055486 | 0.1668 | 99.97% | 0 | 50 | 0.004017
Heavy Duty Trucks | Diesel | Rigid >32 t | Euro VI A/B/C | DPF+SCR | PM Exhaust | Rural | 0.02 | 0.5 | 5 | 85 | 0.11307 | -0.36155 | 6.8651 | 19.9796 | 0.0057985 | -0.047696 | 0.34119 | 99.97% | 0 | 50 | 0.0060522
Heavy Duty Trucks | Diesel | Rigid >32 t | Euro VI A/B/C | DPF+SCR | PM Exhaust | Rural | 0.02 | 1 | 5 | 85 | 0.031433 | 0.027932 | 0.34344 | 2.8753 | 0.0012508 | -0.0075347 | 0.039361 | 99.97% | 0 | 50 | 0.0079882
Heavy Duty Trucks | Diesel | Rigid >32 t | Euro VI A/B/C | DPF+SCR | PM Exhaust | Rural | 0.04 | 0 | 5 | 85 | 0.020227 | 0.036471 | 13.9507 | 4.2038 | 0.00081345 | 0.018102 | 0.22773 | 99.97% | 0 | 50 | 0.0058158
Heavy Duty Trucks | Diesel | Rigid >32 t | Euro VI A/B/C | DPF+SCR | PM Exhaust | Rural | 0.04 | 0.5 | 5 | 80 | 0.049116 | -0.30795 | 3.8528 | 5.119 | 0.0015427 | -0.012457 | 0.10307 | 99.97% | 0 | 50 | 0.0092506
Heavy Duty Trucks | Diesel | Rigid >32 t | Euro VI A/B/C | DPF+SCR | PM Exhaust | Rural | 0.04 | 1 | 5 | 60 | 0.070756 | -0.0016188 | 0.041094 | 2.7242 | 0.001729 | -0.0076031 | 0.028527 | 99.97% | 0 | 50 | 0.012351
Heavy Duty Trucks | Diesel | Rigid >32 t | Euro VI A/B/C | DPF+SCR | PM Exhaust | Rural | 0.06 | 0 | 5 | 85 | 0.035774 | 0.042289 | 15.7676 | 5.3002 | 0.0011472 | 0.014535 | 0.24797 | 99.97% | 0 | 50 | 0.0077498
Heavy Duty Trucks | Diesel | Rigid >32 t | Euro VI A/B/C | DPF+SCR | PM Exhaust | Rural | 0.06 | 0.5 | 5 | 60 | 0.19752 | -0.874 | 6.4077 | 11.1914 | 0.0046501 | -0.031598 | 0.17795 | 99.97% | 0 | 50 | 0.012385
Heavy Duty Trucks | Diesel | Rigid >32 t | Euro VI A/B/C | DPF+SCR | PM Exhaust | Rural | 0.06 | 1 | 5 | 45 | 0.22495 | 0.35399 | -0.36131 | 1.9188 | 0.0039499 | -0.0066446 | 0.022777 | 99.97% | 0 | 45 | 0.016913
Heavy Duty Trucks | Diesel | Rigid >32 t | Euro VI A/B/C | DPF+SCR | PM Exhaust | Highway | -0.06 | 0 | 5 | 70 | -0.0031466 | 0.24683 | -1.3206 | 2.9282 | 0.0019967 | -0.014263 | 0.040542 | 99.97% | 0 | 50 | 0.00020621
Heavy Duty Trucks | Diesel | Rigid >32 t | Euro VI A/B/C | DPF+SCR | PM Exhaust | Highway | -0.06 | 0.5 | 5 | 75 | -0.0021892 | 0.17895 | -0.91828 | 2.7329 | 0.0017219 | -0.0145 | 0.051113 | 99.97% | 0 | 50 | 0.00019937
Heavy Duty Trucks | Diesel | Rigid >32 t | Euro VI A/B/C | DPF+SCR | PM Exhaust | Highway | -0.06 | 1 | 5 | 80 | -0.0016382 | 0.14217 | -0.647 | 2.5317 | 0.0015717 | -0.01458 | 0.05776 | 99.97% | 0 | 50 | 0.00020564
Heavy Duty Trucks | Diesel | Rigid >32 t | Euro VI A/B/C | DPF+SCR | PM Exhaust | Highway | -0.04 | 0 | 5 | 85 | -0.0058679 | 0.57237 | -2.7628 | 5.1221 | 0.0034324 | -0.019368 | 0.050063 | 99.97% | 0 | 50 | 0.00040841
Heavy Duty Trucks | Diesel | Rigid >32 t | Euro VI A/B/C | DPF+SCR | PM Exhaust | Highway | -0.04 | 0.5 | 5 | 85 | -0.0036915 | 0.36116 | -1.7399 | 3.1966 | 0.0020628 | -0.012245 | 0.033626 | 99.97% | 0 | 50 | 0.00043315
Heavy Duty Trucks | Diesel | Rigid >32 t | Euro VI A/B/C | DPF+SCR | PM Exhaust | Highway | -0.04 | 1 | 5 | 85 | -0.0042306 | 0.42482 | -2.0372 | 3.6414 | 0.0022704 | -0.0137 | 0.038188 | 99.97% | 0 | 50 | 0.00047955
Heavy Duty Trucks | Diesel | Rigid >32 t | Euro VI A/B/C | DPF+SCR | PM Exhaust | Highway | -0.02 | 0 | 5 | 85 | -0.00053934 | 0.50855 | -2.2097 | 4.001 | 0.0026438 | -0.011763 | 0.03026 | 99.97% | 0 | 50 | 0.0010055
Heavy Duty Trucks | Diesel | Rigid >32 t | Euro VI A/B/C | DPF+SCR | PM Exhaust | Highway | -0.02 | 0.5 | 5 | 85 | -0.003242 | 0.6835 | -2.8796 | 4.275 | 0.0025458 | -0.0081859 | 0.019434 | 99.97% | 0 | 50 | 0.00108
Heavy Duty Trucks | Diesel | Rigid >32 t | Euro VI A/B/C | DPF+SCR | PM Exhaust | Highway | -0.02 | 1 | 5 | 85 | -0.0047528 | 0.87941 | -3.3762 | 4.5358 | 0.0026563 | -0.0056841 | 0.016665 | 99.97% | 0 | 50 | 0.0012529
Heavy Duty Trucks | Diesel | Rigid >32 t | Euro VI A/B/C | DPF+SCR | PM Exhaust | Highway | 0 | 0 | 5 | 85 | 0.035118 | 0.5473 | 0.81568 | 18.3058 | 0.0060519 | -0.038634 | 0.2747 | 99.97% | 0 | 50 | 0.0023939
Heavy Duty Trucks | Diesel | Rigid >32 t | Euro VI A/B/C | DPF+SCR | PM Exhaust | Highway | 0 | 0.5 | 5 | 85 | 0.049725 | 1.5462 | -5.9086 | 12.8555 | 0.0074723 | -0.028494 | 0.098636 | 99.97% | 0 | 50 | 0.0031305
Heavy Duty Trucks | Diesel | Rigid >32 t | Euro VI A/B/C | DPF+SCR | PM Exhaust | Highway | 0 | 1 | 5 | 85 | 0.042123 | 1.8072 | -6.4174 | 9.278 | 0.0056368 | -0.0093869 | 0.032004 | 99.97% | 0 | 50 | 0.003846
Heavy Duty Trucks | Diesel | Rigid >32 t | Euro VI A/B/C | DPF+SCR | PM Exhaust | Highway | 0.02 | 0 | 5 | 85 | 0.019564 | -0.080805 | 5.5253 | 7.0363 | 0.0014393 | -0.0055486 | 0.1668 | 99.97% | 0 | 50 | 0.004017
Heavy Duty Trucks | Diesel | Rigid >32 t | Euro VI A/B/C | DPF+SCR | PM Exhaust | Highway | 0.02 | 0.5 | 5 | 85 | 0.11307 | -0.36155 | 6.8651 | 19.9796 | 0.0057985 | -0.047696 | 0.34119 | 99.97% | 0 | 50 | 0.0060522
Heavy Duty Trucks | Diesel | Rigid >32 t | Euro VI A/B/C | DPF+SCR | PM Exhaust | Highway | 0.02 | 1 | 5 | 85 | 0.031433 | 0.027932 | 0.34344 | 2.8753 | 0.0012508 | -0.0075347 | 0.039361 | 99.97% | 0 | 50 | 0.0079882
Heavy Duty Trucks | Diesel | Rigid >32 t | Euro VI A/B/C | DPF+SCR | PM Exhaust | Highway | 0.04 | 0 | 5 | 85 | 0.020227 | 0.036471 | 13.9507 | 4.2038 | 0.00081345 | 0.018102 | 0.22773 | 99.97% | 0 | 50 | 0.0058158
Heavy Duty Trucks | Diesel | Rigid >32 t | Euro VI A/B/C | DPF+SCR | PM Exhaust | Highway | 0.04 | 0.5 | 5 | 80 | 0.049116 | -0.30795 | 3.8528 | 5.119 | 0.0015427 | -0.012457 | 0.10307 | 99.97% | 0 | 50 | 0.0092506
Heavy Duty Trucks | Diesel | Rigid >32 t | Euro VI A/B/C | DPF+SCR | PM Exhaust | Highway | 0.04 | 1 | 5 | 60 | 0.070756 | -0.0016188 | 0.041094 | 2.7242 | 0.001729 | -0.0076031 | 0.028527 | 99.97% | 0 | 50 | 0.012351
Heavy Duty Trucks | Diesel | Rigid >32 t | Euro VI A/B/C | DPF+SCR | PM Exhaust | Highway | 0.06 | 0 | 5 | 85 | 0.035774 | 0.042289 | 15.7676 | 5.3002 | 0.0011472 | 0.014535 | 0.24797 | 99.97% | 0 | 50 | 0.0077498
Heavy Duty Trucks | Diesel | Rigid >32 t | Euro VI A/B/C | DPF+SCR | PM Exhaust | Highway | 0.06 | 0.5 | 5 | 60 | 0.19752 | -0.874 | 6.4077 | 11.1914 | 0.0046501 | -0.031598 | 0.17795 | 99.97% | 0 | 50 | 0.012385
Heavy Duty Trucks | Diesel | Rigid >32 t | Euro VI A/B/C | DPF+SCR | PM Exhaust | Highway | 0.06 | 1 | 5 | 45 | 0.22495 | 0.35399 | -0.36131 | 1.9188 | 0.0039499 | -0.0066446 | 0.022777 | 99.97% | 0 | 45 | 0.016913
Heavy Duty Trucks | Diesel | Rigid >32 t | Euro VI A/B/C | DPF+SCR | EC |  | -0.06 | 0 | 5 | 70 | -0.0031466 | 0.24683 | -1.3206 | 2.9282 | 0.0019967 | -0.014263 | 0.040542 | 0% | 0 | 50 | 0.74385
Heavy Duty Trucks | Diesel | Rigid >32 t | Euro VI A/B/C | DPF+SCR | EC |  | -0.06 | 0.5 | 5 | 75 | -0.0021892 | 0.17895 | -0.91828 | 2.7329 | 0.0017219 | -0.0145 | 0.051113 | 0% | 0 | 50 | 0.71915
Heavy Duty Trucks | Diesel | Rigid >32 t | Euro VI A/B/C | DPF+SCR | EC |  | -0.06 | 1 | 5 | 80 | -0.0016382 | 0.14217 | -0.647 | 2.5317 | 0.0015717 | -0.01458 | 0.05776 | 0% | 0 | 50 | 0.74178
Heavy Duty Trucks | Diesel | Rigid >32 t | Euro VI A/B/C | DPF+SCR | EC |  | -0.04 | 0 | 5 | 85 | -0.0058679 | 0.57237 | -2.7628 | 5.1221 | 0.0034324 | -0.019368 | 0.050063 | 0% | 0 | 50 | 1.4732
Heavy Duty Trucks | Diesel | Rigid >32 t | Euro VI A/B/C | DPF+SCR | EC |  | -0.04 | 0.5 | 5 | 85 | -0.0036915 | 0.36116 | -1.7399 | 3.1966 | 0.0020628 | -0.012245 | 0.033626 | 0% | 0 | 50 | 1.5625
Heavy Duty Trucks | Diesel | Rigid >32 t | Euro VI A/B/C | DPF+SCR | EC |  | -0.04 | 1 | 5 | 85 | -0.0042306 | 0.42482 | -2.0372 | 3.6414 | 0.0022704 | -0.0137 | 0.038188 | 0% | 0 | 50 | 1.7298
Heavy Duty Trucks | Diesel | Rigid >32 t | Euro VI A/B/C | DPF+SCR | EC |  | -0.02 | 0 | 5 | 85 | -0.00053934 | 0.50855 | -2.2097 | 4.001 | 0.0026438 | -0.011763 | 0.03026 | 0% | 0 | 50 | 3.6271
Heavy Duty Trucks | Diesel | Rigid >32 t | Euro VI A/B/C | DPF+SCR | EC |  | -0.02 | 0.5 | 5 | 85 | -0.003242 | 0.6835 | -2.8796 | 4.275 | 0.0025458 | -0.0081859 | 0.019434 | 0% | 0 | 50 | 3.8957
Heavy Duty Trucks | Diesel | Rigid >32 t | Euro VI A/B/C | DPF+SCR | EC |  | -0.02 | 1 | 5 | 85 | -0.0047528 | 0.87941 | -3.3762 | 4.5358 | 0.0026563 | -0.0056841 | 0.016665 | 0% | 0 | 50 | 4.5194
Heavy Duty Trucks | Diesel | Rigid >32 t | Euro VI A/B/C | DPF+SCR | EC |  | 0 | 0 | 5 | 85 | 0.035118 | 0.5473 | 0.81568 | 18.3058 | 0.0060519 | -0.038634 | 0.2747 | 0% | 0 | 50 | 8.6354
Heavy Duty Trucks | Diesel | Rigid >32 t | Euro VI A/B/C | DPF+SCR | EC |  | 0 | 0.5 | 5 | 85 | 0.049725 | 1.5462 | -5.9086 | 12.8555 | 0.0074723 | -0.028494 | 0.098636 | 0% | 0 | 50 | 11.2921
Heavy Duty Trucks | Diesel | Rigid >32 t | Euro VI A/B/C | DPF+SCR | EC |  | 0 | 1 | 5 | 85 | 0.042123 | 1.8072 | -6.4174 | 9.278 | 0.0056368 | -0.0093869 | 0.032004 | 0% | 0 | 50 | 13.8733
Heavy Duty Trucks | Diesel | Rigid >32 t | Euro VI A/B/C | DPF+SCR | EC |  | 0.02 | 0 | 5 | 85 | 0.019564 | -0.080805 | 5.5253 | 7.0363 | 0.0014393 | -0.0055486 | 0.1668 | 0% | 0 | 50 | 14.4901
Heavy Duty Trucks | Diesel | Rigid >32 t | Euro VI A/B/C | DPF+SCR | EC |  | 0.02 | 0.5 | 5 | 85 | 0.11307 | -0.36155 | 6.8651 | 19.9796 | 0.0057985 | -0.047696 | 0.34119 | 0% | 0 | 50 | 21.8313
Heavy Duty Trucks | Diesel | Rigid >32 t | Euro VI A/B/C | DPF+SCR | EC |  | 0.02 | 1 | 5 | 85 | 0.031433 | 0.027932 | 0.34344 | 2.8753 | 0.0012508 | -0.0075347 | 0.039361 | 0% | 0 | 50 | 28.815
Heavy Duty Trucks | Diesel | Rigid >32 t | Euro VI A/B/C | DPF+SCR | EC |  | 0.04 | 0 | 5 | 85 | 0.020227 | 0.036471 | 13.9507 | 4.2038 | 0.00081345 | 0.018102 | 0.22773 | 0% | 0 | 50 | 20.9784
Heavy Duty Trucks | Diesel | Rigid >32 t | Euro VI A/B/C | DPF+SCR | EC |  | 0.04 | 0.5 | 5 | 80 | 0.049116 | -0.30795 | 3.8528 | 5.119 | 0.0015427 | -0.012457 | 0.10307 | 0% | 0 | 50 | 33.3687
Heavy Duty Trucks | Diesel | Rigid >32 t | Euro VI A/B/C | DPF+SCR | EC |  | 0.04 | 1 | 5 | 60 | 0.070756 | -0.0016188 | 0.041094 | 2.7242 | 0.001729 | -0.0076031 | 0.028527 | 0% | 0 | 50 | 44.5511
Heavy Duty Trucks | Diesel | Rigid >32 t | Euro VI A/B/C | DPF+SCR | EC |  | 0.06 | 0 | 5 | 85 | 0.035774 | 0.042289 | 15.7676 | 5.3002 | 0.0011472 | 0.014535 | 0.24797 | 0% | 0 | 50 | 27.955
Heavy Duty Trucks | Diesel | Rigid >32 t | Euro VI A/B/C | DPF+SCR | EC |  | 0.06 | 0.5 | 5 | 60 | 0.19752 | -0.874 | 6.4077 | 11.1914 | 0.0046501 | -0.031598 | 0.17795 | 0% | 0 | 50 | 44.6742
Heavy Duty Trucks | Diesel | Rigid >32 t | Euro VI A/B/C | DPF+SCR | EC |  | 0.06 | 1 | 5 | 45 | 0.22495 | 0.35399 | -0.36131 | 1.9188 | 0.0039499 | -0.0066446 | 0.022777 | 0% | 0 | 45 | 61.0086
Heavy Duty Trucks | Diesel | Rigid >32 t | Euro VI A/B/C | DPF+SCR | CH4 | Urban Peak |  |  | 10 | 130 | 0 | 0 | 175 | 0 | 0 | 0 | 1000 | 97% | 0 | 50 | 0.00525
Heavy Duty Trucks | Diesel | Rigid >32 t | Euro VI A/B/C | DPF+SCR | CH4 | Urban Off Peak |  |  | 10 | 130 | 0 | 0 | 175 | 0 | 0 | 0 | 1000 | 97% | 0 | 50 | 0.00525
Heavy Duty Trucks | Diesel | Rigid >32 t | Euro VI A/B/C | DPF+SCR | CH4 | Rural |  |  | 10 | 130 | 0 | 0 | 80 | 0 | 0 | 0 | 1000 | 93% | 0 | 50 | 0.0056
Heavy Duty Trucks | Diesel | Rigid >32 t | Euro VI A/B/C | DPF+SCR | CH4 | Highway |  |  | 10 | 130 | 0 | 0 | 70 | 0 | 0 | 0 | 1000 | 94% | 0 | 50 | 0.0042
Heavy Duty Trucks | Diesel | Rigid >32 t | Euro VI A/B/C | DPF+SCR | NH3 | Urban Peak |  |  | 10 | 130 | 0 | 0 | 0.009 | 0 | 0 | 0 | 1 | 0% | 0 | 50 | 0.009
Heavy Duty Trucks | Diesel | Rigid >32 t | Euro VI A/B/C | DPF+SCR | NH3 | Urban Off Peak |  |  | 10 | 130 | 0 | 0 | 0.009 | 0 | 0 | 0 | 1 | 0% | 0 | 50 | 0.009
Heavy Duty Trucks | Diesel | Rigid >32 t | Euro VI A/B/C | DPF+SCR | NH3 | Rural |  |  | 10 | 130 | 0 | 0 | 0.009 | 0 | 0 | 0 | 1 | 0% | 0 | 50 | 0.009
Heavy Duty Trucks | Diesel | Rigid >32 t | Euro VI A/B/C | DPF+SCR | NH3 | Highway |  |  | 10 | 130 | 0 | 0 | 0.009 | 0 | 0 | 0 | 1 | 0% | 0 | 50 | 0.009
Heavy Duty Trucks | Diesel | Rigid >32 t | Euro VI A/B/C | DPF+SCR | N2O | Urban Peak |  |  | 1 | 130 | 0 | 0 | 0.0565 | 0 | 0 | 0 | 1 | 0% | 0 | 50 | 0.0565
Heavy Duty Trucks | Diesel | Rigid >32 t | Euro VI A/B/C | DPF+SCR | N2O | Urban Off Peak |  |  | 1 | 130 | 0 | 0 | 0.0565 | 0 | 0 | 0 | 1 | 0% | 0 | 50 | 0.0565
Heavy Duty Trucks | Diesel | Rigid >32 t | Euro VI A/B/C | DPF+SCR | N2O | Rural |  |  | 1 | 130 | 0 | 0 | 0.0595 | 0 | 0 | 0 | 1 | 0% | 0 | 50 | 0.0595
Heavy Duty Trucks | Diesel | Rigid >32 t | Euro VI A/B/C | DPF+SCR | N2O | Highway |  |  | 1 | 130 | 0 | 0 | 0.0445 | 0 | 0 | 0 | 1 | 0% | 0 | 50 | 0.0445
Heavy Duty Trucks | Diesel | Rigid >32 t | Euro VI A/B/C | DPF+SCR | SPN23 | Urban Peak | -0.06 | 0 | 5 | 70 | -0.0031466 | 0.24683 | -1.3206 | 2.9282 | 0.0019967 | -0.014263 | 0.040542 | -21780591231.6846 | 0 | 50 | 16201479993.9735
Heavy Duty Trucks | Diesel | Rigid >32 t | Euro VI A/B/C | DPF+SCR | SPN23 | Urban Peak | -0.06 | 0.5 | 5 | 75 | -0.0021892 | 0.17895 | -0.91828 | 2.7329 | 0.0017219 | -0.0145 | 0.051113 | -21780591231.6846 | 0 | 50 | 15663567773.4811
Heavy Duty Trucks | Diesel | Rigid >32 t | Euro VI A/B/C | DPF+SCR | SPN23 | Urban Peak | -0.06 | 1 | 5 | 80 | -0.0016382 | 0.14217 | -0.647 | 2.5317 | 0.0015717 | -0.01458 | 0.05776 | -21780591231.6846 | 0 | 50 | 16156325888.5468
Heavy Duty Trucks | Diesel | Rigid >32 t | Euro VI A/B/C | DPF+SCR | SPN23 | Urban Peak | -0.04 | 0 | 5 | 85 | -0.0058679 | 0.57237 | -2.7628 | 5.1221 | 0.0034324 | -0.019368 | 0.050063 | -21780591231.6846 | 0 | 50 | 32086975209.0745
Heavy Duty Trucks | Diesel | Rigid >32 t | Euro VI A/B/C | DPF+SCR | SPN23 | Urban Peak | -0.04 | 0.5 | 5 | 85 | -0.0036915 | 0.36116 | -1.7399 | 3.1966 | 0.0020628 | -0.012245 | 0.033626 | -21780591231.6846 | 0 | 50 | 34031355329.5667
Heavy Duty Trucks | Diesel | Rigid >32 t | Euro VI A/B/C | DPF+SCR | SPN23 | Urban Peak | -0.04 | 1 | 5 | 85 | -0.0042306 | 0.42482 | -2.0372 | 3.6414 | 0.0022704 | -0.0137 | 0.038188 | -21780591231.6846 | 0 | 50 | 37676724643.2249
Heavy Duty Trucks | Diesel | Rigid >32 t | Euro VI A/B/C | DPF+SCR | SPN23 | Urban Peak | -0.02 | 0 | 5 | 85 | -0.00053934 | 0.50855 | -2.2097 | 4.001 | 0.0026438 | -0.011763 | 0.03026 | -21780591231.6846 | 0 | 50 | 78999928823.0869
Heavy Duty Trucks | Diesel | Rigid >32 t | Euro VI A/B/C | DPF+SCR | SPN23 | Urban Peak | -0.02 | 0.5 | 5 | 85 | -0.003242 | 0.6835 | -2.8796 | 4.275 | 0.0025458 | -0.0081859 | 0.019434 | -21780591231.6846 | 0 | 50 | 84851555861.2036
Heavy Duty Trucks | Diesel | Rigid >32 t | Euro VI A/B/C | DPF+SCR | SPN23 | Urban Peak | -0.02 | 1 | 5 | 85 | -0.0047528 | 0.87941 | -3.3762 | 4.5358 | 0.0026563 | -0.0056841 | 0.016665 | -21780591231.6846 | 0 | 50 | 98436042688.2097
Heavy Duty Trucks | Diesel | Rigid >32 t | Euro VI A/B/C | DPF+SCR | SPN23 | Urban Peak | 0 | 0 | 5 | 85 | 0.035118 | 0.5473 | 0.81568 | 18.3058 | 0.0060519 | -0.038634 | 0.2747 | -21780591231.6846 | 0 | 50 | 188083832615.2631
Heavy Duty Trucks | Diesel | Rigid >32 t | Euro VI A/B/C | DPF+SCR | SPN23 | Urban Peak | 0 | 0.5 | 5 | 85 | 0.049725 | 1.5462 | -5.9086 | 12.8555 | 0.0074723 | -0.028494 | 0.098636 | -21780591231.6846 | 0 | 50 | 245948583122.8323
Heavy Duty Trucks | Diesel | Rigid >32 t | Euro VI A/B/C | DPF+SCR | SPN23 | Urban Peak | 0 | 1 | 5 | 85 | 0.042123 | 1.8072 | -6.4174 | 9.278 | 0.0056368 | -0.0093869 | 0.032004 | -21780591231.6846 | 0 | 50 | 302168456925.277
Heavy Duty Trucks | Diesel | Rigid >32 t | Euro VI A/B/C | DPF+SCR | SPN23 | Urban Peak | 0.02 | 0 | 5 | 85 | 0.019564 | -0.080805 | 5.5253 | 7.0363 | 0.0014393 | -0.0055486 | 0.1668 | -21780591231.6846 | 0 | 50 | 315603339503.4702
Heavy Duty Trucks | Diesel | Rigid >32 t | Euro VI A/B/C | DPF+SCR | SPN23 | Urban Peak | 0.02 | 0.5 | 5 | 85 | 0.11307 | -0.36155 | 6.8651 | 19.9796 | 0.0057985 | -0.047696 | 0.34119 | -21780591231.6846 | 0 | 50 | 475498496823.0566
Heavy Duty Trucks | Diesel | Rigid >32 t | Euro VI A/B/C | DPF+SCR | SPN23 | Urban Peak | 0.02 | 1 | 5 | 85 | 0.031433 | 0.027932 | 0.34344 | 2.8753 | 0.0012508 | -0.0075347 | 0.039361 | -21780591231.6846 | 0 | 50 | 627607480820.3182
Heavy Duty Trucks | Diesel | Rigid >32 t | Euro VI A/B/C | DPF+SCR | SPN23 | Urban Peak | 0.04 | 0 | 5 | 85 | 0.020227 | 0.036471 | 13.9507 | 4.2038 | 0.00081345 | 0.018102 | 0.22773 | -21780591231.6846 | 0 | 50 | 456922954659.9849
Heavy Duty Trucks | Diesel | Rigid >32 t | Euro VI A/B/C | DPF+SCR | SPN23 | Urban Peak | 0.04 | 0.5 | 5 | 80 | 0.049116 | -0.30795 | 3.8528 | 5.119 | 0.0015427 | -0.012457 | 0.10307 | -21780591231.6846 | 0 | 50 | 726789491232.9487
Heavy Duty Trucks | Diesel | Rigid >32 t | Euro VI A/B/C | DPF+SCR | SPN23 | Urban Peak | 0.04 | 1 | 5 | 60 | 0.070756 | -0.0016188 | 0.041094 | 2.7242 | 0.001729 | -0.0076031 | 0.028527 | -21780591231.6846 | 0 | 50 | 970348826736.7975
Heavy Duty Trucks | Diesel | Rigid >32 t | Euro VI A/B/C | DPF+SCR | SPN23 | Urban Peak | 0.06 | 0 | 5 | 85 | 0.035774 | 0.042289 | 15.7676 | 5.3002 | 0.0011472 | 0.014535 | 0.24797 | -21780591231.6846 | 0 | 50 | 608876364785.2384
Heavy Duty Trucks | Diesel | Rigid >32 t | Euro VI A/B/C | DPF+SCR | SPN23 | Urban Peak | 0.06 | 0.5 | 5 | 60 | 0.19752 | -0.874 | 6.4077 | 11.1914 | 0.0046501 | -0.031598 | 0.17795 | -21780591231.6846 | 0 | 50 | 973031233301.5868
Heavy Duty Trucks | Diesel | Rigid >32 t | Euro VI A/B/C | DPF+SCR | SPN23 | Urban Peak | 0.06 | 1 | 5 | 45 | 0.22495 | 0.35399 | -0.36131 | 1.9188 | 0.0039499 | -0.0066446 | 0.022777 | -21780591231.6846 | 0 | 45 | 1.3288e+12
Heavy Duty Trucks | Diesel | Rigid >32 t | Euro VI A/B/C | DPF+SCR | SPN23 | Urban Off Peak | -0.06 | 0 | 5 | 70 | -0.0031466 | 0.24683 | -1.3206 | 2.9282 | 0.0019967 | -0.014263 | 0.040542 | -21780591231.6846 | 0 | 50 | 16201479993.9735
Heavy Duty Trucks | Diesel | Rigid >32 t | Euro VI A/B/C | DPF+SCR | SPN23 | Urban Off Peak | -0.06 | 0.5 | 5 | 75 | -0.0021892 | 0.17895 | -0.91828 | 2.7329 | 0.0017219 | -0.0145 | 0.051113 | -21780591231.6846 | 0 | 50 | 15663567773.4811
Heavy Duty Trucks | Diesel | Rigid >32 t | Euro VI A/B/C | DPF+SCR | SPN23 | Urban Off Peak | -0.06 | 1 | 5 | 80 | -0.0016382 | 0.14217 | -0.647 | 2.5317 | 0.0015717 | -0.01458 | 0.05776 | -21780591231.6846 | 0 | 50 | 16156325888.5468
Heavy Duty Trucks | Diesel | Rigid >32 t | Euro VI A/B/C | DPF+SCR | SPN23 | Urban Off Peak | -0.04 | 0 | 5 | 85 | -0.0058679 | 0.57237 | -2.7628 | 5.1221 | 0.0034324 | -0.019368 | 0.050063 | -21780591231.6846 | 0 | 50 | 32086975209.0745
Heavy Duty Trucks | Diesel | Rigid >32 t | Euro VI A/B/C | DPF+SCR | SPN23 | Urban Off Peak | -0.04 | 0.5 | 5 | 85 | -0.0036915 | 0.36116 | -1.7399 | 3.1966 | 0.0020628 | -0.012245 | 0.033626 | -21780591231.6846 | 0 | 50 | 34031355329.5667
Heavy Duty Trucks | Diesel | Rigid >32 t | Euro VI A/B/C | DPF+SCR | SPN23 | Urban Off Peak | -0.04 | 1 | 5 | 85 | -0.0042306 | 0.42482 | -2.0372 | 3.6414 | 0.0022704 | -0.0137 | 0.038188 | -21780591231.6846 | 0 | 50 | 37676724643.2249
Heavy Duty Trucks | Diesel | Rigid >32 t | Euro VI A/B/C | DPF+SCR | SPN23 | Urban Off Peak | -0.02 | 0 | 5 | 85 | -0.00053934 | 0.50855 | -2.2097 | 4.001 | 0.0026438 | -0.011763 | 0.03026 | -21780591231.6846 | 0 | 50 | 78999928823.0869
Heavy Duty Trucks | Diesel | Rigid >32 t | Euro VI A/B/C | DPF+SCR | SPN23 | Urban Off Peak | -0.02 | 0.5 | 5 | 85 | -0.003242 | 0.6835 | -2.8796 | 4.275 | 0.0025458 | -0.0081859 | 0.019434 | -21780591231.6846 | 0 | 50 | 84851555861.2036
Heavy Duty Trucks | Diesel | Rigid >32 t | Euro VI A/B/C | DPF+SCR | SPN23 | Urban Off Peak | -0.02 | 1 | 5 | 85 | -0.0047528 | 0.87941 | -3.3762 | 4.5358 | 0.0026563 | -0.0056841 | 0.016665 | -21780591231.6846 | 0 | 50 | 98436042688.2097
Heavy Duty Trucks | Diesel | Rigid >32 t | Euro VI A/B/C | DPF+SCR | SPN23 | Urban Off Peak | 0 | 0 | 5 | 85 | 0.035118 | 0.5473 | 0.81568 | 18.3058 | 0.0060519 | -0.038634 | 0.2747 | -21780591231.6846 | 0 | 50 | 188083832615.2631
Heavy Duty Trucks | Diesel | Rigid >32 t | Euro VI A/B/C | DPF+SCR | SPN23 | Urban Off Peak | 0 | 0.5 | 5 | 85 | 0.049725 | 1.5462 | -5.9086 | 12.8555 | 0.0074723 | -0.028494 | 0.098636 | -21780591231.6846 | 0 | 50 | 245948583122.8323
Heavy Duty Trucks | Diesel | Rigid >32 t | Euro VI A/B/C | DPF+SCR | SPN23 | Urban Off Peak | 0 | 1 | 5 | 85 | 0.042123 | 1.8072 | -6.4174 | 9.278 | 0.0056368 | -0.0093869 | 0.032004 | -21780591231.6846 | 0 | 50 | 302168456925.277
Heavy Duty Trucks | Diesel | Rigid >32 t | Euro VI A/B/C | DPF+SCR | SPN23 | Urban Off Peak | 0.02 | 0 | 5 | 85 | 0.019564 | -0.080805 | 5.5253 | 7.0363 | 0.0014393 | -0.0055486 | 0.1668 | -21780591231.6846 | 0 | 50 | 315603339503.4702
Heavy Duty Trucks | Diesel | Rigid >32 t | Euro VI A/B/C | DPF+SCR | SPN23 | Urban Off Peak | 0.02 | 0.5 | 5 | 85 | 0.11307 | -0.36155 | 6.8651 | 19.9796 | 0.0057985 | -0.047696 | 0.34119 | -21780591231.6846 | 0 | 50 | 475498496823.0566
Heavy Duty Trucks | Diesel | Rigid >32 t | Euro VI A/B/C | DPF+SCR | SPN23 | Urban Off Peak | 0.02 | 1 | 5 | 85 | 0.031433 | 0.027932 | 0.34344 | 2.8753 | 0.0012508 | -0.0075347 | 0.039361 | -21780591231.6846 | 0 | 50 | 627607480820.3182
Heavy Duty Trucks | Diesel | Rigid >32 t | Euro VI A/B/C | DPF+SCR | SPN23 | Urban Off Peak | 0.04 | 0 | 5 | 85 | 0.020227 | 0.036471 | 13.9507 | 4.2038 | 0.00081345 | 0.018102 | 0.22773 | -21780591231.6846 | 0 | 50 | 456922954659.9849
Heavy Duty Trucks | Diesel | Rigid >32 t | Euro VI A/B/C | DPF+SCR | SPN23 | Urban Off Peak | 0.04 | 0.5 | 5 | 80 | 0.049116 | -0.30795 | 3.8528 | 5.119 | 0.0015427 | -0.012457 | 0.10307 | -21780591231.6846 | 0 | 50 | 726789491232.9487
Heavy Duty Trucks | Diesel | Rigid >32 t | Euro VI A/B/C | DPF+SCR | SPN23 | Urban Off Peak | 0.04 | 1 | 5 | 60 | 0.070756 | -0.0016188 | 0.041094 | 2.7242 | 0.001729 | -0.0076031 | 0.028527 | -21780591231.6846 | 0 | 50 | 970348826736.7975
Heavy Duty Trucks | Diesel | Rigid >32 t | Euro VI A/B/C | DPF+SCR | SPN23 | Urban Off Peak | 0.06 | 0 | 5 | 85 | 0.035774 | 0.042289 | 15.7676 | 5.3002 | 0.0011472 | 0.014535 | 0.24797 | -21780591231.6846 | 0 | 50 | 608876364785.2384
Heavy Duty Trucks | Diesel | Rigid >32 t | Euro VI A/B/C | DPF+SCR | SPN23 | Urban Off Peak | 0.06 | 0.5 | 5 | 60 | 0.19752 | -0.874 | 6.4077 | 11.1914 | 0.0046501 | -0.031598 | 0.17795 | -21780591231.6846 | 0 | 50 | 973031233301.5868
Heavy Duty Trucks | Diesel | Rigid >32 t | Euro VI A/B/C | DPF+SCR | SPN23 | Urban Off Peak | 0.06 | 1 | 5 | 45 | 0.22495 | 0.35399 | -0.36131 | 1.9188 | 0.0039499 | -0.0066446 | 0.022777 | -21780591231.6846 | 0 | 45 | 1.3288e+12
Heavy Duty Trucks | Diesel | Rigid >32 t | Euro VI A/B/C | DPF+SCR | SPN23 | Rural | -0.06 | 0 | 5 | 70 | -0.0031466 | 0.24683 | -1.3206 | 2.9282 | 0.0019967 | -0.014263 | 0.040542 | -7429216648.1006 | 0 | 50 | 5526218440.3275
Heavy Duty Trucks | Diesel | Rigid >32 t | Euro VI A/B/C | DPF+SCR | SPN23 | Rural | -0.06 | 0.5 | 5 | 75 | -0.0021892 | 0.17895 | -0.91828 | 2.7329 | 0.0017219 | -0.0145 | 0.051113 | -7429216648.1006 | 0 | 50 | 5342740114.0716
Heavy Duty Trucks | Diesel | Rigid >32 t | Euro VI A/B/C | DPF+SCR | SPN23 | Rural | -0.06 | 1 | 5 | 80 | -0.0016382 | 0.14217 | -0.647 | 2.5317 | 0.0015717 | -0.01458 | 0.05776 | -7429216648.1006 | 0 | 50 | 5510816671.467
Heavy Duty Trucks | Diesel | Rigid >32 t | Euro VI A/B/C | DPF+SCR | SPN23 | Rural | -0.04 | 0 | 5 | 85 | -0.0058679 | 0.57237 | -2.7628 | 5.1221 | 0.0034324 | -0.019368 | 0.050063 | -7429216648.1006 | 0 | 50 | 10944656547.4684
Heavy Duty Trucks | Diesel | Rigid >32 t | Euro VI A/B/C | DPF+SCR | SPN23 | Rural | -0.04 | 0.5 | 5 | 85 | -0.0036915 | 0.36116 | -1.7399 | 3.1966 | 0.0020628 | -0.012245 | 0.033626 | -7429216648.1006 | 0 | 50 | 11607871838.9644
Heavy Duty Trucks | Diesel | Rigid >32 t | Euro VI A/B/C | DPF+SCR | SPN23 | Rural | -0.04 | 1 | 5 | 85 | -0.0042306 | 0.42482 | -2.0372 | 3.6414 | 0.0022704 | -0.0137 | 0.038188 | -7429216648.1006 | 0 | 50 | 12851283374.851
Heavy Duty Trucks | Diesel | Rigid >32 t | Euro VI A/B/C | DPF+SCR | SPN23 | Rural | -0.02 | 0 | 5 | 85 | -0.00053934 | 0.50855 | -2.2097 | 4.001 | 0.0026438 | -0.011763 | 0.03026 | -7429216648.1006 | 0 | 50 | 26946356975.3564
Heavy Duty Trucks | Diesel | Rigid >32 t | Euro VI A/B/C | DPF+SCR | SPN23 | Rural | -0.02 | 0.5 | 5 | 85 | -0.003242 | 0.6835 | -2.8796 | 4.275 | 0.0025458 | -0.0081859 | 0.019434 | -7429216648.1006 | 0 | 50 | 28942308533.8553
Heavy Duty Trucks | Diesel | Rigid >32 t | Euro VI A/B/C | DPF+SCR | SPN23 | Rural | -0.02 | 1 | 5 | 85 | -0.0047528 | 0.87941 | -3.3762 | 4.5358 | 0.0026563 | -0.0056841 | 0.016665 | -7429216648.1006 | 0 | 50 | 33575887789.1895
Heavy Duty Trucks | Diesel | Rigid >32 t | Euro VI A/B/C | DPF+SCR | SPN23 | Rural | 0 | 0 | 5 | 85 | 0.035118 | 0.5473 | 0.81568 | 18.3058 | 0.0060519 | -0.038634 | 0.2747 | -7429216648.1006 | 0 | 50 | 64154160268.8501
Heavy Duty Trucks | Diesel | Rigid >32 t | Euro VI A/B/C | DPF+SCR | SPN23 | Rural | 0 | 0.5 | 5 | 85 | 0.049725 | 1.5462 | -5.9086 | 12.8555 | 0.0074723 | -0.028494 | 0.098636 | -7429216648.1006 | 0 | 50 | 83891446703.1035
Heavy Duty Trucks | Diesel | Rigid >32 t | Euro VI A/B/C | DPF+SCR | SPN23 | Rural | 0 | 1 | 5 | 85 | 0.042123 | 1.8072 | -6.4174 | 9.278 | 0.0056368 | -0.0093869 | 0.032004 | -7429216648.1006 | 0 | 50 | 103067676494.1795
Heavy Duty Trucks | Diesel | Rigid >32 t | Euro VI A/B/C | DPF+SCR | SPN23 | Rural | 0.02 | 0 | 5 | 85 | 0.019564 | -0.080805 | 5.5253 | 7.0363 | 0.0014393 | -0.0055486 | 0.1668 | -7429216648.1006 | 0 | 50 | 107650226722.607
Heavy Duty Trucks | Diesel | Rigid >32 t | Euro VI A/B/C | DPF+SCR | SPN23 | Rural | 0.02 | 0.5 | 5 | 85 | 0.11307 | -0.36155 | 6.8651 | 19.9796 | 0.0057985 | -0.047696 | 0.34119 | -7429216648.1006 | 0 | 50 | 162189414946.5995
Heavy Duty Trucks | Diesel | Rigid >32 t | Euro VI A/B/C | DPF+SCR | SPN23 | Rural | 0.02 | 1 | 5 | 85 | 0.031433 | 0.027932 | 0.34344 | 2.8753 | 0.0012508 | -0.0075347 | 0.039361 | -7429216648.1006 | 0 | 50 | 214072790577.5807
Heavy Duty Trucks | Diesel | Rigid >32 t | Euro VI A/B/C | DPF+SCR | SPN23 | Rural | 0.04 | 0 | 5 | 85 | 0.020227 | 0.036471 | 13.9507 | 4.2038 | 0.00081345 | 0.018102 | 0.22773 | -7429216648.1006 | 0 | 50 | 155853419489.4665
Heavy Duty Trucks | Diesel | Rigid >32 t | Euro VI A/B/C | DPF+SCR | SPN23 | Rural | 0.04 | 0.5 | 5 | 80 | 0.049116 | -0.30795 | 3.8528 | 5.119 | 0.0015427 | -0.012457 | 0.10307 | -7429216648.1006 | 0 | 50 | 247903123059.2376
Heavy Duty Trucks | Diesel | Rigid >32 t | Euro VI A/B/C | DPF+SCR | SPN23 | Rural | 0.04 | 1 | 5 | 60 | 0.070756 | -0.0016188 | 0.041094 | 2.7242 | 0.001729 | -0.0076031 | 0.028527 | -7429216648.1006 | 0 | 50 | 330979613088.2936
Heavy Duty Trucks | Diesel | Rigid >32 t | Euro VI A/B/C | DPF+SCR | SPN23 | Rural | 0.06 | 0 | 5 | 85 | 0.035774 | 0.042289 | 15.7676 | 5.3002 | 0.0011472 | 0.014535 | 0.24797 | -7429216648.1006 | 0 | 50 | 207683729894.2681
Heavy Duty Trucks | Diesel | Rigid >32 t | Euro VI A/B/C | DPF+SCR | SPN23 | Rural | 0.06 | 0.5 | 5 | 60 | 0.19752 | -0.874 | 6.4077 | 11.1914 | 0.0046501 | -0.031598 | 0.17795 | -7429216648.1006 | 0 | 50 | 331894564353.7526
Heavy Duty Trucks | Diesel | Rigid >32 t | Euro VI A/B/C | DPF+SCR | SPN23 | Rural | 0.06 | 1 | 5 | 45 | 0.22495 | 0.35399 | -0.36131 | 1.9188 | 0.0039499 | -0.0066446 | 0.022777 | -7429216648.1006 | 0 | 45 | 453246108920.5244
Heavy Duty Trucks | Diesel | Rigid >32 t | Euro VI A/B/C | DPF+SCR | SPN23 | Highway | -0.06 | 0 | 5 | 70 | -0.0031466 | 0.24683 | -1.3206 | 2.9282 | 0.0019967 | -0.014263 | 0.040542 | -5790906553.3056 | 0 | 50 | 4307562438.6983
Heavy Duty Trucks | Diesel | Rigid >32 t | Euro VI A/B/C | DPF+SCR | SPN23 | Highway | -0.06 | 0.5 | 5 | 75 | -0.0021892 | 0.17895 | -0.91828 | 2.7329 | 0.0017219 | -0.0145 | 0.051113 | -5790906553.3056 | 0 | 50 | 4164545228.0995
Heavy Duty Trucks | Diesel | Rigid >32 t | Euro VI A/B/C | DPF+SCR | SPN23 | Highway | -0.06 | 1 | 5 | 80 | -0.0016382 | 0.14217 | -0.647 | 2.5317 | 0.0015717 | -0.01458 | 0.05776 | -5790906553.3056 | 0 | 50 | 4295557107.7926
Heavy Duty Trucks | Diesel | Rigid >32 t | Euro VI A/B/C | DPF+SCR | SPN23 | Highway | -0.04 | 0 | 5 | 85 | -0.0058679 | 0.57237 | -2.7628 | 5.1221 | 0.0034324 | -0.019368 | 0.050063 | -5790906553.3056 | 0 | 50 | 8531112542.4013
Heavy Duty Trucks | Diesel | Rigid >32 t | Euro VI A/B/C | DPF+SCR | SPN23 | Highway | -0.04 | 0.5 | 5 | 85 | -0.0036915 | 0.36116 | -1.7399 | 3.1966 | 0.0020628 | -0.012245 | 0.033626 | -5790906553.3056 | 0 | 50 | 9048073880.2976
Heavy Duty Trucks | Diesel | Rigid >32 t | Euro VI A/B/C | DPF+SCR | SPN23 | Highway | -0.04 | 1 | 5 | 85 | -0.0042306 | 0.42482 | -2.0372 | 3.6414 | 0.0022704 | -0.0137 | 0.038188 | -5790906553.3056 | 0 | 50 | 10017285084.2455
Heavy Duty Trucks | Diesel | Rigid >32 t | Euro VI A/B/C | DPF+SCR | SPN23 | Highway | -0.02 | 0 | 5 | 85 | -0.00053934 | 0.50855 | -2.2097 | 4.001 | 0.0026438 | -0.011763 | 0.03026 | -5790906553.3056 | 0 | 50 | 21004076552.5586
Heavy Duty Trucks | Diesel | Rigid >32 t | Euro VI A/B/C | DPF+SCR | SPN23 | Highway | -0.02 | 0.5 | 5 | 85 | -0.003242 | 0.6835 | -2.8796 | 4.275 | 0.0025458 | -0.0081859 | 0.019434 | -5790906553.3056 | 0 | 50 | 22559875704.4903
Heavy Duty Trucks | Diesel | Rigid >32 t | Euro VI A/B/C | DPF+SCR | SPN23 | Highway | -0.02 | 1 | 5 | 85 | -0.0047528 | 0.87941 | -3.3762 | 4.5358 | 0.0026563 | -0.0056841 | 0.016665 | -5790906553.3056 | 0 | 50 | 26171646062.9248
Heavy Duty Trucks | Diesel | Rigid >32 t | Euro VI A/B/C | DPF+SCR | SPN23 | Highway | 0 | 0 | 5 | 85 | 0.035118 | 0.5473 | 0.81568 | 18.3058 | 0.0060519 | -0.038634 | 0.2747 | -5790906553.3056 | 0 | 50 | 50006718707.2592
Heavy Duty Trucks | Diesel | Rigid >32 t | Euro VI A/B/C | DPF+SCR | SPN23 | Highway | 0 | 0.5 | 5 | 85 | 0.049725 | 1.5462 | -5.9086 | 12.8555 | 0.0074723 | -0.028494 | 0.098636 | -5790906553.3056 | 0 | 50 | 65391487623.6648
Heavy Duty Trucks | Diesel | Rigid >32 t | Euro VI A/B/C | DPF+SCR | SPN23 | Highway | 0 | 1 | 5 | 85 | 0.042123 | 1.8072 | -6.4174 | 9.278 | 0.0056368 | -0.0093869 | 0.032004 | -5790906553.3056 | 0 | 50 | 80338925560.8069
Heavy Duty Trucks | Diesel | Rigid >32 t | Euro VI A/B/C | DPF+SCR | SPN23 | Highway | 0.02 | 0 | 5 | 85 | 0.019564 | -0.080805 | 5.5253 | 7.0363 | 0.0014393 | -0.0055486 | 0.1668 | -5790906553.3056 | 0 | 50 | 83910919945.4973
Heavy Duty Trucks | Diesel | Rigid >32 t | Euro VI A/B/C | DPF+SCR | SPN23 | Highway | 0.02 | 0.5 | 5 | 85 | 0.11307 | -0.36155 | 6.8651 | 19.9796 | 0.0057985 | -0.047696 | 0.34119 | -5790906553.3056 | 0 | 50 | 126422985142.9854
Heavy Duty Trucks | Diesel | Rigid >32 t | Euro VI A/B/C | DPF+SCR | SPN23 | Highway | 0.02 | 1 | 5 | 85 | 0.031433 | 0.027932 | 0.34344 | 2.8753 | 0.0012508 | -0.0075347 | 0.039361 | -5790906553.3056 | 0 | 50 | 166864904418.1925
Heavy Duty Trucks | Diesel | Rigid >32 t | Euro VI A/B/C | DPF+SCR | SPN23 | Highway | 0.04 | 0 | 5 | 85 | 0.020227 | 0.036471 | 13.9507 | 4.2038 | 0.00081345 | 0.018102 | 0.22773 | -5790906553.3056 | 0 | 50 | 121484219812.2954
Heavy Duty Trucks | Diesel | Rigid >32 t | Euro VI A/B/C | DPF+SCR | SPN23 | Highway | 0.04 | 0.5 | 5 | 80 | 0.049116 | -0.30795 | 3.8528 | 5.119 | 0.0015427 | -0.012457 | 0.10307 | -5790906553.3056 | 0 | 50 | 193234884371.0701
Heavy Duty Trucks | Diesel | Rigid >32 t | Euro VI A/B/C | DPF+SCR | SPN23 | Highway | 0.04 | 1 | 5 | 60 | 0.070756 | -0.0016188 | 0.041094 | 2.7242 | 0.001729 | -0.0076031 | 0.028527 | -5790906553.3056 | 0 | 50 | 257991131676.9299
Heavy Duty Trucks | Diesel | Rigid >32 t | Euro VI A/B/C | DPF+SCR | SPN23 | Highway | 0.06 | 0 | 5 | 85 | 0.035774 | 0.042289 | 15.7676 | 5.3002 | 0.0011472 | 0.014535 | 0.24797 | -5790906553.3056 | 0 | 50 | 161884775942.4223
Heavy Duty Trucks | Diesel | Rigid >32 t | Euro VI A/B/C | DPF+SCR | SPN23 | Highway | 0.06 | 0.5 | 5 | 60 | 0.19752 | -0.874 | 6.4077 | 11.1914 | 0.0046501 | -0.031598 | 0.17795 | -5790906553.3056 | 0 | 50 | 258704315519.8937
Heavy Duty Trucks | Diesel | Rigid >32 t | Euro VI A/B/C | DPF+SCR | SPN23 | Highway | 0.06 | 1 | 5 | 45 | 0.22495 | 0.35399 | -0.36131 | 1.9188 | 0.0039499 | -0.0066446 | 0.022777 | -5790906553.3056 | 0 | 45 | 353295103216.4552
Heavy Duty Trucks | Diesel | Rigid >32 t | Euro VI D/E | DPF+SCR | CO |  | -0.06 | 0 | 5 | 65 | -0.0094235 | 0.69877 | -3.2879 | 2.2731 | 0.16464 | -0.39908 | -1.2817 | 0% | 0 | 50 | 0.020844
Heavy Duty Trucks | Diesel | Rigid >32 t | Euro VI D/E | DPF+SCR | CO |  | -0.06 | 0.5 | 5 | 80 | -0.0049758 | 0.44554 | -2.2125 | 3.3201 | 0.1768 | -1.062 | 2.0096 | 0% | 0 | 50 | 0.019677
Heavy Duty Trucks | Diesel | Rigid >32 t | Euro VI D/E | DPF+SCR | CO |  | -0.06 | 1 | 5 | 80 | -0.004963 | 0.43406 | -2.1023 | 3.0991 | 0.1879 | -1.1132 | 2.1041 | 0% | 0 | 50 | 0.017432
Heavy Duty Trucks | Diesel | Rigid >32 t | Euro VI D/E | DPF+SCR | CO |  | -0.04 | 0 | 5 | 85 | -0.004825 | 0.50594 | -2.1293 | 2.7476 | 0.12416 | -0.50992 | 0.80552 | 0% | 0 | 50 | 0.039062
Heavy Duty Trucks | Diesel | Rigid >32 t | Euro VI D/E | DPF+SCR | CO |  | -0.04 | 0.5 | 5 | 75 | -0.0036961 | 0.308 | -1.4583 | 0.90688 | 0.058637 | -0.070208 | -0.79 | 0% | 0 | 50 | 0.033169
Heavy Duty Trucks | Diesel | Rigid >32 t | Euro VI D/E | DPF+SCR | CO |  | -0.04 | 1 | 5 | 80 | -0.005516 | 0.48461 | -1.7779 | 1.9215 | 0.12031 | -0.37041 | 0.49492 | 0% | 0 | 50 | 0.030774
Heavy Duty Trucks | Diesel | Rigid >32 t | Euro VI D/E | DPF+SCR | CO |  | -0.02 | 0 | 5 | 85 | 0.00045383 | 0.26469 | -1.4146 | 1.1044 | 0.063619 | -0.27784 | 5.033e-14 | 0% | 0 | 50 | 0.089397
Heavy Duty Trucks | Diesel | Rigid >32 t | Euro VI D/E | DPF+SCR | CO |  | -0.02 | 0.5 | 5 | 85 | -0.0039757 | 0.65842 | -2.249 | 1.9867 | 0.12695 | -0.24119 | -4.8365e-11 | 0% | 0 | 50 | 0.068036
Heavy Duty Trucks | Diesel | Rigid >32 t | Euro VI D/E | DPF+SCR | CO |  | -0.02 | 1 | 5 | 85 | -0.00041866 | 0.017918 | 2.5425 | -2.7472 | 0.0045278 | 0.53315 | 0.38189 | 0% | 0 | 50 | 0.06092
Heavy Duty Trucks | Diesel | Rigid >32 t | Euro VI D/E | DPF+SCR | CO |  | 0 | 0 | 5 | 85 | 0.0079182 | 0.57623 | -2.0333 | 1.3816 | 0.12246 | -0.30119 | 6.6167e-12 | 0% | 0 | 50 | 0.1601
Heavy Duty Trucks | Diesel | Rigid >32 t | Euro VI D/E | DPF+SCR | CO |  | 0 | 0.5 | 5 | 85 | 0.0069489 | 0.60247 | -2.1284 | 1.3474 | 0.12585 | -0.32561 | 4.3372e-13 | 0% | 0 | 50 | 0.15215
Heavy Duty Trucks | Diesel | Rigid >32 t | Euro VI D/E | DPF+SCR | CO |  | 0 | 1 | 5 | 85 | 0.0040685 | 0.33401 | -1.7891 | 1.1046 | 0.074428 | -0.32541 | -2.4312e-13 | 0% | 0 | 50 | 0.14785
Heavy Duty Trucks | Diesel | Rigid >32 t | Euro VI D/E | DPF+SCR | CO |  | 0.02 | 0 | 5 | 85 | -0.00049857 | 0.031861 | 2.6845 | 1.238 | -0.0029141 | 0.44942 | 1.119 | 0% | 0 | 50 | 0.18742
Heavy Duty Trucks | Diesel | Rigid >32 t | Euro VI D/E | DPF+SCR | CO |  | 0.02 | 0.5 | 5 | 85 | -0.00039266 | 0.044512 | 2.1969 | 0.070504 | 0.00073602 | 0.38368 | 0.47966 | 0% | 0 | 50 | 0.16008
Heavy Duty Trucks | Diesel | Rigid >32 t | Euro VI D/E | DPF+SCR | CO |  | 0.02 | 1 | 5 | 85 | 1.1273e-05 | -0.010084 | 1.0959 | 1.4919 | -0.0012692 | 0.13404 | 0.62558 | 0% | 0 | 50 | 0.15639
Heavy Duty Trucks | Diesel | Rigid >32 t | Euro VI D/E | DPF+SCR | CO |  | 0.04 | 0 | 5 | 85 | -0.0009658 | 0.10679 | 2.5428 | -0.15291 | 0.0035383 | 0.4612 | 0.53208 | 0% | 0 | 50 | 0.16847
Heavy Duty Trucks | Diesel | Rigid >32 t | Euro VI D/E | DPF+SCR | CO |  | 0.04 | 0.5 | 5 | 80 | 0.0093092 | 1.5512 | -0.53669 | -0.46712 | 0.23548 | 0.091231 | -0.0045405 | 0% | 0 | 50 | 0.16905
Heavy Duty Trucks | Diesel | Rigid >32 t | Euro VI D/E | DPF+SCR | CO |  | 0.04 | 1 | 5 | 60 | 0.0062252 | 0.60744 | -1.9682 | 0.58593 | 0.099719 | -0.28329 | 1.8898e-08 | 0% | 0 | 50 | 0.18704
Heavy Duty Trucks | Diesel | Rigid >32 t | Euro VI D/E | DPF+SCR | CO |  | 0.06 | 0 | 5 | 85 | 6.068e-05 | -0.015351 | 0.96642 | 1.2611 | -0.00092855 | 0.082651 | 0.63342 | 0% | 0 | 50 | 0.15373
Heavy Duty Trucks | Diesel | Rigid >32 t | Euro VI D/E | DPF+SCR | CO |  | 0.06 | 0.5 | 5 | 60 | 0.004312 | 0.6293 | -2.076 | 0.87621 | 0.093503 | -0.2576 | -1.7091e-11 | 0% | 0 | 50 | 0.18194
Heavy Duty Trucks | Diesel | Rigid >32 t | Euro VI D/E | DPF+SCR | CO |  | 0.06 | 1 | 5 | 45 | 0.0022894 | 0.19406 | -1.392 | 2.2974 | 0.030544 | -0.20579 | 0.33351 | 0% | 0 | 45 | 0.22727
Heavy Duty Trucks | Diesel | Rigid >32 t | Euro VI D/E | DPF+SCR | NOx |  | -0.06 | 0 | 5 | 75 | -0.0036222 | 0.24666 | 2.2485 | -0.88212 | 0.0026932 | 0.053777 | 2.6774e-12 | 0% | 0 | 50 | 0.58463
Heavy Duty Trucks | Diesel | Rigid >32 t | Euro VI D/E | DPF+SCR | NOx |  | -0.06 | 0.5 | 5 | 80 | -5.5489e-05 | 0.0036538 | 0.038327 | 2.6146 | 0.00010667 | -0.0010433 | 0.07277 | 0% | 0 | 50 | 0.46847
Heavy Duty Trucks | Diesel | Rigid >32 t | Euro VI D/E | DPF+SCR | NOx |  | -0.06 | 1 | 5 | 85 | -0.0077034 | 0.82638 | -4.1971 | 2.0161 | 0.016754 | -0.079476 | -1.2945e-12 | 0% | 0 | 50 | 0.47223
Heavy Duty Trucks | Diesel | Rigid >32 t | Euro VI D/E | DPF+SCR | NOx |  | -0.04 | 0 | 5 | 85 | -0.0001157 | 0.013272 | -0.12719 | 3.4608 | 0.00017849 | -0.0033161 | 0.076939 | 0% | 0 | 50 | 0.88521
Heavy Duty Trucks | Diesel | Rigid >32 t | Euro VI D/E | DPF+SCR | NOx |  | -0.04 | 0.5 | 12 | 85 | -0.00056914 | 0.11856 | -1.3863 | 2.2853 | 0.0021309 | -0.028532 | 0.046361 | 0% | 0 | 50 | 0.80174
Heavy Duty Trucks | Diesel | Rigid >32 t | Euro VI D/E | DPF+SCR | NOx |  | -0.04 | 1 | 11 | 85 | -0.0024175 | 0.35079 | -2.7921 | -2.6135 | 0.0064014 | -0.061024 | -0.072109 | 0% | 0 | 50 | 0.67167
Heavy Duty Trucks | Diesel | Rigid >32 t | Euro VI D/E | DPF+SCR | NOx |  | -0.02 | 0 | 5 | 85 | 0.00072793 | 0.18927 | -1.7892 | 4.1743 | 0.0036465 | -0.033126 | 0.075588 | 0% | 0 | 50 | 1.271
Heavy Duty Trucks | Diesel | Rigid >32 t | Euro VI D/E | DPF+SCR | NOx |  | -0.02 | 0.5 | 5 | 85 | -0.00047926 | 0.13806 | -1.9535 | 7.8626 | 0.0025559 | -0.033694 | 0.13888 | 0% | 0 | 50 | 0.80687
Heavy Duty Trucks | Diesel | Rigid >32 t | Euro VI D/E | DPF+SCR | NOx |  | -0.02 | 1 | 5 | 85 | 0.00038245 | 0.076791 | -0.85218 | 3.0465 | 0.0033845 | -0.028604 | 0.079653 | 0% | 0 | 50 | 0.56315
Heavy Duty Trucks | Diesel | Rigid >32 t | Euro VI D/E | DPF+SCR | NOx |  | 0 | 0 | 5 | 85 | -0.00072774 | 0.084388 | -0.65922 | 1.9018 | 0.0019929 | -0.014723 | 0.036337 | 0% | 0 | 50 | 0.41539
Heavy Duty Trucks | Diesel | Rigid >32 t | Euro VI D/E | DPF+SCR | NOx |  | 0 | 0.5 | 5 | 85 | -0.0014701 | 0.23005 | -2.143 | 8.0144 | 0.010027 | -0.069736 | 0.17578 | 0% | 0 | 50 | 0.26863
Heavy Duty Trucks | Diesel | Rigid >32 t | Euro VI D/E | DPF+SCR | NOx |  | 0 | 1 | 5 | 85 | -0.00051543 | 0.1424 | -1.3364 | 4.8856 | 0.0084628 | -0.053277 | 0.11879 | 0% | 0 | 50 | 0.24677
Heavy Duty Trucks | Diesel | Rigid >32 t | Euro VI D/E | DPF+SCR | NOx |  | 0.02 | 0 | 5 | 85 | -0.00020184 | 0.062258 | -0.46137 | 2.3698 | 0.0032712 | -0.019538 | 0.052731 | 0% | 0 | 50 | 0.30251
Heavy Duty Trucks | Diesel | Rigid >32 t | Euro VI D/E | DPF+SCR | NOx |  | 0.02 | 0.5 | 5 | 85 | 0.00019609 | 0.13768 | -1.3051 | 4.946 | 0.0088923 | -0.052333 | 0.11561 | 0% | 0 | 50 | 0.31264
Heavy Duty Trucks | Diesel | Rigid >32 t | Euro VI D/E | DPF+SCR | NOx |  | 0.02 | 1 | 5 | 85 | -1.6864e-07 | 0.069273 | -0.72293 | 2.4119 | 0.0038095 | -0.022662 | 0.050667 | 0% | 0 | 50 | 0.33035
Heavy Duty Trucks | Diesel | Rigid >32 t | Euro VI D/E | DPF+SCR | NOx |  | 0.04 | 0 | 5 | 85 | 0.00010293 | 0.046822 | -0.41259 | 1.935 | 0.003117 | -0.017986 | 0.044109 | 0% | 0 | 50 | 0.32067
Heavy Duty Trucks | Diesel | Rigid >32 t | Euro VI D/E | DPF+SCR | NOx |  | 0.04 | 0.5 | 5 | 80 | 0.0016613 | 0.13109 | -1.497 | 5.9904 | 0.0099508 | -0.051661 | 0.12207 | 0% | 0 | 50 | 0.41625
Heavy Duty Trucks | Diesel | Rigid >32 t | Euro VI D/E | DPF+SCR | NOx |  | 0.04 | 1 | 5 | 60 | 0.021518 | -0.28453 | 2.4086 | -5.633 | 0.025839 | -0.11532 | 0.10017 | 0% | 0 | 50 | 0.71041
Heavy Duty Trucks | Diesel | Rigid >32 t | Euro VI D/E | DPF+SCR | NOx |  | 0.06 | 0 | 5 | 85 | 0.00089058 | 0.08705 | -0.83021 | 3.5174 | 0.0067953 | -0.037094 | 0.083057 | 0% | 0 | 50 | 0.38242
Heavy Duty Trucks | Diesel | Rigid >32 t | Euro VI D/E | DPF+SCR | NOx |  | 0.06 | 0.5 | 5 | 60 | 0.049583 | -0.64916 | 5.939 | -14.3175 | 0.059641 | -0.25879 | 0.20724 | 0% | 0 | 50 | 0.71242
Heavy Duty Trucks | Diesel | Rigid >32 t | Euro VI D/E | DPF+SCR | NOx |  | 0.06 | 1 | 5 | 45 | 0.059659 | -0.96591 | 6.8059 | -11.9205 | 0.039292 | -0.096023 | 7.1338e-15 | 0% | 0 | 45 | 1.1148
Heavy Duty Trucks | Diesel | Rigid >32 t | Euro VI D/E | DPF+SCR | VOC |  | -0.06 | 0 | 5 | 70 | -0.0056407 | 0.42738 | -1.6785 | 0.8265 | 0.42902 | -1.5523 | -2.0936e-06 | 0% | 0 | 50 | 0.0056341
Heavy Duty Trucks | Diesel | Rigid >32 t | Euro VI D/E | DPF+SCR | VOC |  | -0.06 | 0.5 | 5 | 70 | -0.002952 | 0.22459 | -1.0551 | 1.1173 | 0.25561 | -1.2289 | 1.215 | 0% | 0 | 50 | 0.0048665
Heavy Duty Trucks | Diesel | Rigid >32 t | Euro VI D/E | DPF+SCR | VOC |  | -0.06 | 1 | 5 | 85 | -0.00024154 | 0.020389 | 0.0073533 | 1.6516 | 0.046678 | -0.35491 | 3.7793 | 0% | 0 | 50 | 0.004439
Heavy Duty Trucks | Diesel | Rigid >32 t | Euro VI D/E | DPF+SCR | VOC |  | -0.04 | 0 | 5 | 80 | -0.0030163 | 0.25734 | -0.45731 | -1.7191 | 0.2137 | 0.03425 | -3.2069 | 0% | 0 | 50 | 0.0090745
Heavy Duty Trucks | Diesel | Rigid >32 t | Euro VI D/E | DPF+SCR | VOC |  | -0.04 | 0.5 | 5 | 80 | -0.0057646 | 0.49799 | -1.9489 | 1.1757 | 0.46462 | -1.5623 | 8.6023e-10 | 0% | 0 | 50 | 0.0079031
Heavy Duty Trucks | Diesel | Rigid >32 t | Euro VI D/E | DPF+SCR | VOC |  | -0.04 | 1 | 5 | 80 | -0.0023917 | 0.20805 | -0.98686 | 1.9181 | 0.20726 | -1.0637 | 2.5371 | 0% | 0 | 50 | 0.0074329
Heavy Duty Trucks | Diesel | Rigid >32 t | Euro VI D/E | DPF+SCR | VOC |  | -0.02 | 0 | 5 | 85 | -0.0012049 | 0.42711 | -1.5417 | -1.2519 | 0.36539 | -1.0367 | -2.3966 | 0% | 0 | 50 | 0.019525
Heavy Duty Trucks | Diesel | Rigid >32 t | Euro VI D/E | DPF+SCR | VOC |  | -0.02 | 0.5 | 5 | 85 | -0.0020228 | 0.29557 | -1.0827 | 1.3886 | 0.23921 | -0.72322 | 0.92824 | 0% | 0 | 50 | 0.015399
Heavy Duty Trucks | Diesel | Rigid >32 t | Euro VI D/E | DPF+SCR | VOC |  | -0.02 | 1 | 5 | 85 | -0.0027777 | 0.3739 | -1.1796 | 1.7315 | 0.30342 | -0.73835 | 1.4026 | 0% | 0 | 50 | 0.014668
Heavy Duty Trucks | Diesel | Rigid >32 t | Euro VI D/E | DPF+SCR | VOC |  | 0 | 0 | 5 | 85 | -9.6802e-05 | -0.0049996 | 1.43 | -0.045819 | -0.011579 | 1.1232 | 0.6475 | 0% | 0 | 50 | 0.033638
Heavy Duty Trucks | Diesel | Rigid >32 t | Euro VI D/E | DPF+SCR | VOC |  | 0 | 0.5 | 5 | 85 | 0.0011936 | 0.1639 | 1.2881 | -0.46443 | 0.12142 | 1.1667 | 1.4165e-08 | 0% | 0 | 50 | 0.034423
Heavy Duty Trucks | Diesel | Rigid >32 t | Euro VI D/E | DPF+SCR | VOC |  | 0 | 1 | 5 | 85 | 0.0010726 | 0.16222 | 1.278 | -0.3372 | 0.11082 | 1.2284 | 3.9608e-07 | 0% | 0 | 50 | 0.035644
Heavy Duty Trucks | Diesel | Rigid >32 t | Euro VI D/E | DPF+SCR | VOC |  | 0.02 | 0 | 5 | 85 | 1.5719 | 107.2856 | -1818.2917 | 7039.8081 | 104.2366 | -1529.8044 | 5685.5922 | 0% | 0 | 50 | 0.040132
Heavy Duty Trucks | Diesel | Rigid >32 t | Euro VI D/E | DPF+SCR | VOC |  | 0.02 | 0.5 | 5 | 85 | -0.00039384 | 0.015411 | 2.5123 | -2.0461 | -0.02013 | 1.9981 | -1.0484 | 0% | 0 | 50 | 0.046511
Heavy Duty Trucks | Diesel | Rigid >32 t | Euro VI D/E | DPF+SCR | VOC |  | 0.02 | 1 | 5 | 85 | 0.00055734 | 0.016633 | -0.33039 | 1.3361 | 0.02047 | -0.29927 | 1.1139 | 0% | 0 | 50 | 0.051476
Heavy Duty Trucks | Diesel | Rigid >32 t | Euro VI D/E | DPF+SCR | VOC |  | 0.04 | 0 | 5 | 85 | -0.0001211 | 0.0060634 | 2.3551 | -0.30105 | -0.012864 | 1.6192 | 0.90337 | 0% | 0 | 50 | 0.047271
Heavy Duty Trucks | Diesel | Rigid >32 t | Euro VI D/E | DPF+SCR | VOC |  | 0.04 | 0.5 | 5 | 80 | -0.00040185 | 0.033044 | 1.7805 | -0.73837 | -0.010302 | 1.3654 | 2.1257e-12 | 0% | 0 | 50 | 0.056763
Heavy Duty Trucks | Diesel | Rigid >32 t | Euro VI D/E | DPF+SCR | VOC |  | 0.04 | 1 | 5 | 60 | 0.0010581 | 0.12566 | 1.9658 | -0.73008 | 0.038514 | 1.5733 | 2.2243e-10 | 0% | 0 | 50 | 0.062186
Heavy Duty Trucks | Diesel | Rigid >32 t | Euro VI D/E | DPF+SCR | VOC |  | 0.06 | 0 | 5 | 85 | -0.00034336 | 0.014713 | 1.4356 | -0.65286 | -0.011787 | 1.0605 | 1.7559e-11 | 0% | 0 | 50 | 0.055169
Heavy Duty Trucks | Diesel | Rigid >32 t | Euro VI D/E | DPF+SCR | VOC |  | 0.06 | 0.5 | 5 | 60 | -0.00014007 | 0.068577 | 1.7928 | -0.737 | 0.0032517 | 1.3779 | 2.1256e-09 | 0% | 0 | 50 | 0.063055
Heavy Duty Trucks | Diesel | Rigid >32 t | Euro VI D/E | DPF+SCR | VOC |  | 0.06 | 1 | 5 | 45 | 0.022499 | 0.54344 | -1.7793 | 0.5494 | 0.44847 | -1.1675 | 6.6093e-09 | 0% | 0 | 45 | 0.079765
Heavy Duty Trucks | Diesel | Rigid >32 t | Euro VI D/E | DPF+SCR | PM Exhaust | Urban Peak | -0.06 | 0 | 5 | 70 | -0.0031466 | 0.24683 | -1.3206 | 2.9282 | 0.0019967 | -0.014263 | 0.040542 | 99.95% | 0 | 50 | 0.00034369
Heavy Duty Trucks | Diesel | Rigid >32 t | Euro VI D/E | DPF+SCR | PM Exhaust | Urban Peak | -0.06 | 0.5 | 5 | 75 | -0.0021892 | 0.17895 | -0.91828 | 2.7329 | 0.0017219 | -0.0145 | 0.051113 | 99.95% | 0 | 50 | 0.00033228
Heavy Duty Trucks | Diesel | Rigid >32 t | Euro VI D/E | DPF+SCR | PM Exhaust | Urban Peak | -0.06 | 1 | 5 | 80 | -0.0016382 | 0.14217 | -0.647 | 2.5317 | 0.0015717 | -0.01458 | 0.05776 | 99.95% | 0 | 50 | 0.00034273
Heavy Duty Trucks | Diesel | Rigid >32 t | Euro VI D/E | DPF+SCR | PM Exhaust | Urban Peak | -0.04 | 0 | 5 | 85 | -0.0058679 | 0.57237 | -2.7628 | 5.1221 | 0.0034324 | -0.019368 | 0.050063 | 99.95% | 0 | 50 | 0.00068068
Heavy Duty Trucks | Diesel | Rigid >32 t | Euro VI D/E | DPF+SCR | PM Exhaust | Urban Peak | -0.04 | 0.5 | 5 | 85 | -0.0036915 | 0.36116 | -1.7399 | 3.1966 | 0.0020628 | -0.012245 | 0.033626 | 99.95% | 0 | 50 | 0.00072192
Heavy Duty Trucks | Diesel | Rigid >32 t | Euro VI D/E | DPF+SCR | PM Exhaust | Urban Peak | -0.04 | 1 | 5 | 85 | -0.0042306 | 0.42482 | -2.0372 | 3.6414 | 0.0022704 | -0.0137 | 0.038188 | 99.95% | 0 | 50 | 0.00079925
Heavy Duty Trucks | Diesel | Rigid >32 t | Euro VI D/E | DPF+SCR | PM Exhaust | Urban Peak | -0.02 | 0 | 5 | 85 | -0.00053934 | 0.50855 | -2.2097 | 4.001 | 0.0026438 | -0.011763 | 0.03026 | 99.95% | 0 | 50 | 0.0016759
Heavy Duty Trucks | Diesel | Rigid >32 t | Euro VI D/E | DPF+SCR | PM Exhaust | Urban Peak | -0.02 | 0.5 | 5 | 85 | -0.003242 | 0.6835 | -2.8796 | 4.275 | 0.0025458 | -0.0081859 | 0.019434 | 99.95% | 0 | 50 | 0.0018
Heavy Duty Trucks | Diesel | Rigid >32 t | Euro VI D/E | DPF+SCR | PM Exhaust | Urban Peak | -0.02 | 1 | 5 | 85 | -0.0047528 | 0.87941 | -3.3762 | 4.5358 | 0.0026563 | -0.0056841 | 0.016665 | 99.95% | 0 | 50 | 0.0020882
Heavy Duty Trucks | Diesel | Rigid >32 t | Euro VI D/E | DPF+SCR | PM Exhaust | Urban Peak | 0 | 0 | 5 | 85 | 0.035118 | 0.5473 | 0.81568 | 18.3058 | 0.0060519 | -0.038634 | 0.2747 | 99.95% | 0 | 50 | 0.0039899
Heavy Duty Trucks | Diesel | Rigid >32 t | Euro VI D/E | DPF+SCR | PM Exhaust | Urban Peak | 0 | 0.5 | 5 | 85 | 0.049725 | 1.5462 | -5.9086 | 12.8555 | 0.0074723 | -0.028494 | 0.098636 | 99.95% | 0 | 50 | 0.0052174
Heavy Duty Trucks | Diesel | Rigid >32 t | Euro VI D/E | DPF+SCR | PM Exhaust | Urban Peak | 0 | 1 | 5 | 85 | 0.042123 | 1.8072 | -6.4174 | 9.278 | 0.0056368 | -0.0093869 | 0.032004 | 99.95% | 0 | 50 | 0.00641
Heavy Duty Trucks | Diesel | Rigid >32 t | Euro VI D/E | DPF+SCR | PM Exhaust | Urban Peak | 0.02 | 0 | 5 | 85 | 0.019564 | -0.080805 | 5.5253 | 7.0363 | 0.0014393 | -0.0055486 | 0.1668 | 99.95% | 0 | 50 | 0.006695
Heavy Duty Trucks | Diesel | Rigid >32 t | Euro VI D/E | DPF+SCR | PM Exhaust | Urban Peak | 0.02 | 0.5 | 5 | 85 | 0.11307 | -0.36155 | 6.8651 | 19.9796 | 0.0057985 | -0.047696 | 0.34119 | 99.95% | 0 | 50 | 0.010087
Heavy Duty Trucks | Diesel | Rigid >32 t | Euro VI D/E | DPF+SCR | PM Exhaust | Urban Peak | 0.02 | 1 | 5 | 85 | 0.031433 | 0.027932 | 0.34344 | 2.8753 | 0.0012508 | -0.0075347 | 0.039361 | 99.95% | 0 | 50 | 0.013314
Heavy Duty Trucks | Diesel | Rigid >32 t | Euro VI D/E | DPF+SCR | PM Exhaust | Urban Peak | 0.04 | 0 | 5 | 85 | 0.020227 | 0.036471 | 13.9507 | 4.2038 | 0.00081345 | 0.018102 | 0.22773 | 99.95% | 0 | 50 | 0.0096929
Heavy Duty Trucks | Diesel | Rigid >32 t | Euro VI D/E | DPF+SCR | PM Exhaust | Urban Peak | 0.04 | 0.5 | 5 | 80 | 0.049116 | -0.30795 | 3.8528 | 5.119 | 0.0015427 | -0.012457 | 0.10307 | 99.95% | 0 | 50 | 0.015418
Heavy Duty Trucks | Diesel | Rigid >32 t | Euro VI D/E | DPF+SCR | PM Exhaust | Urban Peak | 0.04 | 1 | 5 | 60 | 0.070756 | -0.0016188 | 0.041094 | 2.7242 | 0.001729 | -0.0076031 | 0.028527 | 99.95% | 0 | 50 | 0.020584
Heavy Duty Trucks | Diesel | Rigid >32 t | Euro VI D/E | DPF+SCR | PM Exhaust | Urban Peak | 0.06 | 0 | 5 | 85 | 0.035774 | 0.042289 | 15.7676 | 5.3002 | 0.0011472 | 0.014535 | 0.24797 | 99.95% | 0 | 50 | 0.012916
Heavy Duty Trucks | Diesel | Rigid >32 t | Euro VI D/E | DPF+SCR | PM Exhaust | Urban Peak | 0.06 | 0.5 | 5 | 60 | 0.19752 | -0.874 | 6.4077 | 11.1914 | 0.0046501 | -0.031598 | 0.17795 | 99.95% | 0 | 50 | 0.020641
Heavy Duty Trucks | Diesel | Rigid >32 t | Euro VI D/E | DPF+SCR | PM Exhaust | Urban Peak | 0.06 | 1 | 5 | 45 | 0.22495 | 0.35399 | -0.36131 | 1.9188 | 0.0039499 | -0.0066446 | 0.022777 | 99.95% | 0 | 45 | 0.028189
Heavy Duty Trucks | Diesel | Rigid >32 t | Euro VI D/E | DPF+SCR | PM Exhaust | Urban Off Peak | -0.06 | 0 | 5 | 70 | -0.0031466 | 0.24683 | -1.3206 | 2.9282 | 0.0019967 | -0.014263 | 0.040542 | 99.95% | 0 | 50 | 0.00034369
Heavy Duty Trucks | Diesel | Rigid >32 t | Euro VI D/E | DPF+SCR | PM Exhaust | Urban Off Peak | -0.06 | 0.5 | 5 | 75 | -0.0021892 | 0.17895 | -0.91828 | 2.7329 | 0.0017219 | -0.0145 | 0.051113 | 99.95% | 0 | 50 | 0.00033228
Heavy Duty Trucks | Diesel | Rigid >32 t | Euro VI D/E | DPF+SCR | PM Exhaust | Urban Off Peak | -0.06 | 1 | 5 | 80 | -0.0016382 | 0.14217 | -0.647 | 2.5317 | 0.0015717 | -0.01458 | 0.05776 | 99.95% | 0 | 50 | 0.00034273
Heavy Duty Trucks | Diesel | Rigid >32 t | Euro VI D/E | DPF+SCR | PM Exhaust | Urban Off Peak | -0.04 | 0 | 5 | 85 | -0.0058679 | 0.57237 | -2.7628 | 5.1221 | 0.0034324 | -0.019368 | 0.050063 | 99.95% | 0 | 50 | 0.00068068
Heavy Duty Trucks | Diesel | Rigid >32 t | Euro VI D/E | DPF+SCR | PM Exhaust | Urban Off Peak | -0.04 | 0.5 | 5 | 85 | -0.0036915 | 0.36116 | -1.7399 | 3.1966 | 0.0020628 | -0.012245 | 0.033626 | 99.95% | 0 | 50 | 0.00072192
Heavy Duty Trucks | Diesel | Rigid >32 t | Euro VI D/E | DPF+SCR | PM Exhaust | Urban Off Peak | -0.04 | 1 | 5 | 85 | -0.0042306 | 0.42482 | -2.0372 | 3.6414 | 0.0022704 | -0.0137 | 0.038188 | 99.95% | 0 | 50 | 0.00079925
Heavy Duty Trucks | Diesel | Rigid >32 t | Euro VI D/E | DPF+SCR | PM Exhaust | Urban Off Peak | -0.02 | 0 | 5 | 85 | -0.00053934 | 0.50855 | -2.2097 | 4.001 | 0.0026438 | -0.011763 | 0.03026 | 99.95% | 0 | 50 | 0.0016759
Heavy Duty Trucks | Diesel | Rigid >32 t | Euro VI D/E | DPF+SCR | PM Exhaust | Urban Off Peak | -0.02 | 0.5 | 5 | 85 | -0.003242 | 0.6835 | -2.8796 | 4.275 | 0.0025458 | -0.0081859 | 0.019434 | 99.95% | 0 | 50 | 0.0018
Heavy Duty Trucks | Diesel | Rigid >32 t | Euro VI D/E | DPF+SCR | PM Exhaust | Urban Off Peak | -0.02 | 1 | 5 | 85 | -0.0047528 | 0.87941 | -3.3762 | 4.5358 | 0.0026563 | -0.0056841 | 0.016665 | 99.95% | 0 | 50 | 0.0020882
Heavy Duty Trucks | Diesel | Rigid >32 t | Euro VI D/E | DPF+SCR | PM Exhaust | Urban Off Peak | 0 | 0 | 5 | 85 | 0.035118 | 0.5473 | 0.81568 | 18.3058 | 0.0060519 | -0.038634 | 0.2747 | 99.95% | 0 | 50 | 0.0039899
Heavy Duty Trucks | Diesel | Rigid >32 t | Euro VI D/E | DPF+SCR | PM Exhaust | Urban Off Peak | 0 | 0.5 | 5 | 85 | 0.049725 | 1.5462 | -5.9086 | 12.8555 | 0.0074723 | -0.028494 | 0.098636 | 99.95% | 0 | 50 | 0.0052174
Heavy Duty Trucks | Diesel | Rigid >32 t | Euro VI D/E | DPF+SCR | PM Exhaust | Urban Off Peak | 0 | 1 | 5 | 85 | 0.042123 | 1.8072 | -6.4174 | 9.278 | 0.0056368 | -0.0093869 | 0.032004 | 99.95% | 0 | 50 | 0.00641
Heavy Duty Trucks | Diesel | Rigid >32 t | Euro VI D/E | DPF+SCR | PM Exhaust | Urban Off Peak | 0.02 | 0 | 5 | 85 | 0.019564 | -0.080805 | 5.5253 | 7.0363 | 0.0014393 | -0.0055486 | 0.1668 | 99.95% | 0 | 50 | 0.006695
Heavy Duty Trucks | Diesel | Rigid >32 t | Euro VI D/E | DPF+SCR | PM Exhaust | Urban Off Peak | 0.02 | 0.5 | 5 | 85 | 0.11307 | -0.36155 | 6.8651 | 19.9796 | 0.0057985 | -0.047696 | 0.34119 | 99.95% | 0 | 50 | 0.010087
Heavy Duty Trucks | Diesel | Rigid >32 t | Euro VI D/E | DPF+SCR | PM Exhaust | Urban Off Peak | 0.02 | 1 | 5 | 85 | 0.031433 | 0.027932 | 0.34344 | 2.8753 | 0.0012508 | -0.0075347 | 0.039361 | 99.95% | 0 | 50 | 0.013314
Heavy Duty Trucks | Diesel | Rigid >32 t | Euro VI D/E | DPF+SCR | PM Exhaust | Urban Off Peak | 0.04 | 0 | 5 | 85 | 0.020227 | 0.036471 | 13.9507 | 4.2038 | 0.00081345 | 0.018102 | 0.22773 | 99.95% | 0 | 50 | 0.0096929
Heavy Duty Trucks | Diesel | Rigid >32 t | Euro VI D/E | DPF+SCR | PM Exhaust | Urban Off Peak | 0.04 | 0.5 | 5 | 80 | 0.049116 | -0.30795 | 3.8528 | 5.119 | 0.0015427 | -0.012457 | 0.10307 | 99.95% | 0 | 50 | 0.015418
Heavy Duty Trucks | Diesel | Rigid >32 t | Euro VI D/E | DPF+SCR | PM Exhaust | Urban Off Peak | 0.04 | 1 | 5 | 60 | 0.070756 | -0.0016188 | 0.041094 | 2.7242 | 0.001729 | -0.0076031 | 0.028527 | 99.95% | 0 | 50 | 0.020584
Heavy Duty Trucks | Diesel | Rigid >32 t | Euro VI D/E | DPF+SCR | PM Exhaust | Urban Off Peak | 0.06 | 0 | 5 | 85 | 0.035774 | 0.042289 | 15.7676 | 5.3002 | 0.0011472 | 0.014535 | 0.24797 | 99.95% | 0 | 50 | 0.012916
Heavy Duty Trucks | Diesel | Rigid >32 t | Euro VI D/E | DPF+SCR | PM Exhaust | Urban Off Peak | 0.06 | 0.5 | 5 | 60 | 0.19752 | -0.874 | 6.4077 | 11.1914 | 0.0046501 | -0.031598 | 0.17795 | 99.95% | 0 | 50 | 0.020641
Heavy Duty Trucks | Diesel | Rigid >32 t | Euro VI D/E | DPF+SCR | PM Exhaust | Urban Off Peak | 0.06 | 1 | 5 | 45 | 0.22495 | 0.35399 | -0.36131 | 1.9188 | 0.0039499 | -0.0066446 | 0.022777 | 99.95% | 0 | 45 | 0.028189
Heavy Duty Trucks | Diesel | Rigid >32 t | Euro VI D/E | DPF+SCR | PM Exhaust | Rural | -0.06 | 0 | 5 | 70 | -0.0031466 | 0.24683 | -1.3206 | 2.9282 | 0.0019967 | -0.014263 | 0.040542 | 99.97% | 0 | 50 | 0.00020621
Heavy Duty Trucks | Diesel | Rigid >32 t | Euro VI D/E | DPF+SCR | PM Exhaust | Rural | -0.06 | 0.5 | 5 | 75 | -0.0021892 | 0.17895 | -0.91828 | 2.7329 | 0.0017219 | -0.0145 | 0.051113 | 99.97% | 0 | 50 | 0.00019937
Heavy Duty Trucks | Diesel | Rigid >32 t | Euro VI D/E | DPF+SCR | PM Exhaust | Rural | -0.06 | 1 | 5 | 80 | -0.0016382 | 0.14217 | -0.647 | 2.5317 | 0.0015717 | -0.01458 | 0.05776 | 99.97% | 0 | 50 | 0.00020564
Heavy Duty Trucks | Diesel | Rigid >32 t | Euro VI D/E | DPF+SCR | PM Exhaust | Rural | -0.04 | 0 | 5 | 85 | -0.0058679 | 0.57237 | -2.7628 | 5.1221 | 0.0034324 | -0.019368 | 0.050063 | 99.97% | 0 | 50 | 0.00040841
Heavy Duty Trucks | Diesel | Rigid >32 t | Euro VI D/E | DPF+SCR | PM Exhaust | Rural | -0.04 | 0.5 | 5 | 85 | -0.0036915 | 0.36116 | -1.7399 | 3.1966 | 0.0020628 | -0.012245 | 0.033626 | 99.97% | 0 | 50 | 0.00043315
Heavy Duty Trucks | Diesel | Rigid >32 t | Euro VI D/E | DPF+SCR | PM Exhaust | Rural | -0.04 | 1 | 5 | 85 | -0.0042306 | 0.42482 | -2.0372 | 3.6414 | 0.0022704 | -0.0137 | 0.038188 | 99.97% | 0 | 50 | 0.00047955
Heavy Duty Trucks | Diesel | Rigid >32 t | Euro VI D/E | DPF+SCR | PM Exhaust | Rural | -0.02 | 0 | 5 | 85 | -0.00053934 | 0.50855 | -2.2097 | 4.001 | 0.0026438 | -0.011763 | 0.03026 | 99.97% | 0 | 50 | 0.0010055
Heavy Duty Trucks | Diesel | Rigid >32 t | Euro VI D/E | DPF+SCR | PM Exhaust | Rural | -0.02 | 0.5 | 5 | 85 | -0.003242 | 0.6835 | -2.8796 | 4.275 | 0.0025458 | -0.0081859 | 0.019434 | 99.97% | 0 | 50 | 0.00108
Heavy Duty Trucks | Diesel | Rigid >32 t | Euro VI D/E | DPF+SCR | PM Exhaust | Rural | -0.02 | 1 | 5 | 85 | -0.0047528 | 0.87941 | -3.3762 | 4.5358 | 0.0026563 | -0.0056841 | 0.016665 | 99.97% | 0 | 50 | 0.0012529
Heavy Duty Trucks | Diesel | Rigid >32 t | Euro VI D/E | DPF+SCR | PM Exhaust | Rural | 0 | 0 | 5 | 85 | 0.035118 | 0.5473 | 0.81568 | 18.3058 | 0.0060519 | -0.038634 | 0.2747 | 99.97% | 0 | 50 | 0.0023939
Heavy Duty Trucks | Diesel | Rigid >32 t | Euro VI D/E | DPF+SCR | PM Exhaust | Rural | 0 | 0.5 | 5 | 85 | 0.049725 | 1.5462 | -5.9086 | 12.8555 | 0.0074723 | -0.028494 | 0.098636 | 99.97% | 0 | 50 | 0.0031305
Heavy Duty Trucks | Diesel | Rigid >32 t | Euro VI D/E | DPF+SCR | PM Exhaust | Rural | 0 | 1 | 5 | 85 | 0.042123 | 1.8072 | -6.4174 | 9.278 | 0.0056368 | -0.0093869 | 0.032004 | 99.97% | 0 | 50 | 0.003846
Heavy Duty Trucks | Diesel | Rigid >32 t | Euro VI D/E | DPF+SCR | PM Exhaust | Rural | 0.02 | 0 | 5 | 85 | 0.019564 | -0.080805 | 5.5253 | 7.0363 | 0.0014393 | -0.0055486 | 0.1668 | 99.97% | 0 | 50 | 0.004017
Heavy Duty Trucks | Diesel | Rigid >32 t | Euro VI D/E | DPF+SCR | PM Exhaust | Rural | 0.02 | 0.5 | 5 | 85 | 0.11307 | -0.36155 | 6.8651 | 19.9796 | 0.0057985 | -0.047696 | 0.34119 | 99.97% | 0 | 50 | 0.0060522
Heavy Duty Trucks | Diesel | Rigid >32 t | Euro VI D/E | DPF+SCR | PM Exhaust | Rural | 0.02 | 1 | 5 | 85 | 0.031433 | 0.027932 | 0.34344 | 2.8753 | 0.0012508 | -0.0075347 | 0.039361 | 99.97% | 0 | 50 | 0.0079882
Heavy Duty Trucks | Diesel | Rigid >32 t | Euro VI D/E | DPF+SCR | PM Exhaust | Rural | 0.04 | 0 | 5 | 85 | 0.020227 | 0.036471 | 13.9507 | 4.2038 | 0.00081345 | 0.018102 | 0.22773 | 99.97% | 0 | 50 | 0.0058158
Heavy Duty Trucks | Diesel | Rigid >32 t | Euro VI D/E | DPF+SCR | PM Exhaust | Rural | 0.04 | 0.5 | 5 | 80 | 0.049116 | -0.30795 | 3.8528 | 5.119 | 0.0015427 | -0.012457 | 0.10307 | 99.97% | 0 | 50 | 0.0092506
Heavy Duty Trucks | Diesel | Rigid >32 t | Euro VI D/E | DPF+SCR | PM Exhaust | Rural | 0.04 | 1 | 5 | 60 | 0.070756 | -0.0016188 | 0.041094 | 2.7242 | 0.001729 | -0.0076031 | 0.028527 | 99.97% | 0 | 50 | 0.012351
Heavy Duty Trucks | Diesel | Rigid >32 t | Euro VI D/E | DPF+SCR | PM Exhaust | Rural | 0.06 | 0 | 5 | 85 | 0.035774 | 0.042289 | 15.7676 | 5.3002 | 0.0011472 | 0.014535 | 0.24797 | 99.97% | 0 | 50 | 0.0077498
Heavy Duty Trucks | Diesel | Rigid >32 t | Euro VI D/E | DPF+SCR | PM Exhaust | Rural | 0.06 | 0.5 | 5 | 60 | 0.19752 | -0.874 | 6.4077 | 11.1914 | 0.0046501 | -0.031598 | 0.17795 | 99.97% | 0 | 50 | 0.012385
Heavy Duty Trucks | Diesel | Rigid >32 t | Euro VI D/E | DPF+SCR | PM Exhaust | Rural | 0.06 | 1 | 5 | 45 | 0.22495 | 0.35399 | -0.36131 | 1.9188 | 0.0039499 | -0.0066446 | 0.022777 | 99.97% | 0 | 45 | 0.016913
Heavy Duty Trucks | Diesel | Rigid >32 t | Euro VI D/E | DPF+SCR | PM Exhaust | Highway | -0.06 | 0 | 5 | 70 | -0.0031466 | 0.24683 | -1.3206 | 2.9282 | 0.0019967 | -0.014263 | 0.040542 | 99.97% | 0 | 50 | 0.00020621
Heavy Duty Trucks | Diesel | Rigid >32 t | Euro VI D/E | DPF+SCR | PM Exhaust | Highway | -0.06 | 0.5 | 5 | 75 | -0.0021892 | 0.17895 | -0.91828 | 2.7329 | 0.0017219 | -0.0145 | 0.051113 | 99.97% | 0 | 50 | 0.00019937
Heavy Duty Trucks | Diesel | Rigid >32 t | Euro VI D/E | DPF+SCR | PM Exhaust | Highway | -0.06 | 1 | 5 | 80 | -0.0016382 | 0.14217 | -0.647 | 2.5317 | 0.0015717 | -0.01458 | 0.05776 | 99.97% | 0 | 50 | 0.00020564
Heavy Duty Trucks | Diesel | Rigid >32 t | Euro VI D/E | DPF+SCR | PM Exhaust | Highway | -0.04 | 0 | 5 | 85 | -0.0058679 | 0.57237 | -2.7628 | 5.1221 | 0.0034324 | -0.019368 | 0.050063 | 99.97% | 0 | 50 | 0.00040841
Heavy Duty Trucks | Diesel | Rigid >32 t | Euro VI D/E | DPF+SCR | PM Exhaust | Highway | -0.04 | 0.5 | 5 | 85 | -0.0036915 | 0.36116 | -1.7399 | 3.1966 | 0.0020628 | -0.012245 | 0.033626 | 99.97% | 0 | 50 | 0.00043315
Heavy Duty Trucks | Diesel | Rigid >32 t | Euro VI D/E | DPF+SCR | PM Exhaust | Highway | -0.04 | 1 | 5 | 85 | -0.0042306 | 0.42482 | -2.0372 | 3.6414 | 0.0022704 | -0.0137 | 0.038188 | 99.97% | 0 | 50 | 0.00047955
Heavy Duty Trucks | Diesel | Rigid >32 t | Euro VI D/E | DPF+SCR | PM Exhaust | Highway | -0.02 | 0 | 5 | 85 | -0.00053934 | 0.50855 | -2.2097 | 4.001 | 0.0026438 | -0.011763 | 0.03026 | 99.97% | 0 | 50 | 0.0010055
Heavy Duty Trucks | Diesel | Rigid >32 t | Euro VI D/E | DPF+SCR | PM Exhaust | Highway | -0.02 | 0.5 | 5 | 85 | -0.003242 | 0.6835 | -2.8796 | 4.275 | 0.0025458 | -0.0081859 | 0.019434 | 99.97% | 0 | 50 | 0.00108
Heavy Duty Trucks | Diesel | Rigid >32 t | Euro VI D/E | DPF+SCR | PM Exhaust | Highway | -0.02 | 1 | 5 | 85 | -0.0047528 | 0.87941 | -3.3762 | 4.5358 | 0.0026563 | -0.0056841 | 0.016665 | 99.97% | 0 | 50 | 0.0012529
Heavy Duty Trucks | Diesel | Rigid >32 t | Euro VI D/E | DPF+SCR | PM Exhaust | Highway | 0 | 0 | 5 | 85 | 0.035118 | 0.5473 | 0.81568 | 18.3058 | 0.0060519 | -0.038634 | 0.2747 | 99.97% | 0 | 50 | 0.0023939
Heavy Duty Trucks | Diesel | Rigid >32 t | Euro VI D/E | DPF+SCR | PM Exhaust | Highway | 0 | 0.5 | 5 | 85 | 0.049725 | 1.5462 | -5.9086 | 12.8555 | 0.0074723 | -0.028494 | 0.098636 | 99.97% | 0 | 50 | 0.0031305
Heavy Duty Trucks | Diesel | Rigid >32 t | Euro VI D/E | DPF+SCR | PM Exhaust | Highway | 0 | 1 | 5 | 85 | 0.042123 | 1.8072 | -6.4174 | 9.278 | 0.0056368 | -0.0093869 | 0.032004 | 99.97% | 0 | 50 | 0.003846
Heavy Duty Trucks | Diesel | Rigid >32 t | Euro VI D/E | DPF+SCR | PM Exhaust | Highway | 0.02 | 0 | 5 | 85 | 0.019564 | -0.080805 | 5.5253 | 7.0363 | 0.0014393 | -0.0055486 | 0.1668 | 99.97% | 0 | 50 | 0.004017
Heavy Duty Trucks | Diesel | Rigid >32 t | Euro VI D/E | DPF+SCR | PM Exhaust | Highway | 0.02 | 0.5 | 5 | 85 | 0.11307 | -0.36155 | 6.8651 | 19.9796 | 0.0057985 | -0.047696 | 0.34119 | 99.97% | 0 | 50 | 0.0060522
Heavy Duty Trucks | Diesel | Rigid >32 t | Euro VI D/E | DPF+SCR | PM Exhaust | Highway | 0.02 | 1 | 5 | 85 | 0.031433 | 0.027932 | 0.34344 | 2.8753 | 0.0012508 | -0.0075347 | 0.039361 | 99.97% | 0 | 50 | 0.0079882
Heavy Duty Trucks | Diesel | Rigid >32 t | Euro VI D/E | DPF+SCR | PM Exhaust | Highway | 0.04 | 0 | 5 | 85 | 0.020227 | 0.036471 | 13.9507 | 4.2038 | 0.00081345 | 0.018102 | 0.22773 | 99.97% | 0 | 50 | 0.0058158
Heavy Duty Trucks | Diesel | Rigid >32 t | Euro VI D/E | DPF+SCR | PM Exhaust | Highway | 0.04 | 0.5 | 5 | 80 | 0.049116 | -0.30795 | 3.8528 | 5.119 | 0.0015427 | -0.012457 | 0.10307 | 99.97% | 0 | 50 | 0.0092506
Heavy Duty Trucks | Diesel | Rigid >32 t | Euro VI D/E | DPF+SCR | PM Exhaust | Highway | 0.04 | 1 | 5 | 60 | 0.070756 | -0.0016188 | 0.041094 | 2.7242 | 0.001729 | -0.0076031 | 0.028527 | 99.97% | 0 | 50 | 0.012351
Heavy Duty Trucks | Diesel | Rigid >32 t | Euro VI D/E | DPF+SCR | PM Exhaust | Highway | 0.06 | 0 | 5 | 85 | 0.035774 | 0.042289 | 15.7676 | 5.3002 | 0.0011472 | 0.014535 | 0.24797 | 99.97% | 0 | 50 | 0.0077498
Heavy Duty Trucks | Diesel | Rigid >32 t | Euro VI D/E | DPF+SCR | PM Exhaust | Highway | 0.06 | 0.5 | 5 | 60 | 0.19752 | -0.874 | 6.4077 | 11.1914 | 0.0046501 | -0.031598 | 0.17795 | 99.97% | 0 | 50 | 0.012385
Heavy Duty Trucks | Diesel | Rigid >32 t | Euro VI D/E | DPF+SCR | PM Exhaust | Highway | 0.06 | 1 | 5 | 45 | 0.22495 | 0.35399 | -0.36131 | 1.9188 | 0.0039499 | -0.0066446 | 0.022777 | 99.97% | 0 | 45 | 0.016913
Heavy Duty Trucks | Diesel | Rigid >32 t | Euro VI D/E | DPF+SCR | EC |  | -0.06 | 0 | 5 | 70 | -0.0031466 | 0.24683 | -1.3206 | 2.9282 | 0.0019967 | -0.014263 | 0.040542 | 0% | 0 | 50 | 0.74385
Heavy Duty Trucks | Diesel | Rigid >32 t | Euro VI D/E | DPF+SCR | EC |  | -0.06 | 0.5 | 5 | 75 | -0.0021892 | 0.17895 | -0.91828 | 2.7329 | 0.0017219 | -0.0145 | 0.051113 | 0% | 0 | 50 | 0.71915
Heavy Duty Trucks | Diesel | Rigid >32 t | Euro VI D/E | DPF+SCR | EC |  | -0.06 | 1 | 5 | 80 | -0.0016382 | 0.14217 | -0.647 | 2.5317 | 0.0015717 | -0.01458 | 0.05776 | 0% | 0 | 50 | 0.74178
Heavy Duty Trucks | Diesel | Rigid >32 t | Euro VI D/E | DPF+SCR | EC |  | -0.04 | 0 | 5 | 85 | -0.0058679 | 0.57237 | -2.7628 | 5.1221 | 0.0034324 | -0.019368 | 0.050063 | 0% | 0 | 50 | 1.4732
Heavy Duty Trucks | Diesel | Rigid >32 t | Euro VI D/E | DPF+SCR | EC |  | -0.04 | 0.5 | 5 | 85 | -0.0036915 | 0.36116 | -1.7399 | 3.1966 | 0.0020628 | -0.012245 | 0.033626 | 0% | 0 | 50 | 1.5625
Heavy Duty Trucks | Diesel | Rigid >32 t | Euro VI D/E | DPF+SCR | EC |  | -0.04 | 1 | 5 | 85 | -0.0042306 | 0.42482 | -2.0372 | 3.6414 | 0.0022704 | -0.0137 | 0.038188 | 0% | 0 | 50 | 1.7298
Heavy Duty Trucks | Diesel | Rigid >32 t | Euro VI D/E | DPF+SCR | EC |  | -0.02 | 0 | 5 | 85 | -0.00053934 | 0.50855 | -2.2097 | 4.001 | 0.0026438 | -0.011763 | 0.03026 | 0% | 0 | 50 | 3.6271
Heavy Duty Trucks | Diesel | Rigid >32 t | Euro VI D/E | DPF+SCR | EC |  | -0.02 | 0.5 | 5 | 85 | -0.003242 | 0.6835 | -2.8796 | 4.275 | 0.0025458 | -0.0081859 | 0.019434 | 0% | 0 | 50 | 3.8957
Heavy Duty Trucks | Diesel | Rigid >32 t | Euro VI D/E | DPF+SCR | EC |  | -0.02 | 1 | 5 | 85 | -0.0047528 | 0.87941 | -3.3762 | 4.5358 | 0.0026563 | -0.0056841 | 0.016665 | 0% | 0 | 50 | 4.5194
Heavy Duty Trucks | Diesel | Rigid >32 t | Euro VI D/E | DPF+SCR | EC |  | 0 | 0 | 5 | 85 | 0.035118 | 0.5473 | 0.81568 | 18.3058 | 0.0060519 | -0.038634 | 0.2747 | 0% | 0 | 50 | 8.6354
Heavy Duty Trucks | Diesel | Rigid >32 t | Euro VI D/E | DPF+SCR | EC |  | 0 | 0.5 | 5 | 85 | 0.049725 | 1.5462 | -5.9086 | 12.8555 | 0.0074723 | -0.028494 | 0.098636 | 0% | 0 | 50 | 11.2921
Heavy Duty Trucks | Diesel | Rigid >32 t | Euro VI D/E | DPF+SCR | EC |  | 0 | 1 | 5 | 85 | 0.042123 | 1.8072 | -6.4174 | 9.278 | 0.0056368 | -0.0093869 | 0.032004 | 0% | 0 | 50 | 13.8733
Heavy Duty Trucks | Diesel | Rigid >32 t | Euro VI D/E | DPF+SCR | EC |  | 0.02 | 0 | 5 | 85 | 0.019564 | -0.080805 | 5.5253 | 7.0363 | 0.0014393 | -0.0055486 | 0.1668 | 0% | 0 | 50 | 14.4901
Heavy Duty Trucks | Diesel | Rigid >32 t | Euro VI D/E | DPF+SCR | EC |  | 0.02 | 0.5 | 5 | 85 | 0.11307 | -0.36155 | 6.8651 | 19.9796 | 0.0057985 | -0.047696 | 0.34119 | 0% | 0 | 50 | 21.8313
Heavy Duty Trucks | Diesel | Rigid >32 t | Euro VI D/E | DPF+SCR | EC |  | 0.02 | 1 | 5 | 85 | 0.031433 | 0.027932 | 0.34344 | 2.8753 | 0.0012508 | -0.0075347 | 0.039361 | 0% | 0 | 50 | 28.815
Heavy Duty Trucks | Diesel | Rigid >32 t | Euro VI D/E | DPF+SCR | EC |  | 0.04 | 0 | 5 | 85 | 0.020227 | 0.036471 | 13.9507 | 4.2038 | 0.00081345 | 0.018102 | 0.22773 | 0% | 0 | 50 | 20.9784
Heavy Duty Trucks | Diesel | Rigid >32 t | Euro VI D/E | DPF+SCR | EC |  | 0.04 | 0.5 | 5 | 80 | 0.049116 | -0.30795 | 3.8528 | 5.119 | 0.0015427 | -0.012457 | 0.10307 | 0% | 0 | 50 | 33.3687
Heavy Duty Trucks | Diesel | Rigid >32 t | Euro VI D/E | DPF+SCR | EC |  | 0.04 | 1 | 5 | 60 | 0.070756 | -0.0016188 | 0.041094 | 2.7242 | 0.001729 | -0.0076031 | 0.028527 | 0% | 0 | 50 | 44.5511
Heavy Duty Trucks | Diesel | Rigid >32 t | Euro VI D/E | DPF+SCR | EC |  | 0.06 | 0 | 5 | 85 | 0.035774 | 0.042289 | 15.7676 | 5.3002 | 0.0011472 | 0.014535 | 0.24797 | 0% | 0 | 50 | 27.955
Heavy Duty Trucks | Diesel | Rigid >32 t | Euro VI D/E | DPF+SCR | EC |  | 0.06 | 0.5 | 5 | 60 | 0.19752 | -0.874 | 6.4077 | 11.1914 | 0.0046501 | -0.031598 | 0.17795 | 0% | 0 | 50 | 44.6742
Heavy Duty Trucks | Diesel | Rigid >32 t | Euro VI D/E | DPF+SCR | EC |  | 0.06 | 1 | 5 | 45 | 0.22495 | 0.35399 | -0.36131 | 1.9188 | 0.0039499 | -0.0066446 | 0.022777 | 0% | 0 | 45 | 61.0086
Heavy Duty Trucks | Diesel | Rigid >32 t | Euro VI D/E | DPF+SCR | CH4 | Urban Peak |  |  | 10 | 130 | 0 | 0 | 175 | 0 | 0 | 0 | 1000 | 97% | 0 | 50 | 0.00525
Heavy Duty Trucks | Diesel | Rigid >32 t | Euro VI D/E | DPF+SCR | CH4 | Urban Off Peak |  |  | 10 | 130 | 0 | 0 | 175 | 0 | 0 | 0 | 1000 | 97% | 0 | 50 | 0.00525
Heavy Duty Trucks | Diesel | Rigid >32 t | Euro VI D/E | DPF+SCR | CH4 | Rural |  |  | 10 | 130 | 0 | 0 | 80 | 0 | 0 | 0 | 1000 | 93% | 0 | 50 | 0.0056
Heavy Duty Trucks | Diesel | Rigid >32 t | Euro VI D/E | DPF+SCR | CH4 | Highway |  |  | 10 | 130 | 0 | 0 | 70 | 0 | 0 | 0 | 1000 | 94% | 0 | 50 | 0.0042
Heavy Duty Trucks | Diesel | Rigid >32 t | Euro VI D/E | DPF+SCR | NH3 | Urban Peak |  |  | 10 | 130 | 0 | 0 | 0.009 | 0 | 0 | 0 | 1 | 0% | 0 | 50 | 0.009
Heavy Duty Trucks | Diesel | Rigid >32 t | Euro VI D/E | DPF+SCR | NH3 | Urban Off Peak |  |  | 10 | 130 | 0 | 0 | 0.009 | 0 | 0 | 0 | 1 | 0% | 0 | 50 | 0.009
Heavy Duty Trucks | Diesel | Rigid >32 t | Euro VI D/E | DPF+SCR | NH3 | Rural |  |  | 10 | 130 | 0 | 0 | 0.009 | 0 | 0 | 0 | 1 | 0% | 0 | 50 | 0.009
Heavy Duty Trucks | Diesel | Rigid >32 t | Euro VI D/E | DPF+SCR | NH3 | Highway |  |  | 10 | 130 | 0 | 0 | 0.009 | 0 | 0 | 0 | 1 | 0% | 0 | 50 | 0.009
Heavy Duty Trucks | Diesel | Rigid >32 t | Euro VI D/E | DPF+SCR | N2O | Urban Peak |  |  | 1 | 130 | 0 | 0 | 0.0565 | 0 | 0 | 0 | 1 | 0% | 0 | 50 | 0.0565
Heavy Duty Trucks | Diesel | Rigid >32 t | Euro VI D/E | DPF+SCR | N2O | Urban Off Peak |  |  | 1 | 130 | 0 | 0 | 0.0565 | 0 | 0 | 0 | 1 | 0% | 0 | 50 | 0.0565
Heavy Duty Trucks | Diesel | Rigid >32 t | Euro VI D/E | DPF+SCR | N2O | Rural |  |  | 1 | 130 | 0 | 0 | 0.0595 | 0 | 0 | 0 | 1 | 0% | 0 | 50 | 0.0595
Heavy Duty Trucks | Diesel | Rigid >32 t | Euro VI D/E | DPF+SCR | N2O | Highway |  |  | 1 | 130 | 0 | 0 | 0.0445 | 0 | 0 | 0 | 1 | 0% | 0 | 50 | 0.0445
Heavy Duty Trucks | Diesel | Rigid >32 t | Euro VI D/E | DPF+SCR | SPN23 | Urban Peak | -0.06 | 0 | 5 | 70 | -0.0031466 | 0.24683 | -1.3206 | 2.9282 | 0.0019967 | -0.014263 | 0.040542 | -21780591231.6846 | 0 | 50 | 16201479993.9735
Heavy Duty Trucks | Diesel | Rigid >32 t | Euro VI D/E | DPF+SCR | SPN23 | Urban Peak | -0.06 | 0.5 | 5 | 75 | -0.0021892 | 0.17895 | -0.91828 | 2.7329 | 0.0017219 | -0.0145 | 0.051113 | -21780591231.6846 | 0 | 50 | 15663567773.4811
Heavy Duty Trucks | Diesel | Rigid >32 t | Euro VI D/E | DPF+SCR | SPN23 | Urban Peak | -0.06 | 1 | 5 | 80 | -0.0016382 | 0.14217 | -0.647 | 2.5317 | 0.0015717 | -0.01458 | 0.05776 | -21780591231.6846 | 0 | 50 | 16156325888.5468
Heavy Duty Trucks | Diesel | Rigid >32 t | Euro VI D/E | DPF+SCR | SPN23 | Urban Peak | -0.04 | 0 | 5 | 85 | -0.0058679 | 0.57237 | -2.7628 | 5.1221 | 0.0034324 | -0.019368 | 0.050063 | -21780591231.6846 | 0 | 50 | 32086975209.0745
Heavy Duty Trucks | Diesel | Rigid >32 t | Euro VI D/E | DPF+SCR | SPN23 | Urban Peak | -0.04 | 0.5 | 5 | 85 | -0.0036915 | 0.36116 | -1.7399 | 3.1966 | 0.0020628 | -0.012245 | 0.033626 | -21780591231.6846 | 0 | 50 | 34031355329.5667
Heavy Duty Trucks | Diesel | Rigid >32 t | Euro VI D/E | DPF+SCR | SPN23 | Urban Peak | -0.04 | 1 | 5 | 85 | -0.0042306 | 0.42482 | -2.0372 | 3.6414 | 0.0022704 | -0.0137 | 0.038188 | -21780591231.6846 | 0 | 50 | 37676724643.2249
Heavy Duty Trucks | Diesel | Rigid >32 t | Euro VI D/E | DPF+SCR | SPN23 | Urban Peak | -0.02 | 0 | 5 | 85 | -0.00053934 | 0.50855 | -2.2097 | 4.001 | 0.0026438 | -0.011763 | 0.03026 | -21780591231.6846 | 0 | 50 | 78999928823.0869
Heavy Duty Trucks | Diesel | Rigid >32 t | Euro VI D/E | DPF+SCR | SPN23 | Urban Peak | -0.02 | 0.5 | 5 | 85 | -0.003242 | 0.6835 | -2.8796 | 4.275 | 0.0025458 | -0.0081859 | 0.019434 | -21780591231.6846 | 0 | 50 | 84851555861.2036
Heavy Duty Trucks | Diesel | Rigid >32 t | Euro VI D/E | DPF+SCR | SPN23 | Urban Peak | -0.02 | 1 | 5 | 85 | -0.0047528 | 0.87941 | -3.3762 | 4.5358 | 0.0026563 | -0.0056841 | 0.016665 | -21780591231.6846 | 0 | 50 | 98436042688.2097
Heavy Duty Trucks | Diesel | Rigid >32 t | Euro VI D/E | DPF+SCR | SPN23 | Urban Peak | 0 | 0 | 5 | 85 | 0.035118 | 0.5473 | 0.81568 | 18.3058 | 0.0060519 | -0.038634 | 0.2747 | -21780591231.6846 | 0 | 50 | 188083832615.2631
Heavy Duty Trucks | Diesel | Rigid >32 t | Euro VI D/E | DPF+SCR | SPN23 | Urban Peak | 0 | 0.5 | 5 | 85 | 0.049725 | 1.5462 | -5.9086 | 12.8555 | 0.0074723 | -0.028494 | 0.098636 | -21780591231.6846 | 0 | 50 | 245948583122.8323
Heavy Duty Trucks | Diesel | Rigid >32 t | Euro VI D/E | DPF+SCR | SPN23 | Urban Peak | 0 | 1 | 5 | 85 | 0.042123 | 1.8072 | -6.4174 | 9.278 | 0.0056368 | -0.0093869 | 0.032004 | -21780591231.6846 | 0 | 50 | 302168456925.277
Heavy Duty Trucks | Diesel | Rigid >32 t | Euro VI D/E | DPF+SCR | SPN23 | Urban Peak | 0.02 | 0 | 5 | 85 | 0.019564 | -0.080805 | 5.5253 | 7.0363 | 0.0014393 | -0.0055486 | 0.1668 | -21780591231.6846 | 0 | 50 | 315603339503.4702
Heavy Duty Trucks | Diesel | Rigid >32 t | Euro VI D/E | DPF+SCR | SPN23 | Urban Peak | 0.02 | 0.5 | 5 | 85 | 0.11307 | -0.36155 | 6.8651 | 19.9796 | 0.0057985 | -0.047696 | 0.34119 | -21780591231.6846 | 0 | 50 | 475498496823.0566
Heavy Duty Trucks | Diesel | Rigid >32 t | Euro VI D/E | DPF+SCR | SPN23 | Urban Peak | 0.02 | 1 | 5 | 85 | 0.031433 | 0.027932 | 0.34344 | 2.8753 | 0.0012508 | -0.0075347 | 0.039361 | -21780591231.6846 | 0 | 50 | 627607480820.3182
Heavy Duty Trucks | Diesel | Rigid >32 t | Euro VI D/E | DPF+SCR | SPN23 | Urban Peak | 0.04 | 0 | 5 | 85 | 0.020227 | 0.036471 | 13.9507 | 4.2038 | 0.00081345 | 0.018102 | 0.22773 | -21780591231.6846 | 0 | 50 | 456922954659.9849
Heavy Duty Trucks | Diesel | Rigid >32 t | Euro VI D/E | DPF+SCR | SPN23 | Urban Peak | 0.04 | 0.5 | 5 | 80 | 0.049116 | -0.30795 | 3.8528 | 5.119 | 0.0015427 | -0.012457 | 0.10307 | -21780591231.6846 | 0 | 50 | 726789491232.9487
Heavy Duty Trucks | Diesel | Rigid >32 t | Euro VI D/E | DPF+SCR | SPN23 | Urban Peak | 0.04 | 1 | 5 | 60 | 0.070756 | -0.0016188 | 0.041094 | 2.7242 | 0.001729 | -0.0076031 | 0.028527 | -21780591231.6846 | 0 | 50 | 970348826736.7975
Heavy Duty Trucks | Diesel | Rigid >32 t | Euro VI D/E | DPF+SCR | SPN23 | Urban Peak | 0.06 | 0 | 5 | 85 | 0.035774 | 0.042289 | 15.7676 | 5.3002 | 0.0011472 | 0.014535 | 0.24797 | -21780591231.6846 | 0 | 50 | 608876364785.2384
Heavy Duty Trucks | Diesel | Rigid >32 t | Euro VI D/E | DPF+SCR | SPN23 | Urban Peak | 0.06 | 0.5 | 5 | 60 | 0.19752 | -0.874 | 6.4077 | 11.1914 | 0.0046501 | -0.031598 | 0.17795 | -21780591231.6846 | 0 | 50 | 973031233301.5868
Heavy Duty Trucks | Diesel | Rigid >32 t | Euro VI D/E | DPF+SCR | SPN23 | Urban Peak | 0.06 | 1 | 5 | 45 | 0.22495 | 0.35399 | -0.36131 | 1.9188 | 0.0039499 | -0.0066446 | 0.022777 | -21780591231.6846 | 0 | 45 | 1.3288e+12
Heavy Duty Trucks | Diesel | Rigid >32 t | Euro VI D/E | DPF+SCR | SPN23 | Urban Off Peak | -0.06 | 0 | 5 | 70 | -0.0031466 | 0.24683 | -1.3206 | 2.9282 | 0.0019967 | -0.014263 | 0.040542 | -21780591231.6846 | 0 | 50 | 16201479993.9735
Heavy Duty Trucks | Diesel | Rigid >32 t | Euro VI D/E | DPF+SCR | SPN23 | Urban Off Peak | -0.06 | 0.5 | 5 | 75 | -0.0021892 | 0.17895 | -0.91828 | 2.7329 | 0.0017219 | -0.0145 | 0.051113 | -21780591231.6846 | 0 | 50 | 15663567773.4811
Heavy Duty Trucks | Diesel | Rigid >32 t | Euro VI D/E | DPF+SCR | SPN23 | Urban Off Peak | -0.06 | 1 | 5 | 80 | -0.0016382 | 0.14217 | -0.647 | 2.5317 | 0.0015717 | -0.01458 | 0.05776 | -21780591231.6846 | 0 | 50 | 16156325888.5468
Heavy Duty Trucks | Diesel | Rigid >32 t | Euro VI D/E | DPF+SCR | SPN23 | Urban Off Peak | -0.04 | 0 | 5 | 85 | -0.0058679 | 0.57237 | -2.7628 | 5.1221 | 0.0034324 | -0.019368 | 0.050063 | -21780591231.6846 | 0 | 50 | 32086975209.0745
Heavy Duty Trucks | Diesel | Rigid >32 t | Euro VI D/E | DPF+SCR | SPN23 | Urban Off Peak | -0.04 | 0.5 | 5 | 85 | -0.0036915 | 0.36116 | -1.7399 | 3.1966 | 0.0020628 | -0.012245 | 0.033626 | -21780591231.6846 | 0 | 50 | 34031355329.5667
Heavy Duty Trucks | Diesel | Rigid >32 t | Euro VI D/E | DPF+SCR | SPN23 | Urban Off Peak | -0.04 | 1 | 5 | 85 | -0.0042306 | 0.42482 | -2.0372 | 3.6414 | 0.0022704 | -0.0137 | 0.038188 | -21780591231.6846 | 0 | 50 | 37676724643.2249
Heavy Duty Trucks | Diesel | Rigid >32 t | Euro VI D/E | DPF+SCR | SPN23 | Urban Off Peak | -0.02 | 0 | 5 | 85 | -0.00053934 | 0.50855 | -2.2097 | 4.001 | 0.0026438 | -0.011763 | 0.03026 | -21780591231.6846 | 0 | 50 | 78999928823.0869
Heavy Duty Trucks | Diesel | Rigid >32 t | Euro VI D/E | DPF+SCR | SPN23 | Urban Off Peak | -0.02 | 0.5 | 5 | 85 | -0.003242 | 0.6835 | -2.8796 | 4.275 | 0.0025458 | -0.0081859 | 0.019434 | -21780591231.6846 | 0 | 50 | 84851555861.2036
Heavy Duty Trucks | Diesel | Rigid >32 t | Euro VI D/E | DPF+SCR | SPN23 | Urban Off Peak | -0.02 | 1 | 5 | 85 | -0.0047528 | 0.87941 | -3.3762 | 4.5358 | 0.0026563 | -0.0056841 | 0.016665 | -21780591231.6846 | 0 | 50 | 98436042688.2097
Heavy Duty Trucks | Diesel | Rigid >32 t | Euro VI D/E | DPF+SCR | SPN23 | Urban Off Peak | 0 | 0 | 5 | 85 | 0.035118 | 0.5473 | 0.81568 | 18.3058 | 0.0060519 | -0.038634 | 0.2747 | -21780591231.6846 | 0 | 50 | 188083832615.2631
Heavy Duty Trucks | Diesel | Rigid >32 t | Euro VI D/E | DPF+SCR | SPN23 | Urban Off Peak | 0 | 0.5 | 5 | 85 | 0.049725 | 1.5462 | -5.9086 | 12.8555 | 0.0074723 | -0.028494 | 0.098636 | -21780591231.6846 | 0 | 50 | 245948583122.8323
Heavy Duty Trucks | Diesel | Rigid >32 t | Euro VI D/E | DPF+SCR | SPN23 | Urban Off Peak | 0 | 1 | 5 | 85 | 0.042123 | 1.8072 | -6.4174 | 9.278 | 0.0056368 | -0.0093869 | 0.032004 | -21780591231.6846 | 0 | 50 | 302168456925.277
Heavy Duty Trucks | Diesel | Rigid >32 t | Euro VI D/E | DPF+SCR | SPN23 | Urban Off Peak | 0.02 | 0 | 5 | 85 | 0.019564 | -0.080805 | 5.5253 | 7.0363 | 0.0014393 | -0.0055486 | 0.1668 | -21780591231.6846 | 0 | 50 | 315603339503.4702
Heavy Duty Trucks | Diesel | Rigid >32 t | Euro VI D/E | DPF+SCR | SPN23 | Urban Off Peak | 0.02 | 0.5 | 5 | 85 | 0.11307 | -0.36155 | 6.8651 | 19.9796 | 0.0057985 | -0.047696 | 0.34119 | -21780591231.6846 | 0 | 50 | 475498496823.0566
Heavy Duty Trucks | Diesel | Rigid >32 t | Euro VI D/E | DPF+SCR | SPN23 | Urban Off Peak | 0.02 | 1 | 5 | 85 | 0.031433 | 0.027932 | 0.34344 | 2.8753 | 0.0012508 | -0.0075347 | 0.039361 | -21780591231.6846 | 0 | 50 | 627607480820.3182
Heavy Duty Trucks | Diesel | Rigid >32 t | Euro VI D/E | DPF+SCR | SPN23 | Urban Off Peak | 0.04 | 0 | 5 | 85 | 0.020227 | 0.036471 | 13.9507 | 4.2038 | 0.00081345 | 0.018102 | 0.22773 | -21780591231.6846 | 0 | 50 | 456922954659.9849
Heavy Duty Trucks | Diesel | Rigid >32 t | Euro VI D/E | DPF+SCR | SPN23 | Urban Off Peak | 0.04 | 0.5 | 5 | 80 | 0.049116 | -0.30795 | 3.8528 | 5.119 | 0.0015427 | -0.012457 | 0.10307 | -21780591231.6846 | 0 | 50 | 726789491232.9487
Heavy Duty Trucks | Diesel | Rigid >32 t | Euro VI D/E | DPF+SCR | SPN23 | Urban Off Peak | 0.04 | 1 | 5 | 60 | 0.070756 | -0.0016188 | 0.041094 | 2.7242 | 0.001729 | -0.0076031 | 0.028527 | -21780591231.6846 | 0 | 50 | 970348826736.7975
Heavy Duty Trucks | Diesel | Rigid >32 t | Euro VI D/E | DPF+SCR | SPN23 | Urban Off Peak | 0.06 | 0 | 5 | 85 | 0.035774 | 0.042289 | 15.7676 | 5.3002 | 0.0011472 | 0.014535 | 0.24797 | -21780591231.6846 | 0 | 50 | 608876364785.2384
Heavy Duty Trucks | Diesel | Rigid >32 t | Euro VI D/E | DPF+SCR | SPN23 | Urban Off Peak | 0.06 | 0.5 | 5 | 60 | 0.19752 | -0.874 | 6.4077 | 11.1914 | 0.0046501 | -0.031598 | 0.17795 | -21780591231.6846 | 0 | 50 | 973031233301.5868
Heavy Duty Trucks | Diesel | Rigid >32 t | Euro VI D/E | DPF+SCR | SPN23 | Urban Off Peak | 0.06 | 1 | 5 | 45 | 0.22495 | 0.35399 | -0.36131 | 1.9188 | 0.0039499 | -0.0066446 | 0.022777 | -21780591231.6846 | 0 | 45 | 1.3288e+12
Heavy Duty Trucks | Diesel | Rigid >32 t | Euro VI D/E | DPF+SCR | SPN23 | Rural | -0.06 | 0 | 5 | 70 | -0.0031466 | 0.24683 | -1.3206 | 2.9282 | 0.0019967 | -0.014263 | 0.040542 | -7429216648.1006 | 0 | 50 | 5526218440.3275
Heavy Duty Trucks | Diesel | Rigid >32 t | Euro VI D/E | DPF+SCR | SPN23 | Rural | -0.06 | 0.5 | 5 | 75 | -0.0021892 | 0.17895 | -0.91828 | 2.7329 | 0.0017219 | -0.0145 | 0.051113 | -7429216648.1006 | 0 | 50 | 5342740114.0716
Heavy Duty Trucks | Diesel | Rigid >32 t | Euro VI D/E | DPF+SCR | SPN23 | Rural | -0.06 | 1 | 5 | 80 | -0.0016382 | 0.14217 | -0.647 | 2.5317 | 0.0015717 | -0.01458 | 0.05776 | -7429216648.1006 | 0 | 50 | 5510816671.467
Heavy Duty Trucks | Diesel | Rigid >32 t | Euro VI D/E | DPF+SCR | SPN23 | Rural | -0.04 | 0 | 5 | 85 | -0.0058679 | 0.57237 | -2.7628 | 5.1221 | 0.0034324 | -0.019368 | 0.050063 | -7429216648.1006 | 0 | 50 | 10944656547.4684
Heavy Duty Trucks | Diesel | Rigid >32 t | Euro VI D/E | DPF+SCR | SPN23 | Rural | -0.04 | 0.5 | 5 | 85 | -0.0036915 | 0.36116 | -1.7399 | 3.1966 | 0.0020628 | -0.012245 | 0.033626 | -7429216648.1006 | 0 | 50 | 11607871838.9644
Heavy Duty Trucks | Diesel | Rigid >32 t | Euro VI D/E | DPF+SCR | SPN23 | Rural | -0.04 | 1 | 5 | 85 | -0.0042306 | 0.42482 | -2.0372 | 3.6414 | 0.0022704 | -0.0137 | 0.038188 | -7429216648.1006 | 0 | 50 | 12851283374.851
Heavy Duty Trucks | Diesel | Rigid >32 t | Euro VI D/E | DPF+SCR | SPN23 | Rural | -0.02 | 0 | 5 | 85 | -0.00053934 | 0.50855 | -2.2097 | 4.001 | 0.0026438 | -0.011763 | 0.03026 | -7429216648.1006 | 0 | 50 | 26946356975.3564
Heavy Duty Trucks | Diesel | Rigid >32 t | Euro VI D/E | DPF+SCR | SPN23 | Rural | -0.02 | 0.5 | 5 | 85 | -0.003242 | 0.6835 | -2.8796 | 4.275 | 0.0025458 | -0.0081859 | 0.019434 | -7429216648.1006 | 0 | 50 | 28942308533.8553
Heavy Duty Trucks | Diesel | Rigid >32 t | Euro VI D/E | DPF+SCR | SPN23 | Rural | -0.02 | 1 | 5 | 85 | -0.0047528 | 0.87941 | -3.3762 | 4.5358 | 0.0026563 | -0.0056841 | 0.016665 | -7429216648.1006 | 0 | 50 | 33575887789.1895
Heavy Duty Trucks | Diesel | Rigid >32 t | Euro VI D/E | DPF+SCR | SPN23 | Rural | 0 | 0 | 5 | 85 | 0.035118 | 0.5473 | 0.81568 | 18.3058 | 0.0060519 | -0.038634 | 0.2747 | -7429216648.1006 | 0 | 50 | 64154160268.8501
Heavy Duty Trucks | Diesel | Rigid >32 t | Euro VI D/E | DPF+SCR | SPN23 | Rural | 0 | 0.5 | 5 | 85 | 0.049725 | 1.5462 | -5.9086 | 12.8555 | 0.0074723 | -0.028494 | 0.098636 | -7429216648.1006 | 0 | 50 | 83891446703.1035
Heavy Duty Trucks | Diesel | Rigid >32 t | Euro VI D/E | DPF+SCR | SPN23 | Rural | 0 | 1 | 5 | 85 | 0.042123 | 1.8072 | -6.4174 | 9.278 | 0.0056368 | -0.0093869 | 0.032004 | -7429216648.1006 | 0 | 50 | 103067676494.1795
Heavy Duty Trucks | Diesel | Rigid >32 t | Euro VI D/E | DPF+SCR | SPN23 | Rural | 0.02 | 0 | 5 | 85 | 0.019564 | -0.080805 | 5.5253 | 7.0363 | 0.0014393 | -0.0055486 | 0.1668 | -7429216648.1006 | 0 | 50 | 107650226722.607
Heavy Duty Trucks | Diesel | Rigid >32 t | Euro VI D/E | DPF+SCR | SPN23 | Rural | 0.02 | 0.5 | 5 | 85 | 0.11307 | -0.36155 | 6.8651 | 19.9796 | 0.0057985 | -0.047696 | 0.34119 | -7429216648.1006 | 0 | 50 | 162189414946.5995
Heavy Duty Trucks | Diesel | Rigid >32 t | Euro VI D/E | DPF+SCR | SPN23 | Rural | 0.02 | 1 | 5 | 85 | 0.031433 | 0.027932 | 0.34344 | 2.8753 | 0.0012508 | -0.0075347 | 0.039361 | -7429216648.1006 | 0 | 50 | 214072790577.5807
Heavy Duty Trucks | Diesel | Rigid >32 t | Euro VI D/E | DPF+SCR | SPN23 | Rural | 0.04 | 0 | 5 | 85 | 0.020227 | 0.036471 | 13.9507 | 4.2038 | 0.00081345 | 0.018102 | 0.22773 | -7429216648.1006 | 0 | 50 | 155853419489.4665
Heavy Duty Trucks | Diesel | Rigid >32 t | Euro VI D/E | DPF+SCR | SPN23 | Rural | 0.04 | 0.5 | 5 | 80 | 0.049116 | -0.30795 | 3.8528 | 5.119 | 0.0015427 | -0.012457 | 0.10307 | -7429216648.1006 | 0 | 50 | 247903123059.2376
Heavy Duty Trucks | Diesel | Rigid >32 t | Euro VI D/E | DPF+SCR | SPN23 | Rural | 0.04 | 1 | 5 | 60 | 0.070756 | -0.0016188 | 0.041094 | 2.7242 | 0.001729 | -0.0076031 | 0.028527 | -7429216648.1006 | 0 | 50 | 330979613088.2936
Heavy Duty Trucks | Diesel | Rigid >32 t | Euro VI D/E | DPF+SCR | SPN23 | Rural | 0.06 | 0 | 5 | 85 | 0.035774 | 0.042289 | 15.7676 | 5.3002 | 0.0011472 | 0.014535 | 0.24797 | -7429216648.1006 | 0 | 50 | 207683729894.2681
Heavy Duty Trucks | Diesel | Rigid >32 t | Euro VI D/E | DPF+SCR | SPN23 | Rural | 0.06 | 0.5 | 5 | 60 | 0.19752 | -0.874 | 6.4077 | 11.1914 | 0.0046501 | -0.031598 | 0.17795 | -7429216648.1006 | 0 | 50 | 331894564353.7526
Heavy Duty Trucks | Diesel | Rigid >32 t | Euro VI D/E | DPF+SCR | SPN23 | Rural | 0.06 | 1 | 5 | 45 | 0.22495 | 0.35399 | -0.36131 | 1.9188 | 0.0039499 | -0.0066446 | 0.022777 | -7429216648.1006 | 0 | 45 | 453246108920.5244
Heavy Duty Trucks | Diesel | Rigid >32 t | Euro VI D/E | DPF+SCR | SPN23 | Highway | -0.06 | 0 | 5 | 70 | -0.0031466 | 0.24683 | -1.3206 | 2.9282 | 0.0019967 | -0.014263 | 0.040542 | -5790906553.3056 | 0 | 50 | 4307562438.6983
Heavy Duty Trucks | Diesel | Rigid >32 t | Euro VI D/E | DPF+SCR | SPN23 | Highway | -0.06 | 0.5 | 5 | 75 | -0.0021892 | 0.17895 | -0.91828 | 2.7329 | 0.0017219 | -0.0145 | 0.051113 | -5790906553.3056 | 0 | 50 | 4164545228.0995
Heavy Duty Trucks | Diesel | Rigid >32 t | Euro VI D/E | DPF+SCR | SPN23 | Highway | -0.06 | 1 | 5 | 80 | -0.0016382 | 0.14217 | -0.647 | 2.5317 | 0.0015717 | -0.01458 | 0.05776 | -5790906553.3056 | 0 | 50 | 4295557107.7926
Heavy Duty Trucks | Diesel | Rigid >32 t | Euro VI D/E | DPF+SCR | SPN23 | Highway | -0.04 | 0 | 5 | 85 | -0.0058679 | 0.57237 | -2.7628 | 5.1221 | 0.0034324 | -0.019368 | 0.050063 | -5790906553.3056 | 0 | 50 | 8531112542.4013
Heavy Duty Trucks | Diesel | Rigid >32 t | Euro VI D/E | DPF+SCR | SPN23 | Highway | -0.04 | 0.5 | 5 | 85 | -0.0036915 | 0.36116 | -1.7399 | 3.1966 | 0.0020628 | -0.012245 | 0.033626 | -5790906553.3056 | 0 | 50 | 9048073880.2976
Heavy Duty Trucks | Diesel | Rigid >32 t | Euro VI D/E | DPF+SCR | SPN23 | Highway | -0.04 | 1 | 5 | 85 | -0.0042306 | 0.42482 | -2.0372 | 3.6414 | 0.0022704 | -0.0137 | 0.038188 | -5790906553.3056 | 0 | 50 | 10017285084.2455
Heavy Duty Trucks | Diesel | Rigid >32 t | Euro VI D/E | DPF+SCR | SPN23 | Highway | -0.02 | 0 | 5 | 85 | -0.00053934 | 0.50855 | -2.2097 | 4.001 | 0.0026438 | -0.011763 | 0.03026 | -5790906553.3056 | 0 | 50 | 21004076552.5586
Heavy Duty Trucks | Diesel | Rigid >32 t | Euro VI D/E | DPF+SCR | SPN23 | Highway | -0.02 | 0.5 | 5 | 85 | -0.003242 | 0.6835 | -2.8796 | 4.275 | 0.0025458 | -0.0081859 | 0.019434 | -5790906553.3056 | 0 | 50 | 22559875704.4903
Heavy Duty Trucks | Diesel | Rigid >32 t | Euro VI D/E | DPF+SCR | SPN23 | Highway | -0.02 | 1 | 5 | 85 | -0.0047528 | 0.87941 | -3.3762 | 4.5358 | 0.0026563 | -0.0056841 | 0.016665 | -5790906553.3056 | 0 | 50 | 26171646062.9248
Heavy Duty Trucks | Diesel | Rigid >32 t | Euro VI D/E | DPF+SCR | SPN23 | Highway | 0 | 0 | 5 | 85 | 0.035118 | 0.5473 | 0.81568 | 18.3058 | 0.0060519 | -0.038634 | 0.2747 | -5790906553.3056 | 0 | 50 | 50006718707.2592
Heavy Duty Trucks | Diesel | Rigid >32 t | Euro VI D/E | DPF+SCR | SPN23 | Highway | 0 | 0.5 | 5 | 85 | 0.049725 | 1.5462 | -5.9086 | 12.8555 | 0.0074723 | -0.028494 | 0.098636 | -5790906553.3056 | 0 | 50 | 65391487623.6648
Heavy Duty Trucks | Diesel | Rigid >32 t | Euro VI D/E | DPF+SCR | SPN23 | Highway | 0 | 1 | 5 | 85 | 0.042123 | 1.8072 | -6.4174 | 9.278 | 0.0056368 | -0.0093869 | 0.032004 | -5790906553.3056 | 0 | 50 | 80338925560.8069
Heavy Duty Trucks | Diesel | Rigid >32 t | Euro VI D/E | DPF+SCR | SPN23 | Highway | 0.02 | 0 | 5 | 85 | 0.019564 | -0.080805 | 5.5253 | 7.0363 | 0.0014393 | -0.0055486 | 0.1668 | -5790906553.3056 | 0 | 50 | 83910919945.4973
Heavy Duty Trucks | Diesel | Rigid >32 t | Euro VI D/E | DPF+SCR | SPN23 | Highway | 0.02 | 0.5 | 5 | 85 | 0.11307 | -0.36155 | 6.8651 | 19.9796 | 0.0057985 | -0.047696 | 0.34119 | -5790906553.3056 | 0 | 50 | 126422985142.9854
Heavy Duty Trucks | Diesel | Rigid >32 t | Euro VI D/E | DPF+SCR | SPN23 | Highway | 0.02 | 1 | 5 | 85 | 0.031433 | 0.027932 | 0.34344 | 2.8753 | 0.0012508 | -0.0075347 | 0.039361 | -5790906553.3056 | 0 | 50 | 166864904418.1925
Heavy Duty Trucks | Diesel | Rigid >32 t | Euro VI D/E | DPF+SCR | SPN23 | Highway | 0.04 | 0 | 5 | 85 | 0.020227 | 0.036471 | 13.9507 | 4.2038 | 0.00081345 | 0.018102 | 0.22773 | -5790906553.3056 | 0 | 50 | 121484219812.2954
Heavy Duty Trucks | Diesel | Rigid >32 t | Euro VI D/E | DPF+SCR | SPN23 | Highway | 0.04 | 0.5 | 5 | 80 | 0.049116 | -0.30795 | 3.8528 | 5.119 | 0.0015427 | -0.012457 | 0.10307 | -5790906553.3056 | 0 | 50 | 193234884371.0701
Heavy Duty Trucks | Diesel | Rigid >32 t | Euro VI D/E | DPF+SCR | SPN23 | Highway | 0.04 | 1 | 5 | 60 | 0.070756 | -0.0016188 | 0.041094 | 2.7242 | 0.001729 | -0.0076031 | 0.028527 | -5790906553.3056 | 0 | 50 | 257991131676.9299
Heavy Duty Trucks | Diesel | Rigid >32 t | Euro VI D/E | DPF+SCR | SPN23 | Highway | 0.06 | 0 | 5 | 85 | 0.035774 | 0.042289 | 15.7676 | 5.3002 | 0.0011472 | 0.014535 | 0.24797 | -5790906553.3056 | 0 | 50 | 161884775942.4223
Heavy Duty Trucks | Diesel | Rigid >32 t | Euro VI D/E | DPF+SCR | SPN23 | Highway | 0.06 | 0.5 | 5 | 60 | 0.19752 | -0.874 | 6.4077 | 11.1914 | 0.0046501 | -0.031598 | 0.17795 | -5790906553.3056 | 0 | 50 | 258704315519.8937
Heavy Duty Trucks | Diesel | Rigid >32 t | Euro VI D/E | DPF+SCR | SPN23 | Highway | 0.06 | 1 | 5 | 45 | 0.22495 | 0.35399 | -0.36131 | 1.9188 | 0.0039499 | -0.0066446 | 0.022777 | -5790906553.3056 | 0 | 45 | 353295103216.4552
Heavy Duty Trucks | Diesel | Articulated 14 - 20 t | Conventional |  | CO |  | -0.06 | 0 | 12 | 86 | 7.4627e-05 | -0.01733 | 1.4655 | 6.8001 | 0.00018363 | 0.016469 | 0.14552 | 0% | 0 | 50 | 0.64533
Heavy Duty Trucks | Diesel | Articulated 14 - 20 t | Conventional |  | CO |  | -0.06 | 0.5 | 12 | 86 | 1.0357e-06 | -0.00060709 | 1.4063 | -4.8632 | 0.00070971 | 0.0056885 | 0.040961 | 0% | 0 | 50 | 0.61021
Heavy Duty Trucks | Diesel | Articulated 14 - 20 t | Conventional |  | CO |  | -0.06 | 1 | 12 | 86 | 1.6959e-06 | -0.00086154 | 1.4375 | -5.0668 | 0.00073125 | 0.0057667 | 0.04516 | 0% | 0 | 50 | 0.60016
Heavy Duty Trucks | Diesel | Articulated 14 - 20 t | Conventional |  | CO |  | -0.04 | 0 | 12 | 86 | 5.6165e-05 | -0.014047 | 1.449 | 3.6583 | 0.00010472 | 0.014251 | 0.085662 | 0% | 0 | 50 | 0.90588
Heavy Duty Trucks | Diesel | Articulated 14 - 20 t | Conventional |  | CO |  | -0.04 | 0.5 | 12 | 86 | 3.3708e-05 | -0.01011 | 0.87748 | 5.2106 | 5.1145e-05 | 0.0085049 | 0.10491 | 0% | 0 | 50 | 0.85172
Heavy Duty Trucks | Diesel | Articulated 14 - 20 t | Conventional |  | CO |  | -0.04 | 1 | 12 | 86 | 8.2505e-05 | -0.019476 | 1.525 | 6.1541 | 0.00011716 | 0.011856 | 0.17284 | 0% | 0 | 50 | 0.83185
Heavy Duty Trucks | Diesel | Articulated 14 - 20 t | Conventional |  | CO |  | -0.02 | 0 | 12 | 86 | 0.00047078 | -0.013554 | 1.1695 | 8.4658 | 0.00028902 | 0.0040768 | 0.17176 | 0% | 0 | 50 | 1.6738
Heavy Duty Trucks | Diesel | Articulated 14 - 20 t | Conventional |  | CO |  | -0.02 | 0.5 | 12 | 86 | 0.00018243 | -0.0091807 | 0.92067 | 3.9428 | 0.00013369 | 0.004916 | 0.097318 | 0% | 0 | 50 | 1.4713
Heavy Duty Trucks | Diesel | Articulated 14 - 20 t | Conventional |  | CO |  | -0.02 | 1 | 12 | 86 | -3.3516e-05 | 0.038415 | 2.4383 | -6.1222 | 0.00068753 | 0.021846 | -0.0057657 | 0% | 0 | 50 | 1.4803
Heavy Duty Trucks | Diesel | Articulated 14 - 20 t | Conventional |  | CO |  | 0 | 0 | 12 | 86 | 1.2076e-05 | 0.0059326 | 1.1569 | 8.9888 | -2.7955e-05 | 0.012728 | 0.10889 | 0% | 0 | 50 | 2.463
Heavy Duty Trucks | Diesel | Articulated 14 - 20 t | Conventional |  | CO |  | 0 | 0.5 | 12 | 86 | 9.082e-06 | 0.0038681 | 0.65574 | 5.0028 | -1.7273e-05 | 0.00707 | 0.061283 | 0% | 0 | 50 | 2.6155
Heavy Duty Trucks | Diesel | Articulated 14 - 20 t | Conventional |  | CO |  | 0 | 1 | 12 | 86 | 0.0004721 | 0.0049932 | 2.0734 | 6.4235 | 0.0001759 | 0.013207 | 0.161 | 0% | 0 | 50 | 2.8798
Heavy Duty Trucks | Diesel | Articulated 14 - 20 t | Conventional |  | CO |  | 0.02 | 0 | 12 | 86 | 0.00065989 | 0.0089738 | 2.5452 | 9.0714 | 0.00025802 | 0.017991 | 0.17083 | 0% | 0 | 50 | 2.8127
Heavy Duty Trucks | Diesel | Articulated 14 - 20 t | Conventional |  | CO |  | 0.02 | 0.5 | 12 | 86 | 8.6383e-05 | 0.021642 | 2.4114 | 17.5237 | -7.4598e-05 | 0.022719 | 0.22446 | 0% | 0 | 50 | 3.4585
Heavy Duty Trucks | Diesel | Articulated 14 - 20 t | Conventional |  | CO |  | 0.02 | 1 | 12 | 86 | 9.6126e-05 | 0.042887 | 3.5046 | 16.293 | -8.9543e-05 | 0.027365 | 0.28569 | 0% | 0 | 50 | 4.346
Heavy Duty Trucks | Diesel | Articulated 14 - 20 t | Conventional |  | CO |  | 0.04 | 0 | 12 | 86 | 0.00016818 | 0.021908 | 2.6119 | 8.4448 | -0.0001064 | 0.028645 | 0.079233 | 0% | 0 | 50 | 3.4498
Heavy Duty Trucks | Diesel | Articulated 14 - 20 t | Conventional |  | CO |  | 0.04 | 0.5 | 12 | 79 | 8.7491e-05 | 0.0082534 | 0.77873 | 9.483 | -2.6426e-05 | 0.0053636 | 0.11942 | 0% | 0 | 50 | 4.9755
Heavy Duty Trucks | Diesel | Articulated 14 - 20 t | Conventional |  | CO |  | 0.04 | 1 | 12 | 66 | 0.00021698 | 0.11852 | 5.529 | 13.758 | -0.00013126 | 0.034459 | 0.40746 | 0% | 0 | 50 | 6.8095
Heavy Duty Trucks | Diesel | Articulated 14 - 20 t | Conventional |  | CO |  | 0.06 | 0 | 12 | 81 | 0.0024319 | 0.11727 | 13.759 | -19.1355 | -0.00081302 | 0.15914 | -0.28899 | 0% | 0 | 50 | 4.493
Heavy Duty Trucks | Diesel | Articulated 14 - 20 t | Conventional |  | CO |  | 0.06 | 0.5 | 12 | 62 | 0.0025423 | 0.19832 | 1.8676 | 25.7497 | 0.00022479 | 0.036169 | 0.19795 | 0% | 0 | 50 | 7.263
Heavy Duty Trucks | Diesel | Articulated 14 - 20 t | Conventional |  | CO |  | 0.06 | 1 | 12 | 50 | 0.009086 | 0.94441 | 2.7097 | 6.229 | 0.00097801 | 0.10617 | -0.095682 | 0% | 0 | 50 | 9.5024
Heavy Duty Trucks | Diesel | Articulated 14 - 20 t | Conventional |  | NOx |  | -0.06 | 0 | 12 | 86 | 2.731e-05 | -0.0069004 | 0.47537 | 3.6403 | 4.3614e-05 | 0.0029463 | 0.045282 | 0% | 0 | 50 | 0.89989
Heavy Duty Trucks | Diesel | Articulated 14 - 20 t | Conventional |  | NOx |  | -0.06 | 0.5 | 12 | 86 | -0.00030602 | 0.013944 | 2.9516 | -1.3547 | 0.0011908 | 0.0025945 | 0.19006 | 0% | 0 | 50 | 0.8665
Heavy Duty Trucks | Diesel | Articulated 14 - 20 t | Conventional |  | NOx |  | -0.06 | 1 | 12 | 86 | -0.000276 | 0.011418 | 3.2766 | -0.55819 | 0.0013683 | -0.00073597 | 0.26975 | 0% | 0 | 50 | 0.86115
Heavy Duty Trucks | Diesel | Articulated 14 - 20 t | Conventional |  | NOx |  | -0.04 | 0 | 12 | 86 | 5.3814e-05 | -0.015304 | 1.2422 | 6.4052 | 3.9676e-05 | 0.0057676 | 0.080952 | 0% | 0 | 50 | 1.5785
Heavy Duty Trucks | Diesel | Articulated 14 - 20 t | Conventional |  | NOx |  | -0.04 | 0.5 | 12 | 86 | -0.00068325 | 0.037645 | 3.5484 | -2.8477 | 0.00055073 | 0.016358 | 0.087478 | 0% | 0 | 50 | 1.6061
Heavy Duty Trucks | Diesel | Articulated 14 - 20 t | Conventional |  | NOx |  | -0.04 | 1 | 12 | 86 | -0.00079326 | 0.039901 | 4.1655 | -2.9123 | 0.00059168 | 0.016861 | 0.1373 | 0% | 0 | 50 | 1.6748
Heavy Duty Trucks | Diesel | Articulated 14 - 20 t | Conventional |  | NOx |  | -0.02 | 0 | 12 | 86 | 0.00045655 | -0.016262 | 2.0007 | 7.5914 | 0.00013023 | 0.0048378 | 0.11026 | 0% | 0 | 50 | 3.6604
Heavy Duty Trucks | Diesel | Articulated 14 - 20 t | Conventional |  | NOx |  | -0.02 | 0.5 | 12 | 86 | -0.00075274 | 0.087087 | 5.7086 | 9.9767 | 0.0002993 | 0.02631 | 0.17583 | 0% | 0 | 50 | 3.7421
Heavy Duty Trucks | Diesel | Articulated 14 - 20 t | Conventional |  | NOx |  | -0.02 | 1 | 12 | 86 | 5.8167e-05 | -0.027509 | 2.1256 | -15.3702 | -8.3861e-05 | 0.0081201 | -0.048907 | 0% | 0 | 50 | 3.9889
Heavy Duty Trucks | Diesel | Articulated 14 - 20 t | Conventional |  | NOx |  | 0 | 0 | 12 | 86 | 0.00015868 | 0.065195 | 5.6624 | 28.1526 | -7.6162e-05 | 0.023325 | 0.23582 | 0% | 0 | 50 | 8.1557
Heavy Duty Trucks | Diesel | Articulated 14 - 20 t | Conventional |  | NOx |  | 0 | 0.5 | 12 | 86 | -8.0848e-05 | 0.079144 | 6.4618 | 24.2823 | -6.6566e-05 | 0.020911 | 0.23889 | 0% | 0 | 50 | 9.5728
Heavy Duty Trucks | Diesel | Articulated 14 - 20 t | Conventional |  | NOx |  | 0 | 1 | 12 | 86 | -0.0010466 | 0.13849 | 14.4661 | 47.1091 | -0.0002012 | 0.035967 | 0.50855 | 0% | 0 | 50 | 10.9299
Heavy Duty Trucks | Diesel | Articulated 14 - 20 t | Conventional |  | NOx |  | 0.02 | 0 | 12 | 86 | 0.00028699 | 0.11636 | 6.9167 | 23.0834 | -6.5538e-05 | 0.019465 | 0.24741 | 0% | 0 | 50 | 13.1658
Heavy Duty Trucks | Diesel | Articulated 14 - 20 t | Conventional |  | NOx |  | 0.02 | 0.5 | 12 | 86 | 4.0334e-05 | 0.088396 | 4.5253 | 10.9877 | -2.9393e-05 | 0.0097411 | 0.13747 | 0% | 0 | 50 | 16.8149
Heavy Duty Trucks | Diesel | Articulated 14 - 20 t | Conventional |  | NOx |  | 0.02 | 1 | 12 | 86 | -5.9813e-05 | 0.090164 | 4.306 | 8.6833 | -2.2144e-05 | 0.0075323 | 0.1146 | 0% | 0 | 50 | 20.2781
Heavy Duty Trucks | Diesel | Articulated 14 - 20 t | Conventional |  | NOx |  | 0.04 | 0 | 12 | 86 | 3.449e-05 | 0.030002 | 1.4151 | 3.1574 | -8.823e-06 | 0.0029065 | 0.042922 | 0% | 0 | 50 | 18.4402
Heavy Duty Trucks | Diesel | Articulated 14 - 20 t | Conventional |  | NOx |  | 0.04 | 0.5 | 12 | 79 | 0.0016245 | 0.35925 | 4.8052 | 7.0376 | 5.508e-05 | 0.017806 | 0.076465 | 0% | 0 | 50 | 24.4185
Heavy Duty Trucks | Diesel | Articulated 14 - 20 t | Conventional |  | NOx |  | 0.04 | 1 | 12 | 66 | 0.0015713 | 0.22129 | -0.2101 | -5.9682 | 6.5621e-05 | 0.0074131 | -0.043493 | 0% | 0 | 50 | 29.8511
Heavy Duty Trucks | Diesel | Articulated 14 - 20 t | Conventional |  | NOx |  | 0.06 | 0 | 12 | 81 | 0.0029709 | 0.46352 | 4.1344 | -1.5537 | 9.9462e-05 | 0.0241 | 0.0068967 | 0% | 0 | 50 | 23.7627
Heavy Duty Trucks | Diesel | Articulated 14 - 20 t | Conventional |  | NOx |  | 0.06 | 0.5 | 12 | 62 | 0.013204 | 1.571 | 3.8249 | 0.18285 | 0.00046573 | 0.05109 | -0.079842 | 0% | 0 | 50 | 31.7089
Heavy Duty Trucks | Diesel | Articulated 14 - 20 t | Conventional |  | NOx |  | 0.06 | 1 | 12 | 50 | 0.0079633 | -0.18478 | 0.66824 | 6.5562 | 0.00021837 | -0.0059834 | 0.043278 | 0% | 0 | 50 | 39.5412
Heavy Duty Trucks | Diesel | Articulated 14 - 20 t | Conventional |  | VOC |  | -0.06 | 0 | 12 | 86 | -5.9397e-18 | 1.215e-15 | 2.5181 | 6.3342e-13 | 0.0015629 | 0.053121 | 0.1469 | 0% | 0 | 50 | 0.37527
Heavy Duty Trucks | Diesel | Articulated 14 - 20 t | Conventional |  | VOC |  | -0.06 | 0.5 | 12 | 86 | -1.7075e-05 | 0.0082867 | 2.5584 | -1.6775 | 0.0021945 | 0.05054 | 0.1338 | 0% | 0 | 50 | 0.35552
Heavy Duty Trucks | Diesel | Articulated 14 - 20 t | Conventional |  | VOC |  | -0.06 | 1 | 12 | 86 | -2.011e-05 | 0.010103 | 2.5019 | -2.2103 | 0.0022851 | 0.052179 | 0.098658 | 0% | 0 | 50 | 0.3459
Heavy Duty Trucks | Diesel | Articulated 14 - 20 t | Conventional |  | VOC |  | -0.04 | 0 | 12 | 86 | 4.3587e-06 | -0.0019759 | 0.28733 | 2.3317 | 2.45e-05 | 0.0076612 | 0.065667 | 0% | 0 | 50 | 0.48249
Heavy Duty Trucks | Diesel | Articulated 14 - 20 t | Conventional |  | VOC |  | -0.04 | 0.5 | 12 | 86 | 7.8123e-06 | -0.0030544 | 0.37114 | 2.851 | 3.5861e-05 | 0.0097938 | 0.089602 | 0% | 0 | 50 | 0.44095
Heavy Duty Trucks | Diesel | Articulated 14 - 20 t | Conventional |  | VOC |  | -0.04 | 1 | 12 | 86 | -1.001e-05 | 0.0046368 | 2.9949 | -0.62282 | 0.0019712 | 0.051186 | 0.25634 | 0% | 0 | 50 | 0.41185
Heavy Duty Trucks | Diesel | Articulated 14 - 20 t | Conventional |  | VOC |  | -0.02 | 0 | 12 | 86 | 0.00013089 | -0.0022185 | 0.53045 | 2.6368 | 0.00018724 | 0.0089175 | 0.095469 | 0% | 0 | 50 | 0.792
Heavy Duty Trucks | Diesel | Articulated 14 - 20 t | Conventional |  | VOC |  | -0.02 | 0.5 | 12 | 86 | 0.00024962 | -0.0084579 | 2.3921 | 2.6558 | 0.0005493 | 0.050315 | 0.1343 | 0% | 0 | 50 | 0.65776
Heavy Duty Trucks | Diesel | Articulated 14 - 20 t | Conventional |  | VOC |  | -0.02 | 1 | 12 | 86 | -1.9797e-16 | 6.8831e-14 | 3.0549 | -1.5239e-10 | 0.00045262 | 0.080551 | -0.02042 | 0% | 0 | 50 | 0.5945
Heavy Duty Trucks | Diesel | Articulated 14 - 20 t | Conventional |  | VOC |  | 0 | 0 | 12 | 86 | 0.00015454 | 0.1231 | 2.1351 | -4.2875 | 0.0017958 | 0.076015 | -0.25846 | 0% | 0 | 50 | 1.0696
Heavy Duty Trucks | Diesel | Articulated 14 - 20 t | Conventional |  | VOC |  | 0 | 0.5 | 12 | 86 | 0.00015893 | 0.13885 | 1.4023 | -5.0179 | 0.0023497 | 0.061449 | -0.31577 | 0% | 0 | 50 | 1.0013
Heavy Duty Trucks | Diesel | Articulated 14 - 20 t | Conventional |  | VOC |  | 0 | 1 | 12 | 86 | 0.0001671 | 0.15208 | 1.4069 | -4.5434 | 0.0027345 | 0.06537 | -0.3402 | 0% | 0 | 50 | 0.95629
Heavy Duty Trucks | Diesel | Articulated 14 - 20 t | Conventional |  | VOC |  | 0.02 | 0 | 12 | 86 | -0.00016951 | 0.084422 | 2.5956 | 5.8532 | 0.001308 | 0.056785 | 0.21256 | 0% | 0 | 50 | 1.0297
Heavy Duty Trucks | Diesel | Articulated 14 - 20 t | Conventional |  | VOC |  | 0.02 | 0.5 | 12 | 86 | 5.3838e-05 | 0.10211 | 2.2603 | -8.4144 | 0.0018639 | 0.061862 | -0.25339 | 0% | 0 | 50 | 0.97771
Heavy Duty Trucks | Diesel | Articulated 14 - 20 t | Conventional |  | VOC |  | 0.02 | 1 | 12 | 86 | 4.407e-05 | 0.05386 | 1.6418 | -3.8774 | 0.00093922 | 0.047539 | -0.15336 | 0% | 0 | 50 | 0.95532
Heavy Duty Trucks | Diesel | Articulated 14 - 20 t | Conventional |  | VOC |  | 0.04 | 0 | 12 | 86 | 3.5967e-07 | 0.0041801 | 0.35385 | 3.0851 | 7.9927e-05 | 0.0073175 | 0.068602 | 0% | 0 | 50 | 0.98606
Heavy Duty Trucks | Diesel | Articulated 14 - 20 t | Conventional |  | VOC |  | 0.04 | 0.5 | 12 | 79 | 2.7884e-05 | 0.065357 | 2.2229 | -4.537 | 0.0012411 | 0.055138 | -0.14249 | 0% | 0 | 50 | 0.95669
Heavy Duty Trucks | Diesel | Articulated 14 - 20 t | Conventional |  | VOC |  | 0.04 | 1 | 12 | 66 | -4.0073e-05 | 0.037659 | 1.644 | 5.6619 | 0.00073398 | 0.036694 | 0.15775 | 0% | 0 | 50 | 0.92491
Heavy Duty Trucks | Diesel | Articulated 14 - 20 t | Conventional |  | VOC |  | 0.06 | 0 | 12 | 81 | 1.4346e-05 | 0.05665 | 2.1206 | -3.2639 | 0.0011074 | 0.048656 | -0.10065 | 0% | 0 | 50 | 0.9653
Heavy Duty Trucks | Diesel | Articulated 14 - 20 t | Conventional |  | VOC |  | 0.06 | 0.5 | 12 | 62 | 6.3607e-05 | 0.121 | 3.6263 | -7.1638 | 0.0022771 | 0.090823 | -0.22521 | 0% | 0 | 50 | 0.96838
Heavy Duty Trucks | Diesel | Articulated 14 - 20 t | Conventional |  | VOC |  | 0.06 | 1 | 12 | 50 | 0.00043557 | 0.34914 | 3.3825 | 0.48184 | 0.0063762 | 0.13108 | -0.40708 | 0% | 0 | 50 | 0.99324
Heavy Duty Trucks | Diesel | Articulated 14 - 20 t | Conventional |  | PM Exhaust |  | -0.06 | 0 | 12 | 86 | -3.0622e-05 | 0.014283 | 2.3916 | -2.4712 | 0.0086846 | 0.090256 | 0.8823 | 0% | 0 | 50 | 0.10993
Heavy Duty Trucks | Diesel | Articulated 14 - 20 t | Conventional |  | PM Exhaust |  | -0.06 | 0.5 | 12 | 86 | -1.3055e-05 | 0.0051124 | 1.6729 | -5.7212 | 0.0052334 | 0.068003 | 0.20707 | 0% | 0 | 50 | 0.10673
Heavy Duty Trucks | Diesel | Articulated 14 - 20 t | Conventional |  | PM Exhaust |  | -0.06 | 1 | 12 | 86 | -1.2652e-05 | 0.0048697 | 1.6888 | -5.859 | 0.0052833 | 0.068038 | 0.23238 | 0% | 0 | 50 | 0.10589
Heavy Duty Trucks | Diesel | Articulated 14 - 20 t | Conventional |  | PM Exhaust |  | -0.04 | 0 | 12 | 86 | -2.0454e-05 | 0.010144 | 1.5471 | -5.0044 | 0.0040472 | 0.071288 | 0.056831 | 0% | 0 | 50 | 0.13852
Heavy Duty Trucks | Diesel | Articulated 14 - 20 t | Conventional |  | PM Exhaust |  | -0.04 | 0.5 | 12 | 86 | -3.6839e-05 | 0.017549 | 2.8871 | -2.4673 | 0.0085383 | 0.096683 | 1.1971 | 0% | 0 | 50 | 0.13234
Heavy Duty Trucks | Diesel | Articulated 14 - 20 t | Conventional |  | PM Exhaust |  | -0.04 | 1 | 12 | 86 | -3.3008e-05 | 0.014687 | 3.041 | -1.9795 | 0.0088376 | 0.081943 | 1.5747 | 0% | 0 | 50 | 0.13158
Heavy Duty Trucks | Diesel | Articulated 14 - 20 t | Conventional |  | PM Exhaust |  | -0.02 | 0 | 12 | 86 | 0.0002695 | -0.0071782 | 0.81203 | 2.785 | 0.0013635 | 0.025026 | 0.55615 | 0% | 0 | 50 | 0.22671
Heavy Duty Trucks | Diesel | Articulated 14 - 20 t | Conventional |  | PM Exhaust |  | -0.02 | 0.5 | 12 | 86 | 0.00044719 | -0.018936 | 2.5924 | 4.75 | 0.002963 | 0.10292 | 1.361 | 0% | 0 | 50 | 0.20544
Heavy Duty Trucks | Diesel | Articulated 14 - 20 t | Conventional |  | PM Exhaust |  | -0.02 | 1 | 12 | 86 | 0.00012858 | -0.0063559 | 1.9913 | 2.247 | 0.0015444 | 0.1051 | 0.75718 | 0% | 0 | 50 | 0.20661
Heavy Duty Trucks | Diesel | Articulated 14 - 20 t | Conventional |  | PM Exhaust |  | 0 | 0 | 12 | 86 | 5.3344e-06 | 0.0024815 | 0.51179 | 4.9108 | -8.481e-05 | 0.040449 | 0.42174 | 0% | 0 | 50 | 0.33484
Heavy Duty Trucks | Diesel | Articulated 14 - 20 t | Conventional |  | PM Exhaust |  | 0 | 0.5 | 12 | 86 | 3.9569e-06 | 0.0021493 | 0.39182 | 2.804 | -7.0166e-05 | 0.030222 | 0.24741 | 0% | 0 | 50 | 0.35706
Heavy Duty Trucks | Diesel | Articulated 14 - 20 t | Conventional |  | PM Exhaust |  | 0 | 1 | 12 | 86 | -2.5305e-06 | 0.0043422 | 0.71553 | 4.208 | -0.00013594 | 0.049453 | 0.42871 | 0% | 0 | 50 | 0.39448
Heavy Duty Trucks | Diesel | Articulated 14 - 20 t | Conventional |  | PM Exhaust |  | 0.02 | 0 | 12 | 86 | 8.8986e-06 | 0.0037528 | 0.57306 | 4.0924 | -0.00010796 | 0.041252 | 0.35198 | 0% | 0 | 50 | 0.40323
Heavy Duty Trucks | Diesel | Articulated 14 - 20 t | Conventional |  | PM Exhaust |  | 0.02 | 0.5 | 12 | 86 | 1.8218e-05 | 0.0051014 | 0.56815 | 3.8652 | -0.0001216 | 0.037869 | 0.35921 | 0% | 0 | 50 | 0.48549
Heavy Duty Trucks | Diesel | Articulated 14 - 20 t | Conventional |  | PM Exhaust |  | 0.02 | 1 | 12 | 86 | 9.887e-05 | 0.0032487 | 1.0352 | 4.8872 | -9.6553e-05 | 0.043335 | 0.67972 | 0% | 0 | 50 | 0.59212
Heavy Duty Trucks | Diesel | Articulated 14 - 20 t | Conventional |  | PM Exhaust |  | 0.04 | 0 | 12 | 86 | -2.905e-06 | -0.00025539 | 0.0024642 | 6.9987 | 1.8202e-05 | -0.0069443 | 0.54956 | 0% | 0 | 50 | 0.49387
Heavy Duty Trucks | Diesel | Articulated 14 - 20 t | Conventional |  | PM Exhaust |  | 0.04 | 0.5 | 12 | 79 | 6.506e-05 | 0.006923 | 0.63515 | 6.7515 | -0.00015442 | 0.032938 | 0.59945 | 0% | 0 | 50 | 0.68752
Heavy Duty Trucks | Diesel | Articulated 14 - 20 t | Conventional |  | PM Exhaust |  | 0.04 | 1 | 12 | 66 | 0.00011252 | 0.017554 | 0.44291 | 4.4033 | 9.5659e-05 | 0.023272 | 0.42414 | 0% | 0 | 50 | 0.92505
Heavy Duty Trucks | Diesel | Articulated 14 - 20 t | Conventional |  | PM Exhaust |  | 0.06 | 0 | 12 | 81 | 0.00028057 | 0.01806 | 1.8658 | -4.914 | -0.00072649 | 0.15135 | -0.41484 | 0% | 0 | 50 | 0.63187
Heavy Duty Trucks | Diesel | Articulated 14 - 20 t | Conventional |  | PM Exhaust |  | 0.06 | 0.5 | 12 | 62 | 0.00083145 | 0.061901 | 0.68964 | 9.5604 | 0.00051141 | 0.086544 | 0.4966 | 0% | 0 | 50 | 0.99217
Heavy Duty Trucks | Diesel | Articulated 14 - 20 t | Conventional |  | PM Exhaust |  | 0.06 | 1 | 12 | 50 | 0.0036231 | 0.28864 | -0.36805 | 9.6152 | 0.0032901 | 0.20355 | -0.34161 | 0% | 0 | 50 | 1.2908
Heavy Duty Trucks | Diesel | Articulated 14 - 20 t | Conventional |  | EC |  | -0.06 | 0 | 12 | 86 | 8.1506e-05 | -0.023588 | 4.4419 | -14.9455 | 0.0011179 | 0.0013549 | 0.097931 | 0% | 0 | 50 | 1.0699
Heavy Duty Trucks | Diesel | Articulated 14 - 20 t | Conventional |  | EC |  | -0.06 | 0.5 | 12 | 86 | 9.6322e-05 | -0.026958 | 4.3503 | -15.59 | 0.0011165 | 0.00014281 | 0.11052 | 0% | 0 | 50 | 1.0077
Heavy Duty Trucks | Diesel | Articulated 14 - 20 t | Conventional |  | EC |  | -0.06 | 1 | 12 | 86 | 0.00010357 | -0.028663 | 4.3675 | -16.3964 | 0.0011198 | -0.00034447 | 0.11846 | 0% | 0 | 50 | 0.98775
Heavy Duty Trucks | Diesel | Articulated 14 - 20 t | Conventional |  | EC |  | -0.04 | 0 | 12 | 86 | 0.00020181 | -0.056657 | 4.5007 | 27.8924 | 0.00015362 | 0.017641 | 0.23133 | 0% | 0 | 50 | 1.8232
Heavy Duty Trucks | Diesel | Articulated 14 - 20 t | Conventional |  | EC |  | -0.04 | 0.5 | 12 | 86 | 0.00042326 | -0.10914 | 7.803 | 38.6098 | 0.00029069 | 0.025092 | 0.41179 | 0% | 0 | 50 | 1.7452
Heavy Duty Trucks | Diesel | Articulated 14 - 20 t | Conventional |  | EC |  | -0.04 | 1 | 12 | 86 | 0.00060631 | -0.15126 | 10.3965 | 43.0412 | 0.00038474 | 0.029106 | 0.55031 | 0% | 0 | 50 | 1.7557
Heavy Duty Trucks | Diesel | Articulated 14 - 20 t | Conventional |  | EC |  | -0.02 | 0 | 12 | 86 | 5.7715e-05 | 0.005907 | 0.9458 | 3.4157 | 3.1509e-05 | 0.0051986 | 0.011035 | 0% | 0 | 50 | 4.1567
Heavy Duty Trucks | Diesel | Articulated 14 - 20 t | Conventional |  | EC |  | -0.02 | 0.5 | 12 | 86 | -3.014e-05 | 0.026602 | 1.9588 | -5.5489 | 0.00020535 | 0.0060196 | 0.0052901 | 0% | 0 | 50 | 3.7853
Heavy Duty Trucks | Diesel | Articulated 14 - 20 t | Conventional |  | EC |  | -0.02 | 1 | 12 | 86 | 3.1995e-05 | -0.010213 | 0.96571 | 4.6308 | -2.9629e-06 | 0.0025463 | 0.040659 | 0% | 0 | 50 | 3.9091
Heavy Duty Trucks | Diesel | Articulated 14 - 20 t | Conventional |  | EC |  | 0 | 0 | 12 | 86 | 5.138e-05 | 0.02607 | 2.854 | 6.5128 | -4.1945e-05 | 0.012443 | 0.036884 | 0% | 0 | 50 | 7.9694
Heavy Duty Trucks | Diesel | Articulated 14 - 20 t | Conventional |  | EC |  | 0 | 0.5 | 12 | 86 | -4.2346e-05 | 0.021948 | 2.2055 | 5.4356 | -3.1963e-05 | 0.0082511 | 0.037153 | 0% | 0 | 50 | 8.9394
Heavy Duty Trucks | Diesel | Articulated 14 - 20 t | Conventional |  | EC |  | 0 | 1 | 12 | 86 | -4.9135e-05 | 0.019188 | 2.201 | 9.7895 | -2.159e-05 | 0.0062312 | 0.065283 | 0% | 0 | 50 | 10.0145
Heavy Duty Trucks | Diesel | Articulated 14 - 20 t | Conventional |  | EC |  | 0.02 | 0 | 12 | 86 | 6.6085e-05 | 0.022905 | 1.9662 | 9.9787 | -1.9599e-05 | 0.0058405 | 0.058927 | 0% | 0 | 50 | 11.5123
Heavy Duty Trucks | Diesel | Articulated 14 - 20 t | Conventional |  | EC |  | 0.02 | 0.5 | 12 | 86 | 0.00041527 | 0.13503 | 9.9274 | 43.9917 | -8.4862e-05 | 0.024582 | 0.27438 | 0% | 0 | 50 | 14.4016
Heavy Duty Trucks | Diesel | Articulated 14 - 20 t | Conventional |  | EC |  | 0.02 | 1 | 12 | 86 | 0.00017353 | 0.089595 | 5.6226 | 19.4894 | -3.793e-05 | 0.011551 | 0.14121 | 0% | 0 | 50 | 17.5116
Heavy Duty Trucks | Diesel | Articulated 14 - 20 t | Conventional |  | EC |  | 0.04 | 0 | 12 | 86 | 0.00029255 | 0.061921 | 4.5578 | 22.3863 | -4.0889e-05 | 0.010901 | 0.12854 | 0% | 0 | 50 | 15.4595
Heavy Duty Trucks | Diesel | Articulated 14 - 20 t | Conventional |  | EC |  | 0.04 | 0.5 | 12 | 79 | 0.00015232 | 0.067252 | 3.6276 | 10.7481 | -2.37e-05 | 0.0067757 | 0.08514 | 0% | 0 | 50 | 20.802
Heavy Duty Trucks | Diesel | Articulated 14 - 20 t | Conventional |  | EC |  | 0.04 | 1 | 12 | 66 | -0.00049313 | 0.46224 | 19.3628 | 34.7654 | -0.00010544 | 0.029681 | 0.39655 | 0% | 0 | 50 | 25.9349
Heavy Duty Trucks | Diesel | Articulated 14 - 20 t | Conventional |  | EC |  | 0.06 | 0 | 12 | 81 | 0.00029866 | 0.07314 | 4.4115 | 16.4135 | -3.3022e-05 | 0.0087056 | 0.10785 | 0% | 0 | 50 | 19.8522
Heavy Duty Trucks | Diesel | Articulated 14 - 20 t | Conventional |  | EC |  | 0.06 | 0.5 | 12 | 62 | 0.00026099 | 0.23277 | 9.4636 | 18.9281 | -5.6936e-05 | 0.015084 | 0.18568 | 0% | 0 | 50 | 27.7517
Heavy Duty Trucks | Diesel | Articulated 14 - 20 t | Conventional |  | EC |  | 0.06 | 1 | 12 | 50 | 0.013084 | -0.46671 | 3.8115 | 29.237 | 0.0004041 | -0.016198 | 0.19154 | 0% | 0 | 50 | 35.1395
Heavy Duty Trucks | Diesel | Articulated 14 - 20 t | Conventional |  | CH4 | Urban Peak |  |  | 10 | 130 | 0 | 0 | 175 | 0 | 0 | 0 | 1000 | 0% | 0 | 50 | 0.175
Heavy Duty Trucks | Diesel | Articulated 14 - 20 t | Conventional |  | CH4 | Urban Off Peak |  |  | 10 | 130 | 0 | 0 | 175 | 0 | 0 | 0 | 1000 | 0% | 0 | 50 | 0.175
Heavy Duty Trucks | Diesel | Articulated 14 - 20 t | Conventional |  | CH4 | Rural |  |  | 10 | 130 | 0 | 0 | 80 | 0 | 0 | 0 | 1000 | 0% | 0 | 50 | 0.08
Heavy Duty Trucks | Diesel | Articulated 14 - 20 t | Conventional |  | CH4 | Highway |  |  | 10 | 130 | 0 | 0 | 70 | 0 | 0 | 0 | 1000 | 0% | 0 | 50 | 0.07
Heavy Duty Trucks | Diesel | Articulated 14 - 20 t | Conventional |  | NH3 | Urban Peak |  |  | 10 | 130 | 0 | 0 | 0.0029 | 0 | 0 | 0 | 1 | 0% | 0 | 50 | 0.0029
Heavy Duty Trucks | Diesel | Articulated 14 - 20 t | Conventional |  | NH3 | Urban Off Peak |  |  | 10 | 130 | 0 | 0 | 0.0029 | 0 | 0 | 0 | 1 | 0% | 0 | 50 | 0.0029
Heavy Duty Trucks | Diesel | Articulated 14 - 20 t | Conventional |  | NH3 | Rural |  |  | 10 | 130 | 0 | 0 | 0.0029 | 0 | 0 | 0 | 1 | 0% | 0 | 50 | 0.0029
Heavy Duty Trucks | Diesel | Articulated 14 - 20 t | Conventional |  | NH3 | Highway |  |  | 10 | 130 | 0 | 0 | 0.0029 | 0 | 0 | 0 | 1 | 0% | 0 | 50 | 0.0029
Heavy Duty Trucks | Diesel | Articulated 14 - 20 t | Conventional |  | N2O | Urban Peak |  |  | 10 | 130 | 0 | 0 | 0.03 | 0 | 0 | 0 | 1 | 0% | 0 | 50 | 0.03
Heavy Duty Trucks | Diesel | Articulated 14 - 20 t | Conventional |  | N2O | Urban Off Peak |  |  | 10 | 130 | 0 | 0 | 0.03 | 0 | 0 | 0 | 1 | 0% | 0 | 50 | 0.03
Heavy Duty Trucks | Diesel | Articulated 14 - 20 t | Conventional |  | N2O | Rural |  |  | 10 | 130 | 0 | 0 | 0.03 | 0 | 0 | 0 | 1 | 0% | 0 | 50 | 0.03
Heavy Duty Trucks | Diesel | Articulated 14 - 20 t | Conventional |  | N2O | Highway |  |  | 10 | 130 | 0 | 0 | 0.03 | 0 | 0 | 0 | 1 | 0% | 0 | 50 | 0.03
Heavy Duty Trucks | Diesel | Articulated 14 - 20 t | Conventional |  | SPN23 | Urban Peak | -0.06 | 0 | 12 | 86 | 8.1506e-05 | -0.023588 | 4.4419 | -14.9455 | 0.0011179 | 0.0013549 | 0.097931 | -100161202212551 | 0 | 50 | 1.0716e+14
Heavy Duty Trucks | Diesel | Articulated 14 - 20 t | Conventional |  | SPN23 | Urban Peak | -0.06 | 0.5 | 12 | 86 | 9.6322e-05 | -0.026958 | 4.3503 | -15.59 | 0.0011165 | 0.00014281 | 0.11052 | -100161202212551 | 0 | 50 | 1.0094e+14
Heavy Duty Trucks | Diesel | Articulated 14 - 20 t | Conventional |  | SPN23 | Urban Peak | -0.06 | 1 | 12 | 86 | 0.00010357 | -0.028663 | 4.3675 | -16.3964 | 0.0011198 | -0.00034447 | 0.11846 | -100161202212551 | 0 | 50 | 9.8934e+13
Heavy Duty Trucks | Diesel | Articulated 14 - 20 t | Conventional |  | SPN23 | Urban Peak | -0.04 | 0 | 12 | 86 | 0.00020181 | -0.056657 | 4.5007 | 27.8924 | 0.00015362 | 0.017641 | 0.23133 | -100161202212551 | 0 | 50 | 1.8262e+14
Heavy Duty Trucks | Diesel | Articulated 14 - 20 t | Conventional |  | SPN23 | Urban Peak | -0.04 | 0.5 | 12 | 86 | 0.00042326 | -0.10914 | 7.803 | 38.6098 | 0.00029069 | 0.025092 | 0.41179 | -100161202212551 | 0 | 50 | 1.748e+14
Heavy Duty Trucks | Diesel | Articulated 14 - 20 t | Conventional |  | SPN23 | Urban Peak | -0.04 | 1 | 12 | 86 | 0.00060631 | -0.15126 | 10.3965 | 43.0412 | 0.00038474 | 0.029106 | 0.55031 | -100161202212551 | 0 | 50 | 1.7585e+14
Heavy Duty Trucks | Diesel | Articulated 14 - 20 t | Conventional |  | SPN23 | Urban Peak | -0.02 | 0 | 12 | 86 | 5.7715e-05 | 0.005907 | 0.9458 | 3.4157 | 3.1509e-05 | 0.0051986 | 0.011035 | -100161202212551 | 0 | 50 | 4.1634e+14
Heavy Duty Trucks | Diesel | Articulated 14 - 20 t | Conventional |  | SPN23 | Urban Peak | -0.02 | 0.5 | 12 | 86 | -3.014e-05 | 0.026602 | 1.9588 | -5.5489 | 0.00020535 | 0.0060196 | 0.0052901 | -100161202212551 | 0 | 50 | 3.7914e+14
Heavy Duty Trucks | Diesel | Articulated 14 - 20 t | Conventional |  | SPN23 | Urban Peak | -0.02 | 1 | 12 | 86 | 3.1995e-05 | -0.010213 | 0.96571 | 4.6308 | -2.9629e-06 | 0.0025463 | 0.040659 | -100161202212551 | 0 | 50 | 3.9154e+14
Heavy Duty Trucks | Diesel | Articulated 14 - 20 t | Conventional |  | SPN23 | Urban Peak | 0 | 0 | 12 | 86 | 5.138e-05 | 0.02607 | 2.854 | 6.5128 | -4.1945e-05 | 0.012443 | 0.036884 | -100161202212551 | 0 | 50 | 7.9823e+14
Heavy Duty Trucks | Diesel | Articulated 14 - 20 t | Conventional |  | SPN23 | Urban Peak | 0 | 0.5 | 12 | 86 | -4.2346e-05 | 0.021948 | 2.2055 | 5.4356 | -3.1963e-05 | 0.0082511 | 0.037153 | -100161202212551 | 0 | 50 | 8.9538e+14
Heavy Duty Trucks | Diesel | Articulated 14 - 20 t | Conventional |  | SPN23 | Urban Peak | 0 | 1 | 12 | 86 | -4.9135e-05 | 0.019188 | 2.201 | 9.7895 | -2.159e-05 | 0.0062312 | 0.065283 | -100161202212551 | 0 | 50 | 1.0031e+15
Heavy Duty Trucks | Diesel | Articulated 14 - 20 t | Conventional |  | SPN23 | Urban Peak | 0.02 | 0 | 12 | 86 | 6.6085e-05 | 0.022905 | 1.9662 | 9.9787 | -1.9599e-05 | 0.0058405 | 0.058927 | -100161202212551 | 0 | 50 | 1.1531e+15
Heavy Duty Trucks | Diesel | Articulated 14 - 20 t | Conventional |  | SPN23 | Urban Peak | 0.02 | 0.5 | 12 | 86 | 0.00041527 | 0.13503 | 9.9274 | 43.9917 | -8.4862e-05 | 0.024582 | 0.27438 | -100161202212551 | 0 | 50 | 1.4425e+15
Heavy Duty Trucks | Diesel | Articulated 14 - 20 t | Conventional |  | SPN23 | Urban Peak | 0.02 | 1 | 12 | 86 | 0.00017353 | 0.089595 | 5.6226 | 19.4894 | -3.793e-05 | 0.011551 | 0.14121 | -100161202212551 | 0 | 50 | 1.754e+15
Heavy Duty Trucks | Diesel | Articulated 14 - 20 t | Conventional |  | SPN23 | Urban Peak | 0.04 | 0 | 12 | 86 | 0.00029255 | 0.061921 | 4.5578 | 22.3863 | -4.0889e-05 | 0.010901 | 0.12854 | -100161202212551 | 0 | 50 | 1.5484e+15
Heavy Duty Trucks | Diesel | Articulated 14 - 20 t | Conventional |  | SPN23 | Urban Peak | 0.04 | 0.5 | 12 | 79 | 0.00015232 | 0.067252 | 3.6276 | 10.7481 | -2.37e-05 | 0.0067757 | 0.08514 | -100161202212551 | 0 | 50 | 2083548928724095
Heavy Duty Trucks | Diesel | Articulated 14 - 20 t | Conventional |  | SPN23 | Urban Peak | 0.04 | 1 | 12 | 66 | -0.00049313 | 0.46224 | 19.3628 | 34.7654 | -0.00010544 | 0.029681 | 0.39655 | -100161202212551 | 0 | 50 | 2.5977e+15
Heavy Duty Trucks | Diesel | Articulated 14 - 20 t | Conventional |  | SPN23 | Urban Peak | 0.06 | 0 | 12 | 81 | 0.00029866 | 0.07314 | 4.4115 | 16.4135 | -3.3022e-05 | 0.0087056 | 0.10785 | -100161202212551 | 0 | 50 | 1988416410320425
Heavy Duty Trucks | Diesel | Articulated 14 - 20 t | Conventional |  | SPN23 | Urban Peak | 0.06 | 0.5 | 12 | 62 | 0.00026099 | 0.23277 | 9.4636 | 18.9281 | -5.6936e-05 | 0.015084 | 0.18568 | -100161202212551 | 0 | 50 | 2779641285514068
Heavy Duty Trucks | Diesel | Articulated 14 - 20 t | Conventional |  | SPN23 | Urban Peak | 0.06 | 1 | 12 | 50 | 0.013084 | -0.46671 | 3.8115 | 29.237 | 0.0004041 | -0.016198 | 0.19154 | -100161202212551 | 0 | 50 | 3519618734805843
Heavy Duty Trucks | Diesel | Articulated 14 - 20 t | Conventional |  | SPN23 | Urban Off Peak | -0.06 | 0 | 12 | 86 | 8.1506e-05 | -0.023588 | 4.4419 | -14.9455 | 0.0011179 | 0.0013549 | 0.097931 | -100161202212551 | 0 | 50 | 1.0716e+14
Heavy Duty Trucks | Diesel | Articulated 14 - 20 t | Conventional |  | SPN23 | Urban Off Peak | -0.06 | 0.5 | 12 | 86 | 9.6322e-05 | -0.026958 | 4.3503 | -15.59 | 0.0011165 | 0.00014281 | 0.11052 | -100161202212551 | 0 | 50 | 1.0094e+14
Heavy Duty Trucks | Diesel | Articulated 14 - 20 t | Conventional |  | SPN23 | Urban Off Peak | -0.06 | 1 | 12 | 86 | 0.00010357 | -0.028663 | 4.3675 | -16.3964 | 0.0011198 | -0.00034447 | 0.11846 | -100161202212551 | 0 | 50 | 9.8934e+13
Heavy Duty Trucks | Diesel | Articulated 14 - 20 t | Conventional |  | SPN23 | Urban Off Peak | -0.04 | 0 | 12 | 86 | 0.00020181 | -0.056657 | 4.5007 | 27.8924 | 0.00015362 | 0.017641 | 0.23133 | -100161202212551 | 0 | 50 | 1.8262e+14
Heavy Duty Trucks | Diesel | Articulated 14 - 20 t | Conventional |  | SPN23 | Urban Off Peak | -0.04 | 0.5 | 12 | 86 | 0.00042326 | -0.10914 | 7.803 | 38.6098 | 0.00029069 | 0.025092 | 0.41179 | -100161202212551 | 0 | 50 | 1.748e+14
Heavy Duty Trucks | Diesel | Articulated 14 - 20 t | Conventional |  | SPN23 | Urban Off Peak | -0.04 | 1 | 12 | 86 | 0.00060631 | -0.15126 | 10.3965 | 43.0412 | 0.00038474 | 0.029106 | 0.55031 | -100161202212551 | 0 | 50 | 1.7585e+14
Heavy Duty Trucks | Diesel | Articulated 14 - 20 t | Conventional |  | SPN23 | Urban Off Peak | -0.02 | 0 | 12 | 86 | 5.7715e-05 | 0.005907 | 0.9458 | 3.4157 | 3.1509e-05 | 0.0051986 | 0.011035 | -100161202212551 | 0 | 50 | 4.1634e+14
Heavy Duty Trucks | Diesel | Articulated 14 - 20 t | Conventional |  | SPN23 | Urban Off Peak | -0.02 | 0.5 | 12 | 86 | -3.014e-05 | 0.026602 | 1.9588 | -5.5489 | 0.00020535 | 0.0060196 | 0.0052901 | -100161202212551 | 0 | 50 | 3.7914e+14
Heavy Duty Trucks | Diesel | Articulated 14 - 20 t | Conventional |  | SPN23 | Urban Off Peak | -0.02 | 1 | 12 | 86 | 3.1995e-05 | -0.010213 | 0.96571 | 4.6308 | -2.9629e-06 | 0.0025463 | 0.040659 | -100161202212551 | 0 | 50 | 3.9154e+14
Heavy Duty Trucks | Diesel | Articulated 14 - 20 t | Conventional |  | SPN23 | Urban Off Peak | 0 | 0 | 12 | 86 | 5.138e-05 | 0.02607 | 2.854 | 6.5128 | -4.1945e-05 | 0.012443 | 0.036884 | -100161202212551 | 0 | 50 | 7.9823e+14
Heavy Duty Trucks | Diesel | Articulated 14 - 20 t | Conventional |  | SPN23 | Urban Off Peak | 0 | 0.5 | 12 | 86 | -4.2346e-05 | 0.021948 | 2.2055 | 5.4356 | -3.1963e-05 | 0.0082511 | 0.037153 | -100161202212551 | 0 | 50 | 8.9538e+14
Heavy Duty Trucks | Diesel | Articulated 14 - 20 t | Conventional |  | SPN23 | Urban Off Peak | 0 | 1 | 12 | 86 | -4.9135e-05 | 0.019188 | 2.201 | 9.7895 | -2.159e-05 | 0.0062312 | 0.065283 | -100161202212551 | 0 | 50 | 1.0031e+15
Heavy Duty Trucks | Diesel | Articulated 14 - 20 t | Conventional |  | SPN23 | Urban Off Peak | 0.02 | 0 | 12 | 86 | 6.6085e-05 | 0.022905 | 1.9662 | 9.9787 | -1.9599e-05 | 0.0058405 | 0.058927 | -100161202212551 | 0 | 50 | 1.1531e+15
Heavy Duty Trucks | Diesel | Articulated 14 - 20 t | Conventional |  | SPN23 | Urban Off Peak | 0.02 | 0.5 | 12 | 86 | 0.00041527 | 0.13503 | 9.9274 | 43.9917 | -8.4862e-05 | 0.024582 | 0.27438 | -100161202212551 | 0 | 50 | 1.4425e+15
Heavy Duty Trucks | Diesel | Articulated 14 - 20 t | Conventional |  | SPN23 | Urban Off Peak | 0.02 | 1 | 12 | 86 | 0.00017353 | 0.089595 | 5.6226 | 19.4894 | -3.793e-05 | 0.011551 | 0.14121 | -100161202212551 | 0 | 50 | 1.754e+15
Heavy Duty Trucks | Diesel | Articulated 14 - 20 t | Conventional |  | SPN23 | Urban Off Peak | 0.04 | 0 | 12 | 86 | 0.00029255 | 0.061921 | 4.5578 | 22.3863 | -4.0889e-05 | 0.010901 | 0.12854 | -100161202212551 | 0 | 50 | 1.5484e+15
Heavy Duty Trucks | Diesel | Articulated 14 - 20 t | Conventional |  | SPN23 | Urban Off Peak | 0.04 | 0.5 | 12 | 79 | 0.00015232 | 0.067252 | 3.6276 | 10.7481 | -2.37e-05 | 0.0067757 | 0.08514 | -100161202212551 | 0 | 50 | 2083548928724095
Heavy Duty Trucks | Diesel | Articulated 14 - 20 t | Conventional |  | SPN23 | Urban Off Peak | 0.04 | 1 | 12 | 66 | -0.00049313 | 0.46224 | 19.3628 | 34.7654 | -0.00010544 | 0.029681 | 0.39655 | -100161202212551 | 0 | 50 | 2.5977e+15
Heavy Duty Trucks | Diesel | Articulated 14 - 20 t | Conventional |  | SPN23 | Urban Off Peak | 0.06 | 0 | 12 | 81 | 0.00029866 | 0.07314 | 4.4115 | 16.4135 | -3.3022e-05 | 0.0087056 | 0.10785 | -100161202212551 | 0 | 50 | 1988416410320425
Heavy Duty Trucks | Diesel | Articulated 14 - 20 t | Conventional |  | SPN23 | Urban Off Peak | 0.06 | 0.5 | 12 | 62 | 0.00026099 | 0.23277 | 9.4636 | 18.9281 | -5.6936e-05 | 0.015084 | 0.18568 | -100161202212551 | 0 | 50 | 2779641285514068
Heavy Duty Trucks | Diesel | Articulated 14 - 20 t | Conventional |  | SPN23 | Urban Off Peak | 0.06 | 1 | 12 | 50 | 0.013084 | -0.46671 | 3.8115 | 29.237 | 0.0004041 | -0.016198 | 0.19154 | -100161202212551 | 0 | 50 | 3519618734805843
Heavy Duty Trucks | Diesel | Articulated 14 - 20 t | Conventional |  | SPN23 | Rural | -0.06 | 0 | 12 | 86 | 8.1506e-05 | -0.023588 | 4.4419 | -14.9455 | 0.0011179 | 0.0013549 | 0.097931 | -4.3327e+13 | 0 | 50 | 4.6357e+13
Heavy Duty Trucks | Diesel | Articulated 14 - 20 t | Conventional |  | SPN23 | Rural | -0.06 | 0.5 | 12 | 86 | 9.6322e-05 | -0.026958 | 4.3503 | -15.59 | 0.0011165 | 0.00014281 | 0.11052 | -4.3327e+13 | 0 | 50 | 4.3663e+13
Heavy Duty Trucks | Diesel | Articulated 14 - 20 t | Conventional |  | SPN23 | Rural | -0.06 | 1 | 12 | 86 | 0.00010357 | -0.028663 | 4.3675 | -16.3964 | 0.0011198 | -0.00034447 | 0.11846 | -4.3327e+13 | 0 | 50 | 4.2797e+13
Heavy Duty Trucks | Diesel | Articulated 14 - 20 t | Conventional |  | SPN23 | Rural | -0.04 | 0 | 12 | 86 | 0.00020181 | -0.056657 | 4.5007 | 27.8924 | 0.00015362 | 0.017641 | 0.23133 | -4.3327e+13 | 0 | 50 | 7.8995e+13
Heavy Duty Trucks | Diesel | Articulated 14 - 20 t | Conventional |  | SPN23 | Rural | -0.04 | 0.5 | 12 | 86 | 0.00042326 | -0.10914 | 7.803 | 38.6098 | 0.00029069 | 0.025092 | 0.41179 | -4.3327e+13 | 0 | 50 | 7.5614e+13
Heavy Duty Trucks | Diesel | Articulated 14 - 20 t | Conventional |  | SPN23 | Rural | -0.04 | 1 | 12 | 86 | 0.00060631 | -0.15126 | 10.3965 | 43.0412 | 0.00038474 | 0.029106 | 0.55031 | -4.3327e+13 | 0 | 50 | 7.6069e+13
Heavy Duty Trucks | Diesel | Articulated 14 - 20 t | Conventional |  | SPN23 | Rural | -0.02 | 0 | 12 | 86 | 5.7715e-05 | 0.005907 | 0.9458 | 3.4157 | 3.1509e-05 | 0.0051986 | 0.011035 | -4.3327e+13 | 0 | 50 | 1.801e+14
Heavy Duty Trucks | Diesel | Articulated 14 - 20 t | Conventional |  | SPN23 | Rural | -0.02 | 0.5 | 12 | 86 | -3.014e-05 | 0.026602 | 1.9588 | -5.5489 | 0.00020535 | 0.0060196 | 0.0052901 | -4.3327e+13 | 0 | 50 | 1.6401e+14
Heavy Duty Trucks | Diesel | Articulated 14 - 20 t | Conventional |  | SPN23 | Rural | -0.02 | 1 | 12 | 86 | 3.1995e-05 | -0.010213 | 0.96571 | 4.6308 | -2.9629e-06 | 0.0025463 | 0.040659 | -4.3327e+13 | 0 | 50 | 1.6937e+14
Heavy Duty Trucks | Diesel | Articulated 14 - 20 t | Conventional |  | SPN23 | Rural | 0 | 0 | 12 | 86 | 5.138e-05 | 0.02607 | 2.854 | 6.5128 | -4.1945e-05 | 0.012443 | 0.036884 | -4.3327e+13 | 0 | 50 | 3.4529e+14
Heavy Duty Trucks | Diesel | Articulated 14 - 20 t | Conventional |  | SPN23 | Rural | 0 | 0.5 | 12 | 86 | -4.2346e-05 | 0.021948 | 2.2055 | 5.4356 | -3.1963e-05 | 0.0082511 | 0.037153 | -4.3327e+13 | 0 | 50 | 3.8732e+14
Heavy Duty Trucks | Diesel | Articulated 14 - 20 t | Conventional |  | SPN23 | Rural | 0 | 1 | 12 | 86 | -4.9135e-05 | 0.019188 | 2.201 | 9.7895 | -2.159e-05 | 0.0062312 | 0.065283 | -4.3327e+13 | 0 | 50 | 4.339e+14
Heavy Duty Trucks | Diesel | Articulated 14 - 20 t | Conventional |  | SPN23 | Rural | 0.02 | 0 | 12 | 86 | 6.6085e-05 | 0.022905 | 1.9662 | 9.9787 | -1.9599e-05 | 0.0058405 | 0.058927 | -4.3327e+13 | 0 | 50 | 4.988e+14
Heavy Duty Trucks | Diesel | Articulated 14 - 20 t | Conventional |  | SPN23 | Rural | 0.02 | 0.5 | 12 | 86 | 0.00041527 | 0.13503 | 9.9274 | 43.9917 | -8.4862e-05 | 0.024582 | 0.27438 | -4.3327e+13 | 0 | 50 | 6.2398e+14
Heavy Duty Trucks | Diesel | Articulated 14 - 20 t | Conventional |  | SPN23 | Rural | 0.02 | 1 | 12 | 86 | 0.00017353 | 0.089595 | 5.6226 | 19.4894 | -3.793e-05 | 0.011551 | 0.14121 | -4.3327e+13 | 0 | 50 | 7.5873e+14
Heavy Duty Trucks | Diesel | Articulated 14 - 20 t | Conventional |  | SPN23 | Rural | 0.04 | 0 | 12 | 86 | 0.00029255 | 0.061921 | 4.5578 | 22.3863 | -4.0889e-05 | 0.010901 | 0.12854 | -4.3327e+13 | 0 | 50 | 6.6982e+14
Heavy Duty Trucks | Diesel | Articulated 14 - 20 t | Conventional |  | SPN23 | Rural | 0.04 | 0.5 | 12 | 79 | 0.00015232 | 0.067252 | 3.6276 | 10.7481 | -2.37e-05 | 0.0067757 | 0.08514 | -4.3327e+13 | 0 | 50 | 901290880789828
Heavy Duty Trucks | Diesel | Articulated 14 - 20 t | Conventional |  | SPN23 | Rural | 0.04 | 1 | 12 | 66 | -0.00049313 | 0.46224 | 19.3628 | 34.7654 | -0.00010544 | 0.029681 | 0.39655 | -4.3327e+13 | 0 | 50 | 1.1237e+15
Heavy Duty Trucks | Diesel | Articulated 14 - 20 t | Conventional |  | SPN23 | Rural | 0.06 | 0 | 12 | 81 | 0.00029866 | 0.07314 | 4.4115 | 16.4135 | -3.3022e-05 | 0.0087056 | 0.10785 | -4.3327e+13 | 0 | 50 | 8.6014e+14
Heavy Duty Trucks | Diesel | Articulated 14 - 20 t | Conventional |  | SPN23 | Rural | 0.06 | 0.5 | 12 | 62 | 0.00026099 | 0.23277 | 9.4636 | 18.9281 | -5.6936e-05 | 0.015084 | 0.18568 | -4.3327e+13 | 0 | 50 | 1.2024e+15
Heavy Duty Trucks | Diesel | Articulated 14 - 20 t | Conventional |  | SPN23 | Rural | 0.06 | 1 | 12 | 50 | 0.013084 | -0.46671 | 3.8115 | 29.237 | 0.0004041 | -0.016198 | 0.19154 | -4.3327e+13 | 0 | 50 | 1.5225e+15
Heavy Duty Trucks | Diesel | Articulated 14 - 20 t | Conventional |  | SPN23 | Highway | -0.06 | 0 | 12 | 86 | 8.1506e-05 | -0.023588 | 4.4419 | -14.9455 | 0.0011179 | 0.0013549 | 0.097931 | -4.4792e+13 | 0 | 50 | 4.7924e+13
Heavy Duty Trucks | Diesel | Articulated 14 - 20 t | Conventional |  | SPN23 | Highway | -0.06 | 0.5 | 12 | 86 | 9.6322e-05 | -0.026958 | 4.3503 | -15.59 | 0.0011165 | 0.00014281 | 0.11052 | -4.4792e+13 | 0 | 50 | 4.5139e+13
Heavy Duty Trucks | Diesel | Articulated 14 - 20 t | Conventional |  | SPN23 | Highway | -0.06 | 1 | 12 | 86 | 0.00010357 | -0.028663 | 4.3675 | -16.3964 | 0.0011198 | -0.00034447 | 0.11846 | -4.4792e+13 | 0 | 50 | 4.4244e+13
Heavy Duty Trucks | Diesel | Articulated 14 - 20 t | Conventional |  | SPN23 | Highway | -0.04 | 0 | 12 | 86 | 0.00020181 | -0.056657 | 4.5007 | 27.8924 | 0.00015362 | 0.017641 | 0.23133 | -4.4792e+13 | 0 | 50 | 8.1667e+13
Heavy Duty Trucks | Diesel | Articulated 14 - 20 t | Conventional |  | SPN23 | Highway | -0.04 | 0.5 | 12 | 86 | 0.00042326 | -0.10914 | 7.803 | 38.6098 | 0.00029069 | 0.025092 | 0.41179 | -4.4792e+13 | 0 | 50 | 7.8171e+13
Heavy Duty Trucks | Diesel | Articulated 14 - 20 t | Conventional |  | SPN23 | Highway | -0.04 | 1 | 12 | 86 | 0.00060631 | -0.15126 | 10.3965 | 43.0412 | 0.00038474 | 0.029106 | 0.55031 | -4.4792e+13 | 0 | 50 | 78641721706428
Heavy Duty Trucks | Diesel | Articulated 14 - 20 t | Conventional |  | SPN23 | Highway | -0.02 | 0 | 12 | 86 | 5.7715e-05 | 0.005907 | 0.9458 | 3.4157 | 3.1509e-05 | 0.0051986 | 0.011035 | -4.4792e+13 | 0 | 50 | 1.8619e+14
Heavy Duty Trucks | Diesel | Articulated 14 - 20 t | Conventional |  | SPN23 | Highway | -0.02 | 0.5 | 12 | 86 | -3.014e-05 | 0.026602 | 1.9588 | -5.5489 | 0.00020535 | 0.0060196 | 0.0052901 | -4.4792e+13 | 0 | 50 | 1.6955e+14
Heavy Duty Trucks | Diesel | Articulated 14 - 20 t | Conventional |  | SPN23 | Highway | -0.02 | 1 | 12 | 86 | 3.1995e-05 | -0.010213 | 0.96571 | 4.6308 | -2.9629e-06 | 0.0025463 | 0.040659 | -4.4792e+13 | 0 | 50 | 1.751e+14
Heavy Duty Trucks | Diesel | Articulated 14 - 20 t | Conventional |  | SPN23 | Highway | 0 | 0 | 12 | 86 | 5.138e-05 | 0.02607 | 2.854 | 6.5128 | -4.1945e-05 | 0.012443 | 0.036884 | -4.4792e+13 | 0 | 50 | 3.5697e+14
Heavy Duty Trucks | Diesel | Articulated 14 - 20 t | Conventional |  | SPN23 | Highway | 0 | 0.5 | 12 | 86 | -4.2346e-05 | 0.021948 | 2.2055 | 5.4356 | -3.1963e-05 | 0.0082511 | 0.037153 | -4.4792e+13 | 0 | 50 | 4.0042e+14
Heavy Duty Trucks | Diesel | Articulated 14 - 20 t | Conventional |  | SPN23 | Highway | 0 | 1 | 12 | 86 | -4.9135e-05 | 0.019188 | 2.201 | 9.7895 | -2.159e-05 | 0.0062312 | 0.065283 | -4.4792e+13 | 0 | 50 | 4.4857e+14
Heavy Duty Trucks | Diesel | Articulated 14 - 20 t | Conventional |  | SPN23 | Highway | 0.02 | 0 | 12 | 86 | 6.6085e-05 | 0.022905 | 1.9662 | 9.9787 | -1.9599e-05 | 0.0058405 | 0.058927 | -4.4792e+13 | 0 | 50 | 5.1567e+14
Heavy Duty Trucks | Diesel | Articulated 14 - 20 t | Conventional |  | SPN23 | Highway | 0.02 | 0.5 | 12 | 86 | 0.00041527 | 0.13503 | 9.9274 | 43.9917 | -8.4862e-05 | 0.024582 | 0.27438 | -4.4792e+13 | 0 | 50 | 6.4508e+14
Heavy Duty Trucks | Diesel | Articulated 14 - 20 t | Conventional |  | SPN23 | Highway | 0.02 | 1 | 12 | 86 | 0.00017353 | 0.089595 | 5.6226 | 19.4894 | -3.793e-05 | 0.011551 | 0.14121 | -4.4792e+13 | 0 | 50 | 784387454777910
Heavy Duty Trucks | Diesel | Articulated 14 - 20 t | Conventional |  | SPN23 | Highway | 0.04 | 0 | 12 | 86 | 0.00029255 | 0.061921 | 4.5578 | 22.3863 | -4.0889e-05 | 0.010901 | 0.12854 | -4.4792e+13 | 0 | 50 | 6.9247e+14
Heavy Duty Trucks | Diesel | Articulated 14 - 20 t | Conventional |  | SPN23 | Highway | 0.04 | 0.5 | 12 | 79 | 0.00015232 | 0.067252 | 3.6276 | 10.7481 | -2.37e-05 | 0.0067757 | 0.08514 | -4.4792e+13 | 0 | 50 | 9.3177e+14
Heavy Duty Trucks | Diesel | Articulated 14 - 20 t | Conventional |  | SPN23 | Highway | 0.04 | 1 | 12 | 66 | -0.00049313 | 0.46224 | 19.3628 | 34.7654 | -0.00010544 | 0.029681 | 0.39655 | -4.4792e+13 | 0 | 50 | 1.1617e+15
Heavy Duty Trucks | Diesel | Articulated 14 - 20 t | Conventional |  | SPN23 | Highway | 0.06 | 0 | 12 | 81 | 0.00029866 | 0.07314 | 4.4115 | 16.4135 | -3.3022e-05 | 0.0087056 | 0.10785 | -4.4792e+13 | 0 | 50 | 8.8923e+14
Heavy Duty Trucks | Diesel | Articulated 14 - 20 t | Conventional |  | SPN23 | Highway | 0.06 | 0.5 | 12 | 62 | 0.00026099 | 0.23277 | 9.4636 | 18.9281 | -5.6936e-05 | 0.015084 | 0.18568 | -4.4792e+13 | 0 | 50 | 1.2431e+15
Heavy Duty Trucks | Diesel | Articulated 14 - 20 t | Conventional |  | SPN23 | Highway | 0.06 | 1 | 12 | 50 | 0.013084 | -0.46671 | 3.8115 | 29.237 | 0.0004041 | -0.016198 | 0.19154 | -4.4792e+13 | 0 | 50 | 1.574e+15
Heavy Duty Trucks | Diesel | Articulated 14 - 20 t | Euro I |  | CO |  | -0.06 | 0 | 12 | 86 | 8.8267e-05 | -0.018616 | 1.5517 | 3.5934 | 0.00042581 | 0.032965 | 0.30899 | 0% | 0 | 50 | 0.3023
Heavy Duty Trucks | Diesel | Articulated 14 - 20 t | Euro I |  | CO |  | -0.06 | 0.5 | 12 | 86 | 4.1903e-06 | -0.0017051 | 0.95914 | -3.8723 | 0.00094618 | 0.0063214 | 0.088283 | 0% | 0 | 50 | 0.29133
Heavy Duty Trucks | Diesel | Articulated 14 - 20 t | Euro I |  | CO |  | -0.06 | 1 | 12 | 86 | 7.6878e-06 | -0.0029312 | 1.134 | -4.8864 | 0.0010776 | 0.0059609 | 0.12016 | 0% | 0 | 50 | 0.29205
Heavy Duty Trucks | Diesel | Articulated 14 - 20 t | Euro I |  | CO |  | -0.04 | 0 | 12 | 86 | 2.0175e-05 | -0.0079234 | 3.087 | 0.68033 | 0.001557 | 0.044568 | 0.44179 | 0% | 0 | 50 | 0.41977
Heavy Duty Trucks | Diesel | Articulated 14 - 20 t | Euro I |  | CO |  | -0.04 | 0.5 | 12 | 86 | 8.7887e-05 | -0.017493 | 1.3408 | 4.0912 | 0.00023934 | 0.018955 | 0.34514 | 0% | 0 | 50 | 0.40589
Heavy Duty Trucks | Diesel | Articulated 14 - 20 t | Euro I |  | CO |  | -0.04 | 1 | 12 | 86 | 7.732e-05 | -0.014837 | 1.0599 | 1.9839 | 0.00021432 | 0.010604 | 0.27384 | 0% | 0 | 50 | 0.41129
Heavy Duty Trucks | Diesel | Articulated 14 - 20 t | Euro I |  | CO |  | -0.02 | 0 | 12 | 86 | 0.00041995 | -0.014481 | 0.86938 | 5.466 | 0.00054154 | 0.0003979 | 0.32891 | 0% | 0 | 50 | 0.76617
Heavy Duty Trucks | Diesel | Articulated 14 - 20 t | Euro I |  | CO |  | -0.02 | 0.5 | 12 | 86 | 0.00027055 | -0.01467 | 0.92113 | 3.2544 | 0.00037422 | 0.0021236 | 0.28153 | 0% | 0 | 50 | 0.70214
Heavy Duty Trucks | Diesel | Articulated 14 - 20 t | Euro I |  | CO |  | -0.02 | 1 | 12 | 86 | 0.00012043 | 0.0030046 | -0.22302 | 7.469 | 0.0004486 | -0.017819 | 0.30108 | 0% | 0 | 50 | 0.71037
Heavy Duty Trucks | Diesel | Articulated 14 - 20 t | Euro I |  | CO |  | 0 | 0 | 12 | 86 | 0.00031909 | 0.0047301 | 1.4655 | 4.5588 | 0.00031014 | 0.025332 | 0.23765 | 0% | 0 | 50 | 1.1366
Heavy Duty Trucks | Diesel | Articulated 14 - 20 t | Euro I |  | CO |  | 0 | 0.5 | 12 | 86 | 0.00042921 | -0.0061234 | 1.004 | 3.8866 | 0.0003475 | 0.0071534 | 0.25115 | 0% | 0 | 50 | 1.2511
Heavy Duty Trucks | Diesel | Articulated 14 - 20 t | Euro I |  | CO |  | 0 | 1 | 12 | 86 | 0.0029025 | -0.10365 | 4.7409 | 12.7705 | 0.0019902 | -0.029142 | 1.4793 | 0% | 0 | 50 | 1.4147
Heavy Duty Trucks | Diesel | Articulated 14 - 20 t | Euro I |  | CO |  | 0.02 | 0 | 12 | 86 | 0.0004139 | -0.0056008 | 0.85625 | 4.2934 | 0.00033089 | 0.0058341 | 0.21725 | 0% | 0 | 50 | 1.2699
Heavy Duty Trucks | Diesel | Articulated 14 - 20 t | Euro I |  | CO |  | 0.02 | 0.5 | 12 | 86 | 1.2325e-17 | -4.1687e-16 | 7.261 | 1.2955e-12 | -0.00092681 | 0.12389 | 0.60312 | 0% | 0 | 50 | 1.6205
Heavy Duty Trucks | Diesel | Articulated 14 - 20 t | Euro I |  | CO |  | 0.02 | 1 | 12 | 86 | 0.032498 | -1.0781 | 13.4293 | 311.9903 | 0.019761 | -0.80537 | 14.5612 | 0% | 0 | 50 | 1.984
Heavy Duty Trucks | Diesel | Articulated 14 - 20 t | Euro I |  | CO |  | 0.04 | 0 | 12 | 86 | 0.00020293 | 0.023261 | 2.4655 | -3.0731 | -0.00025908 | 0.0657 | -0.090106 | 0% | 0 | 50 | 1.5996
Heavy Duty Trucks | Diesel | Articulated 14 - 20 t | Euro I |  | CO |  | 0.04 | 0.5 | 12 | 80 | -0.00016011 | 0.050618 | 3.5953 | 10.461 | -0.0001983 | 0.050983 | 0.6552 | 0% | 0 | 50 | 2.1912
Heavy Duty Trucks | Diesel | Articulated 14 - 20 t | Euro I |  | CO |  | 0.04 | 1 | 12 | 67 | -1.6474e-05 | -0.022003 | 4.4104 | 3.8403 | -0.00012901 | 0.01534 | 0.80913 | 0% | 0 | 50 | 2.6691
Heavy Duty Trucks | Diesel | Articulated 14 - 20 t | Euro I |  | CO |  | 0.06 | 0 | 12 | 82 | 0.0012656 | 0.1899 | 0.092527 | 13.3701 | 0.0010213 | 0.077373 | -0.16495 | 0% | 0 | 50 | 2.0807
Heavy Duty Trucks | Diesel | Articulated 14 - 20 t | Euro I |  | CO |  | 0.06 | 0.5 | 12 | 62 | -0.0013862 | 0.087133 | 0.79861 | -11.1543 | -0.00057792 | 0.045757 | -0.30717 | 0% | 0 | 50 | 2.7369
Heavy Duty Trucks | Diesel | Articulated 14 - 20 t | Euro I |  | CO |  | 0.06 | 1 | 12 | 51 | -0.00095184 | -0.01022 | 5.2056 | -5.0215 | -0.0005069 | 0.030449 | 0.55754 | 0% | 0 | 50 | 2.7249
Heavy Duty Trucks | Diesel | Articulated 14 - 20 t | Euro I |  | NOx |  | -0.06 | 0 | 12 | 86 | 4.8824e-05 | -0.027233 | 3.0479 | -3.7805 | 0.00038979 | 0.032285 | 0.00025759 | 0% | 0 | 50 | 0.66926
Heavy Duty Trucks | Diesel | Articulated 14 - 20 t | Euro I |  | NOx |  | -0.06 | 0.5 | 12 | 86 | 2.8124e-05 | -0.0079006 | 0.62419 | 4.7579 | 6.9984e-05 | 0.0069919 | 0.087806 | 0% | 0 | 50 | 0.64444
Heavy Duty Trucks | Diesel | Articulated 14 - 20 t | Euro I |  | NOx |  | -0.06 | 1 | 12 | 86 | 5.4765e-06 | -0.0021719 | 1.6565 | -5.9463 | 0.0007834 | 0.0054538 | 0.053686 | 0% | 0 | 50 | 0.63138
Heavy Duty Trucks | Diesel | Articulated 14 - 20 t | Euro I |  | NOx |  | -0.04 | 0 | 12 | 86 | -0.00049692 | 0.033634 | 2.5825 | -1.0465 | 0.00058843 | 0.026196 | 0.022974 | 0% | 0 | 50 | 1.0703
Heavy Duty Trucks | Diesel | Articulated 14 - 20 t | Euro I |  | NOx |  | -0.04 | 0.5 | 12 | 86 | -0.00051476 | 0.031043 | 2.5608 | -1.0893 | 0.00054959 | 0.023891 | 0.058544 | 0% | 0 | 50 | 1.0674
Heavy Duty Trucks | Diesel | Articulated 14 - 20 t | Euro I |  | NOx |  | -0.04 | 1 | 12 | 86 | -0.00057096 | 0.032322 | 2.9021 | -1.502 | 0.00058819 | 0.023953 | 0.10422 | 0% | 0 | 50 | 1.104
Heavy Duty Trucks | Diesel | Articulated 14 - 20 t | Euro I |  | NOx |  | -0.02 | 0 | 12 | 86 | 0.00025326 | -0.0077376 | 1.8883 | 7.7661 | 0.00012444 | 0.011102 | 0.14174 | 0% | 0 | 50 | 2.2718
Heavy Duty Trucks | Diesel | Articulated 14 - 20 t | Euro I |  | NOx |  | -0.02 | 0.5 | 12 | 86 | -0.00042665 | 0.052099 | 3.3443 | 4.5887 | 0.00031041 | 0.02485 | 0.15056 | 0% | 0 | 50 | 2.2933
Heavy Duty Trucks | Diesel | Articulated 14 - 20 t | Euro I |  | NOx |  | -0.02 | 1 | 12 | 86 | -0.00043837 | 0.031234 | 2.4737 | 4.1814 | 0.00013058 | 0.015384 | 0.14158 | 0% | 0 | 50 | 2.4435
Heavy Duty Trucks | Diesel | Articulated 14 - 20 t | Euro I |  | NOx |  | 0 | 0 | 12 | 86 | 8.9437e-05 | 0.033979 | 3.1221 | 16.5151 | -6.9939e-05 | 0.021488 | 0.21147 | 0% | 0 | 50 | 4.8379
Heavy Duty Trucks | Diesel | Articulated 14 - 20 t | Euro I |  | NOx |  | 0 | 0.5 | 12 | 86 | 0.0019825 | 0.012612 | 5.3194 | 11.9115 | 0.00035715 | 0.01474 | 0.33915 | 0% | 0 | 50 | 5.6598
Heavy Duty Trucks | Diesel | Articulated 14 - 20 t | Euro I |  | NOx |  | 0 | 1 | 12 | 86 | -0.00019353 | 0.021406 | 2.5159 | 8.4933 | -6.2557e-05 | 0.010242 | 0.14583 | 0% | 0 | 50 | 6.5247
Heavy Duty Trucks | Diesel | Articulated 14 - 20 t | Euro I |  | NOx |  | 0.02 | 0 | 12 | 86 | 0.00014365 | 0.056096 | 3.3511 | 11.3107 | -5.2895e-05 | 0.015629 | 0.19824 | 0% | 0 | 50 | 7.9548
Heavy Duty Trucks | Diesel | Articulated 14 - 20 t | Euro I |  | NOx |  | 0.02 | 0.5 | 12 | 86 | 0.04854 | 0.66048 | 17.745 | -29.2887 | 0.0052506 | 0.065308 | 0.3805 | 0% | 0 | 50 | 10.227
Heavy Duty Trucks | Diesel | Articulated 14 - 20 t | Euro I |  | NOx |  | 0.02 | 1 | 12 | 86 | -0.00033188 | 0.17235 | 8.2984 | 15.2719 | -7.3139e-05 | 0.023031 | 0.36974 | 0% | 0 | 50 | 12.2468
Heavy Duty Trucks | Diesel | Articulated 14 - 20 t | Euro I |  | NOx |  | 0.04 | 0 | 12 | 86 | 0.05094 | 0.193 | 8.8384 | -7.5777 | 0.0047645 | 0.014298 | 0.24435 | 0% | 0 | 50 | 11.3193
Heavy Duty Trucks | Diesel | Articulated 14 - 20 t | Euro I |  | NOx |  | 0.04 | 0.5 | 12 | 80 | 0.0028502 | 0.74294 | 11.8183 | 18.5055 | 0.00014293 | 0.061964 | 0.36214 | 0% | 0 | 50 | 14.7894
Heavy Duty Trucks | Diesel | Articulated 14 - 20 t | Euro I |  | NOx |  | 0.04 | 1 | 12 | 67 | 0.037729 | 4.7789 | 10.3809 | -16.2663 | 0.0023973 | 0.26685 | -0.55367 | 0% | 0 | 50 | 18.2791
Heavy Duty Trucks | Diesel | Articulated 14 - 20 t | Euro I |  | NOx |  | 0.06 | 0 | 12 | 82 | 0.0017466 | 0.20776 | -0.56226 | -14.7145 | 0.00011454 | 0.016892 | -0.16983 | 0% | 0 | 50 | 14.4606
Heavy Duty Trucks | Diesel | Articulated 14 - 20 t | Euro I |  | NOx |  | 0.06 | 0.5 | 12 | 62 | 0.0090384 | 1.2921 | 2.4632 | 18.6413 | 0.00057439 | 0.065196 | -0.023861 | 0% | 0 | 50 | 19.2724
Heavy Duty Trucks | Diesel | Articulated 14 - 20 t | Euro I |  | NOx |  | 0.06 | 1 | 12 | 51 | 0.022032 | -0.52968 | 2.0088 | 19.1991 | 0.00099727 | -0.028164 | 0.20862 | 0% | 0 | 50 | 23.955
Heavy Duty Trucks | Diesel | Articulated 14 - 20 t | Euro I |  | VOC |  | -0.06 | 0 | 12 | 86 | 1.0876e-05 | -0.0044168 | 0.56331 | 4.3685 | 0.0001471 | 0.043181 | 0.38687 | 0% | 0 | 50 | 0.15686
Heavy Duty Trucks | Diesel | Articulated 14 - 20 t | Euro I |  | VOC |  | -0.06 | 0.5 | 12 | 86 | 9.4297e-06 | -0.0041224 | 0.57323 | 4.6325 | 0.00016207 | 0.04804 | 0.41699 | 0% | 0 | 50 | 0.14991
Heavy Duty Trucks | Diesel | Articulated 14 - 20 t | Euro I |  | VOC |  | -0.06 | 1 | 12 | 86 | 5.3671e-06 | -0.0025598 | 0.39209 | 3.3444 | 0.00011923 | 0.035098 | 0.3015 | 0% | 0 | 50 | 0.14628
Heavy Duty Trucks | Diesel | Articulated 14 - 20 t | Euro I |  | VOC |  | -0.04 | 0 | 12 | 86 | 6.6471e-06 | -0.0026905 | 0.34838 | 2.5217 | 4.2977e-05 | 0.022591 | 0.20795 | 0% | 0 | 50 | 0.19441
Heavy Duty Trucks | Diesel | Articulated 14 - 20 t | Euro I |  | VOC |  | -0.04 | 0.5 | 12 | 86 | 1.0235e-05 | -0.0038691 | 0.45738 | 3.2022 | 7.0065e-05 | 0.029957 | 0.28959 | 0% | 0 | 50 | 0.18015
Heavy Duty Trucks | Diesel | Articulated 14 - 20 t | Euro I |  | VOC |  | -0.04 | 1 | 12 | 86 | 1.1861e-05 | -0.0043362 | 0.49107 | 3.3406 | 7.7461e-05 | 0.032421 | 0.32446 | 0% | 0 | 50 | 0.1733
Heavy Duty Trucks | Diesel | Articulated 14 - 20 t | Euro I |  | VOC |  | -0.02 | 0 | 12 | 86 | 0.0005297 | 0.0002698 | 3.2476 | 3.3866 | 0.0022013 | 0.17887 | 0.43999 | 0% | 0 | 50 | 0.31257
Heavy Duty Trucks | Diesel | Articulated 14 - 20 t | Euro I |  | VOC |  | -0.02 | 0.5 | 12 | 86 | -3.1058e-06 | 0.032968 | 1.6789 | 2.0129 | 0.0025441 | 0.11946 | 0.073095 | 0% | 0 | 50 | 0.27081
Heavy Duty Trucks | Diesel | Articulated 14 - 20 t | Euro I |  | VOC |  | -0.02 | 1 | 12 | 86 | 3.9793e-06 | -0.0019127 | 0.29299 | 2.2643 | -4.0874e-05 | 0.019162 | 0.17138 | 0% | 0 | 50 | 0.24588
Heavy Duty Trucks | Diesel | Articulated 14 - 20 t | Euro I |  | VOC |  | 0 | 0 | 12 | 86 | 0.00016987 | 0.10991 | 1.9623 | -9.6739 | 0.0038285 | 0.18639 | -0.9696 | 0% | 0 | 50 | 0.42904
Heavy Duty Trucks | Diesel | Articulated 14 - 20 t | Euro I |  | VOC |  | 0 | 0.5 | 12 | 86 | 0.00025535 | 0.17665 | 1.6037 | -8.2835 | 0.0068598 | 0.20096 | -1.1396 | 0% | 0 | 50 | 0.41865
Heavy Duty Trucks | Diesel | Articulated 14 - 20 t | Euro I |  | VOC |  | 0 | 1 | 12 | 86 | 0.00021789 | 0.15404 | 1.3698 | -8.9653 | 0.0060411 | 0.17191 | -1.0683 | 0% | 0 | 50 | 0.41702
Heavy Duty Trucks | Diesel | Articulated 14 - 20 t | Euro I |  | VOC |  | 0.02 | 0 | 12 | 86 | 8.2925e-05 | 0.068251 | 0.73162 | -7.6769 | 0.002458 | 0.073044 | -0.59489 | 0% | 0 | 50 | 0.45618
Heavy Duty Trucks | Diesel | Articulated 14 - 20 t | Euro I |  | VOC |  | 0.02 | 0.5 | 12 | 86 | 0.00041559 | 0.0076463 | 2.2778 | 6.2416 | 0.00099534 | 0.096515 | 0.74341 | 0% | 0 | 50 | 0.47458
Heavy Duty Trucks | Diesel | Articulated 14 - 20 t | Euro I |  | VOC |  | 0.02 | 1 | 12 | 86 | -3.2489e-18 | 2.9176e-16 | 2.3283 | -5.8034e-13 | -0.00082228 | 0.1287 | 0.18301 | 0% | 0 | 50 | 0.51032
Heavy Duty Trucks | Diesel | Articulated 14 - 20 t | Euro I |  | VOC |  | 0.04 | 0 | 12 | 86 | 4.4595e-18 | -1.5799e-16 | 2.4567 | 3.3574e-12 | -0.00080117 | 0.13834 | 0.056798 | 0% | 0 | 50 | 0.49423
Heavy Duty Trucks | Diesel | Articulated 14 - 20 t | Euro I |  | VOC |  | 0.04 | 0.5 | 12 | 80 | -3.5469e-05 | 0.012024 | 0.49761 | 3.828 | -0.00010048 | 0.039552 | 0.1601 | 0% | 0 | 50 | 0.57603
Heavy Duty Trucks | Diesel | Articulated 14 - 20 t | Euro I |  | VOC |  | 0.04 | 1 | 12 | 67 | 0.00025561 | 0.076388 | 1.6802 | 4.0228 | 0.0011567 | 0.13565 | 0.10272 | 0% | 0 | 50 | 0.63609
Heavy Duty Trucks | Diesel | Articulated 14 - 20 t | Euro I |  | VOC |  | 0.06 | 0 | 12 | 82 | 5.9128e-05 | 0.012657 | 1.7892 | 8.2914 | -0.00031244 | 0.10469 | 0.46997 | 0% | 0 | 50 | 0.55568
Heavy Duty Trucks | Diesel | Articulated 14 - 20 t | Euro I |  | VOC |  | 0.06 | 0.5 | 12 | 62 | 3.4151e-05 | 0.0090476 | 0.9049 | 5.3476 | -0.00017764 | 0.04736 | 0.37133 | 0% | 0 | 50 | 0.67514
Heavy Duty Trucks | Diesel | Articulated 14 - 20 t | Euro I |  | VOC |  | 0.06 | 1 | 12 | 51 | 0.0017467 | 0.20115 | 1.5225 | 4.4547 | 0.0030604 | 0.24556 | -0.67392 | 0% | 0 | 50 | 0.83281
Heavy Duty Trucks | Diesel | Articulated 14 - 20 t | Euro I |  | PM Exhaust |  | -0.06 | 0 | 12 | 86 | 8.3677e-06 | -0.0035264 | 0.48516 | 3.5262 | 7.1635e-05 | 0.066242 | 0.60221 | 0% | 0 | 50 | 0.097787
Heavy Duty Trucks | Diesel | Articulated 14 - 20 t | Euro I |  | PM Exhaust |  | -0.06 | 0.5 | 12 | 86 | 1.0975e-05 | -0.0042056 | 0.51232 | 3.4981 | 3.3637e-05 | 0.068616 | 0.68409 | 0% | 0 | 50 | 0.095129
Heavy Duty Trucks | Diesel | Articulated 14 - 20 t | Euro I |  | PM Exhaust |  | -0.06 | 1 | 12 | 86 | 8.4505e-06 | -0.0030708 | 0.34855 | 2.2586 | -3.0799e-06 | 0.045624 | 0.49066 | 0% | 0 | 50 | 0.094536
Heavy Duty Trucks | Diesel | Articulated 14 - 20 t | Euro I |  | PM Exhaust |  | -0.04 | 0 | 12 | 86 | 5.6723e-06 | -0.0023303 | 0.31122 | 2.2248 | -1.1519e-05 | 0.037377 | 0.35493 | 0% | 0 | 50 | 0.11544
Heavy Duty Trucks | Diesel | Articulated 14 - 20 t | Euro I |  | PM Exhaust |  | -0.04 | 0.5 | 12 | 86 | 7.1556e-06 | -0.0025514 | 0.28166 | 1.7864 | -2.0934e-05 | 0.031661 | 0.35433 | 0% | 0 | 50 | 0.11019
Heavy Duty Trucks | Diesel | Articulated 14 - 20 t | Euro I |  | PM Exhaust |  | -0.04 | 1 | 12 | 86 | 1.3077e-05 | -0.0042514 | 0.41555 | 2.2092 | -1.5259e-05 | 0.040599 | 0.54705 | 0% | 0 | 50 | 0.11023
Heavy Duty Trucks | Diesel | Articulated 14 - 20 t | Euro I |  | PM Exhaust |  | -0.02 | 0 | 12 | 86 | 1.3917e-05 | 0.0022237 | 0.59954 | 4.8572 | -0.00010486 | 0.089844 | 0.54729 | 0% | 0 | 50 | 0.17639
Heavy Duty Trucks | Diesel | Articulated 14 - 20 t | Euro I |  | PM Exhaust |  | -0.02 | 0.5 | 12 | 86 | 2.4168e-06 | 0.0011183 | 0.41675 | 2.9993 | 7.5225e-06 | 0.058087 | 0.40849 | 0% | 0 | 50 | 0.16169
Heavy Duty Trucks | Diesel | Articulated 14 - 20 t | Euro I |  | PM Exhaust |  | -0.02 | 1 | 12 | 86 | -0.00017354 | 0.055042 | 0.0096592 | -3.8353 | 0.0050903 | 0.043821 | -0.72188 | 0% | 0 | 50 | 0.15859
Heavy Duty Trucks | Diesel | Articulated 14 - 20 t | Euro I |  | PM Exhaust |  | 0 | 0 | 12 | 86 | 0.00027391 | 0.0011802 | 1.2061 | 1.6171 | 0.0018843 | 0.090142 | 0.78205 | 0% | 0 | 50 | 0.19822
Heavy Duty Trucks | Diesel | Articulated 14 - 20 t | Euro I |  | PM Exhaust |  | 0 | 0.5 | 12 | 86 | 0.0003526 | -0.0063106 | 1.0447 | 1.9235 | 0.0017669 | 0.043687 | 1.017 | 0% | 0 | 50 | 0.21646
Heavy Duty Trucks | Diesel | Articulated 14 - 20 t | Euro I |  | PM Exhaust |  | 0 | 1 | 12 | 86 | 0.00032557 | -0.011204 | 0.080818 | 6.6825 | 0.0017344 | -0.077092 | 1.4962 | 0% | 0 | 50 | 0.23674
Heavy Duty Trucks | Diesel | Articulated 14 - 20 t | Euro I |  | PM Exhaust |  | 0.02 | 0 | 12 | 86 | 4.3149e-06 | 0.0011656 | 0.17042 | 2.4601 | -5.822e-05 | 0.019931 | 0.34763 | 0% | 0 | 50 | 0.24085
Heavy Duty Trucks | Diesel | Articulated 14 - 20 t | Euro I |  | PM Exhaust |  | 0.02 | 0.5 | 12 | 86 | 0.00043167 | -0.010601 | 0.50576 | 2.0714 | 0.0014099 | -0.013864 | 0.86281 | 0% | 0 | 50 | 0.29676
Heavy Duty Trucks | Diesel | Articulated 14 - 20 t | Euro I |  | PM Exhaust |  | 0.02 | 1 | 12 | 86 | 0.00062272 | -0.020715 | 0.7081 | 2.1728 | 0.0016289 | -0.03576 | 1.2094 | 0% | 0 | 50 | 0.36425
Heavy Duty Trucks | Diesel | Articulated 14 - 20 t | Euro I |  | PM Exhaust |  | 0.04 | 0 | 12 | 86 | 0.00018865 | 0.027793 | 2.6908 | 0.8144 | -0.0015048 | 0.38018 | 0.11601 | 0% | 0 | 50 | 0.29737
Heavy Duty Trucks | Diesel | Articulated 14 - 20 t | Euro I |  | PM Exhaust |  | 0.04 | 0.5 | 12 | 80 | 5.578e-05 | 0.011801 | 0.82399 | 3.825 | -0.00029959 | 0.076637 | 0.86915 | 0% | 0 | 50 | 0.41244
Heavy Duty Trucks | Diesel | Articulated 14 - 20 t | Euro I |  | PM Exhaust |  | 0.04 | 1 | 12 | 67 | -8.9912e-05 | 0.031238 | 1.4254 | 2.5589 | -0.0003948 | 0.097924 | 1.3602 | 0% | 0 | 50 | 0.53397
Heavy Duty Trucks | Diesel | Articulated 14 - 20 t | Euro I |  | PM Exhaust |  | 0.06 | 0 | 12 | 82 | 5.5855e-05 | 0.006651 | 0.5634 | 4.3494 | -0.0002468 | 0.05567 | 0.80712 | 0% | 0 | 50 | 0.37751
Heavy Duty Trucks | Diesel | Articulated 14 - 20 t | Euro I |  | PM Exhaust |  | 0.06 | 0.5 | 12 | 62 | 1.3871e-05 | 0.031013 | 1.2353 | 2.3081 | -0.00035361 | 0.096143 | 1.2089 | 0% | 0 | 50 | 0.5586
Heavy Duty Trucks | Diesel | Articulated 14 - 20 t | Euro I |  | PM Exhaust |  | 0.06 | 1 | 12 | 51 | 0.0015926 | 0.13559 | -1.4117 | -3.6372 | 0.002948 | 0.14715 | -2.0372 | 0% | 0 | 50 | 0.73099
Heavy Duty Trucks | Diesel | Articulated 14 - 20 t | Euro I |  | EC |  | -0.06 | 0 | 12 | 86 | 0.00015555 | -0.046197 | 9.5199 | -33.0619 | 0.0029695 | 0.0056605 | 0.25794 | 0% | 0 | 50 | 0.87107
Heavy Duty Trucks | Diesel | Articulated 14 - 20 t | Euro I |  | EC |  | -0.06 | 0.5 | 12 | 86 | 0.0001991 | -0.057619 | 10.3252 | -38.3011 | 0.0032233 | 0.0033585 | 0.31643 | 0% | 0 | 50 | 0.84002
Heavy Duty Trucks | Diesel | Articulated 14 - 20 t | Euro I |  | EC |  | -0.06 | 1 | 12 | 86 | 0.0001878 | -0.053944 | 9.1503 | -35.691 | 0.0028049 | 0.0019066 | 0.29719 | 0% | 0 | 50 | 0.83848
Heavy Duty Trucks | Diesel | Articulated 14 - 20 t | Euro I |  | EC |  | -0.04 | 0 | 12 | 86 | 0.00058821 | -0.16527 | 13.1669 | 76.1017 | 0.00052951 | 0.064616 | 0.86913 | 0% | 0 | 50 | 1.4558
Heavy Duty Trucks | Diesel | Articulated 14 - 20 t | Euro I |  | EC |  | -0.04 | 0.5 | 12 | 86 | 0.0012149 | -0.31419 | 22.5941 | 98.6006 | 0.00095035 | 0.087171 | 1.5079 | 0% | 0 | 50 | 1.443
Heavy Duty Trucks | Diesel | Articulated 14 - 20 t | Euro I |  | EC |  | -0.04 | 1 | 12 | 86 | 0.00065332 | -0.16329 | 11.2723 | 38.6773 | 0.00045906 | 0.036062 | 0.7449 | 0% | 0 | 50 | 1.4922
Heavy Duty Trucks | Diesel | Articulated 14 - 20 t | Euro I |  | EC |  | -0.02 | 0 | 12 | 86 | 6.7319e-05 | 0.016696 | 1.6238 | 2.6481 | 0.00010631 | 0.010912 | 0.013357 | 0% | 0 | 50 | 3.2494
Heavy Duty Trucks | Diesel | Articulated 14 - 20 t | Euro I |  | EC |  | -0.02 | 0.5 | 12 | 86 | -2.8586e-05 | 0.024001 | 1.7922 | -5.4763 | 0.00022268 | 0.0065001 | 0.012705 | 0% | 0 | 50 | 3.1432
Heavy Duty Trucks | Diesel | Articulated 14 - 20 t | Euro I |  | EC |  | -0.02 | 1 | 12 | 86 | -0.00036319 | 0.077598 | -1.5716 | 9.8638 | 0.00031523 | -0.0069876 | 0.047915 | 0% | 0 | 50 | 3.283
Heavy Duty Trucks | Diesel | Articulated 14 - 20 t | Euro I |  | EC |  | 0 | 0 | 12 | 86 | 5.7197e-05 | 0.024817 | 2.4139 | 5.7639 | -4.8538e-05 | 0.013665 | 0.045035 | 0% | 0 | 50 | 6.4471
Heavy Duty Trucks | Diesel | Articulated 14 - 20 t | Euro I |  | EC |  | 0 | 0.5 | 12 | 86 | 6.4272e-06 | 0.012759 | 1.2749 | 6.1693 | -1.5616e-05 | 0.0051733 | 0.0507 | 0% | 0 | 50 | 7.5918
Heavy Duty Trucks | Diesel | Articulated 14 - 20 t | Euro I |  | EC |  | 0 | 1 | 12 | 86 | -0.00028305 | 0.029398 | 2.8382 | 5.772 | -7.0127e-05 | 0.010576 | 0.071008 | 0% | 0 | 50 | 8.7534
Heavy Duty Trucks | Diesel | Articulated 14 - 20 t | Euro I |  | EC |  | 0.02 | 0 | 12 | 86 | 0.0001318 | 0.038086 | 2.8135 | 12.843 | -3.5492e-05 | 0.010087 | 0.11319 | 0% | 0 | 50 | 10.03
Heavy Duty Trucks | Diesel | Articulated 14 - 20 t | Euro I |  | EC |  | 0.02 | 0.5 | 12 | 86 | 0.00014281 | 0.066176 | 4.1082 | 14.2352 | -3.8183e-05 | 0.011506 | 0.14172 | 0% | 0 | 50 | 12.9652
Heavy Duty Trucks | Diesel | Articulated 14 - 20 t | Euro I |  | EC |  | 0.02 | 1 | 12 | 86 | 5.6114e-05 | 0.066128 | 3.6089 | 9.8267 | -2.5298e-05 | 0.0081767 | 0.11013 | 0% | 0 | 50 | 15.9137
Heavy Duty Trucks | Diesel | Articulated 14 - 20 t | Euro I |  | EC |  | 0.04 | 0 | 12 | 86 | 0.00011079 | 0.044497 | 2.3334 | 6.4808 | -2.6039e-05 | 0.0069926 | 0.071225 | 0% | 0 | 50 | 13.9557
Heavy Duty Trucks | Diesel | Articulated 14 - 20 t | Euro I |  | EC |  | 0.04 | 0.5 | 12 | 80 | 7.3605e-05 | 0.071586 | 3.2921 | 7.2158 | -2.1494e-05 | 0.0067655 | 0.095527 | 0% | 0 | 50 | 18.9434
Heavy Duty Trucks | Diesel | Articulated 14 - 20 t | Euro I |  | EC |  | 0.04 | 1 | 12 | 67 | -0.00045105 | 0.24505 | 9.3656 | 13.401 | -5.5504e-05 | 0.015717 | 0.23171 | 0% | 0 | 50 | 23.6215
Heavy Duty Trucks | Diesel | Articulated 14 - 20 t | Euro I |  | EC |  | 0.06 | 0 | 12 | 82 | 0.00024269 | 0.10589 | 5.1573 | 13.043 | -3.7937e-05 | 0.011262 | 0.15731 | 0% | 0 | 50 | 18.0938
Heavy Duty Trucks | Diesel | Articulated 14 - 20 t | Euro I |  | EC |  | 0.06 | 0.5 | 12 | 62 | -0.00015856 | 0.40511 | 14.4151 | 21.036 | -8.7705e-05 | 0.025171 | 0.34525 | 0% | 0 | 50 | 25.0588
Heavy Duty Trucks | Diesel | Articulated 14 - 20 t | Euro I |  | EC |  | 0.06 | 1 | 12 | 51 | 0.013375 | -0.40765 | 3.0726 | 18.2515 | 0.00044994 | -0.01537 | 0.16032 | 0% | 0 | 50 | 31.9219
Heavy Duty Trucks | Diesel | Articulated 14 - 20 t | Euro I |  | CH4 | Urban Peak |  |  | 10 | 130 | 0 | 0 | 175 | 0 | 0 | 0 | 1000 | 0% | 0 | 50 | 0.175
Heavy Duty Trucks | Diesel | Articulated 14 - 20 t | Euro I |  | CH4 | Urban Off Peak |  |  | 10 | 130 | 0 | 0 | 175 | 0 | 0 | 0 | 1000 | 0% | 0 | 50 | 0.175
Heavy Duty Trucks | Diesel | Articulated 14 - 20 t | Euro I |  | CH4 | Rural |  |  | 10 | 130 | 0 | 0 | 80 | 0 | 0 | 0 | 1000 | 0% | 0 | 50 | 0.08
Heavy Duty Trucks | Diesel | Articulated 14 - 20 t | Euro I |  | CH4 | Highway |  |  | 10 | 130 | 0 | 0 | 70 | 0 | 0 | 0 | 1000 | 0% | 0 | 50 | 0.07
Heavy Duty Trucks | Diesel | Articulated 14 - 20 t | Euro I |  | NH3 | Urban Peak |  |  | 10 | 130 | 0 | 0 | 0.0029 | 0 | 0 | 0 | 1 | 0% | 0 | 50 | 0.0029
Heavy Duty Trucks | Diesel | Articulated 14 - 20 t | Euro I |  | NH3 | Urban Off Peak |  |  | 10 | 130 | 0 | 0 | 0.0029 | 0 | 0 | 0 | 1 | 0% | 0 | 50 | 0.0029
Heavy Duty Trucks | Diesel | Articulated 14 - 20 t | Euro I |  | NH3 | Rural |  |  | 10 | 130 | 0 | 0 | 0.0029 | 0 | 0 | 0 | 1 | 0% | 0 | 50 | 0.0029
Heavy Duty Trucks | Diesel | Articulated 14 - 20 t | Euro I |  | NH3 | Highway |  |  | 10 | 130 | 0 | 0 | 0.0029 | 0 | 0 | 0 | 1 | 0% | 0 | 50 | 0.0029
Heavy Duty Trucks | Diesel | Articulated 14 - 20 t | Euro I |  | N2O | Urban Peak |  |  | 10 | 130 | 0 | 0 | 0.011 | 0 | 0 | 0 | 1 | 0% | 0 | 50 | 0.011
Heavy Duty Trucks | Diesel | Articulated 14 - 20 t | Euro I |  | N2O | Urban Off Peak |  |  | 10 | 130 | 0 | 0 | 0.011 | 0 | 0 | 0 | 1 | 0% | 0 | 50 | 0.011
Heavy Duty Trucks | Diesel | Articulated 14 - 20 t | Euro I |  | N2O | Rural |  |  | 10 | 130 | 0 | 0 | 0.009 | 0 | 0 | 0 | 1 | 0% | 0 | 50 | 0.009
Heavy Duty Trucks | Diesel | Articulated 14 - 20 t | Euro I |  | N2O | Highway |  |  | 10 | 130 | 0 | 0 | 0.007 | 0 | 0 | 0 | 1 | 0% | 0 | 50 | 0.007
Heavy Duty Trucks | Diesel | Articulated 14 - 20 t | Euro I |  | SPN23 | Urban Peak | -0.06 | 0 | 12 | 86 | 0.00015555 | -0.046197 | 9.5199 | -33.0619 | 0.0029695 | 0.0056605 | 0.25794 | -100161202212551 | 0 | 50 | 8.7247e+13
Heavy Duty Trucks | Diesel | Articulated 14 - 20 t | Euro I |  | SPN23 | Urban Peak | -0.06 | 0.5 | 12 | 86 | 0.0001991 | -0.057619 | 10.3252 | -38.3011 | 0.0032233 | 0.0033585 | 0.31643 | -100161202212551 | 0 | 50 | 8.4138e+13
Heavy Duty Trucks | Diesel | Articulated 14 - 20 t | Euro I |  | SPN23 | Urban Peak | -0.06 | 1 | 12 | 86 | 0.0001878 | -0.053944 | 9.1503 | -35.691 | 0.0028049 | 0.0019066 | 0.29719 | -100161202212551 | 0 | 50 | 8.3984e+13
Heavy Duty Trucks | Diesel | Articulated 14 - 20 t | Euro I |  | SPN23 | Urban Peak | -0.04 | 0 | 12 | 86 | 0.00058821 | -0.16527 | 13.1669 | 76.1017 | 0.00052951 | 0.064616 | 0.86913 | -100161202212551 | 0 | 50 | 1.4581e+14
Heavy Duty Trucks | Diesel | Articulated 14 - 20 t | Euro I |  | SPN23 | Urban Peak | -0.04 | 0.5 | 12 | 86 | 0.0012149 | -0.31419 | 22.5941 | 98.6006 | 0.00095035 | 0.087171 | 1.5079 | -100161202212551 | 0 | 50 | 1.4453e+14
Heavy Duty Trucks | Diesel | Articulated 14 - 20 t | Euro I |  | SPN23 | Urban Peak | -0.04 | 1 | 12 | 86 | 0.00065332 | -0.16329 | 11.2723 | 38.6773 | 0.00045906 | 0.036062 | 0.7449 | -100161202212551 | 0 | 50 | 1.4946e+14
Heavy Duty Trucks | Diesel | Articulated 14 - 20 t | Euro I |  | SPN23 | Urban Peak | -0.02 | 0 | 12 | 86 | 6.7319e-05 | 0.016696 | 1.6238 | 2.6481 | 0.00010631 | 0.010912 | 0.013357 | -100161202212551 | 0 | 50 | 3.2547e+14
Heavy Duty Trucks | Diesel | Articulated 14 - 20 t | Euro I |  | SPN23 | Urban Peak | -0.02 | 0.5 | 12 | 86 | -2.8586e-05 | 0.024001 | 1.7922 | -5.4763 | 0.00022268 | 0.0065001 | 0.012705 | -100161202212551 | 0 | 50 | 3.1483e+14
Heavy Duty Trucks | Diesel | Articulated 14 - 20 t | Euro I |  | SPN23 | Urban Peak | -0.02 | 1 | 12 | 86 | -0.00036319 | 0.077598 | -1.5716 | 9.8638 | 0.00031523 | -0.0069876 | 0.047915 | -100161202212551 | 0 | 50 | 3.2882e+14
Heavy Duty Trucks | Diesel | Articulated 14 - 20 t | Euro I |  | SPN23 | Urban Peak | 0 | 0 | 12 | 86 | 5.7197e-05 | 0.024817 | 2.4139 | 5.7639 | -4.8538e-05 | 0.013665 | 0.045035 | -100161202212551 | 0 | 50 | 6.4575e+14
Heavy Duty Trucks | Diesel | Articulated 14 - 20 t | Euro I |  | SPN23 | Urban Peak | 0 | 0.5 | 12 | 86 | 6.4272e-06 | 0.012759 | 1.2749 | 6.1693 | -1.5616e-05 | 0.0051733 | 0.0507 | -100161202212551 | 0 | 50 | 760400551952764
Heavy Duty Trucks | Diesel | Articulated 14 - 20 t | Euro I |  | SPN23 | Urban Peak | 0 | 1 | 12 | 86 | -0.00028305 | 0.029398 | 2.8382 | 5.772 | -7.0127e-05 | 0.010576 | 0.071008 | -100161202212551 | 0 | 50 | 8.7675e+14
Heavy Duty Trucks | Diesel | Articulated 14 - 20 t | Euro I |  | SPN23 | Urban Peak | 0.02 | 0 | 12 | 86 | 0.0001318 | 0.038086 | 2.8135 | 12.843 | -3.5492e-05 | 0.010087 | 0.11319 | -100161202212551 | 0 | 50 | 1.0046e+15
Heavy Duty Trucks | Diesel | Articulated 14 - 20 t | Euro I |  | SPN23 | Urban Peak | 0.02 | 0.5 | 12 | 86 | 0.00014281 | 0.066176 | 4.1082 | 14.2352 | -3.8183e-05 | 0.011506 | 0.14172 | -100161202212551 | 0 | 50 | 1.2986e+15
Heavy Duty Trucks | Diesel | Articulated 14 - 20 t | Euro I |  | SPN23 | Urban Peak | 0.02 | 1 | 12 | 86 | 5.6114e-05 | 0.066128 | 3.6089 | 9.8267 | -2.5298e-05 | 0.0081767 | 0.11013 | -100161202212551 | 0 | 50 | 1593936314177145
Heavy Duty Trucks | Diesel | Articulated 14 - 20 t | Euro I |  | SPN23 | Urban Peak | 0.04 | 0 | 12 | 86 | 0.00011079 | 0.044497 | 2.3334 | 6.4808 | -2.6039e-05 | 0.0069926 | 0.071225 | -100161202212551 | 0 | 50 | 1.3978e+15
Heavy Duty Trucks | Diesel | Articulated 14 - 20 t | Euro I |  | SPN23 | Urban Peak | 0.04 | 0.5 | 12 | 80 | 7.3605e-05 | 0.071586 | 3.2921 | 7.2158 | -2.1494e-05 | 0.0067655 | 0.095527 | -100161202212551 | 0 | 50 | 1897389146885135
Heavy Duty Trucks | Diesel | Articulated 14 - 20 t | Euro I |  | SPN23 | Urban Peak | 0.04 | 1 | 12 | 67 | -0.00045105 | 0.24505 | 9.3656 | 13.401 | -5.5504e-05 | 0.015717 | 0.23171 | -100161202212551 | 0 | 50 | 2.366e+15
Heavy Duty Trucks | Diesel | Articulated 14 - 20 t | Euro I |  | SPN23 | Urban Peak | 0.06 | 0 | 12 | 82 | 0.00024269 | 0.10589 | 5.1573 | 13.043 | -3.7937e-05 | 0.011262 | 0.15731 | -100161202212551 | 0 | 50 | 1.8123e+15
Heavy Duty Trucks | Diesel | Articulated 14 - 20 t | Euro I |  | SPN23 | Urban Peak | 0.06 | 0.5 | 12 | 62 | -0.00015856 | 0.40511 | 14.4151 | 21.036 | -8.7705e-05 | 0.025171 | 0.34525 | -100161202212551 | 0 | 50 | 2509918739870107
Heavy Duty Trucks | Diesel | Articulated 14 - 20 t | Euro I |  | SPN23 | Urban Peak | 0.06 | 1 | 12 | 51 | 0.013375 | -0.40765 | 3.0726 | 18.2515 | 0.00044994 | -0.01537 | 0.16032 | -100161202212551 | 0 | 50 | 3.1973e+15
Heavy Duty Trucks | Diesel | Articulated 14 - 20 t | Euro I |  | SPN23 | Urban Off Peak | -0.06 | 0 | 12 | 86 | 0.00015555 | -0.046197 | 9.5199 | -33.0619 | 0.0029695 | 0.0056605 | 0.25794 | -100161202212551 | 0 | 50 | 8.7247e+13
Heavy Duty Trucks | Diesel | Articulated 14 - 20 t | Euro I |  | SPN23 | Urban Off Peak | -0.06 | 0.5 | 12 | 86 | 0.0001991 | -0.057619 | 10.3252 | -38.3011 | 0.0032233 | 0.0033585 | 0.31643 | -100161202212551 | 0 | 50 | 8.4138e+13
Heavy Duty Trucks | Diesel | Articulated 14 - 20 t | Euro I |  | SPN23 | Urban Off Peak | -0.06 | 1 | 12 | 86 | 0.0001878 | -0.053944 | 9.1503 | -35.691 | 0.0028049 | 0.0019066 | 0.29719 | -100161202212551 | 0 | 50 | 8.3984e+13
Heavy Duty Trucks | Diesel | Articulated 14 - 20 t | Euro I |  | SPN23 | Urban Off Peak | -0.04 | 0 | 12 | 86 | 0.00058821 | -0.16527 | 13.1669 | 76.1017 | 0.00052951 | 0.064616 | 0.86913 | -100161202212551 | 0 | 50 | 1.4581e+14
Heavy Duty Trucks | Diesel | Articulated 14 - 20 t | Euro I |  | SPN23 | Urban Off Peak | -0.04 | 0.5 | 12 | 86 | 0.0012149 | -0.31419 | 22.5941 | 98.6006 | 0.00095035 | 0.087171 | 1.5079 | -100161202212551 | 0 | 50 | 1.4453e+14
Heavy Duty Trucks | Diesel | Articulated 14 - 20 t | Euro I |  | SPN23 | Urban Off Peak | -0.04 | 1 | 12 | 86 | 0.00065332 | -0.16329 | 11.2723 | 38.6773 | 0.00045906 | 0.036062 | 0.7449 | -100161202212551 | 0 | 50 | 1.4946e+14
Heavy Duty Trucks | Diesel | Articulated 14 - 20 t | Euro I |  | SPN23 | Urban Off Peak | -0.02 | 0 | 12 | 86 | 6.7319e-05 | 0.016696 | 1.6238 | 2.6481 | 0.00010631 | 0.010912 | 0.013357 | -100161202212551 | 0 | 50 | 3.2547e+14
Heavy Duty Trucks | Diesel | Articulated 14 - 20 t | Euro I |  | SPN23 | Urban Off Peak | -0.02 | 0.5 | 12 | 86 | -2.8586e-05 | 0.024001 | 1.7922 | -5.4763 | 0.00022268 | 0.0065001 | 0.012705 | -100161202212551 | 0 | 50 | 3.1483e+14
Heavy Duty Trucks | Diesel | Articulated 14 - 20 t | Euro I |  | SPN23 | Urban Off Peak | -0.02 | 1 | 12 | 86 | -0.00036319 | 0.077598 | -1.5716 | 9.8638 | 0.00031523 | -0.0069876 | 0.047915 | -100161202212551 | 0 | 50 | 3.2882e+14
Heavy Duty Trucks | Diesel | Articulated 14 - 20 t | Euro I |  | SPN23 | Urban Off Peak | 0 | 0 | 12 | 86 | 5.7197e-05 | 0.024817 | 2.4139 | 5.7639 | -4.8538e-05 | 0.013665 | 0.045035 | -100161202212551 | 0 | 50 | 6.4575e+14
Heavy Duty Trucks | Diesel | Articulated 14 - 20 t | Euro I |  | SPN23 | Urban Off Peak | 0 | 0.5 | 12 | 86 | 6.4272e-06 | 0.012759 | 1.2749 | 6.1693 | -1.5616e-05 | 0.0051733 | 0.0507 | -100161202212551 | 0 | 50 | 760400551952764
Heavy Duty Trucks | Diesel | Articulated 14 - 20 t | Euro I |  | SPN23 | Urban Off Peak | 0 | 1 | 12 | 86 | -0.00028305 | 0.029398 | 2.8382 | 5.772 | -7.0127e-05 | 0.010576 | 0.071008 | -100161202212551 | 0 | 50 | 8.7675e+14
Heavy Duty Trucks | Diesel | Articulated 14 - 20 t | Euro I |  | SPN23 | Urban Off Peak | 0.02 | 0 | 12 | 86 | 0.0001318 | 0.038086 | 2.8135 | 12.843 | -3.5492e-05 | 0.010087 | 0.11319 | -100161202212551 | 0 | 50 | 1.0046e+15
Heavy Duty Trucks | Diesel | Articulated 14 - 20 t | Euro I |  | SPN23 | Urban Off Peak | 0.02 | 0.5 | 12 | 86 | 0.00014281 | 0.066176 | 4.1082 | 14.2352 | -3.8183e-05 | 0.011506 | 0.14172 | -100161202212551 | 0 | 50 | 1.2986e+15
Heavy Duty Trucks | Diesel | Articulated 14 - 20 t | Euro I |  | SPN23 | Urban Off Peak | 0.02 | 1 | 12 | 86 | 5.6114e-05 | 0.066128 | 3.6089 | 9.8267 | -2.5298e-05 | 0.0081767 | 0.11013 | -100161202212551 | 0 | 50 | 1593936314177145
Heavy Duty Trucks | Diesel | Articulated 14 - 20 t | Euro I |  | SPN23 | Urban Off Peak | 0.04 | 0 | 12 | 86 | 0.00011079 | 0.044497 | 2.3334 | 6.4808 | -2.6039e-05 | 0.0069926 | 0.071225 | -100161202212551 | 0 | 50 | 1.3978e+15
Heavy Duty Trucks | Diesel | Articulated 14 - 20 t | Euro I |  | SPN23 | Urban Off Peak | 0.04 | 0.5 | 12 | 80 | 7.3605e-05 | 0.071586 | 3.2921 | 7.2158 | -2.1494e-05 | 0.0067655 | 0.095527 | -100161202212551 | 0 | 50 | 1897389146885135
Heavy Duty Trucks | Diesel | Articulated 14 - 20 t | Euro I |  | SPN23 | Urban Off Peak | 0.04 | 1 | 12 | 67 | -0.00045105 | 0.24505 | 9.3656 | 13.401 | -5.5504e-05 | 0.015717 | 0.23171 | -100161202212551 | 0 | 50 | 2.366e+15
Heavy Duty Trucks | Diesel | Articulated 14 - 20 t | Euro I |  | SPN23 | Urban Off Peak | 0.06 | 0 | 12 | 82 | 0.00024269 | 0.10589 | 5.1573 | 13.043 | -3.7937e-05 | 0.011262 | 0.15731 | -100161202212551 | 0 | 50 | 1.8123e+15
Heavy Duty Trucks | Diesel | Articulated 14 - 20 t | Euro I |  | SPN23 | Urban Off Peak | 0.06 | 0.5 | 12 | 62 | -0.00015856 | 0.40511 | 14.4151 | 21.036 | -8.7705e-05 | 0.025171 | 0.34525 | -100161202212551 | 0 | 50 | 2509918739870107
Heavy Duty Trucks | Diesel | Articulated 14 - 20 t | Euro I |  | SPN23 | Urban Off Peak | 0.06 | 1 | 12 | 51 | 0.013375 | -0.40765 | 3.0726 | 18.2515 | 0.00044994 | -0.01537 | 0.16032 | -100161202212551 | 0 | 50 | 3.1973e+15
Heavy Duty Trucks | Diesel | Articulated 14 - 20 t | Euro I |  | SPN23 | Rural | -0.06 | 0 | 12 | 86 | 0.00015555 | -0.046197 | 9.5199 | -33.0619 | 0.0029695 | 0.0056605 | 0.25794 | -4.3327e+13 | 0 | 50 | 3.7741e+13
Heavy Duty Trucks | Diesel | Articulated 14 - 20 t | Euro I |  | SPN23 | Rural | -0.06 | 0.5 | 12 | 86 | 0.0001991 | -0.057619 | 10.3252 | -38.3011 | 0.0032233 | 0.0033585 | 0.31643 | -4.3327e+13 | 0 | 50 | 3.6396e+13
Heavy Duty Trucks | Diesel | Articulated 14 - 20 t | Euro I |  | SPN23 | Rural | -0.06 | 1 | 12 | 86 | 0.0001878 | -0.053944 | 9.1503 | -35.691 | 0.0028049 | 0.0019066 | 0.29719 | -4.3327e+13 | 0 | 50 | 3.6329e+13
Heavy Duty Trucks | Diesel | Articulated 14 - 20 t | Euro I |  | SPN23 | Rural | -0.04 | 0 | 12 | 86 | 0.00058821 | -0.16527 | 13.1669 | 76.1017 | 0.00052951 | 0.064616 | 0.86913 | -4.3327e+13 | 0 | 50 | 6.3075e+13
Heavy Duty Trucks | Diesel | Articulated 14 - 20 t | Euro I |  | SPN23 | Rural | -0.04 | 0.5 | 12 | 86 | 0.0012149 | -0.31419 | 22.5941 | 98.6006 | 0.00095035 | 0.087171 | 1.5079 | -4.3327e+13 | 0 | 50 | 6.2521e+13
Heavy Duty Trucks | Diesel | Articulated 14 - 20 t | Euro I |  | SPN23 | Rural | -0.04 | 1 | 12 | 86 | 0.00065332 | -0.16329 | 11.2723 | 38.6773 | 0.00045906 | 0.036062 | 0.7449 | -4.3327e+13 | 0 | 50 | 6.4655e+13
Heavy Duty Trucks | Diesel | Articulated 14 - 20 t | Euro I |  | SPN23 | Rural | -0.02 | 0 | 12 | 86 | 6.7319e-05 | 0.016696 | 1.6238 | 2.6481 | 0.00010631 | 0.010912 | 0.013357 | -4.3327e+13 | 0 | 50 | 1.4079e+14
Heavy Duty Trucks | Diesel | Articulated 14 - 20 t | Euro I |  | SPN23 | Rural | -0.02 | 0.5 | 12 | 86 | -2.8586e-05 | 0.024001 | 1.7922 | -5.4763 | 0.00022268 | 0.0065001 | 0.012705 | -4.3327e+13 | 0 | 50 | 136185490252052
Heavy Duty Trucks | Diesel | Articulated 14 - 20 t | Euro I |  | SPN23 | Rural | -0.02 | 1 | 12 | 86 | -0.00036319 | 0.077598 | -1.5716 | 9.8638 | 0.00031523 | -0.0069876 | 0.047915 | -4.3327e+13 | 0 | 50 | 1.4224e+14
Heavy Duty Trucks | Diesel | Articulated 14 - 20 t | Euro I |  | SPN23 | Rural | 0 | 0 | 12 | 86 | 5.7197e-05 | 0.024817 | 2.4139 | 5.7639 | -4.8538e-05 | 0.013665 | 0.045035 | -4.3327e+13 | 0 | 50 | 2.7933e+14
Heavy Duty Trucks | Diesel | Articulated 14 - 20 t | Euro I |  | SPN23 | Rural | 0 | 0.5 | 12 | 86 | 6.4272e-06 | 0.012759 | 1.2749 | 6.1693 | -1.5616e-05 | 0.0051733 | 0.0507 | -4.3327e+13 | 0 | 50 | 3.2893e+14
Heavy Duty Trucks | Diesel | Articulated 14 - 20 t | Euro I |  | SPN23 | Rural | 0 | 1 | 12 | 86 | -0.00028305 | 0.029398 | 2.8382 | 5.772 | -7.0127e-05 | 0.010576 | 0.071008 | -4.3327e+13 | 0 | 50 | 3.7926e+14
Heavy Duty Trucks | Diesel | Articulated 14 - 20 t | Euro I |  | SPN23 | Rural | 0.02 | 0 | 12 | 86 | 0.0001318 | 0.038086 | 2.8135 | 12.843 | -3.5492e-05 | 0.010087 | 0.11319 | -4.3327e+13 | 0 | 50 | 4.3457e+14
Heavy Duty Trucks | Diesel | Articulated 14 - 20 t | Euro I |  | SPN23 | Rural | 0.02 | 0.5 | 12 | 86 | 0.00014281 | 0.066176 | 4.1082 | 14.2352 | -3.8183e-05 | 0.011506 | 0.14172 | -4.3327e+13 | 0 | 50 | 5.6175e+14
Heavy Duty Trucks | Diesel | Articulated 14 - 20 t | Euro I |  | SPN23 | Rural | 0.02 | 1 | 12 | 86 | 5.6114e-05 | 0.066128 | 3.6089 | 9.8267 | -2.5298e-05 | 0.0081767 | 0.11013 | -4.3327e+13 | 0 | 50 | 6.895e+14
Heavy Duty Trucks | Diesel | Articulated 14 - 20 t | Euro I |  | SPN23 | Rural | 0.04 | 0 | 12 | 86 | 0.00011079 | 0.044497 | 2.3334 | 6.4808 | -2.6039e-05 | 0.0069926 | 0.071225 | -4.3327e+13 | 0 | 50 | 6.0466e+14
Heavy Duty Trucks | Diesel | Articulated 14 - 20 t | Euro I |  | SPN23 | Rural | 0.04 | 0.5 | 12 | 80 | 7.3605e-05 | 0.071586 | 3.2921 | 7.2158 | -2.1494e-05 | 0.0067655 | 0.095527 | -4.3327e+13 | 0 | 50 | 8.2076e+14
Heavy Duty Trucks | Diesel | Articulated 14 - 20 t | Euro I |  | SPN23 | Rural | 0.04 | 1 | 12 | 67 | -0.00045105 | 0.24505 | 9.3656 | 13.401 | -5.5504e-05 | 0.015717 | 0.23171 | -4.3327e+13 | 0 | 50 | 1.0235e+15
Heavy Duty Trucks | Diesel | Articulated 14 - 20 t | Euro I |  | SPN23 | Rural | 0.06 | 0 | 12 | 82 | 0.00024269 | 0.10589 | 5.1573 | 13.043 | -3.7937e-05 | 0.011262 | 0.15731 | -4.3327e+13 | 0 | 50 | 7.8396e+14
Heavy Duty Trucks | Diesel | Articulated 14 - 20 t | Euro I |  | SPN23 | Rural | 0.06 | 0.5 | 12 | 62 | -0.00015856 | 0.40511 | 14.4151 | 21.036 | -8.7705e-05 | 0.025171 | 0.34525 | -4.3327e+13 | 0 | 50 | 1.0857e+15
Heavy Duty Trucks | Diesel | Articulated 14 - 20 t | Euro I |  | SPN23 | Rural | 0.06 | 1 | 12 | 51 | 0.013375 | -0.40765 | 3.0726 | 18.2515 | 0.00044994 | -0.01537 | 0.16032 | -4.3327e+13 | 0 | 50 | 1.3831e+15
Heavy Duty Trucks | Diesel | Articulated 14 - 20 t | Euro I |  | SPN23 | Highway | -0.06 | 0 | 12 | 86 | 0.00015555 | -0.046197 | 9.5199 | -33.0619 | 0.0029695 | 0.0056605 | 0.25794 | -4.4792e+13 | 0 | 50 | 3.9017e+13
Heavy Duty Trucks | Diesel | Articulated 14 - 20 t | Euro I |  | SPN23 | Highway | -0.06 | 0.5 | 12 | 86 | 0.0001991 | -0.057619 | 10.3252 | -38.3011 | 0.0032233 | 0.0033585 | 0.31643 | -4.4792e+13 | 0 | 50 | 3.7627e+13
Heavy Duty Trucks | Diesel | Articulated 14 - 20 t | Euro I |  | SPN23 | Highway | -0.06 | 1 | 12 | 86 | 0.0001878 | -0.053944 | 9.1503 | -35.691 | 0.0028049 | 0.0019066 | 0.29719 | -4.4792e+13 | 0 | 50 | 3.7558e+13
Heavy Duty Trucks | Diesel | Articulated 14 - 20 t | Euro I |  | SPN23 | Highway | -0.04 | 0 | 12 | 86 | 0.00058821 | -0.16527 | 13.1669 | 76.1017 | 0.00052951 | 0.064616 | 0.86913 | -4.4792e+13 | 0 | 50 | 6.5208e+13
Heavy Duty Trucks | Diesel | Articulated 14 - 20 t | Euro I |  | SPN23 | Highway | -0.04 | 0.5 | 12 | 86 | 0.0012149 | -0.31419 | 22.5941 | 98.6006 | 0.00095035 | 0.087171 | 1.5079 | -4.4792e+13 | 0 | 50 | 6.4635e+13
Heavy Duty Trucks | Diesel | Articulated 14 - 20 t | Euro I |  | SPN23 | Highway | -0.04 | 1 | 12 | 86 | 0.00065332 | -0.16329 | 11.2723 | 38.6773 | 0.00045906 | 0.036062 | 0.7449 | -4.4792e+13 | 0 | 50 | 6.6841e+13
Heavy Duty Trucks | Diesel | Articulated 14 - 20 t | Euro I |  | SPN23 | Highway | -0.02 | 0 | 12 | 86 | 6.7319e-05 | 0.016696 | 1.6238 | 2.6481 | 0.00010631 | 0.010912 | 0.013357 | -4.4792e+13 | 0 | 50 | 1.4555e+14
Heavy Duty Trucks | Diesel | Articulated 14 - 20 t | Euro I |  | SPN23 | Highway | -0.02 | 0.5 | 12 | 86 | -2.8586e-05 | 0.024001 | 1.7922 | -5.4763 | 0.00022268 | 0.0065001 | 0.012705 | -4.4792e+13 | 0 | 50 | 1.4079e+14
Heavy Duty Trucks | Diesel | Articulated 14 - 20 t | Euro I |  | SPN23 | Highway | -0.02 | 1 | 12 | 86 | -0.00036319 | 0.077598 | -1.5716 | 9.8638 | 0.00031523 | -0.0069876 | 0.047915 | -4.4792e+13 | 0 | 50 | 1.4705e+14
Heavy Duty Trucks | Diesel | Articulated 14 - 20 t | Euro I |  | SPN23 | Highway | 0 | 0 | 12 | 86 | 5.7197e-05 | 0.024817 | 2.4139 | 5.7639 | -4.8538e-05 | 0.013665 | 0.045035 | -4.4792e+13 | 0 | 50 | 2.8878e+14
Heavy Duty Trucks | Diesel | Articulated 14 - 20 t | Euro I |  | SPN23 | Highway | 0 | 0.5 | 12 | 86 | 6.4272e-06 | 0.012759 | 1.2749 | 6.1693 | -1.5616e-05 | 0.0051733 | 0.0507 | -4.4792e+13 | 0 | 50 | 3.4005e+14
Heavy Duty Trucks | Diesel | Articulated 14 - 20 t | Euro I |  | SPN23 | Highway | 0 | 1 | 12 | 86 | -0.00028305 | 0.029398 | 2.8382 | 5.772 | -7.0127e-05 | 0.010576 | 0.071008 | -4.4792e+13 | 0 | 50 | 3.9209e+14
Heavy Duty Trucks | Diesel | Articulated 14 - 20 t | Euro I |  | SPN23 | Highway | 0.02 | 0 | 12 | 86 | 0.0001318 | 0.038086 | 2.8135 | 12.843 | -3.5492e-05 | 0.010087 | 0.11319 | -4.4792e+13 | 0 | 50 | 4.4927e+14
Heavy Duty Trucks | Diesel | Articulated 14 - 20 t | Euro I |  | SPN23 | Highway | 0.02 | 0.5 | 12 | 86 | 0.00014281 | 0.066176 | 4.1082 | 14.2352 | -3.8183e-05 | 0.011506 | 0.14172 | -4.4792e+13 | 0 | 50 | 5.8074e+14
Heavy Duty Trucks | Diesel | Articulated 14 - 20 t | Euro I |  | SPN23 | Highway | 0.02 | 1 | 12 | 86 | 5.6114e-05 | 0.066128 | 3.6089 | 9.8267 | -2.5298e-05 | 0.0081767 | 0.11013 | -4.4792e+13 | 0 | 50 | 7.1281e+14
Heavy Duty Trucks | Diesel | Articulated 14 - 20 t | Euro I |  | SPN23 | Highway | 0.04 | 0 | 12 | 86 | 0.00011079 | 0.044497 | 2.3334 | 6.4808 | -2.6039e-05 | 0.0069926 | 0.071225 | -4.4792e+13 | 0 | 50 | 6.2511e+14
Heavy Duty Trucks | Diesel | Articulated 14 - 20 t | Euro I |  | SPN23 | Highway | 0.04 | 0.5 | 12 | 80 | 7.3605e-05 | 0.071586 | 3.2921 | 7.2158 | -2.1494e-05 | 0.0067655 | 0.095527 | -4.4792e+13 | 0 | 50 | 8.4852e+14
Heavy Duty Trucks | Diesel | Articulated 14 - 20 t | Euro I |  | SPN23 | Highway | 0.04 | 1 | 12 | 67 | -0.00045105 | 0.24505 | 9.3656 | 13.401 | -5.5504e-05 | 0.015717 | 0.23171 | -4.4792e+13 | 0 | 50 | 1.0581e+15
Heavy Duty Trucks | Diesel | Articulated 14 - 20 t | Euro I |  | SPN23 | Highway | 0.06 | 0 | 12 | 82 | 0.00024269 | 0.10589 | 5.1573 | 13.043 | -3.7937e-05 | 0.011262 | 0.15731 | -4.4792e+13 | 0 | 50 | 8.1047e+14
Heavy Duty Trucks | Diesel | Articulated 14 - 20 t | Euro I |  | SPN23 | Highway | 0.06 | 0.5 | 12 | 62 | -0.00015856 | 0.40511 | 14.4151 | 21.036 | -8.7705e-05 | 0.025171 | 0.34525 | -4.4792e+13 | 0 | 50 | 1.1224e+15
Heavy Duty Trucks | Diesel | Articulated 14 - 20 t | Euro I |  | SPN23 | Highway | 0.06 | 1 | 12 | 51 | 0.013375 | -0.40765 | 3.0726 | 18.2515 | 0.00044994 | -0.01537 | 0.16032 | -4.4792e+13 | 0 | 50 | 1429859034822182
Heavy Duty Trucks | Diesel | Articulated 14 - 20 t | Euro II |  | CO |  | -0.06 | 0 | 12 | 86 | -6.5244e-06 | 0.0022355 | 1.3717 | -4.8268 | 0.0019941 | 0.022168 | 0.10248 | 0% | 0 | 50 | 0.22121
Heavy Duty Trucks | Diesel | Articulated 14 - 20 t | Euro II |  | CO |  | -0.06 | 0.5 | 12 | 86 | 5.2039e-06 | -0.0020853 | 0.95026 | -4.0531 | 0.001219 | 0.0074444 | 0.13172 | 0% | 0 | 50 | 0.21905
Heavy Duty Trucks | Diesel | Articulated 14 - 20 t | Euro II |  | CO |  | -0.06 | 1 | 12 | 86 | 8.1774e-06 | -0.003061 | 0.97065 | -4.4472 | 0.0011577 | 0.0052843 | 0.1508 | 0% | 0 | 50 | 0.22636
Heavy Duty Trucks | Diesel | Articulated 14 - 20 t | Euro II |  | CO |  | -0.04 | 0 | 12 | 86 | -1.5279e-05 | 0.0065441 | 1.4565 | -5.0722 | 0.0016571 | 0.025557 | 0.07174 | 0% | 0 | 50 | 0.29934
Heavy Duty Trucks | Diesel | Articulated 14 - 20 t | Euro II |  | CO |  | -0.04 | 0.5 | 12 | 86 | 4.3017e-05 | -0.014966 | 2.5781 | 0.87508 | 0.0013738 | 0.04443 | 0.67283 | 0% | 0 | 50 | 0.30888
Heavy Duty Trucks | Diesel | Articulated 14 - 20 t | Euro II |  | CO |  | -0.04 | 1 | 12 | 86 | 9.1679e-06 | -0.0030265 | 2.0177 | 0.34731 | 0.002099 | -0.0070691 | 0.9364 | 0% | 0 | 50 | 0.32524
Heavy Duty Trucks | Diesel | Articulated 14 - 20 t | Euro II |  | CO |  | -0.02 | 0 | 12 | 86 | 0.00031913 | -0.010824 | 0.63293 | 4.0413 | 0.00058133 | -0.00023277 | 0.35082 | 0% | 0 | 50 | 0.54134
Heavy Duty Trucks | Diesel | Articulated 14 - 20 t | Euro II |  | CO |  | -0.02 | 0.5 | 12 | 86 | 0.00012294 | -0.007421 | 0.19779 | 2.852 | 0.0002206 | -0.0087401 | 0.25255 | 0% | 0 | 50 | 0.52072
Heavy Duty Trucks | Diesel | Articulated 14 - 20 t | Euro II |  | CO |  | -0.02 | 1 | 12 | 86 | 0.00012688 | -0.0038226 | 0.1639 | 3.8937 | 0.00037074 | -0.012227 | 0.30499 | 0% | 0 | 50 | 0.59284
Heavy Duty Trucks | Diesel | Articulated 14 - 20 t | Euro II |  | CO |  | 0 | 0 | 12 | 86 | 4.2605e-16 | -1.3895e-14 | 3.4159 | 5.5667e-11 | -0.00077812 | 0.11175 | 0.23998 | 0% | 0 | 50 | 0.87987
Heavy Duty Trucks | Diesel | Articulated 14 - 20 t | Euro II |  | CO |  | 0 | 0.5 | 12 | 86 | 0.001882 | -0.061134 | 2.268 | 7.9378 | 0.0017467 | -0.032096 | 1.1385 | 0% | 0 | 50 | 1.0448
Heavy Duty Trucks | Diesel | Articulated 14 - 20 t | Euro II |  | CO |  | 0 | 1 | 12 | 86 | 0.00071429 | -0.052935 | 1.8475 | 5.0827 | 0.00031426 | -0.011367 | 0.73113 | 0% | 0 | 50 | 1.1473
Heavy Duty Trucks | Diesel | Articulated 14 - 20 t | Euro II |  | CO |  | 0.02 | 0 | 12 | 86 | 3.1602e-05 | 0.010428 | 0.88163 | 4.4732 | -8.3254e-05 | 0.02466 | 0.254 | 0% | 0 | 50 | 1.2288
Heavy Duty Trucks | Diesel | Articulated 14 - 20 t | Euro II |  | CO |  | 0.02 | 0.5 | 12 | 86 | 0.0031599 | -0.075203 | 4.7001 | 8.9276 | 0.0020762 | -0.016149 | 1.6309 | 0% | 0 | 50 | 1.4996
Heavy Duty Trucks | Diesel | Articulated 14 - 20 t | Euro II |  | CO |  | 0.02 | 1 | 12 | 86 | 0.0086597 | 0.43303 | -9.1204 | 39.0046 | 0.011055 | -0.14667 | 0.34268 | 0% | 0 | 50 | 1.6932
Heavy Duty Trucks | Diesel | Articulated 14 - 20 t | Euro II |  | CO |  | 0.04 | 0 | 12 | 86 | -0.0002604 | 0.020514 | 0.29166 | -5.1679 | -0.00022949 | 0.023077 | -0.21907 | 0% | 0 | 50 | 1.5595
Heavy Duty Trucks | Diesel | Articulated 14 - 20 t | Euro II |  | CO |  | 0.04 | 0.5 | 12 | 84 | -0.002427 | 0.73313 | 6.7831 | -0.66264 | 0.0031525 | 0.25902 | 0.95502 | 0% | 0 | 50 | 1.7147
Heavy Duty Trucks | Diesel | Articulated 14 - 20 t | Euro II |  | CO |  | 0.04 | 1 | 12 | 72 | 0.00047904 | -0.083454 | 8.956 | 5.1432 | 0.00013812 | 0.022606 | 1.9503 | 0% | 0 | 50 | 1.7758
Heavy Duty Trucks | Diesel | Articulated 14 - 20 t | Euro II |  | CO |  | 0.06 | 0 | 12 | 85 | -0.0027612 | 0.81332 | 4.7168 | -3.7132 | 0.0034619 | 0.27803 | 0.49923 | 0% | 0 | 50 | 1.6658
Heavy Duty Trucks | Diesel | Articulated 14 - 20 t | Euro II |  | CO |  | 0.06 | 0.5 | 12 | 68 | -0.0026004 | 0.68505 | 6.2807 | -0.25189 | 0.0031468 | 0.21371 | 0.70883 | 0% | 0 | 50 | 1.7666
Heavy Duty Trucks | Diesel | Articulated 14 - 20 t | Euro II |  | CO |  | 0.06 | 1 | 12 | 52 | -0.0054429 | 1.1109 | 1.1343 | -8.8769 | 0.0047803 | 0.22626 | -0.41795 | 0% | 0 | 50 | 1.8776
Heavy Duty Trucks | Diesel | Articulated 14 - 20 t | Euro II |  | NOx |  | -0.06 | 0 | 12 | 86 | 0.00010056 | -0.038964 | 4.0403 | -0.092925 | 0.00041504 | 0.03937 | 0.064444 | 0% | 0 | 50 | 0.76261
Heavy Duty Trucks | Diesel | Articulated 14 - 20 t | Euro II |  | NOx |  | -0.06 | 0.5 | 12 | 86 | 1.798e-06 | -0.00091258 | 1.6627 | -5.7465 | 0.00070676 | 0.0055455 | 0.041196 | 0% | 0 | 50 | 0.72248
Heavy Duty Trucks | Diesel | Articulated 14 - 20 t | Euro II |  | NOx |  | -0.06 | 1 | 12 | 86 | 3.6731e-06 | -0.0016486 | 1.8092 | -6.5712 | 0.00075932 | 0.005765 | 0.052017 | 0% | 0 | 50 | 0.71676
Heavy Duty Trucks | Diesel | Articulated 14 - 20 t | Euro II |  | NOx |  | -0.04 | 0 | 12 | 86 | -0.00093742 | 0.064858 | 4.9805 | -1.2173 | 0.00099082 | 0.04544 | 0.056058 | 0% | 0 | 50 | 1.2186
Heavy Duty Trucks | Diesel | Articulated 14 - 20 t | Euro II |  | NOx |  | -0.04 | 0.5 | 12 | 86 | -0.00099158 | 0.061172 | 5.0173 | -2.0547 | 0.00096107 | 0.041905 | 0.11227 | 0% | 0 | 50 | 1.2051
Heavy Duty Trucks | Diesel | Articulated 14 - 20 t | Euro II |  | NOx |  | -0.04 | 1 | 12 | 86 | -0.00074949 | 0.044004 | 3.892 | -2.2901 | 0.00074557 | 0.027688 | 0.13727 | 0% | 0 | 50 | 1.2325
Heavy Duty Trucks | Diesel | Articulated 14 - 20 t | Euro II |  | NOx |  | -0.02 | 0 | 12 | 86 | 0.00024574 | -0.0030089 | 2.6387 | 3.7757 | 0.00012212 | 0.016623 | 0.094865 | 0% | 0 | 50 | 2.581
Heavy Duty Trucks | Diesel | Articulated 14 - 20 t | Euro II |  | NOx |  | -0.02 | 0.5 | 12 | 86 | -0.00047364 | 0.059371 | 3.7973 | 6.4404 | 0.00031579 | 0.025837 | 0.15713 | 0% | 0 | 50 | 2.5511
Heavy Duty Trucks | Diesel | Articulated 14 - 20 t | Euro II |  | NOx |  | -0.02 | 1 | 12 | 86 | -0.00044088 | 0.032776 | 2.5382 | 4.4699 | 0.00013194 | 0.014618 | 0.1266 | 0% | 0 | 50 | 2.6649
Heavy Duty Trucks | Diesel | Articulated 14 - 20 t | Euro II |  | NOx |  | 0 | 0 | 12 | 86 | 7.3384e-05 | 0.04104 | 3.7736 | 18.7535 | -7.1652e-05 | 0.022784 | 0.22485 | 0% | 0 | 50 | 5.3878
Heavy Duty Trucks | Diesel | Articulated 14 - 20 t | Euro II |  | NOx |  | 0 | 0.5 | 12 | 86 | 0.00063541 | 0.036557 | 3.2056 | 8.444 | 0.00010665 | 0.013383 | 0.15936 | 0% | 0 | 50 | 6.2009
Heavy Duty Trucks | Diesel | Articulated 14 - 20 t | Euro II |  | NOx |  | 0 | 1 | 12 | 86 | 0.0084738 | 0.56137 | 16.8237 | -9.986 | 0.0020576 | 0.078242 | 0.40996 | 0% | 0 | 50 | 6.9593
Heavy Duty Trucks | Diesel | Articulated 14 - 20 t | Euro II |  | NOx |  | 0.02 | 0 | 12 | 86 | 0.00022081 | 0.1739 | 10.5372 | 33.6685 | -0.00013913 | 0.043708 | 0.54808 | 0% | 0 | 50 | 8.5751
Heavy Duty Trucks | Diesel | Articulated 14 - 20 t | Euro II |  | NOx |  | 0.02 | 0.5 | 12 | 86 | -9.1294e-05 | 0.10136 | 5.5197 | 13.3156 | -5.4033e-05 | 0.017627 | 0.25007 | 0% | 0 | 50 | 10.6648
Heavy Duty Trucks | Diesel | Articulated 14 - 20 t | Euro II |  | NOx |  | 0.02 | 1 | 12 | 86 | -0.00032236 | 0.16891 | 8.8666 | 18.761 | -7.5888e-05 | 0.023466 | 0.35712 | 0% | 0 | 50 | 12.5917
Heavy Duty Trucks | Diesel | Articulated 14 - 20 t | Euro II |  | NOx |  | 0.04 | 0 | 12 | 86 | 0.0088423 | 1.5568 | 17.758 | -1.6547 | 0.00072847 | 0.1617 | 0.050017 | 0% | 0 | 50 | 11.8189
Heavy Duty Trucks | Diesel | Articulated 14 - 20 t | Euro II |  | NOx |  | 0.04 | 0.5 | 12 | 84 | 0.0087539 | 1.856 | 15.6843 | 23.5884 | 0.00071413 | 0.13382 | 0.17175 | 0% | 0 | 50 | 15.1294
Heavy Duty Trucks | Diesel | Articulated 14 - 20 t | Euro II |  | NOx |  | 0.04 | 1 | 12 | 72 | 0.021637 | 3.1949 | -0.81655 | -0.38256 | 0.0018312 | 0.15346 | -0.52366 | 0% | 0 | 50 | 18.1639
Heavy Duty Trucks | Diesel | Articulated 14 - 20 t | Euro II |  | NOx |  | 0.06 | 0 | 12 | 85 | 0.006557 | 1.5065 | 10.5408 | 39.9134 | 0.00055774 | 0.10708 | 0.18262 | 0% | 0 | 50 | 14.8695
Heavy Duty Trucks | Diesel | Articulated 14 - 20 t | Euro II |  | NOx |  | 0.06 | 0.5 | 12 | 68 | 0.0023212 | 0.39822 | 1.6308 | 5.4464 | 0.00015737 | 0.020472 | 0.0023314 | 0% | 0 | 50 | 19.3426
Heavy Duty Trucks | Diesel | Articulated 14 - 20 t | Euro II |  | NOx |  | 0.06 | 1 | 12 | 52 | 0.0057248 | -0.18703 | 0.95094 | 12.1368 | 0.0002666 | -0.010185 | 0.10097 | 0% | 0 | 50 | 23.8323
Heavy Duty Trucks | Diesel | Articulated 14 - 20 t | Euro II |  | VOC |  | -0.06 | 0 | 12 | 86 | 7.2898e-06 | -0.0035851 | 0.59495 | 4.5637 | 0.0001036 | 0.066394 | 0.55498 | 0% | 0 | 50 | 0.12705
Heavy Duty Trucks | Diesel | Articulated 14 - 20 t | Euro II |  | VOC |  | -0.06 | 0.5 | 12 | 86 | 4.7775e-06 | -0.0025106 | 0.45131 | 3.499 | 8.3286e-05 | 0.053279 | 0.43632 | 0% | 0 | 50 | 0.12323
Heavy Duty Trucks | Diesel | Articulated 14 - 20 t | Euro II |  | VOC |  | -0.06 | 1 | 12 | 86 | 3.183e-06 | -0.0018329 | 0.36542 | 2.8707 | 7.4833e-05 | 0.045048 | 0.36144 | 0% | 0 | 50 | 0.12108
Heavy Duty Trucks | Diesel | Articulated 14 - 20 t | Euro II |  | VOC |  | -0.04 | 0 | 12 | 86 | 6.5951e-06 | -0.002902 | 0.42468 | 3.1244 | 1.5284e-05 | 0.040412 | 0.36193 | 0% | 0 | 50 | 0.14812
Heavy Duty Trucks | Diesel | Articulated 14 - 20 t | Euro II |  | VOC |  | -0.04 | 0.5 | 12 | 86 | 8.7313e-06 | -0.0037351 | 0.52569 | 3.8318 | 3.6524e-05 | 0.051366 | 0.46549 | 0% | 0 | 50 | 0.13996
Heavy Duty Trucks | Diesel | Articulated 14 - 20 t | Euro II |  | VOC |  | -0.04 | 1 | 12 | 86 | 8.2363e-06 | -0.0034838 | 0.48337 | 3.5047 | 3.0483e-05 | 0.048452 | 0.44304 | 0% | 0 | 50 | 0.13592
Heavy Duty Trucks | Diesel | Articulated 14 - 20 t | Euro II |  | VOC |  | -0.02 | 0 | 12 | 86 | 1.8044e-05 | 0.0024204 | 0.71567 | 5.9942 | 2.4944e-05 | 0.080852 | 0.47333 | 0% | 0 | 50 | 0.21879
Heavy Duty Trucks | Diesel | Articulated 14 - 20 t | Euro II |  | VOC |  | -0.02 | 0.5 | 12 | 86 | -2.1452e-06 | 0.0067718 | 0.47846 | 2.4304 | 0.00073122 | 0.048355 | 0.23245 | 0% | 0 | 50 | 0.1921
Heavy Duty Trucks | Diesel | Articulated 14 - 20 t | Euro II |  | VOC |  | -0.02 | 1 | 12 | 86 | 2.201e-06 | -0.0012915 | 0.23927 | 1.8998 | -5.2106e-05 | 0.023366 | 0.19743 | 0% | 0 | 50 | 0.17661
Heavy Duty Trucks | Diesel | Articulated 14 - 20 t | Euro II |  | VOC |  | 0 | 0 | 12 | 86 | 0.00013984 | 0.10035 | 1.3807 | -4.3164 | 0.0054349 | 0.20859 | -0.88255 | 0% | 0 | 50 | 0.28794
Heavy Duty Trucks | Diesel | Articulated 14 - 20 t | Euro II |  | VOC |  | 0 | 0.5 | 12 | 86 | 0.00016739 | 0.12212 | 1.1527 | -5.4051 | 0.0071665 | 0.20588 | -1.1327 | 0% | 0 | 50 | 0.27954
Heavy Duty Trucks | Diesel | Articulated 14 - 20 t | Euro II |  | VOC |  | 0 | 1 | 12 | 86 | 0.00017059 | 0.12511 | 1.0079 | -6.0765 | 0.0075362 | 0.1941 | -1.2029 | 0% | 0 | 50 | 0.2768
Heavy Duty Trucks | Diesel | Articulated 14 - 20 t | Euro II |  | VOC |  | 0.02 | 0 | 12 | 86 | 3.7349e-05 | 0.032866 | 0.63237 | -4.4642 | 0.0017329 | 0.07435 | -0.47402 | 0% | 0 | 50 | 0.30093
Heavy Duty Trucks | Diesel | Articulated 14 - 20 t | Euro II |  | VOC |  | 0.02 | 0.5 | 12 | 86 | -9.7037e-07 | 0.0013758 | 0.33856 | 2.2181 | -6.7037e-05 | 0.027833 | 0.22521 | 0% | 0 | 50 | 0.31001
Heavy Duty Trucks | Diesel | Articulated 14 - 20 t | Euro II |  | VOC |  | 0.02 | 1 | 12 | 86 | 1.0416e-15 | -1.377e-14 | 2.6394 | 2.3302e-10 | -0.0013073 | 0.22126 | 0.23403 | 0% | 0 | 50 | 0.32875
Heavy Duty Trucks | Diesel | Articulated 14 - 20 t | Euro II |  | VOC |  | 0.04 | 0 | 12 | 86 | 2.1544e-05 | -0.00052037 | -0.053079 | 3.3862 | 0.00013011 | -0.010288 | 0.32479 | 0% | 0 | 50 | 0.31317
Heavy Duty Trucks | Diesel | Articulated 14 - 20 t | Euro II |  | VOC |  | 0.04 | 0.5 | 12 | 84 | 1.796e-05 | -0.00089192 | -0.03335 | 3.7934 | 8.8228e-05 | -0.0094205 | 0.36887 | 0% | 0 | 50 | 0.36164
Heavy Duty Trucks | Diesel | Articulated 14 - 20 t | Euro II |  | VOC |  | 0.04 | 1 | 12 | 72 | 2.0373e-05 | -0.001202 | -0.013275 | 3.2799 | 8.1237e-05 | -0.0086266 | 0.33058 | 0% | 0 | 50 | 0.42164
Heavy Duty Trucks | Diesel | Articulated 14 - 20 t | Euro II |  | VOC |  | 0.06 | 0 | 12 | 85 | 2.6012e-05 | 0.0036933 | 0.58245 | 4.051 | -0.00017017 | 0.053825 | 0.28466 | 0% | 0 | 50 | 0.35804
Heavy Duty Trucks | Diesel | Articulated 14 - 20 t | Euro II |  | VOC |  | 0.06 | 0.5 | 12 | 68 | 1.6575e-05 | 0.0041578 | 0.44744 | 2.9902 | -0.00012517 | 0.035087 | 0.29856 | 0% | 0 | 50 | 0.43481
Heavy Duty Trucks | Diesel | Articulated 14 - 20 t | Euro II |  | VOC |  | 0.06 | 1 | 12 | 52 | 0.0012014 | 0.21072 | 0.29787 | -9.4056 | 0.0058591 | 0.29413 | -2.3792 | 0% | 0 | 50 | 0.50599
Heavy Duty Trucks | Diesel | Articulated 14 - 20 t | Euro II |  | PM Exhaust |  | -0.06 | 0 | 12 | 86 | -2.1969e-05 | 0.036235 | 1.9752 | -4.7213 | 0.0203 | 0.74481 | 1.1012 | 0% | 0 | 50 | 0.040829
Heavy Duty Trucks | Diesel | Articulated 14 - 20 t | Euro II |  | PM Exhaust |  | -0.06 | 0.5 | 12 | 86 | -1.9332e-05 | 0.012091 | 0.99918 | -3.9258 | 0.0089986 | 0.2223 | 1.2318 | 0% | 0 | 50 | 0.042386
Heavy Duty Trucks | Diesel | Articulated 14 - 20 t | Euro II |  | PM Exhaust |  | -0.06 | 1 | 12 | 86 | -2.2164e-05 | 0.010947 | 1.0887 | -4.7903 | 0.0091538 | 0.18738 | 1.5365 | 0% | 0 | 50 | 0.043943
Heavy Duty Trucks | Diesel | Articulated 14 - 20 t | Euro II |  | PM Exhaust |  | -0.04 | 0 | 12 | 86 | -2.2267e-05 | 0.025912 | 1.5864 | -4.404 | 0.014815 | 0.49518 | 0.95271 | 0% | 0 | 50 | 0.043637
Heavy Duty Trucks | Diesel | Articulated 14 - 20 t | Euro II |  | PM Exhaust |  | -0.04 | 0.5 | 12 | 86 | -2.0547e-05 | 0.014703 | 1.0686 | -4.0362 | 0.008842 | 0.23626 | 1.195 | 0% | 0 | 50 | 0.047607
Heavy Duty Trucks | Diesel | Articulated 14 - 20 t | Euro II |  | PM Exhaust |  | -0.04 | 1 | 12 | 86 | -2.9119e-05 | 0.01149 | 1.2461 | -6.236 | 0.0089696 | 0.14131 | 1.9732 | 0% | 0 | 50 | 0.051589
Heavy Duty Trucks | Diesel | Articulated 14 - 20 t | Euro II |  | PM Exhaust |  | -0.02 | 0 | 12 | 86 | 6.9756e-16 | 1.3382e-13 | 2.2445 | 1.7264e-11 | -0.0025196 | 0.86928 | 2.1505 | 0% | 0 | 50 | 0.05709
Heavy Duty Trucks | Diesel | Articulated 14 - 20 t | Euro II |  | PM Exhaust |  | -0.02 | 0.5 | 12 | 86 | 0.00038683 | -0.017917 | 0.91516 | 6.7401 | 0.0084039 | -0.23098 | 8.4343 | 0% | 0 | 50 | 0.062653
Heavy Duty Trucks | Diesel | Articulated 14 - 20 t | Euro II |  | PM Exhaust |  | -0.02 | 1 | 12 | 86 | 0.00024922 | -0.016164 | 1.0522 | 3.3518 | 0.004297 | -0.07652 | 5.7424 | 0% | 0 | 50 | 0.073788
Heavy Duty Trucks | Diesel | Articulated 14 - 20 t | Euro II |  | PM Exhaust |  | 0 | 0 | 12 | 86 | -1.4196e-18 | -3.1195e-17 | 2.4655 | 9.3765e-14 | -0.00676 | 0.84036 | 2.6547 | 0% | 0 | 50 | 0.088775
Heavy Duty Trucks | Diesel | Articulated 14 - 20 t | Euro II |  | PM Exhaust |  | 0 | 0.5 | 12 | 86 | 0.00021109 | -0.018073 | 0.73838 | 0.66939 | 0.00055561 | -0.0089999 | 2.6335 | 0% | 0 | 50 | 0.1052
Heavy Duty Trucks | Diesel | Articulated 14 - 20 t | Euro II |  | PM Exhaust |  | 0 | 1 | 12 | 86 | 0.0001795 | -0.017175 | 0.79643 | 0.21402 | 0.00021228 | 0.0046931 | 2.2996 | 0% | 0 | 50 | 0.12748
Heavy Duty Trucks | Diesel | Articulated 14 - 20 t | Euro II |  | PM Exhaust |  | 0.02 | 0 | 12 | 86 | -1.9391e-16 | 1.0367e-14 | 1.4633 | -4.6501e-12 | -0.0020453 | 0.24839 | 3.4593 | 0% | 0 | 50 | 0.13592
Heavy Duty Trucks | Diesel | Articulated 14 - 20 t | Euro II |  | PM Exhaust |  | 0.02 | 0.5 | 12 | 86 | -1.0346e-15 | 4.3564e-14 | 0.87966 | -1.7973e-11 | -0.00077493 | 0.10208 | 1.9339 | 0% | 0 | 50 | 0.17246
Heavy Duty Trucks | Diesel | Articulated 14 - 20 t | Euro II |  | PM Exhaust |  | 0.02 | 1 | 12 | 86 | 0.00069376 | -0.035024 | 2.3184 | 2.3107 | 0.0028148 | -0.041429 | 6.6753 | 0% | 0 | 50 | 0.20169
Heavy Duty Trucks | Diesel | Articulated 14 - 20 t | Euro II |  | PM Exhaust |  | 0.04 | 0 | 12 | 86 | 0.0010442 | 0.15151 | -0.67175 | -1.7222 | 0.011114 | 0.58701 | -4.5982 | 0% | 0 | 50 | 0.18044
Heavy Duty Trucks | Diesel | Articulated 14 - 20 t | Euro II |  | PM Exhaust |  | 0.04 | 0.5 | 12 | 84 | 0.000212 | -0.013988 | 1.4653 | 0.35343 | 0.0006726 | 0.015789 | 3.7127 | 0% | 0 | 50 | 0.21071
Heavy Duty Trucks | Diesel | Articulated 14 - 20 t | Euro II |  | PM Exhaust |  | 0.04 | 1 | 12 | 72 | 0.00017069 | -0.024371 | 1.1878 | -0.18132 | 0.00014975 | -0.027501 | 2.6308 | 0% | 0 | 50 | 0.2407
Heavy Duty Trucks | Diesel | Articulated 14 - 20 t | Euro II |  | PM Exhaust |  | 0.06 | 0 | 12 | 85 | 0.00019619 | -0.021549 | 1.8617 | 0.09501 | 0.00022908 | 0.019892 | 4.811 | 0% | 0 | 50 | 0.20015
Heavy Duty Trucks | Diesel | Articulated 14 - 20 t | Euro II |  | PM Exhaust |  | 0.06 | 0.5 | 12 | 68 | -4.9423e-05 | 0.061401 | 1.5393 | 1.3322 | 0.001278 | 0.24058 | 2.9165 | 0% | 0 | 50 | 0.24875
Heavy Duty Trucks | Diesel | Articulated 14 - 20 t | Euro II |  | PM Exhaust |  | 0.06 | 1 | 12 | 52 | 0.00034088 | -0.036163 | 1.2698 | -0.62881 | 0.00041052 | -0.0461 | 2.3014 | 0% | 0 | 50 | 0.29455
Heavy Duty Trucks | Diesel | Articulated 14 - 20 t | Euro II |  | EC |  | -0.06 | 0 | 12 | 86 | 9.6136e-05 | -0.030296 | 7.9959 | -28.3178 | 0.0026921 | 0.0092181 | 0.21957 | 0% | 0 | 50 | 0.83056
Heavy Duty Trucks | Diesel | Articulated 14 - 20 t | Euro II |  | EC |  | -0.06 | 0.5 | 12 | 86 | 0.00011217 | -0.034308 | 7.4915 | -28.3741 | 0.0025025 | 0.0062315 | 0.23645 | 0% | 0 | 50 | 0.80671
Heavy Duty Trucks | Diesel | Articulated 14 - 20 t | Euro II |  | EC |  | -0.06 | 1 | 12 | 86 | 0.00012597 | -0.038372 | 7.9178 | -31.4341 | 0.0025854 | 0.0056808 | 0.26534 | 0% | 0 | 50 | 0.81072
Heavy Duty Trucks | Diesel | Articulated 14 - 20 t | Euro II |  | EC |  | -0.04 | 0 | 12 | 86 | 0.00018788 | -0.053772 | 4.3964 | 23.7478 | 0.00016401 | 0.023575 | 0.32039 | 0% | 0 | 50 | 1.3893
Heavy Duty Trucks | Diesel | Articulated 14 - 20 t | Euro II |  | EC |  | -0.04 | 0.5 | 12 | 86 | 0.0011268 | -0.29651 | 21.8234 | 88.1853 | 0.00087117 | 0.091054 | 1.5998 | 0% | 0 | 50 | 1.3899
Heavy Duty Trucks | Diesel | Articulated 14 - 20 t | Euro II |  | EC |  | -0.04 | 1 | 12 | 86 | 0.00061109 | -0.15482 | 10.882 | 33.616 | 0.00042673 | 0.036807 | 0.78723 | 0% | 0 | 50 | 1.4457
Heavy Duty Trucks | Diesel | Articulated 14 - 20 t | Euro II |  | EC |  | -0.02 | 0 | 12 | 86 | -2.0088e-05 | -0.0011798 | 4.0605 | 1.3928 | -8.0036e-05 | 0.029657 | 0.01099 | 0% | 0 | 50 | 3.0757
Heavy Duty Trucks | Diesel | Articulated 14 - 20 t | Euro II |  | EC |  | -0.02 | 0.5 | 12 | 86 | -2.5761e-05 | 0.022837 | 1.6145 | -4.9868 | 0.00021044 | 0.006334 | 0.014841 | 0% | 0 | 50 | 3.0225
Heavy Duty Trucks | Diesel | Articulated 14 - 20 t | Euro II |  | EC |  | -0.02 | 1 | 12 | 86 | -0.00051421 | 0.10279 | -1.8599 | 8.9924 | 0.00040367 | -0.0072602 | 0.032852 | 0% | 0 | 50 | 3.2013
Heavy Duty Trucks | Diesel | Articulated 14 - 20 t | Euro II |  | EC |  | 0 | 0 | 12 | 86 | 4.6992e-05 | 0.026654 | 2.3351 | 5.1708 | -5.2088e-05 | 0.014163 | 0.049192 | 0% | 0 | 50 | 6.2008
Heavy Duty Trucks | Diesel | Articulated 14 - 20 t | Euro II |  | EC |  | 0 | 0.5 | 12 | 86 | 3.0075e-06 | 0.013482 | 1.2577 | 5.6931 | -1.6221e-05 | 0.0053082 | 0.054159 | 0% | 0 | 50 | 7.3586
Heavy Duty Trucks | Diesel | Articulated 14 - 20 t | Euro II |  | EC |  | 0 | 1 | 12 | 86 | -0.00052325 | 0.039831 | 3.5131 | 3.5022 | -0.00011875 | 0.014438 | 0.075188 | 0% | 0 | 50 | 8.5297
Heavy Duty Trucks | Diesel | Articulated 14 - 20 t | Euro II |  | EC |  | 0.02 | 0 | 12 | 86 | 0.00014496 | 0.043602 | 3.0257 | 12.7708 | -3.9574e-05 | 0.011265 | 0.1311 | 0% | 0 | 50 | 9.781
Heavy Duty Trucks | Diesel | Articulated 14 - 20 t | Euro II |  | EC |  | 0.02 | 0.5 | 12 | 86 | 0.00011807 | 0.06797 | 3.9551 | 12.3454 | -3.6753e-05 | 0.011344 | 0.14564 | 0% | 0 | 50 | 12.715
Heavy Duty Trucks | Diesel | Articulated 14 - 20 t | Euro II |  | EC |  | 0.02 | 1 | 12 | 86 | 7.0835e-05 | 0.11301 | 5.8443 | 14.5575 | -4.1162e-05 | 0.013542 | 0.18934 | 0% | 0 | 50 | 15.6673
Heavy Duty Trucks | Diesel | Articulated 14 - 20 t | Euro II |  | EC |  | 0.04 | 0 | 12 | 86 | 0.00013288 | 0.045428 | 2.5251 | 7.8647 | -2.4162e-05 | 0.0070342 | 0.094684 | 0% | 0 | 50 | 13.6948
Heavy Duty Trucks | Diesel | Articulated 14 - 20 t | Euro II |  | EC |  | 0.04 | 0.5 | 12 | 84 | 0.00014924 | 0.096067 | 4.3668 | 9.4538 | -2.8563e-05 | 0.009137 | 0.13569 | 0% | 0 | 50 | 18.6754
Heavy Duty Trucks | Diesel | Articulated 14 - 20 t | Euro II |  | EC |  | 0.04 | 1 | 12 | 72 | 2.1189e-05 | 0.2047 | 7.6881 | 11.7628 | -4.2158e-05 | 0.013472 | 0.20038 | 0% | 0 | 50 | 23.6943
Heavy Duty Trucks | Diesel | Articulated 14 - 20 t | Euro II |  | EC |  | 0.06 | 0 | 12 | 85 | 0.00018066 | 0.070655 | 3.3691 | 8.1987 | -2.4804e-05 | 0.0074741 | 0.11042 | 0% | 0 | 50 | 17.8093
Heavy Duty Trucks | Diesel | Articulated 14 - 20 t | Euro II |  | EC |  | 0.06 | 0.5 | 12 | 68 | -2.4984e-06 | 0.16803 | 5.8666 | 7.9727 | -3.2287e-05 | 0.010175 | 0.1513 | 0% | 0 | 50 | 24.8927
Heavy Duty Trucks | Diesel | Articulated 14 - 20 t | Euro II |  | EC |  | 0.06 | 1 | 12 | 52 | -0.0025522 | 0.47331 | 11.9358 | 7.9678 | -0.00011595 | 0.019566 | 0.24458 | 0% | 0 | 50 | 31.4888
Heavy Duty Trucks | Diesel | Articulated 14 - 20 t | Euro II |  | CH4 | Urban Peak |  |  | 10 | 130 | 0 | 0 | 175 | 0 | 0 | 0 | 1000 | 36% | 0 | 50 | 0.112
Heavy Duty Trucks | Diesel | Articulated 14 - 20 t | Euro II |  | CH4 | Urban Off Peak |  |  | 10 | 130 | 0 | 0 | 175 | 0 | 0 | 0 | 1000 | 36% | 0 | 50 | 0.112
Heavy Duty Trucks | Diesel | Articulated 14 - 20 t | Euro II |  | CH4 | Rural |  |  | 10 | 130 | 0 | 0 | 80 | 0 | 0 | 0 | 1000 | 13% | 0 | 50 | 0.0696
Heavy Duty Trucks | Diesel | Articulated 14 - 20 t | Euro II |  | CH4 | Highway |  |  | 10 | 130 | 0 | 0 | 70 | 0 | 0 | 0 | 1000 | 7% | 0 | 50 | 0.0651
Heavy Duty Trucks | Diesel | Articulated 14 - 20 t | Euro II |  | NH3 | Urban Peak |  |  | 10 | 130 | 0 | 0 | 0.0029 | 0 | 0 | 0 | 1 | 0% | 0 | 50 | 0.0029
Heavy Duty Trucks | Diesel | Articulated 14 - 20 t | Euro II |  | NH3 | Urban Off Peak |  |  | 10 | 130 | 0 | 0 | 0.0029 | 0 | 0 | 0 | 1 | 0% | 0 | 50 | 0.0029
Heavy Duty Trucks | Diesel | Articulated 14 - 20 t | Euro II |  | NH3 | Rural |  |  | 10 | 130 | 0 | 0 | 0.0029 | 0 | 0 | 0 | 1 | 0% | 0 | 50 | 0.0029
Heavy Duty Trucks | Diesel | Articulated 14 - 20 t | Euro II |  | NH3 | Highway |  |  | 10 | 130 | 0 | 0 | 0.0029 | 0 | 0 | 0 | 1 | 0% | 0 | 50 | 0.0029
Heavy Duty Trucks | Diesel | Articulated 14 - 20 t | Euro II |  | N2O | Urban Peak |  |  | 10 | 130 | 0 | 0 | 0.011 | 0 | 0 | 0 | 1 | 0% | 0 | 50 | 0.011
Heavy Duty Trucks | Diesel | Articulated 14 - 20 t | Euro II |  | N2O | Urban Off Peak |  |  | 10 | 130 | 0 | 0 | 0.011 | 0 | 0 | 0 | 1 | 0% | 0 | 50 | 0.011
Heavy Duty Trucks | Diesel | Articulated 14 - 20 t | Euro II |  | N2O | Rural |  |  | 10 | 130 | 0 | 0 | 0.009 | 0 | 0 | 0 | 1 | 0% | 0 | 50 | 0.009
Heavy Duty Trucks | Diesel | Articulated 14 - 20 t | Euro II |  | N2O | Highway |  |  | 10 | 130 | 0 | 0 | 0.006 | 0 | 0 | 0 | 1 | 0% | 0 | 50 | 0.006
Heavy Duty Trucks | Diesel | Articulated 14 - 20 t | Euro II |  | SPN23 | Urban Peak | -0.06 | 0 | 12 | 86 | 9.6136e-05 | -0.030296 | 7.9959 | -28.3178 | 0.0026921 | 0.0092181 | 0.21957 | -6.9912e+13 | 0 | 50 | 5.8066e+13
Heavy Duty Trucks | Diesel | Articulated 14 - 20 t | Euro II |  | SPN23 | Urban Peak | -0.06 | 0.5 | 12 | 86 | 0.00011217 | -0.034308 | 7.4915 | -28.3741 | 0.0025025 | 0.0062315 | 0.23645 | -6.9912e+13 | 0 | 50 | 5.6399e+13
Heavy Duty Trucks | Diesel | Articulated 14 - 20 t | Euro II |  | SPN23 | Urban Peak | -0.06 | 1 | 12 | 86 | 0.00012597 | -0.038372 | 7.9178 | -31.4341 | 0.0025854 | 0.0056808 | 0.26534 | -6.9912e+13 | 0 | 50 | 5.6679e+13
Heavy Duty Trucks | Diesel | Articulated 14 - 20 t | Euro II |  | SPN23 | Urban Peak | -0.04 | 0 | 12 | 86 | 0.00018788 | -0.053772 | 4.3964 | 23.7478 | 0.00016401 | 0.023575 | 0.32039 | -6.9912e+13 | 0 | 50 | 9.7132e+13
Heavy Duty Trucks | Diesel | Articulated 14 - 20 t | Euro II |  | SPN23 | Urban Peak | -0.04 | 0.5 | 12 | 86 | 0.0011268 | -0.29651 | 21.8234 | 88.1853 | 0.00087117 | 0.091054 | 1.5998 | -6.9912e+13 | 0 | 50 | 9.7171e+13
Heavy Duty Trucks | Diesel | Articulated 14 - 20 t | Euro II |  | SPN23 | Urban Peak | -0.04 | 1 | 12 | 86 | 0.00061109 | -0.15482 | 10.882 | 33.616 | 0.00042673 | 0.036807 | 0.78723 | -6.9912e+13 | 0 | 50 | 1.0107e+14
Heavy Duty Trucks | Diesel | Articulated 14 - 20 t | Euro II |  | SPN23 | Urban Peak | -0.02 | 0 | 12 | 86 | -2.0088e-05 | -0.0011798 | 4.0605 | 1.3928 | -8.0036e-05 | 0.029657 | 0.01099 | -6.9912e+13 | 0 | 50 | 2.1503e+14
Heavy Duty Trucks | Diesel | Articulated 14 - 20 t | Euro II |  | SPN23 | Urban Peak | -0.02 | 0.5 | 12 | 86 | -2.5761e-05 | 0.022837 | 1.6145 | -4.9868 | 0.00021044 | 0.006334 | 0.014841 | -6.9912e+13 | 0 | 50 | 2.1131e+14
Heavy Duty Trucks | Diesel | Articulated 14 - 20 t | Euro II |  | SPN23 | Urban Peak | -0.02 | 1 | 12 | 86 | -0.00051421 | 0.10279 | -1.8599 | 8.9924 | 0.00040367 | -0.0072602 | 0.032852 | -6.9912e+13 | 0 | 50 | 2.2381e+14
Heavy Duty Trucks | Diesel | Articulated 14 - 20 t | Euro II |  | SPN23 | Urban Peak | 0 | 0 | 12 | 86 | 4.6992e-05 | 0.026654 | 2.3351 | 5.1708 | -5.2088e-05 | 0.014163 | 0.049192 | -6.9912e+13 | 0 | 50 | 4.3351e+14
Heavy Duty Trucks | Diesel | Articulated 14 - 20 t | Euro II |  | SPN23 | Urban Peak | 0 | 0.5 | 12 | 86 | 3.0075e-06 | 0.013482 | 1.2577 | 5.6931 | -1.6221e-05 | 0.0053082 | 0.054159 | -6.9912e+13 | 0 | 50 | 5.1446e+14
Heavy Duty Trucks | Diesel | Articulated 14 - 20 t | Euro II |  | SPN23 | Urban Peak | 0 | 1 | 12 | 86 | -0.00052325 | 0.039831 | 3.5131 | 3.5022 | -0.00011875 | 0.014438 | 0.075188 | -6.9912e+13 | 0 | 50 | 5.9633e+14
Heavy Duty Trucks | Diesel | Articulated 14 - 20 t | Euro II |  | SPN23 | Urban Peak | 0.02 | 0 | 12 | 86 | 0.00014496 | 0.043602 | 3.0257 | 12.7708 | -3.9574e-05 | 0.011265 | 0.1311 | -6.9912e+13 | 0 | 50 | 6.8381e+14
Heavy Duty Trucks | Diesel | Articulated 14 - 20 t | Euro II |  | SPN23 | Urban Peak | 0.02 | 0.5 | 12 | 86 | 0.00011807 | 0.06797 | 3.9551 | 12.3454 | -3.6753e-05 | 0.011344 | 0.14564 | -6.9912e+13 | 0 | 50 | 8.8894e+14
Heavy Duty Trucks | Diesel | Articulated 14 - 20 t | Euro II |  | SPN23 | Urban Peak | 0.02 | 1 | 12 | 86 | 7.0835e-05 | 0.11301 | 5.8443 | 14.5575 | -4.1162e-05 | 0.013542 | 0.18934 | -6.9912e+13 | 0 | 50 | 1.0953e+15
Heavy Duty Trucks | Diesel | Articulated 14 - 20 t | Euro II |  | SPN23 | Urban Peak | 0.04 | 0 | 12 | 86 | 0.00013288 | 0.045428 | 2.5251 | 7.8647 | -2.4162e-05 | 0.0070342 | 0.094684 | -6.9912e+13 | 0 | 50 | 9.5744e+14
Heavy Duty Trucks | Diesel | Articulated 14 - 20 t | Euro II |  | SPN23 | Urban Peak | 0.04 | 0.5 | 12 | 84 | 0.00014924 | 0.096067 | 4.3668 | 9.4538 | -2.8563e-05 | 0.009137 | 0.13569 | -6.9912e+13 | 0 | 50 | 1.3056e+15
Heavy Duty Trucks | Diesel | Articulated 14 - 20 t | Euro II |  | SPN23 | Urban Peak | 0.04 | 1 | 12 | 72 | 2.1189e-05 | 0.2047 | 7.6881 | 11.7628 | -4.2158e-05 | 0.013472 | 0.20038 | -6.9912e+13 | 0 | 50 | 1.6565e+15
Heavy Duty Trucks | Diesel | Articulated 14 - 20 t | Euro II |  | SPN23 | Urban Peak | 0.06 | 0 | 12 | 85 | 0.00018066 | 0.070655 | 3.3691 | 8.1987 | -2.4804e-05 | 0.0074741 | 0.11042 | -6.9912e+13 | 0 | 50 | 1.2451e+15
Heavy Duty Trucks | Diesel | Articulated 14 - 20 t | Euro II |  | SPN23 | Urban Peak | 0.06 | 0.5 | 12 | 68 | -2.4984e-06 | 0.16803 | 5.8666 | 7.9727 | -3.2287e-05 | 0.010175 | 0.1513 | -6.9912e+13 | 0 | 50 | 1.7403e+15
Heavy Duty Trucks | Diesel | Articulated 14 - 20 t | Euro II |  | SPN23 | Urban Peak | 0.06 | 1 | 12 | 52 | -0.0025522 | 0.47331 | 11.9358 | 7.9678 | -0.00011595 | 0.019566 | 0.24458 | -6.9912e+13 | 0 | 50 | 2.2015e+15
Heavy Duty Trucks | Diesel | Articulated 14 - 20 t | Euro II |  | SPN23 | Urban Off Peak | -0.06 | 0 | 12 | 86 | 9.6136e-05 | -0.030296 | 7.9959 | -28.3178 | 0.0026921 | 0.0092181 | 0.21957 | -6.9912e+13 | 0 | 50 | 5.8066e+13
Heavy Duty Trucks | Diesel | Articulated 14 - 20 t | Euro II |  | SPN23 | Urban Off Peak | -0.06 | 0.5 | 12 | 86 | 0.00011217 | -0.034308 | 7.4915 | -28.3741 | 0.0025025 | 0.0062315 | 0.23645 | -6.9912e+13 | 0 | 50 | 5.6399e+13
Heavy Duty Trucks | Diesel | Articulated 14 - 20 t | Euro II |  | SPN23 | Urban Off Peak | -0.06 | 1 | 12 | 86 | 0.00012597 | -0.038372 | 7.9178 | -31.4341 | 0.0025854 | 0.0056808 | 0.26534 | -6.9912e+13 | 0 | 50 | 5.6679e+13
Heavy Duty Trucks | Diesel | Articulated 14 - 20 t | Euro II |  | SPN23 | Urban Off Peak | -0.04 | 0 | 12 | 86 | 0.00018788 | -0.053772 | 4.3964 | 23.7478 | 0.00016401 | 0.023575 | 0.32039 | -6.9912e+13 | 0 | 50 | 9.7132e+13
Heavy Duty Trucks | Diesel | Articulated 14 - 20 t | Euro II |  | SPN23 | Urban Off Peak | -0.04 | 0.5 | 12 | 86 | 0.0011268 | -0.29651 | 21.8234 | 88.1853 | 0.00087117 | 0.091054 | 1.5998 | -6.9912e+13 | 0 | 50 | 9.7171e+13
Heavy Duty Trucks | Diesel | Articulated 14 - 20 t | Euro II |  | SPN23 | Urban Off Peak | -0.04 | 1 | 12 | 86 | 0.00061109 | -0.15482 | 10.882 | 33.616 | 0.00042673 | 0.036807 | 0.78723 | -6.9912e+13 | 0 | 50 | 1.0107e+14
Heavy Duty Trucks | Diesel | Articulated 14 - 20 t | Euro II |  | SPN23 | Urban Off Peak | -0.02 | 0 | 12 | 86 | -2.0088e-05 | -0.0011798 | 4.0605 | 1.3928 | -8.0036e-05 | 0.029657 | 0.01099 | -6.9912e+13 | 0 | 50 | 2.1503e+14
Heavy Duty Trucks | Diesel | Articulated 14 - 20 t | Euro II |  | SPN23 | Urban Off Peak | -0.02 | 0.5 | 12 | 86 | -2.5761e-05 | 0.022837 | 1.6145 | -4.9868 | 0.00021044 | 0.006334 | 0.014841 | -6.9912e+13 | 0 | 50 | 2.1131e+14
Heavy Duty Trucks | Diesel | Articulated 14 - 20 t | Euro II |  | SPN23 | Urban Off Peak | -0.02 | 1 | 12 | 86 | -0.00051421 | 0.10279 | -1.8599 | 8.9924 | 0.00040367 | -0.0072602 | 0.032852 | -6.9912e+13 | 0 | 50 | 2.2381e+14
Heavy Duty Trucks | Diesel | Articulated 14 - 20 t | Euro II |  | SPN23 | Urban Off Peak | 0 | 0 | 12 | 86 | 4.6992e-05 | 0.026654 | 2.3351 | 5.1708 | -5.2088e-05 | 0.014163 | 0.049192 | -6.9912e+13 | 0 | 50 | 4.3351e+14
Heavy Duty Trucks | Diesel | Articulated 14 - 20 t | Euro II |  | SPN23 | Urban Off Peak | 0 | 0.5 | 12 | 86 | 3.0075e-06 | 0.013482 | 1.2577 | 5.6931 | -1.6221e-05 | 0.0053082 | 0.054159 | -6.9912e+13 | 0 | 50 | 5.1446e+14
Heavy Duty Trucks | Diesel | Articulated 14 - 20 t | Euro II |  | SPN23 | Urban Off Peak | 0 | 1 | 12 | 86 | -0.00052325 | 0.039831 | 3.5131 | 3.5022 | -0.00011875 | 0.014438 | 0.075188 | -6.9912e+13 | 0 | 50 | 5.9633e+14
Heavy Duty Trucks | Diesel | Articulated 14 - 20 t | Euro II |  | SPN23 | Urban Off Peak | 0.02 | 0 | 12 | 86 | 0.00014496 | 0.043602 | 3.0257 | 12.7708 | -3.9574e-05 | 0.011265 | 0.1311 | -6.9912e+13 | 0 | 50 | 6.8381e+14
Heavy Duty Trucks | Diesel | Articulated 14 - 20 t | Euro II |  | SPN23 | Urban Off Peak | 0.02 | 0.5 | 12 | 86 | 0.00011807 | 0.06797 | 3.9551 | 12.3454 | -3.6753e-05 | 0.011344 | 0.14564 | -6.9912e+13 | 0 | 50 | 8.8894e+14
Heavy Duty Trucks | Diesel | Articulated 14 - 20 t | Euro II |  | SPN23 | Urban Off Peak | 0.02 | 1 | 12 | 86 | 7.0835e-05 | 0.11301 | 5.8443 | 14.5575 | -4.1162e-05 | 0.013542 | 0.18934 | -6.9912e+13 | 0 | 50 | 1.0953e+15
Heavy Duty Trucks | Diesel | Articulated 14 - 20 t | Euro II |  | SPN23 | Urban Off Peak | 0.04 | 0 | 12 | 86 | 0.00013288 | 0.045428 | 2.5251 | 7.8647 | -2.4162e-05 | 0.0070342 | 0.094684 | -6.9912e+13 | 0 | 50 | 9.5744e+14
Heavy Duty Trucks | Diesel | Articulated 14 - 20 t | Euro II |  | SPN23 | Urban Off Peak | 0.04 | 0.5 | 12 | 84 | 0.00014924 | 0.096067 | 4.3668 | 9.4538 | -2.8563e-05 | 0.009137 | 0.13569 | -6.9912e+13 | 0 | 50 | 1.3056e+15
Heavy Duty Trucks | Diesel | Articulated 14 - 20 t | Euro II |  | SPN23 | Urban Off Peak | 0.04 | 1 | 12 | 72 | 2.1189e-05 | 0.2047 | 7.6881 | 11.7628 | -4.2158e-05 | 0.013472 | 0.20038 | -6.9912e+13 | 0 | 50 | 1.6565e+15
Heavy Duty Trucks | Diesel | Articulated 14 - 20 t | Euro II |  | SPN23 | Urban Off Peak | 0.06 | 0 | 12 | 85 | 0.00018066 | 0.070655 | 3.3691 | 8.1987 | -2.4804e-05 | 0.0074741 | 0.11042 | -6.9912e+13 | 0 | 50 | 1.2451e+15
Heavy Duty Trucks | Diesel | Articulated 14 - 20 t | Euro II |  | SPN23 | Urban Off Peak | 0.06 | 0.5 | 12 | 68 | -2.4984e-06 | 0.16803 | 5.8666 | 7.9727 | -3.2287e-05 | 0.010175 | 0.1513 | -6.9912e+13 | 0 | 50 | 1.7403e+15
Heavy Duty Trucks | Diesel | Articulated 14 - 20 t | Euro II |  | SPN23 | Urban Off Peak | 0.06 | 1 | 12 | 52 | -0.0025522 | 0.47331 | 11.9358 | 7.9678 | -0.00011595 | 0.019566 | 0.24458 | -6.9912e+13 | 0 | 50 | 2.2015e+15
Heavy Duty Trucks | Diesel | Articulated 14 - 20 t | Euro II |  | SPN23 | Rural | -0.06 | 0 | 12 | 86 | 9.6136e-05 | -0.030296 | 7.9959 | -28.3178 | 0.0026921 | 0.0092181 | 0.21957 | -3.0109e+13 | 0 | 50 | 2.5007e+13
Heavy Duty Trucks | Diesel | Articulated 14 - 20 t | Euro II |  | SPN23 | Rural | -0.06 | 0.5 | 12 | 86 | 0.00011217 | -0.034308 | 7.4915 | -28.3741 | 0.0025025 | 0.0062315 | 0.23645 | -3.0109e+13 | 0 | 50 | 2.4289e+13
Heavy Duty Trucks | Diesel | Articulated 14 - 20 t | Euro II |  | SPN23 | Rural | -0.06 | 1 | 12 | 86 | 0.00012597 | -0.038372 | 7.9178 | -31.4341 | 0.0025854 | 0.0056808 | 0.26534 | -3.0109e+13 | 0 | 50 | 2.441e+13
Heavy Duty Trucks | Diesel | Articulated 14 - 20 t | Euro II |  | SPN23 | Rural | -0.04 | 0 | 12 | 86 | 0.00018788 | -0.053772 | 4.3964 | 23.7478 | 0.00016401 | 0.023575 | 0.32039 | -3.0109e+13 | 0 | 50 | 4.1832e+13
Heavy Duty Trucks | Diesel | Articulated 14 - 20 t | Euro II |  | SPN23 | Rural | -0.04 | 0.5 | 12 | 86 | 0.0011268 | -0.29651 | 21.8234 | 88.1853 | 0.00087117 | 0.091054 | 1.5998 | -3.0109e+13 | 0 | 50 | 4.1849e+13
Heavy Duty Trucks | Diesel | Articulated 14 - 20 t | Euro II |  | SPN23 | Rural | -0.04 | 1 | 12 | 86 | 0.00061109 | -0.15482 | 10.882 | 33.616 | 0.00042673 | 0.036807 | 0.78723 | -3.0109e+13 | 0 | 50 | 4.3527e+13
Heavy Duty Trucks | Diesel | Articulated 14 - 20 t | Euro II |  | SPN23 | Rural | -0.02 | 0 | 12 | 86 | -2.0088e-05 | -0.0011798 | 4.0605 | 1.3928 | -8.0036e-05 | 0.029657 | 0.01099 | -3.0109e+13 | 0 | 50 | 9.2605e+13
Heavy Duty Trucks | Diesel | Articulated 14 - 20 t | Euro II |  | SPN23 | Rural | -0.02 | 0.5 | 12 | 86 | -2.5761e-05 | 0.022837 | 1.6145 | -4.9868 | 0.00021044 | 0.006334 | 0.014841 | -3.0109e+13 | 0 | 50 | 9.1006e+13
Heavy Duty Trucks | Diesel | Articulated 14 - 20 t | Euro II |  | SPN23 | Rural | -0.02 | 1 | 12 | 86 | -0.00051421 | 0.10279 | -1.8599 | 8.9924 | 0.00040367 | -0.0072602 | 0.032852 | -3.0109e+13 | 0 | 50 | 9.6388e+13
Heavy Duty Trucks | Diesel | Articulated 14 - 20 t | Euro II |  | SPN23 | Rural | 0 | 0 | 12 | 86 | 4.6992e-05 | 0.026654 | 2.3351 | 5.1708 | -5.2088e-05 | 0.014163 | 0.049192 | -3.0109e+13 | 0 | 50 | 1.867e+14
Heavy Duty Trucks | Diesel | Articulated 14 - 20 t | Euro II |  | SPN23 | Rural | 0 | 0.5 | 12 | 86 | 3.0075e-06 | 0.013482 | 1.2577 | 5.6931 | -1.6221e-05 | 0.0053082 | 0.054159 | -3.0109e+13 | 0 | 50 | 2.2156e+14
Heavy Duty Trucks | Diesel | Articulated 14 - 20 t | Euro II |  | SPN23 | Rural | 0 | 1 | 12 | 86 | -0.00052325 | 0.039831 | 3.5131 | 3.5022 | -0.00011875 | 0.014438 | 0.075188 | -3.0109e+13 | 0 | 50 | 2.5682e+14
Heavy Duty Trucks | Diesel | Articulated 14 - 20 t | Euro II |  | SPN23 | Rural | 0.02 | 0 | 12 | 86 | 0.00014496 | 0.043602 | 3.0257 | 12.7708 | -3.9574e-05 | 0.011265 | 0.1311 | -3.0109e+13 | 0 | 50 | 2.945e+14
Heavy Duty Trucks | Diesel | Articulated 14 - 20 t | Euro II |  | SPN23 | Rural | 0.02 | 0.5 | 12 | 86 | 0.00011807 | 0.06797 | 3.9551 | 12.3454 | -3.6753e-05 | 0.011344 | 0.14564 | -3.0109e+13 | 0 | 50 | 3.8284e+14
Heavy Duty Trucks | Diesel | Articulated 14 - 20 t | Euro II |  | SPN23 | Rural | 0.02 | 1 | 12 | 86 | 7.0835e-05 | 0.11301 | 5.8443 | 14.5575 | -4.1162e-05 | 0.013542 | 0.18934 | -3.0109e+13 | 0 | 50 | 4.7173e+14
Heavy Duty Trucks | Diesel | Articulated 14 - 20 t | Euro II |  | SPN23 | Rural | 0.04 | 0 | 12 | 86 | 0.00013288 | 0.045428 | 2.5251 | 7.8647 | -2.4162e-05 | 0.0070342 | 0.094684 | -3.0109e+13 | 0 | 50 | 4.1234e+14
Heavy Duty Trucks | Diesel | Articulated 14 - 20 t | Euro II |  | SPN23 | Rural | 0.04 | 0.5 | 12 | 84 | 0.00014924 | 0.096067 | 4.3668 | 9.4538 | -2.8563e-05 | 0.009137 | 0.13569 | -3.0109e+13 | 0 | 50 | 5.623e+14
Heavy Duty Trucks | Diesel | Articulated 14 - 20 t | Euro II |  | SPN23 | Rural | 0.04 | 1 | 12 | 72 | 2.1189e-05 | 0.2047 | 7.6881 | 11.7628 | -4.2158e-05 | 0.013472 | 0.20038 | -3.0109e+13 | 0 | 50 | 7.1341e+14
Heavy Duty Trucks | Diesel | Articulated 14 - 20 t | Euro II |  | SPN23 | Rural | 0.06 | 0 | 12 | 85 | 0.00018066 | 0.070655 | 3.3691 | 8.1987 | -2.4804e-05 | 0.0074741 | 0.11042 | -3.0109e+13 | 0 | 50 | 5.3622e+14
Heavy Duty Trucks | Diesel | Articulated 14 - 20 t | Euro II |  | SPN23 | Rural | 0.06 | 0.5 | 12 | 68 | -2.4984e-06 | 0.16803 | 5.8666 | 7.9727 | -3.2287e-05 | 0.010175 | 0.1513 | -3.0109e+13 | 0 | 50 | 7.4949e+14
Heavy Duty Trucks | Diesel | Articulated 14 - 20 t | Euro II |  | SPN23 | Rural | 0.06 | 1 | 12 | 52 | -0.0025522 | 0.47331 | 11.9358 | 7.9678 | -0.00011595 | 0.019566 | 0.24458 | -3.0109e+13 | 0 | 50 | 9.4809e+14
Heavy Duty Trucks | Diesel | Articulated 14 - 20 t | Euro II |  | SPN23 | Highway | -0.06 | 0 | 12 | 86 | 9.6136e-05 | -0.030296 | 7.9959 | -28.3178 | 0.0026921 | 0.0092181 | 0.21957 | -3.1366e+13 | 0 | 50 | 2.6051e+13
Heavy Duty Trucks | Diesel | Articulated 14 - 20 t | Euro II |  | SPN23 | Highway | -0.06 | 0.5 | 12 | 86 | 0.00011217 | -0.034308 | 7.4915 | -28.3741 | 0.0025025 | 0.0062315 | 0.23645 | -3.1366e+13 | 0 | 50 | 2.5303e+13
Heavy Duty Trucks | Diesel | Articulated 14 - 20 t | Euro II |  | SPN23 | Highway | -0.06 | 1 | 12 | 86 | 0.00012597 | -0.038372 | 7.9178 | -31.4341 | 0.0025854 | 0.0056808 | 0.26534 | -3.1366e+13 | 0 | 50 | 2.5429e+13
Heavy Duty Trucks | Diesel | Articulated 14 - 20 t | Euro II |  | SPN23 | Highway | -0.04 | 0 | 12 | 86 | 0.00018788 | -0.053772 | 4.3964 | 23.7478 | 0.00016401 | 0.023575 | 0.32039 | -3.1366e+13 | 0 | 50 | 4.3578e+13
Heavy Duty Trucks | Diesel | Articulated 14 - 20 t | Euro II |  | SPN23 | Highway | -0.04 | 0.5 | 12 | 86 | 0.0011268 | -0.29651 | 21.8234 | 88.1853 | 0.00087117 | 0.091054 | 1.5998 | -3.1366e+13 | 0 | 50 | 4.3596e+13
Heavy Duty Trucks | Diesel | Articulated 14 - 20 t | Euro II |  | SPN23 | Highway | -0.04 | 1 | 12 | 86 | 0.00061109 | -0.15482 | 10.882 | 33.616 | 0.00042673 | 0.036807 | 0.78723 | -3.1366e+13 | 0 | 50 | 4.5344e+13
Heavy Duty Trucks | Diesel | Articulated 14 - 20 t | Euro II |  | SPN23 | Highway | -0.02 | 0 | 12 | 86 | -2.0088e-05 | -0.0011798 | 4.0605 | 1.3928 | -8.0036e-05 | 0.029657 | 0.01099 | -3.1366e+13 | 0 | 50 | 9.6471e+13
Heavy Duty Trucks | Diesel | Articulated 14 - 20 t | Euro II |  | SPN23 | Highway | -0.02 | 0.5 | 12 | 86 | -2.5761e-05 | 0.022837 | 1.6145 | -4.9868 | 0.00021044 | 0.006334 | 0.014841 | -3.1366e+13 | 0 | 50 | 9.4805e+13
Heavy Duty Trucks | Diesel | Articulated 14 - 20 t | Euro II |  | SPN23 | Highway | -0.02 | 1 | 12 | 86 | -0.00051421 | 0.10279 | -1.8599 | 8.9924 | 0.00040367 | -0.0072602 | 0.032852 | -3.1366e+13 | 0 | 50 | 1.0041e+14
Heavy Duty Trucks | Diesel | Articulated 14 - 20 t | Euro II |  | SPN23 | Highway | 0 | 0 | 12 | 86 | 4.6992e-05 | 0.026654 | 2.3351 | 5.1708 | -5.2088e-05 | 0.014163 | 0.049192 | -3.1366e+13 | 0 | 50 | 1.9449e+14
Heavy Duty Trucks | Diesel | Articulated 14 - 20 t | Euro II |  | SPN23 | Highway | 0 | 0.5 | 12 | 86 | 3.0075e-06 | 0.013482 | 1.2577 | 5.6931 | -1.6221e-05 | 0.0053082 | 0.054159 | -3.1366e+13 | 0 | 50 | 2.3081e+14
Heavy Duty Trucks | Diesel | Articulated 14 - 20 t | Euro II |  | SPN23 | Highway | 0 | 1 | 12 | 86 | -0.00052325 | 0.039831 | 3.5131 | 3.5022 | -0.00011875 | 0.014438 | 0.075188 | -3.1366e+13 | 0 | 50 | 2.6754e+14
Heavy Duty Trucks | Diesel | Articulated 14 - 20 t | Euro II |  | SPN23 | Highway | 0.02 | 0 | 12 | 86 | 0.00014496 | 0.043602 | 3.0257 | 12.7708 | -3.9574e-05 | 0.011265 | 0.1311 | -3.1366e+13 | 0 | 50 | 3.0679e+14
Heavy Duty Trucks | Diesel | Articulated 14 - 20 t | Euro II |  | SPN23 | Highway | 0.02 | 0.5 | 12 | 86 | 0.00011807 | 0.06797 | 3.9551 | 12.3454 | -3.6753e-05 | 0.011344 | 0.14564 | -3.1366e+13 | 0 | 50 | 3.9882e+14
Heavy Duty Trucks | Diesel | Articulated 14 - 20 t | Euro II |  | SPN23 | Highway | 0.02 | 1 | 12 | 86 | 7.0835e-05 | 0.11301 | 5.8443 | 14.5575 | -4.1162e-05 | 0.013542 | 0.18934 | -3.1366e+13 | 0 | 50 | 4.9142e+14
Heavy Duty Trucks | Diesel | Articulated 14 - 20 t | Euro II |  | SPN23 | Highway | 0.04 | 0 | 12 | 86 | 0.00013288 | 0.045428 | 2.5251 | 7.8647 | -2.4162e-05 | 0.0070342 | 0.094684 | -3.1366e+13 | 0 | 50 | 4.2955e+14
Heavy Duty Trucks | Diesel | Articulated 14 - 20 t | Euro II |  | SPN23 | Highway | 0.04 | 0.5 | 12 | 84 | 0.00014924 | 0.096067 | 4.3668 | 9.4538 | -2.8563e-05 | 0.009137 | 0.13569 | -3.1366e+13 | 0 | 50 | 5.8577e+14
Heavy Duty Trucks | Diesel | Articulated 14 - 20 t | Euro II |  | SPN23 | Highway | 0.04 | 1 | 12 | 72 | 2.1189e-05 | 0.2047 | 7.6881 | 11.7628 | -4.2158e-05 | 0.013472 | 0.20038 | -3.1366e+13 | 0 | 50 | 7.4319e+14
Heavy Duty Trucks | Diesel | Articulated 14 - 20 t | Euro II |  | SPN23 | Highway | 0.06 | 0 | 12 | 85 | 0.00018066 | 0.070655 | 3.3691 | 8.1987 | -2.4804e-05 | 0.0074741 | 0.11042 | -3.1366e+13 | 0 | 50 | 5.5861e+14
Heavy Duty Trucks | Diesel | Articulated 14 - 20 t | Euro II |  | SPN23 | Highway | 0.06 | 0.5 | 12 | 68 | -2.4984e-06 | 0.16803 | 5.8666 | 7.9727 | -3.2287e-05 | 0.010175 | 0.1513 | -3.1366e+13 | 0 | 50 | 7.8078e+14
Heavy Duty Trucks | Diesel | Articulated 14 - 20 t | Euro II |  | SPN23 | Highway | 0.06 | 1 | 12 | 52 | -0.0025522 | 0.47331 | 11.9358 | 7.9678 | -0.00011595 | 0.019566 | 0.24458 | -3.1366e+13 | 0 | 50 | 9.8768e+14
Heavy Duty Trucks | Diesel | Articulated 14 - 20 t | Euro III |  | CO |  | -0.06 | 0 | 12 | 86 | 1.1424e-05 | -0.0039609 | 0.41775 | 2.7309 | 2.9487e-05 | 0.010022 | 0.10562 | 0% | 0 | 50 | 0.44514
Heavy Duty Trucks | Diesel | Articulated 14 - 20 t | Euro III |  | CO |  | -0.06 | 0.5 | 12 | 86 | 9.3966e-05 | -0.015162 | 1.3049 | 3.8439 | 0.00027026 | 0.021584 | 0.29393 | 0% | 0 | 50 | 0.41907
Heavy Duty Trucks | Diesel | Articulated 14 - 20 t | Euro III |  | CO |  | -0.06 | 1 | 12 | 86 | -9.908e-06 | 0.0039267 | 1.0458 | -3.9008 | 0.00082454 | 0.012152 | 0.054105 | 0% | 0 | 50 | 0.41842
Heavy Duty Trucks | Diesel | Articulated 14 - 20 t | Euro III |  | CO |  | -0.04 | 0 | 12 | 86 | 6.6502e-06 | -0.0026072 | 0.32737 | 2.2741 | 3.886e-06 | 0.0073682 | 0.071753 | 0% | 0 | 50 | 0.57596
Heavy Duty Trucks | Diesel | Articulated 14 - 20 t | Euro III |  | CO |  | -0.04 | 0.5 | 12 | 86 | 6.2756e-05 | -0.011147 | 0.99628 | 3.1833 | 0.00012835 | 0.013954 | 0.21589 | 0% | 0 | 50 | 0.53425
Heavy Duty Trucks | Diesel | Articulated 14 - 20 t | Euro III |  | CO |  | -0.04 | 1 | 12 | 86 | 0.00020543 | -0.03317 | 2.4751 | 5.425 | 0.00040063 | 0.021885 | 0.61045 | 0% | 0 | 50 | 0.53161
Heavy Duty Trucks | Diesel | Articulated 14 - 20 t | Euro III |  | CO |  | -0.02 | 0 | 12 | 86 | 0.00035046 | -0.0090921 | 0.74181 | 4.8878 | 0.0003769 | 0.0034382 | 0.23027 | 0% | 0 | 50 | 0.93803
Heavy Duty Trucks | Diesel | Articulated 14 - 20 t | Euro III |  | CO |  | -0.02 | 0.5 | 12 | 86 | 0.00036021 | -0.015614 | 0.95903 | 3.7857 | 0.0004096 | 0.00066282 | 0.28688 | 0% | 0 | 50 | 0.85906
Heavy Duty Trucks | Diesel | Articulated 14 - 20 t | Euro III |  | CO |  | -0.02 | 1 | 12 | 86 | 0.00019989 | -0.0054922 | 0.060044 | 7.1799 | 0.00038755 | -0.015312 | 0.32185 | 0% | 0 | 50 | 0.81646
Heavy Duty Trucks | Diesel | Articulated 14 - 20 t | Euro III |  | CO |  | 0 | 0 | 12 | 86 | 0.00048442 | -0.014471 | 1.3013 | 4.7623 | 0.00045297 | 0.0058941 | 0.33113 | 0% | 0 | 50 | 1.0716
Heavy Duty Trucks | Diesel | Articulated 14 - 20 t | Euro III |  | CO |  | 0 | 0.5 | 12 | 86 | 0.00078344 | -0.027882 | 1.3362 | 4.8834 | 0.00063196 | -0.0067224 | 0.42504 | 0% | 0 | 50 | 1.1975
Heavy Duty Trucks | Diesel | Articulated 14 - 20 t | Euro III |  | CO |  | 0 | 1 | 12 | 86 | 0.0014732 | -0.061824 | 1.9915 | 7.4554 | 0.0010581 | -0.026682 | 0.7437 | 0% | 0 | 50 | 1.3299
Heavy Duty Trucks | Diesel | Articulated 14 - 20 t | Euro III |  | CO |  | 0.02 | 0 | 12 | 86 | 0.00041745 | -0.0066712 | 1.1369 | 3.8581 | 0.00034279 | 0.0086364 | 0.26255 | 0% | 0 | 50 | 1.2403
Heavy Duty Trucks | Diesel | Articulated 14 - 20 t | Euro III |  | CO |  | 0.02 | 0.5 | 12 | 86 | 0.0028555 | -0.086627 | 5.5306 | 13.5794 | 0.0019217 | -0.0074987 | 1.4856 | 0% | 0 | 50 | 1.4556
Heavy Duty Trucks | Diesel | Articulated 14 - 20 t | Euro III |  | CO |  | 0.02 | 1 | 12 | 86 | 0.00051108 | -0.0056943 | -0.079413 | 6.6544 | 0.00049411 | -0.017017 | 0.25647 | 0% | 0 | 50 | 1.6331
Heavy Duty Trucks | Diesel | Articulated 14 - 20 t | Euro III |  | CO |  | 0.04 | 0 | 12 | 86 | -2.1578e-05 | 0.0046507 | 0.71826 | 3.4737 | -5.3483e-05 | 0.013438 | 0.14023 | 0% | 0 | 50 | 1.4243
Heavy Duty Trucks | Diesel | Articulated 14 - 20 t | Euro III |  | CO |  | 0.04 | 0.5 | 12 | 85 | 3.3593e-05 | -0.0024188 | 1.2576 | 2.4893 | -8.8188e-06 | 0.011625 | 0.23646 | 0% | 0 | 50 | 1.5967
Heavy Duty Trucks | Diesel | Articulated 14 - 20 t | Euro III |  | CO |  | 0.04 | 1 | 12 | 72 | 0.00044413 | -0.045659 | 5.1372 | 3.8298 | 0.00021244 | 0.01791 | 0.95408 | 0% | 0 | 50 | 1.6975
Heavy Duty Trucks | Diesel | Articulated 14 - 20 t | Euro III |  | CO |  | 0.06 | 0 | 12 | 86 | -2.2994e-05 | -0.0087964 | 1.5145 | 3.9314 | -0.00013458 | 0.014915 | 0.32251 | 0% | 0 | 50 | 1.4974
Heavy Duty Trucks | Diesel | Articulated 14 - 20 t | Euro III |  | CO |  | 0.06 | 0.5 | 12 | 69 | -0.0010545 | 0.32301 | 5.9656 | 5.4406 | 0.0017997 | 0.12882 | 0.75852 | 0% | 0 | 50 | 1.6744
Heavy Duty Trucks | Diesel | Articulated 14 - 20 t | Euro III |  | CO |  | 0.06 | 1 | 12 | 55 | 0.0013701 | -0.30127 | 14.65 | 16.2459 | -0.00087749 | 0.029956 | 2.6304 | 0% | 0 | 50 | 1.7248
Heavy Duty Trucks | Diesel | Articulated 14 - 20 t | Euro III |  | NOx |  | -0.06 | 0 | 12 | 86 | 8.3659e-05 | -0.012562 | 1.0584 | 4.4748 | 0.00018519 | 0.010053 | 0.070936 | 0% | 0 | 50 | 0.70327
Heavy Duty Trucks | Diesel | Articulated 14 - 20 t | Euro III |  | NOx |  | -0.06 | 0.5 | 12 | 86 | -3.7538e-06 | 0.0012482 | 1.4552 | -4.4525 | 0.00070698 | 0.0062121 | 0.021495 | 0% | 0 | 50 | 0.67594
Heavy Duty Trucks | Diesel | Articulated 14 - 20 t | Euro III |  | NOx |  | -0.06 | 1 | 12 | 86 | -2.0529e-06 | 0.00056854 | 1.4832 | -4.7249 | 0.00071421 | 0.0061106 | 0.028586 | 0% | 0 | 50 | 0.66613
Heavy Duty Trucks | Diesel | Articulated 14 - 20 t | Euro III |  | NOx |  | -0.04 | 0 | 12 | 86 | 4.0344e-05 | -0.017426 | 2.2584 | 2.1533 | 0.00011456 | 0.021091 | 0.042613 | 0% | 0 | 50 | 1.1066
Heavy Duty Trucks | Diesel | Articulated 14 - 20 t | Euro III |  | NOx |  | -0.04 | 0.5 | 12 | 86 | 1.6063e-05 | -0.0051118 | 0.47872 | 3.0946 | 2.0847e-05 | 0.0040856 | 0.045821 | 0% | 0 | 50 | 1.076
Heavy Duty Trucks | Diesel | Articulated 14 - 20 t | Euro III |  | NOx |  | -0.04 | 1 | 12 | 86 | 2.8291e-05 | -0.0083313 | 0.70804 | 3.752 | 2.916e-05 | 0.0051686 | 0.069182 | 0% | 0 | 50 | 1.0917
Heavy Duty Trucks | Diesel | Articulated 14 - 20 t | Euro III |  | NOx |  | -0.02 | 0 | 12 | 86 | 0.00019995 | -0.0061099 | 1.2194 | 5.0375 | 0.00010517 | 0.0070761 | 0.081563 | 0% | 0 | 50 | 2.1688
Heavy Duty Trucks | Diesel | Articulated 14 - 20 t | Euro III |  | NOx |  | -0.02 | 0.5 | 12 | 86 | -0.00036809 | 0.072732 | 4.0724 | 1.713 | 0.00059604 | 0.031996 | 0.096669 | 0% | 0 | 50 | 2.1412
Heavy Duty Trucks | Diesel | Articulated 14 - 20 t | Euro III |  | NOx |  | -0.02 | 1 | 12 | 86 | -0.00053099 | 0.04984 | 3.5887 | 6.3111 | 0.00029489 | 0.025246 | 0.16265 | 0% | 0 | 50 | 2.2567
Heavy Duty Trucks | Diesel | Articulated 14 - 20 t | Euro III |  | NOx |  | 0 | 0 | 12 | 86 | 1.1197e-05 | 0.011544 | 1.2883 | 6.8961 | -2.6654e-05 | 0.0090562 | 0.083707 | 0% | 0 | 50 | 4.3232
Heavy Duty Trucks | Diesel | Articulated 14 - 20 t | Euro III |  | NOx |  | 0 | 0.5 | 12 | 86 | 0.00033789 | 0.021308 | 2.2613 | 7.6109 | 7.1177e-05 | 0.011262 | 0.13178 | 0% | 0 | 50 | 4.9537
Heavy Duty Trucks | Diesel | Articulated 14 - 20 t | Euro III |  | NOx |  | 0 | 1 | 12 | 86 | 0.00049241 | 0.044321 | 5.2455 | 11.1254 | 8.6243e-05 | 0.022869 | 0.25258 | 0% | 0 | 50 | 5.5317
Heavy Duty Trucks | Diesel | Articulated 14 - 20 t | Euro III |  | NOx |  | 0.02 | 0 | 12 | 86 | 0.0022112 | 0.20934 | 5.4999 | 10.6539 | 0.00035658 | 0.043497 | 0.15423 | 0% | 0 | 50 | 6.7405
Heavy Duty Trucks | Diesel | Articulated 14 - 20 t | Euro III |  | NOx |  | 0.02 | 0.5 | 12 | 86 | -0.00054103 | 0.28666 | 7.9758 | 14.3014 | -0.00010101 | 0.05106 | 0.2616 | 0% | 0 | 50 | 8.291
Heavy Duty Trucks | Diesel | Articulated 14 - 20 t | Euro III |  | NOx |  | 0.02 | 1 | 12 | 86 | 0.0015159 | 0.27875 | -0.2919 | -20.6745 | 0.00031297 | 0.024164 | -0.24098 | 0% | 0 | 50 | 9.7287
Heavy Duty Trucks | Diesel | Articulated 14 - 20 t | Euro III |  | NOx |  | 0.04 | 0 | 12 | 86 | 0.0062679 | 1.1113 | 5.4314 | -19.9933 | 0.0011115 | 0.12114 | -0.41862 | 0% | 0 | 50 | 9.0609
Heavy Duty Trucks | Diesel | Articulated 14 - 20 t | Euro III |  | NOx |  | 0.04 | 0.5 | 12 | 85 | -0.00067181 | 0.18142 | 4.2652 | 12.9597 | -7.5503e-05 | 0.02126 | 0.16775 | 0% | 0 | 50 | 11.4355
Heavy Duty Trucks | Diesel | Articulated 14 - 20 t | Euro III |  | NOx |  | 0.04 | 1 | 12 | 72 | 0.0045436 | 0.91558 | 6.6489 | 20.2343 | 0.00044616 | 0.068193 | 0.06923 | 0% | 0 | 50 | 13.9721
Heavy Duty Trucks | Diesel | Articulated 14 - 20 t | Euro III |  | NOx |  | 0.06 | 0 | 12 | 86 | 0.0067687 | 1.1468 | 4.1921 | -23.0607 | 0.00091976 | 0.10114 | -0.37916 | 0% | 0 | 50 | 11.1784
Heavy Duty Trucks | Diesel | Articulated 14 - 20 t | Euro III |  | NOx |  | 0.06 | 0.5 | 12 | 69 | 0.035301 | 4.7016 | 18.4037 | 2.8658 | 0.0029449 | 0.33115 | -0.68437 | 0% | 0 | 50 | 14.71
Heavy Duty Trucks | Diesel | Articulated 14 - 20 t | Euro III |  | NOx |  | 0.06 | 1 | 12 | 55 | 0.020123 | 2.3589 | 8.2766 | 17.1491 | 0.001156 | 0.13557 | -0.19523 | 0% | 0 | 50 | 18.6704
Heavy Duty Trucks | Diesel | Articulated 14 - 20 t | Euro III |  | VOC |  | -0.06 | 0 | 12 | 86 | -2.2991e-06 | -0.0007693 | 0.73073 | 5.5741 | 0.00047979 | 0.093878 | 0.58232 | 0% | 0 | 50 | 0.12323
Heavy Duty Trucks | Diesel | Articulated 14 - 20 t | Euro III |  | VOC |  | -0.06 | 0.5 | 12 | 86 | -5.1477e-06 | 0.00079578 | 0.68717 | 5.0951 | 0.00063695 | 0.096391 | 0.56247 | 0% | 0 | 50 | 0.117
Heavy Duty Trucks | Diesel | Articulated 14 - 20 t | Euro III |  | VOC |  | -0.06 | 1 | 12 | 86 | -1.6661e-05 | 0.018483 | 1.1003 | -4.8422 | 0.0044812 | 0.12046 | -0.53902 | 0% | 0 | 50 | 0.11302
Heavy Duty Trucks | Diesel | Articulated 14 - 20 t | Euro III |  | VOC |  | -0.04 | 0 | 12 | 86 | 4.3128e-07 | -0.0010715 | 0.44329 | 3.3276 | 0.00015045 | 0.047932 | 0.32551 | 0% | 0 | 50 | 0.14762
Heavy Duty Trucks | Diesel | Articulated 14 - 20 t | Euro III |  | VOC |  | -0.04 | 0.5 | 12 | 86 | 4.6527e-07 | -0.0011966 | 0.48121 | 3.6249 | 0.00018975 | 0.056051 | 0.37675 | 0% | 0 | 50 | 0.13549
Heavy Duty Trucks | Diesel | Articulated 14 - 20 t | Euro III |  | VOC |  | -0.04 | 1 | 12 | 86 | 1.5519e-06 | -0.001485 | 0.44899 | 3.1984 | 0.00013349 | 0.054325 | 0.36492 | 0% | 0 | 50 | 0.1296
Heavy Duty Trucks | Diesel | Articulated 14 - 20 t | Euro III |  | VOC |  | -0.02 | 0 | 12 | 86 | -1.3604e-17 | -9.5171e-16 | 2.1655 | 7.2755e-13 | -0.0011818 | 0.26457 | -0.52761 | 0% | 0 | 50 | 0.22218
Heavy Duty Trucks | Diesel | Articulated 14 - 20 t | Euro III |  | VOC |  | -0.02 | 0.5 | 12 | 86 | 7.564e-05 | 0.23093 | 2.9721 | -0.40464 | 0.023469 | 0.41005 | -1.3005 | 0% | 0 | 50 | 0.18877
Heavy Duty Trucks | Diesel | Articulated 14 - 20 t | Euro III |  | VOC |  | -0.02 | 1 | 12 | 86 | -4.5372e-06 | 0.035525 | 1.7756 | 1.3088 | 0.0044886 | 0.19942 | -0.08244 | 0% | 0 | 50 | 0.16896
Heavy Duty Trucks | Diesel | Articulated 14 - 20 t | Euro III |  | VOC |  | 0 | 0 | 12 | 86 | 0.00011614 | 0.10302 | 1.045 | -5.0959 | 0.0065758 | 0.17083 | -0.95929 | 0% | 0 | 50 | 0.26579
Heavy Duty Trucks | Diesel | Articulated 14 - 20 t | Euro III |  | VOC |  | 0 | 0.5 | 12 | 86 | 8.6669e-05 | 0.070662 | 1.5121 | -5.6231 | 0.0043521 | 0.2047 | -0.95679 | 0% | 0 | 50 | 0.25545
Heavy Duty Trucks | Diesel | Articulated 14 - 20 t | Euro III |  | VOC |  | 0 | 1 | 12 | 86 | 0.00015713 | 0.12729 | 0.96495 | -4.9221 | 0.0086496 | 0.19771 | -1.2002 | 0% | 0 | 50 | 0.25154
Heavy Duty Trucks | Diesel | Articulated 14 - 20 t | Euro III |  | VOC |  | 0.02 | 0 | 12 | 86 | 5.4999e-05 | 0.052925 | 1.1996 | -5.2276 | 0.0031059 | 0.1414 | -0.65633 | 0% | 0 | 50 | 0.27358
Heavy Duty Trucks | Diesel | Articulated 14 - 20 t | Euro III |  | VOC |  | 0.02 | 0.5 | 12 | 86 | 0.00013621 | 0.087035 | 1.5638 | -7.102 | 0.0046223 | 0.22587 | -1.1692 | 0% | 0 | 50 | 0.28201
Heavy Duty Trucks | Diesel | Articulated 14 - 20 t | Euro III |  | VOC |  | 0.02 | 1 | 12 | 86 | 2.7607e-18 | -3.3357e-17 | 2.1959 | 1.1062e-12 | -0.0011371 | 0.20514 | 0.13176 | 0% | 0 | 50 | 0.29101
Heavy Duty Trucks | Diesel | Articulated 14 - 20 t | Euro III |  | VOC |  | 0.04 | 0 | 12 | 86 | 5.527e-17 | 5.543e-15 | 2.4651 | -5.2767e-11 | -0.0010127 | 0.22098 | 0.027608 | 0% | 0 | 50 | 0.28848
Heavy Duty Trucks | Diesel | Articulated 14 - 20 t | Euro III |  | VOC |  | 0.04 | 0.5 | 12 | 85 | 1.8295e-05 | 0.0041157 | 0.66937 | 4.093 | -0.00017153 | 0.064134 | 0.36736 | 0% | 0 | 50 | 0.31882
Heavy Duty Trucks | Diesel | Articulated 14 - 20 t | Euro III |  | VOC |  | 0.04 | 1 | 12 | 72 | 9.5525e-06 | 0.0040397 | 0.5169 | 3.1759 | -0.00013819 | 0.045413 | 0.35572 | 0% | 0 | 50 | 0.35349
Heavy Duty Trucks | Diesel | Articulated 14 - 20 t | Euro III |  | VOC |  | 0.06 | 0 | 12 | 86 | 1.9267e-16 | -2.6844e-15 | 2.6969 | 2.4131e-10 | -0.0015189 | 0.24731 | 0.025995 | 0% | 0 | 50 | 0.3138
Heavy Duty Trucks | Diesel | Articulated 14 - 20 t | Euro III |  | VOC |  | 0.06 | 0.5 | 12 | 69 | 0.0010628 | 0.27562 | 3.6516 | 0.43508 | 0.0089516 | 0.67653 | -1.9782 | 0% | 0 | 50 | 0.37063
Heavy Duty Trucks | Diesel | Articulated 14 - 20 t | Euro III |  | VOC |  | 0.06 | 1 | 12 | 55 | 0.00049731 | 0.11899 | 0.66228 | -5.7753 | 0.0042597 | 0.19804 | -1.2654 | 0% | 0 | 50 | 0.40129
Heavy Duty Trucks | Diesel | Articulated 14 - 20 t | Euro III |  | PM Exhaust |  | -0.06 | 0 | 12 | 86 | -0.00011809 | 0.064184 | 1.6395 | 2.5777 | 0.014583 | 0.46484 | 1.0412 | 0% | 0 | 50 | 0.075814
Heavy Duty Trucks | Diesel | Articulated 14 - 20 t | Euro III |  | PM Exhaust |  | -0.06 | 0.5 | 12 | 86 | -1.4155e-05 | 0.04049 | 2.4912 | -0.77138 | 0.011735 | 0.58262 | 1.6136 | 0% | 0 | 50 | 0.074312
Heavy Duty Trucks | Diesel | Articulated 14 - 20 t | Euro III |  | PM Exhaust |  | -0.06 | 1 | 12 | 86 | -1.9311e-05 | 0.050681 | 2.5079 | -4.9907 | 0.014595 | 0.57935 | 0.71654 | 0% | 0 | 50 | 0.073957
Heavy Duty Trucks | Diesel | Articulated 14 - 20 t | Euro III |  | PM Exhaust |  | -0.04 | 0 | 12 | 86 | -6.4121e-05 | 0.040674 | 1.1965 | 2.5495 | 0.0089885 | 0.30932 | 0.84859 | 0% | 0 | 50 | 0.080464
Heavy Duty Trucks | Diesel | Articulated 14 - 20 t | Euro III |  | PM Exhaust |  | -0.04 | 0.5 | 12 | 86 | -0.00045732 | 0.18257 | 2.5991 | -2.8906 | 0.036628 | 0.85224 | -0.51584 | 0% | 0 | 50 | 0.078752
Heavy Duty Trucks | Diesel | Articulated 14 - 20 t | Euro III |  | PM Exhaust |  | -0.04 | 1 | 12 | 86 | -1.4891e-05 | 0.02127 | 1.8803 | -0.37585 | 0.0067586 | 0.36121 | 2.0515 | 0% | 0 | 50 | 0.078336
Heavy Duty Trucks | Diesel | Articulated 14 - 20 t | Euro III |  | PM Exhaust |  | -0.02 | 0 | 12 | 86 | -1.7522e-17 | 2.9309e-15 | 5.1708 | -8.6755e-11 | -0.0056452 | 1.3003 | 0.31091 | 0% | 0 | 50 | 0.10097
Heavy Duty Trucks | Diesel | Articulated 14 - 20 t | Euro III |  | PM Exhaust |  | -0.02 | 0.5 | 12 | 86 | 2.0699e-14 | 2.1275e-12 | 2.482 | 3.2196e-09 | -0.0020205 | 0.61546 | 0.57328 | 0% | 0 | 50 | 0.094392
Heavy Duty Trucks | Diesel | Articulated 14 - 20 t | Euro III |  | PM Exhaust |  | -0.02 | 1 | 12 | 86 | -2.5294e-05 | 1.0111 | 0.076136 | 0.68625 | 0.20303 | 0.77521 | 0.34437 | 0% | 0 | 50 | 0.092526
Heavy Duty Trucks | Diesel | Articulated 14 - 20 t | Euro III |  | PM Exhaust |  | 0 | 0 | 12 | 86 | 7.859e-18 | 1.5696e-16 | 1.9428 | 3.2922e-12 | -0.0022383 | 0.4821 | 0.22782 | 0% | 0 | 50 | 0.10369
Heavy Duty Trucks | Diesel | Articulated 14 - 20 t | Euro III |  | PM Exhaust |  | 0 | 0.5 | 12 | 86 | 2.2557e-15 | -3.8478e-14 | 2.1394 | 7.2222e-10 | -0.002786 | 0.52068 | 0.40957 | 0% | 0 | 50 | 0.10983
Heavy Duty Trucks | Diesel | Articulated 14 - 20 t | Euro III |  | PM Exhaust |  | 0 | 1 | 12 | 86 | 1.6892e-06 | 0.0035943 | 0.58798 | 3.6382 | -0.00035149 | 0.13596 | 1.1381 | 0% | 0 | 50 | 0.11969
Heavy Duty Trucks | Diesel | Articulated 14 - 20 t | Euro III |  | PM Exhaust |  | 0.02 | 0 | 12 | 86 | 3.8418e-05 | 0.016181 | 0.60618 | 2.7493 | 0.00087974 | 0.19532 | 0.53408 | 0% | 0 | 50 | 0.12531
Heavy Duty Trucks | Diesel | Articulated 14 - 20 t | Euro III |  | PM Exhaust |  | 0.02 | 0.5 | 12 | 86 | 0.00010996 | 0.03629 | 1.073 | 3.1861 | 0.0020165 | 0.34848 | 0.65379 | 0% | 0 | 50 | 0.13954
Heavy Duty Trucks | Diesel | Articulated 14 - 20 t | Euro III |  | PM Exhaust |  | 0.02 | 1 | 12 | 86 | -3.7171e-06 | 0.015105 | 1.4529 | 6.5331 | -0.00086662 | 0.28284 | 2.8968 | 0% | 0 | 50 | 0.15664
Heavy Duty Trucks | Diesel | Articulated 14 - 20 t | Euro III |  | PM Exhaust |  | 0.04 | 0 | 12 | 86 | 0.00017306 | 0.049674 | 0.30631 | -3.2179 | 0.0043902 | 0.25854 | -1.9097 | 0% | 0 | 50 | 0.14361
Heavy Duty Trucks | Diesel | Articulated 14 - 20 t | Euro III |  | PM Exhaust |  | 0.04 | 0.5 | 12 | 85 | 1.5181e-05 | 0.0056491 | 0.51 | 2.6675 | -0.00034057 | 0.10339 | 1.0173 | 0% | 0 | 50 | 0.16565
Heavy Duty Trucks | Diesel | Articulated 14 - 20 t | Euro III |  | PM Exhaust |  | 0.04 | 1 | 12 | 72 | -3.2496e-05 | 0.01576 | 1.0021 | 2.8422 | -0.0006243 | 0.16637 | 1.9628 | 0% | 0 | 50 | 0.20248
Heavy Duty Trucks | Diesel | Articulated 14 - 20 t | Euro III |  | PM Exhaust |  | 0.06 | 0 | 12 | 86 | 1.1293e-05 | 0.0051253 | 0.47308 | 2.4305 | -0.00031093 | 0.097416 | 0.95623 | 0% | 0 | 50 | 0.15965
Heavy Duty Trucks | Diesel | Articulated 14 - 20 t | Euro III |  | PM Exhaust |  | 0.06 | 0.5 | 12 | 69 | 2.4317e-05 | 0.010837 | 0.65782 | 2.2939 | -0.00046917 | 0.12316 | 1.2784 | 0% | 0 | 50 | 0.20857
Heavy Duty Trucks | Diesel | Articulated 14 - 20 t | Euro III |  | PM Exhaust |  | 0.06 | 1 | 12 | 55 | -3.6672e-05 | 0.087213 | 1.9827 | 1.6228 | 0.0019978 | 0.33726 | 3.6901 | 0% | 0 | 50 | 0.24598
Heavy Duty Trucks | Diesel | Articulated 14 - 20 t | Euro III |  | EC |  | -0.06 | 0 | 12 | 86 | -3.1662e-05 | 0.011225 | 6.3292 | -21.4883 | 0.0016965 | 0.018702 | 0.072435 | 0% | 0 | 50 | 1.2158
Heavy Duty Trucks | Diesel | Articulated 14 - 20 t | Euro III |  | EC |  | -0.06 | 0.5 | 12 | 86 | -1.6841e-05 | 0.0047793 | 6.135 | -22.3159 | 0.0016197 | 0.01632 | 0.10024 | 0% | 0 | 50 | 1.1853
Heavy Duty Trucks | Diesel | Articulated 14 - 20 t | Euro III |  | EC |  | -0.06 | 1 | 12 | 86 | -1.1778e-05 | 0.0023001 | 6.6533 | -25.3698 | 0.0017166 | 0.016588 | 0.12737 | 0% | 0 | 50 | 1.1873
Heavy Duty Trucks | Diesel | Articulated 14 - 20 t | Euro III |  | EC |  | -0.04 | 0 | 12 | 86 | 0.00017211 | -0.055433 | 5.3059 | 31.6072 | 0.00010484 | 0.028729 | 0.33567 | 0% | 0 | 50 | 1.7681
Heavy Duty Trucks | Diesel | Articulated 14 - 20 t | Euro III |  | EC |  | -0.04 | 0.5 | 12 | 86 | 0.00036819 | -0.1077 | 9.1014 | 42.3556 | 0.00019425 | 0.040455 | 0.59485 | 0% | 0 | 50 | 1.7671
Heavy Duty Trucks | Diesel | Articulated 14 - 20 t | Euro III |  | EC |  | -0.04 | 1 | 12 | 86 | 0.00060848 | -0.16911 | 13.3827 | 48.4042 | 0.00029398 | 0.048863 | 0.87938 | 0% | 0 | 50 | 1.8278
Heavy Duty Trucks | Diesel | Articulated 14 - 20 t | Euro III |  | EC |  | -0.02 | 0 | 12 | 86 | 0.00088875 | 0.34011 | -1.8916 | 2.8303 | 0.0022458 | -0.012005 | 0.016718 | 0% | 0 | 50 | 3.457
Heavy Duty Trucks | Diesel | Articulated 14 - 20 t | Euro III |  | EC |  | -0.02 | 0.5 | 12 | 86 | -2.237e-05 | 0.024374 | 1.5424 | -4.3665 | 0.00018455 | 0.0060311 | 0.011616 | 0% | 0 | 50 | 3.3799
Heavy Duty Trucks | Diesel | Articulated 14 - 20 t | Euro III |  | EC |  | -0.02 | 1 | 12 | 86 | 4.7141e-05 | -0.014128 | 1.2154 | 4.3796 | -9.5323e-06 | 0.0030977 | 0.066138 | 0% | 0 | 50 | 3.6229
Heavy Duty Trucks | Diesel | Articulated 14 - 20 t | Euro III |  | EC |  | 0 | 0 | 12 | 86 | 3.6163e-05 | 0.019523 | 1.8786 | 5.9015 | -3.6073e-05 | 0.010259 | 0.046914 | 0% | 0 | 50 | 6.5216
Heavy Duty Trucks | Diesel | Articulated 14 - 20 t | Euro III |  | EC |  | 0 | 0.5 | 12 | 86 | -1.3641e-06 | 0.014967 | 1.4633 | 6.7202 | -1.769e-05 | 0.0058061 | 0.058702 | 0% | 0 | 50 | 7.6862
Heavy Duty Trucks | Diesel | Articulated 14 - 20 t | Euro III |  | EC |  | 0 | 1 | 12 | 86 | -0.00029654 | 0.022145 | 2.3555 | 4.4505 | -6.7996e-05 | 0.0085284 | 0.060467 | 0% | 0 | 50 | 8.8686
Heavy Duty Trucks | Diesel | Articulated 14 - 20 t | Euro III |  | EC |  | 0.02 | 0 | 12 | 86 | 0.00014318 | 0.041586 | 2.9759 | 13.0999 | -3.7243e-05 | 0.010562 | 0.12085 | 0% | 0 | 50 | 10.2101
Heavy Duty Trucks | Diesel | Articulated 14 - 20 t | Euro III |  | EC |  | 0.02 | 0.5 | 12 | 86 | 0.00010287 | 0.069736 | 4.1282 | 12.9735 | -3.6155e-05 | 0.011281 | 0.14335 | 0% | 0 | 50 | 13.1793
Heavy Duty Trucks | Diesel | Articulated 14 - 20 t | Euro III |  | EC |  | 0.02 | 1 | 12 | 86 | 4.1641e-05 | 0.074569 | 3.9632 | 10.2182 | -2.6967e-05 | 0.008841 | 0.12166 | 0% | 0 | 50 | 16.1197
Heavy Duty Trucks | Diesel | Articulated 14 - 20 t | Euro III |  | EC |  | 0.04 | 0 | 12 | 86 | 8.1399e-05 | 0.040324 | 2.0943 | 5.7363 | -2.0521e-05 | 0.005873 | 0.068849 | 0% | 0 | 50 | 14.2314
Heavy Duty Trucks | Diesel | Articulated 14 - 20 t | Euro III |  | EC |  | 0.04 | 0.5 | 12 | 85 | 9.0532e-05 | 0.072448 | 3.3793 | 7.4802 | -2.0727e-05 | 0.0067533 | 0.099491 | 0% | 0 | 50 | 19.1457
Heavy Duty Trucks | Diesel | Articulated 14 - 20 t | Euro III |  | EC |  | 0.04 | 1 | 12 | 72 | -0.00011395 | 0.12809 | 4.8487 | 7.1407 | -2.6405e-05 | 0.0081678 | 0.12015 | 0% | 0 | 50 | 24.0232
Heavy Duty Trucks | Diesel | Articulated 14 - 20 t | Euro III |  | EC |  | 0.06 | 0 | 12 | 86 | 0.00037665 | 0.18646 | 8.9134 | 21.2194 | -6.0024e-05 | 0.018802 | 0.27689 | 0% | 0 | 50 | 18.3723
Heavy Duty Trucks | Diesel | Articulated 14 - 20 t | Euro III |  | EC |  | 0.06 | 0.5 | 12 | 69 | -1.8356e-05 | 0.25253 | 9.2047 | 13.472 | -4.9132e-05 | 0.015357 | 0.22534 | 0% | 0 | 50 | 25.3395
Heavy Duty Trucks | Diesel | Articulated 14 - 20 t | Euro III |  | EC |  | 0.06 | 1 | 12 | 55 | 0.031519 | 3.1116 | 5.87 | -9.4695 | 0.0012586 | 0.090999 | -0.10113 | 0% | 0 | 50 | 31.6062
Heavy Duty Trucks | Diesel | Articulated 14 - 20 t | Euro III |  | CH4 | Urban Peak |  |  | 10 | 130 | 0 | 0 | 175 | 0 | 0 | 0 | 1000 | 44% | 0 | 50 | 0.098
Heavy Duty Trucks | Diesel | Articulated 14 - 20 t | Euro III |  | CH4 | Urban Off Peak |  |  | 10 | 130 | 0 | 0 | 175 | 0 | 0 | 0 | 1000 | 44% | 0 | 50 | 0.098
Heavy Duty Trucks | Diesel | Articulated 14 - 20 t | Euro III |  | CH4 | Rural |  |  | 10 | 130 | 0 | 0 | 80 | 0 | 0 | 0 | 1000 | 7% | 0 | 50 | 0.0744
Heavy Duty Trucks | Diesel | Articulated 14 - 20 t | Euro III |  | CH4 | Highway |  |  | 10 | 130 | 0 | 0 | 70 | 0 | 0 | 0 | 1000 | 9% | 0 | 50 | 0.0637
Heavy Duty Trucks | Diesel | Articulated 14 - 20 t | Euro III |  | NH3 | Urban Peak |  |  | 10 | 130 | 0 | 0 | 0.0029 | 0 | 0 | 0 | 1 | 0% | 0 | 50 | 0.0029
Heavy Duty Trucks | Diesel | Articulated 14 - 20 t | Euro III |  | NH3 | Urban Off Peak |  |  | 10 | 130 | 0 | 0 | 0.0029 | 0 | 0 | 0 | 1 | 0% | 0 | 50 | 0.0029
Heavy Duty Trucks | Diesel | Articulated 14 - 20 t | Euro III |  | NH3 | Rural |  |  | 10 | 130 | 0 | 0 | 0.0029 | 0 | 0 | 0 | 1 | 0% | 0 | 50 | 0.0029
Heavy Duty Trucks | Diesel | Articulated 14 - 20 t | Euro III |  | NH3 | Highway |  |  | 10 | 130 | 0 | 0 | 0.0029 | 0 | 0 | 0 | 1 | 0% | 0 | 50 | 0.0029
Heavy Duty Trucks | Diesel | Articulated 14 - 20 t | Euro III |  | N2O | Urban Peak |  |  | 10 | 130 | 0 | 0 | 0.005 | 0 | 0 | 0 | 1 | 0% | 0 | 50 | 0.005
Heavy Duty Trucks | Diesel | Articulated 14 - 20 t | Euro III |  | N2O | Urban Off Peak |  |  | 10 | 130 | 0 | 0 | 0.005 | 0 | 0 | 0 | 1 | 0% | 0 | 50 | 0.005
Heavy Duty Trucks | Diesel | Articulated 14 - 20 t | Euro III |  | N2O | Rural |  |  | 10 | 130 | 0 | 0 | 0.005 | 0 | 0 | 0 | 1 | 0% | 0 | 50 | 0.005
Heavy Duty Trucks | Diesel | Articulated 14 - 20 t | Euro III |  | N2O | Highway |  |  | 10 | 130 | 0 | 0 | 0.004 | 0 | 0 | 0 | 1 | 0% | 0 | 50 | 0.004
Heavy Duty Trucks | Diesel | Articulated 14 - 20 t | Euro III |  | SPN23 | Urban Peak | -0.06 | 0 | 12 | 86 | -3.1662e-05 | 0.011225 | 6.3292 | -21.4883 | 0.0016965 | 0.018702 | 0.072435 | -6.9912e+13 | 0 | 50 | 8.5001e+13
Heavy Duty Trucks | Diesel | Articulated 14 - 20 t | Euro III |  | SPN23 | Urban Peak | -0.06 | 0.5 | 12 | 86 | -1.6841e-05 | 0.0047793 | 6.135 | -22.3159 | 0.0016197 | 0.01632 | 0.10024 | -6.9912e+13 | 0 | 50 | 8.2866e+13
Heavy Duty Trucks | Diesel | Articulated 14 - 20 t | Euro III |  | SPN23 | Urban Peak | -0.06 | 1 | 12 | 86 | -1.1778e-05 | 0.0023001 | 6.6533 | -25.3698 | 0.0017166 | 0.016588 | 0.12737 | -6.9912e+13 | 0 | 50 | 8.3008e+13
Heavy Duty Trucks | Diesel | Articulated 14 - 20 t | Euro III |  | SPN23 | Urban Peak | -0.04 | 0 | 12 | 86 | 0.00017211 | -0.055433 | 5.3059 | 31.6072 | 0.00010484 | 0.028729 | 0.33567 | -6.9912e+13 | 0 | 50 | 1.2361e+14
Heavy Duty Trucks | Diesel | Articulated 14 - 20 t | Euro III |  | SPN23 | Urban Peak | -0.04 | 0.5 | 12 | 86 | 0.00036819 | -0.1077 | 9.1014 | 42.3556 | 0.00019425 | 0.040455 | 0.59485 | -6.9912e+13 | 0 | 50 | 1.2354e+14
Heavy Duty Trucks | Diesel | Articulated 14 - 20 t | Euro III |  | SPN23 | Urban Peak | -0.04 | 1 | 12 | 86 | 0.00060848 | -0.16911 | 13.3827 | 48.4042 | 0.00029398 | 0.048863 | 0.87938 | -6.9912e+13 | 0 | 50 | 1.2779e+14
Heavy Duty Trucks | Diesel | Articulated 14 - 20 t | Euro III |  | SPN23 | Urban Peak | -0.02 | 0 | 12 | 86 | 0.00088875 | 0.34011 | -1.8916 | 2.8303 | 0.0022458 | -0.012005 | 0.016718 | -6.9912e+13 | 0 | 50 | 2.4169e+14
Heavy Duty Trucks | Diesel | Articulated 14 - 20 t | Euro III |  | SPN23 | Urban Peak | -0.02 | 0.5 | 12 | 86 | -2.237e-05 | 0.024374 | 1.5424 | -4.3665 | 0.00018455 | 0.0060311 | 0.011616 | -6.9912e+13 | 0 | 50 | 2.3629e+14
Heavy Duty Trucks | Diesel | Articulated 14 - 20 t | Euro III |  | SPN23 | Urban Peak | -0.02 | 1 | 12 | 86 | 4.7141e-05 | -0.014128 | 1.2154 | 4.3796 | -9.5323e-06 | 0.0030977 | 0.066138 | -6.9912e+13 | 0 | 50 | 2.5329e+14
Heavy Duty Trucks | Diesel | Articulated 14 - 20 t | Euro III |  | SPN23 | Urban Peak | 0 | 0 | 12 | 86 | 3.6163e-05 | 0.019523 | 1.8786 | 5.9015 | -3.6073e-05 | 0.010259 | 0.046914 | -6.9912e+13 | 0 | 50 | 4.5594e+14
Heavy Duty Trucks | Diesel | Articulated 14 - 20 t | Euro III |  | SPN23 | Urban Peak | 0 | 0.5 | 12 | 86 | -1.3641e-06 | 0.014967 | 1.4633 | 6.7202 | -1.769e-05 | 0.0058061 | 0.058702 | -6.9912e+13 | 0 | 50 | 5.3736e+14
Heavy Duty Trucks | Diesel | Articulated 14 - 20 t | Euro III |  | SPN23 | Urban Peak | 0 | 1 | 12 | 86 | -0.00029654 | 0.022145 | 2.3555 | 4.4505 | -6.7996e-05 | 0.0085284 | 0.060467 | -6.9912e+13 | 0 | 50 | 620028119912547
Heavy Duty Trucks | Diesel | Articulated 14 - 20 t | Euro III |  | SPN23 | Urban Peak | 0.02 | 0 | 12 | 86 | 0.00014318 | 0.041586 | 2.9759 | 13.0999 | -3.7243e-05 | 0.010562 | 0.12085 | -6.9912e+13 | 0 | 50 | 7.1381e+14
Heavy Duty Trucks | Diesel | Articulated 14 - 20 t | Euro III |  | SPN23 | Urban Peak | 0.02 | 0.5 | 12 | 86 | 0.00010287 | 0.069736 | 4.1282 | 12.9735 | -3.6155e-05 | 0.011281 | 0.14335 | -6.9912e+13 | 0 | 50 | 9.2139e+14
Heavy Duty Trucks | Diesel | Articulated 14 - 20 t | Euro III |  | SPN23 | Urban Peak | 0.02 | 1 | 12 | 86 | 4.1641e-05 | 0.074569 | 3.9632 | 10.2182 | -2.6967e-05 | 0.008841 | 0.12166 | -6.9912e+13 | 0 | 50 | 1.127e+15
Heavy Duty Trucks | Diesel | Articulated 14 - 20 t | Euro III |  | SPN23 | Urban Peak | 0.04 | 0 | 12 | 86 | 8.1399e-05 | 0.040324 | 2.0943 | 5.7363 | -2.0521e-05 | 0.005873 | 0.068849 | -6.9912e+13 | 0 | 50 | 9.9495e+14
Heavy Duty Trucks | Diesel | Articulated 14 - 20 t | Euro III |  | SPN23 | Urban Peak | 0.04 | 0.5 | 12 | 85 | 9.0532e-05 | 0.072448 | 3.3793 | 7.4802 | -2.0727e-05 | 0.0067533 | 0.099491 | -6.9912e+13 | 0 | 50 | 1.3385e+15
Heavy Duty Trucks | Diesel | Articulated 14 - 20 t | Euro III |  | SPN23 | Urban Peak | 0.04 | 1 | 12 | 72 | -0.00011395 | 0.12809 | 4.8487 | 7.1407 | -2.6405e-05 | 0.0081678 | 0.12015 | -6.9912e+13 | 0 | 50 | 1.6795e+15
Heavy Duty Trucks | Diesel | Articulated 14 - 20 t | Euro III |  | SPN23 | Urban Peak | 0.06 | 0 | 12 | 86 | 0.00037665 | 0.18646 | 8.9134 | 21.2194 | -6.0024e-05 | 0.018802 | 0.27689 | -6.9912e+13 | 0 | 50 | 1.2844e+15
Heavy Duty Trucks | Diesel | Articulated 14 - 20 t | Euro III |  | SPN23 | Urban Peak | 0.06 | 0.5 | 12 | 69 | -1.8356e-05 | 0.25253 | 9.2047 | 13.472 | -4.9132e-05 | 0.015357 | 0.22534 | -6.9912e+13 | 0 | 50 | 1771546368269604
Heavy Duty Trucks | Diesel | Articulated 14 - 20 t | Euro III |  | SPN23 | Urban Peak | 0.06 | 1 | 12 | 55 | 0.031519 | 3.1116 | 5.87 | -9.4695 | 0.0012586 | 0.090999 | -0.10113 | -6.9912e+13 | 0 | 50 | 2.2097e+15
Heavy Duty Trucks | Diesel | Articulated 14 - 20 t | Euro III |  | SPN23 | Urban Off Peak | -0.06 | 0 | 12 | 86 | -3.1662e-05 | 0.011225 | 6.3292 | -21.4883 | 0.0016965 | 0.018702 | 0.072435 | -6.9912e+13 | 0 | 50 | 8.5001e+13
Heavy Duty Trucks | Diesel | Articulated 14 - 20 t | Euro III |  | SPN23 | Urban Off Peak | -0.06 | 0.5 | 12 | 86 | -1.6841e-05 | 0.0047793 | 6.135 | -22.3159 | 0.0016197 | 0.01632 | 0.10024 | -6.9912e+13 | 0 | 50 | 8.2866e+13
Heavy Duty Trucks | Diesel | Articulated 14 - 20 t | Euro III |  | SPN23 | Urban Off Peak | -0.06 | 1 | 12 | 86 | -1.1778e-05 | 0.0023001 | 6.6533 | -25.3698 | 0.0017166 | 0.016588 | 0.12737 | -6.9912e+13 | 0 | 50 | 8.3008e+13
Heavy Duty Trucks | Diesel | Articulated 14 - 20 t | Euro III |  | SPN23 | Urban Off Peak | -0.04 | 0 | 12 | 86 | 0.00017211 | -0.055433 | 5.3059 | 31.6072 | 0.00010484 | 0.028729 | 0.33567 | -6.9912e+13 | 0 | 50 | 1.2361e+14
Heavy Duty Trucks | Diesel | Articulated 14 - 20 t | Euro III |  | SPN23 | Urban Off Peak | -0.04 | 0.5 | 12 | 86 | 0.00036819 | -0.1077 | 9.1014 | 42.3556 | 0.00019425 | 0.040455 | 0.59485 | -6.9912e+13 | 0 | 50 | 1.2354e+14
Heavy Duty Trucks | Diesel | Articulated 14 - 20 t | Euro III |  | SPN23 | Urban Off Peak | -0.04 | 1 | 12 | 86 | 0.00060848 | -0.16911 | 13.3827 | 48.4042 | 0.00029398 | 0.048863 | 0.87938 | -6.9912e+13 | 0 | 50 | 1.2779e+14
Heavy Duty Trucks | Diesel | Articulated 14 - 20 t | Euro III |  | SPN23 | Urban Off Peak | -0.02 | 0 | 12 | 86 | 0.00088875 | 0.34011 | -1.8916 | 2.8303 | 0.0022458 | -0.012005 | 0.016718 | -6.9912e+13 | 0 | 50 | 2.4169e+14
Heavy Duty Trucks | Diesel | Articulated 14 - 20 t | Euro III |  | SPN23 | Urban Off Peak | -0.02 | 0.5 | 12 | 86 | -2.237e-05 | 0.024374 | 1.5424 | -4.3665 | 0.00018455 | 0.0060311 | 0.011616 | -6.9912e+13 | 0 | 50 | 2.3629e+14
Heavy Duty Trucks | Diesel | Articulated 14 - 20 t | Euro III |  | SPN23 | Urban Off Peak | -0.02 | 1 | 12 | 86 | 4.7141e-05 | -0.014128 | 1.2154 | 4.3796 | -9.5323e-06 | 0.0030977 | 0.066138 | -6.9912e+13 | 0 | 50 | 2.5329e+14
Heavy Duty Trucks | Diesel | Articulated 14 - 20 t | Euro III |  | SPN23 | Urban Off Peak | 0 | 0 | 12 | 86 | 3.6163e-05 | 0.019523 | 1.8786 | 5.9015 | -3.6073e-05 | 0.010259 | 0.046914 | -6.9912e+13 | 0 | 50 | 4.5594e+14
Heavy Duty Trucks | Diesel | Articulated 14 - 20 t | Euro III |  | SPN23 | Urban Off Peak | 0 | 0.5 | 12 | 86 | -1.3641e-06 | 0.014967 | 1.4633 | 6.7202 | -1.769e-05 | 0.0058061 | 0.058702 | -6.9912e+13 | 0 | 50 | 5.3736e+14
Heavy Duty Trucks | Diesel | Articulated 14 - 20 t | Euro III |  | SPN23 | Urban Off Peak | 0 | 1 | 12 | 86 | -0.00029654 | 0.022145 | 2.3555 | 4.4505 | -6.7996e-05 | 0.0085284 | 0.060467 | -6.9912e+13 | 0 | 50 | 620028119912547
Heavy Duty Trucks | Diesel | Articulated 14 - 20 t | Euro III |  | SPN23 | Urban Off Peak | 0.02 | 0 | 12 | 86 | 0.00014318 | 0.041586 | 2.9759 | 13.0999 | -3.7243e-05 | 0.010562 | 0.12085 | -6.9912e+13 | 0 | 50 | 7.1381e+14
Heavy Duty Trucks | Diesel | Articulated 14 - 20 t | Euro III |  | SPN23 | Urban Off Peak | 0.02 | 0.5 | 12 | 86 | 0.00010287 | 0.069736 | 4.1282 | 12.9735 | -3.6155e-05 | 0.011281 | 0.14335 | -6.9912e+13 | 0 | 50 | 9.2139e+14
Heavy Duty Trucks | Diesel | Articulated 14 - 20 t | Euro III |  | SPN23 | Urban Off Peak | 0.02 | 1 | 12 | 86 | 4.1641e-05 | 0.074569 | 3.9632 | 10.2182 | -2.6967e-05 | 0.008841 | 0.12166 | -6.9912e+13 | 0 | 50 | 1.127e+15
Heavy Duty Trucks | Diesel | Articulated 14 - 20 t | Euro III |  | SPN23 | Urban Off Peak | 0.04 | 0 | 12 | 86 | 8.1399e-05 | 0.040324 | 2.0943 | 5.7363 | -2.0521e-05 | 0.005873 | 0.068849 | -6.9912e+13 | 0 | 50 | 9.9495e+14
Heavy Duty Trucks | Diesel | Articulated 14 - 20 t | Euro III |  | SPN23 | Urban Off Peak | 0.04 | 0.5 | 12 | 85 | 9.0532e-05 | 0.072448 | 3.3793 | 7.4802 | -2.0727e-05 | 0.0067533 | 0.099491 | -6.9912e+13 | 0 | 50 | 1.3385e+15
Heavy Duty Trucks | Diesel | Articulated 14 - 20 t | Euro III |  | SPN23 | Urban Off Peak | 0.04 | 1 | 12 | 72 | -0.00011395 | 0.12809 | 4.8487 | 7.1407 | -2.6405e-05 | 0.0081678 | 0.12015 | -6.9912e+13 | 0 | 50 | 1.6795e+15
Heavy Duty Trucks | Diesel | Articulated 14 - 20 t | Euro III |  | SPN23 | Urban Off Peak | 0.06 | 0 | 12 | 86 | 0.00037665 | 0.18646 | 8.9134 | 21.2194 | -6.0024e-05 | 0.018802 | 0.27689 | -6.9912e+13 | 0 | 50 | 1.2844e+15
Heavy Duty Trucks | Diesel | Articulated 14 - 20 t | Euro III |  | SPN23 | Urban Off Peak | 0.06 | 0.5 | 12 | 69 | -1.8356e-05 | 0.25253 | 9.2047 | 13.472 | -4.9132e-05 | 0.015357 | 0.22534 | -6.9912e+13 | 0 | 50 | 1771546368269604
Heavy Duty Trucks | Diesel | Articulated 14 - 20 t | Euro III |  | SPN23 | Urban Off Peak | 0.06 | 1 | 12 | 55 | 0.031519 | 3.1116 | 5.87 | -9.4695 | 0.0012586 | 0.090999 | -0.10113 | -6.9912e+13 | 0 | 50 | 2.2097e+15
Heavy Duty Trucks | Diesel | Articulated 14 - 20 t | Euro III |  | SPN23 | Rural | -0.06 | 0 | 12 | 86 | -3.1662e-05 | 0.011225 | 6.3292 | -21.4883 | 0.0016965 | 0.018702 | 0.072435 | -3.0109e+13 | 0 | 50 | 3.6607e+13
Heavy Duty Trucks | Diesel | Articulated 14 - 20 t | Euro III |  | SPN23 | Rural | -0.06 | 0.5 | 12 | 86 | -1.6841e-05 | 0.0047793 | 6.135 | -22.3159 | 0.0016197 | 0.01632 | 0.10024 | -3.0109e+13 | 0 | 50 | 3.5688e+13
Heavy Duty Trucks | Diesel | Articulated 14 - 20 t | Euro III |  | SPN23 | Rural | -0.06 | 1 | 12 | 86 | -1.1778e-05 | 0.0023001 | 6.6533 | -25.3698 | 0.0017166 | 0.016588 | 0.12737 | -3.0109e+13 | 0 | 50 | 3.5749e+13
Heavy Duty Trucks | Diesel | Articulated 14 - 20 t | Euro III |  | SPN23 | Rural | -0.04 | 0 | 12 | 86 | 0.00017211 | -0.055433 | 5.3059 | 31.6072 | 0.00010484 | 0.028729 | 0.33567 | -3.0109e+13 | 0 | 50 | 5.3234e+13
Heavy Duty Trucks | Diesel | Articulated 14 - 20 t | Euro III |  | SPN23 | Rural | -0.04 | 0.5 | 12 | 86 | 0.00036819 | -0.1077 | 9.1014 | 42.3556 | 0.00019425 | 0.040455 | 0.59485 | -3.0109e+13 | 0 | 50 | 5.3206e+13
Heavy Duty Trucks | Diesel | Articulated 14 - 20 t | Euro III |  | SPN23 | Rural | -0.04 | 1 | 12 | 86 | 0.00060848 | -0.16911 | 13.3827 | 48.4042 | 0.00029398 | 0.048863 | 0.87938 | -3.0109e+13 | 0 | 50 | 5.5033e+13
Heavy Duty Trucks | Diesel | Articulated 14 - 20 t | Euro III |  | SPN23 | Rural | -0.02 | 0 | 12 | 86 | 0.00088875 | 0.34011 | -1.8916 | 2.8303 | 0.0022458 | -0.012005 | 0.016718 | -3.0109e+13 | 0 | 50 | 1.0409e+14
Heavy Duty Trucks | Diesel | Articulated 14 - 20 t | Euro III |  | SPN23 | Rural | -0.02 | 0.5 | 12 | 86 | -2.237e-05 | 0.024374 | 1.5424 | -4.3665 | 0.00018455 | 0.0060311 | 0.011616 | -3.0109e+13 | 0 | 50 | 1.0176e+14
Heavy Duty Trucks | Diesel | Articulated 14 - 20 t | Euro III |  | SPN23 | Rural | -0.02 | 1 | 12 | 86 | 4.7141e-05 | -0.014128 | 1.2154 | 4.3796 | -9.5323e-06 | 0.0030977 | 0.066138 | -3.0109e+13 | 0 | 50 | 1.0908e+14
Heavy Duty Trucks | Diesel | Articulated 14 - 20 t | Euro III |  | SPN23 | Rural | 0 | 0 | 12 | 86 | 3.6163e-05 | 0.019523 | 1.8786 | 5.9015 | -3.6073e-05 | 0.010259 | 0.046914 | -3.0109e+13 | 0 | 50 | 1.9636e+14
Heavy Duty Trucks | Diesel | Articulated 14 - 20 t | Euro III |  | SPN23 | Rural | 0 | 0.5 | 12 | 86 | -1.3641e-06 | 0.014967 | 1.4633 | 6.7202 | -1.769e-05 | 0.0058061 | 0.058702 | -3.0109e+13 | 0 | 50 | 2.3142e+14
Heavy Duty Trucks | Diesel | Articulated 14 - 20 t | Euro III |  | SPN23 | Rural | 0 | 1 | 12 | 86 | -0.00029654 | 0.022145 | 2.3555 | 4.4505 | -6.7996e-05 | 0.0085284 | 0.060467 | -3.0109e+13 | 0 | 50 | 2.6703e+14
Heavy Duty Trucks | Diesel | Articulated 14 - 20 t | Euro III |  | SPN23 | Rural | 0.02 | 0 | 12 | 86 | 0.00014318 | 0.041586 | 2.9759 | 13.0999 | -3.7243e-05 | 0.010562 | 0.12085 | -3.0109e+13 | 0 | 50 | 3.0742e+14
Heavy Duty Trucks | Diesel | Articulated 14 - 20 t | Euro III |  | SPN23 | Rural | 0.02 | 0.5 | 12 | 86 | 0.00010287 | 0.069736 | 4.1282 | 12.9735 | -3.6155e-05 | 0.011281 | 0.14335 | -3.0109e+13 | 0 | 50 | 3.9681e+14
Heavy Duty Trucks | Diesel | Articulated 14 - 20 t | Euro III |  | SPN23 | Rural | 0.02 | 1 | 12 | 86 | 4.1641e-05 | 0.074569 | 3.9632 | 10.2182 | -2.6967e-05 | 0.008841 | 0.12166 | -3.0109e+13 | 0 | 50 | 485348420517688
Heavy Duty Trucks | Diesel | Articulated 14 - 20 t | Euro III |  | SPN23 | Rural | 0.04 | 0 | 12 | 86 | 8.1399e-05 | 0.040324 | 2.0943 | 5.7363 | -2.0521e-05 | 0.005873 | 0.068849 | -3.0109e+13 | 0 | 50 | 4.2849e+14
Heavy Duty Trucks | Diesel | Articulated 14 - 20 t | Euro III |  | SPN23 | Rural | 0.04 | 0.5 | 12 | 85 | 9.0532e-05 | 0.072448 | 3.3793 | 7.4802 | -2.0727e-05 | 0.0067533 | 0.099491 | -3.0109e+13 | 0 | 50 | 5.7646e+14
Heavy Duty Trucks | Diesel | Articulated 14 - 20 t | Euro III |  | SPN23 | Rural | 0.04 | 1 | 12 | 72 | -0.00011395 | 0.12809 | 4.8487 | 7.1407 | -2.6405e-05 | 0.0081678 | 0.12015 | -3.0109e+13 | 0 | 50 | 7.2331e+14
Heavy Duty Trucks | Diesel | Articulated 14 - 20 t | Euro III |  | SPN23 | Rural | 0.06 | 0 | 12 | 86 | 0.00037665 | 0.18646 | 8.9134 | 21.2194 | -6.0024e-05 | 0.018802 | 0.27689 | -3.0109e+13 | 0 | 50 | 5.5317e+14
Heavy Duty Trucks | Diesel | Articulated 14 - 20 t | Euro III |  | SPN23 | Rural | 0.06 | 0.5 | 12 | 69 | -1.8356e-05 | 0.25253 | 9.2047 | 13.472 | -4.9132e-05 | 0.015357 | 0.22534 | -3.0109e+13 | 0 | 50 | 7.6295e+14
Heavy Duty Trucks | Diesel | Articulated 14 - 20 t | Euro III |  | SPN23 | Rural | 0.06 | 1 | 12 | 55 | 0.031519 | 3.1116 | 5.87 | -9.4695 | 0.0012586 | 0.090999 | -0.10113 | -3.0109e+13 | 0 | 50 | 9.5163e+14
Heavy Duty Trucks | Diesel | Articulated 14 - 20 t | Euro III |  | SPN23 | Highway | -0.06 | 0 | 12 | 86 | -3.1662e-05 | 0.011225 | 6.3292 | -21.4883 | 0.0016965 | 0.018702 | 0.072435 | -3.1366e+13 | 0 | 50 | 3.8135e+13
Heavy Duty Trucks | Diesel | Articulated 14 - 20 t | Euro III |  | SPN23 | Highway | -0.06 | 0.5 | 12 | 86 | -1.6841e-05 | 0.0047793 | 6.135 | -22.3159 | 0.0016197 | 0.01632 | 0.10024 | -3.1366e+13 | 0 | 50 | 3.7177e+13
Heavy Duty Trucks | Diesel | Articulated 14 - 20 t | Euro III |  | SPN23 | Highway | -0.06 | 1 | 12 | 86 | -1.1778e-05 | 0.0023001 | 6.6533 | -25.3698 | 0.0017166 | 0.016588 | 0.12737 | -3.1366e+13 | 0 | 50 | 3.7241e+13
Heavy Duty Trucks | Diesel | Articulated 14 - 20 t | Euro III |  | SPN23 | Highway | -0.04 | 0 | 12 | 86 | 0.00017211 | -0.055433 | 5.3059 | 31.6072 | 0.00010484 | 0.028729 | 0.33567 | -3.1366e+13 | 0 | 50 | 5.5457e+13
Heavy Duty Trucks | Diesel | Articulated 14 - 20 t | Euro III |  | SPN23 | Highway | -0.04 | 0.5 | 12 | 86 | 0.00036819 | -0.1077 | 9.1014 | 42.3556 | 0.00019425 | 0.040455 | 0.59485 | -3.1366e+13 | 0 | 50 | 5.5428e+13
Heavy Duty Trucks | Diesel | Articulated 14 - 20 t | Euro III |  | SPN23 | Highway | -0.04 | 1 | 12 | 86 | 0.00060848 | -0.16911 | 13.3827 | 48.4042 | 0.00029398 | 0.048863 | 0.87938 | -3.1366e+13 | 0 | 50 | 5.7331e+13
Heavy Duty Trucks | Diesel | Articulated 14 - 20 t | Euro III |  | SPN23 | Highway | -0.02 | 0 | 12 | 86 | 0.00088875 | 0.34011 | -1.8916 | 2.8303 | 0.0022458 | -0.012005 | 0.016718 | -3.1366e+13 | 0 | 50 | 1.0843e+14
Heavy Duty Trucks | Diesel | Articulated 14 - 20 t | Euro III |  | SPN23 | Highway | -0.02 | 0.5 | 12 | 86 | -2.237e-05 | 0.024374 | 1.5424 | -4.3665 | 0.00018455 | 0.0060311 | 0.011616 | -3.1366e+13 | 0 | 50 | 1.0601e+14
Heavy Duty Trucks | Diesel | Articulated 14 - 20 t | Euro III |  | SPN23 | Highway | -0.02 | 1 | 12 | 86 | 4.7141e-05 | -0.014128 | 1.2154 | 4.3796 | -9.5323e-06 | 0.0030977 | 0.066138 | -3.1366e+13 | 0 | 50 | 1.1364e+14
Heavy Duty Trucks | Diesel | Articulated 14 - 20 t | Euro III |  | SPN23 | Highway | 0 | 0 | 12 | 86 | 3.6163e-05 | 0.019523 | 1.8786 | 5.9015 | -3.6073e-05 | 0.010259 | 0.046914 | -3.1366e+13 | 0 | 50 | 2.0456e+14
Heavy Duty Trucks | Diesel | Articulated 14 - 20 t | Euro III |  | SPN23 | Highway | 0 | 0.5 | 12 | 86 | -1.3641e-06 | 0.014967 | 1.4633 | 6.7202 | -1.769e-05 | 0.0058061 | 0.058702 | -3.1366e+13 | 0 | 50 | 2.4109e+14
Heavy Duty Trucks | Diesel | Articulated 14 - 20 t | Euro III |  | SPN23 | Highway | 0 | 1 | 12 | 86 | -0.00029654 | 0.022145 | 2.3555 | 4.4505 | -6.7996e-05 | 0.0085284 | 0.060467 | -3.1366e+13 | 0 | 50 | 2.7817e+14
Heavy Duty Trucks | Diesel | Articulated 14 - 20 t | Euro III |  | SPN23 | Highway | 0.02 | 0 | 12 | 86 | 0.00014318 | 0.041586 | 2.9759 | 13.0999 | -3.7243e-05 | 0.010562 | 0.12085 | -3.1366e+13 | 0 | 50 | 320250386555357
Heavy Duty Trucks | Diesel | Articulated 14 - 20 t | Euro III |  | SPN23 | Highway | 0.02 | 0.5 | 12 | 86 | 0.00010287 | 0.069736 | 4.1282 | 12.9735 | -3.6155e-05 | 0.011281 | 0.14335 | -3.1366e+13 | 0 | 50 | 4.1338e+14
Heavy Duty Trucks | Diesel | Articulated 14 - 20 t | Euro III |  | SPN23 | Highway | 0.02 | 1 | 12 | 86 | 4.1641e-05 | 0.074569 | 3.9632 | 10.2182 | -2.6967e-05 | 0.008841 | 0.12166 | -3.1366e+13 | 0 | 50 | 5.0561e+14
Heavy Duty Trucks | Diesel | Articulated 14 - 20 t | Euro III |  | SPN23 | Highway | 0.04 | 0 | 12 | 86 | 8.1399e-05 | 0.040324 | 2.0943 | 5.7363 | -2.0521e-05 | 0.005873 | 0.068849 | -3.1366e+13 | 0 | 50 | 4.4638e+14
Heavy Duty Trucks | Diesel | Articulated 14 - 20 t | Euro III |  | SPN23 | Highway | 0.04 | 0.5 | 12 | 85 | 9.0532e-05 | 0.072448 | 3.3793 | 7.4802 | -2.0727e-05 | 0.0067533 | 0.099491 | -3.1366e+13 | 0 | 50 | 6.0053e+14
Heavy Duty Trucks | Diesel | Articulated 14 - 20 t | Euro III |  | SPN23 | Highway | 0.04 | 1 | 12 | 72 | -0.00011395 | 0.12809 | 4.8487 | 7.1407 | -2.6405e-05 | 0.0081678 | 0.12015 | -3.1366e+13 | 0 | 50 | 7.5351e+14
Heavy Duty Trucks | Diesel | Articulated 14 - 20 t | Euro III |  | SPN23 | Highway | 0.06 | 0 | 12 | 86 | 0.00037665 | 0.18646 | 8.9134 | 21.2194 | -6.0024e-05 | 0.018802 | 0.27689 | -3.1366e+13 | 0 | 50 | 576265139717583
Heavy Duty Trucks | Diesel | Articulated 14 - 20 t | Euro III |  | SPN23 | Highway | 0.06 | 0.5 | 12 | 69 | -1.8356e-05 | 0.25253 | 9.2047 | 13.472 | -4.9132e-05 | 0.015357 | 0.22534 | -3.1366e+13 | 0 | 50 | 7.948e+14
Heavy Duty Trucks | Diesel | Articulated 14 - 20 t | Euro III |  | SPN23 | Highway | 0.06 | 1 | 12 | 55 | 0.031519 | 3.1116 | 5.87 | -9.4695 | 0.0012586 | 0.090999 | -0.10113 | -3.1366e+13 | 0 | 50 | 9.9136e+14
Heavy Duty Trucks | Diesel | Articulated 14 - 20 t | Euro IV | SCR | CO |  | -0.06 | 0 | 12 | 84 | 0.00016957 | -0.03106 | 1.4667 | -3.9409 | -0.00050535 | 0.10254 | -0.38796 | 0% | 0 | 50 | 0.074451
Heavy Duty Trucks | Diesel | Articulated 14 - 20 t | Euro IV | SCR | CO |  | -0.06 | 0.5 | 12 | 82 | -1.1307e-05 | -0.0097213 | 0.84443 | 2.526 | 0.0014728 | 0.040106 | 0.3018 | 0% | 0 | 50 | 0.063551
Heavy Duty Trucks | Diesel | Articulated 14 - 20 t | Euro IV | SCR | CO |  | -0.06 | 1 | 12 | 83 | 9.4328e-06 | -0.011092 | 0.82435 | 3.4258 | 0.0016139 | 0.036231 | 0.42814 | 0% | 0 | 50 | 0.057672
Heavy Duty Trucks | Diesel | Articulated 14 - 20 t | Euro IV | SCR | CO |  | -0.04 | 0 | 12 | 86 | 1.2862e-05 | -0.0034927 | 0.26045 | 2.8 | 0.00017022 | 0.013361 | 0.18405 | 0% | 0 | 50 | 0.13616
Heavy Duty Trucks | Diesel | Articulated 14 - 20 t | Euro IV | SCR | CO |  | -0.04 | 0.5 | 12 | 86 | -8.5284e-05 | -0.0036954 | 1.0738 | -6.0069 | 0.00077643 | 0.05731 | -0.34714 | 0% | 0 | 50 | 0.12461
Heavy Duty Trucks | Diesel | Articulated 14 - 20 t | Euro IV | SCR | CO |  | -0.04 | 1 | 12 | 86 | 1.6709e-05 | -0.015023 | 1.149 | 3.9007 | 0.00039088 | 0.061753 | 0.39258 | 0% | 0 | 50 | 0.11614
Heavy Duty Trucks | Diesel | Articulated 14 - 20 t | Euro IV | SCR | CO |  | -0.02 | 0 | 12 | 86 | 0.00011514 | -0.0028884 | 0.23972 | 2.8684 | 0.00035295 | 0.0042821 | 0.20121 | 0% | 0 | 50 | 0.33946
Heavy Duty Trucks | Diesel | Articulated 14 - 20 t | Euro IV | SCR | CO |  | -0.02 | 0.5 | 12 | 86 | 2.067e-16 | -7.8445e-14 | 2.1227 | 1.0088e-10 | 0.00069144 | 0.11715 | -0.052897 | 0% | 0 | 50 | 0.28178
Heavy Duty Trucks | Diesel | Articulated 14 - 20 t | Euro IV | SCR | CO |  | -0.02 | 1 | 12 | 86 | -0.00033714 | 0.033732 | 2.2955 | -0.72446 | 0.0024131 | 0.10912 | 0.18781 | 0% | 0 | 50 | 0.26761
Heavy Duty Trucks | Diesel | Articulated 14 - 20 t | Euro IV | SCR | CO |  | 0 | 0 | 12 | 86 | 1.4115e-05 | 0.007807 | 0.32993 | 1.9954 | 8.6845e-05 | 0.021527 | 0.055072 | 0% | 0 | 50 | 0.58988
Heavy Duty Trucks | Diesel | Articulated 14 - 20 t | Euro IV | SCR | CO |  | 0 | 0.5 | 12 | 86 | 0.00045873 | 0.14568 | 2.3752 | -6.7566 | 0.0030727 | 0.20909 | -0.97741 | 0% | 0 | 50 | 0.62188
Heavy Duty Trucks | Diesel | Articulated 14 - 20 t | Euro IV | SCR | CO |  | 0 | 1 | 12 | 86 | 1.1218e-06 | 0.0066647 | 1.111 | 6.8073 | -0.00012345 | 0.04737 | 0.39865 | 0% | 0 | 50 | 0.64397
Heavy Duty Trucks | Diesel | Articulated 14 - 20 t | Euro IV | SCR | CO |  | 0.02 | 0 | 12 | 86 | 1.3647e-05 | 0.0055249 | 0.68727 | 4.4215 | -8.0639e-05 | 0.02761 | 0.24294 | 0% | 0 | 50 | 0.76383
Heavy Duty Trucks | Diesel | Articulated 14 - 20 t | Euro IV | SCR | CO |  | 0.02 | 0.5 | 12 | 86 | 0.00021267 | 0.067013 | 1.5715 | 4.9798 | 0.00058869 | 0.093278 | 0.13589 | 0% | 0 | 50 | 0.88549
Heavy Duty Trucks | Diesel | Articulated 14 - 20 t | Euro IV | SCR | CO |  | 0.02 | 1 | 12 | 86 | 0.00043452 | 0.13366 | 0.53038 | -5.3128 | 0.0017764 | 0.088566 | -0.52672 | 0% | 0 | 50 | 0.9821
Heavy Duty Trucks | Diesel | Articulated 14 - 20 t | Euro IV | SCR | CO |  | 0.04 | 0 | 12 | 86 | 0.00023647 | 0.074551 | 1.5275 | 7.1489 | 0.00055321 | 0.094369 | 0.15687 | 0% | 0 | 50 | 0.957
Heavy Duty Trucks | Diesel | Articulated 14 - 20 t | Euro IV | SCR | CO |  | 0.04 | 0.5 | 12 | 85 | 0.00090552 | 0.22687 | 0.1375 | -6.4969 | 0.0027151 | 0.12181 | -0.82919 | 0% | 0 | 50 | 1.1299
Heavy Duty Trucks | Diesel | Articulated 14 - 20 t | Euro IV | SCR | CO |  | 0.04 | 1 | 12 | 73 | 0.00011977 | 0.030605 | 2.127 | 9.4098 | -0.00023516 | 0.059779 | 0.60834 | 0% | 0 | 50 | 1.3773
Heavy Duty Trucks | Diesel | Articulated 14 - 20 t | Euro IV | SCR | CO |  | 0.06 | 0 | 12 | 86 | 0.0010257 | 0.25647 | 0.22634 | -6.0811 | 0.003052 | 0.14236 | -0.90839 | 0% | 0 | 50 | 1.1194
Heavy Duty Trucks | Diesel | Articulated 14 - 20 t | Euro IV | SCR | CO |  | 0.06 | 0.5 | 12 | 69 | 0.0017956 | 0.27985 | -1.5665 | -6.4337 | 0.0035307 | 0.092498 | -1.0391 | 0% | 0 | 50 | 1.3523
Heavy Duty Trucks | Diesel | Articulated 14 - 20 t | Euro IV | SCR | CO |  | 0.06 | 1 | 12 | 57 | 0.0011727 | 0.1682 | 0.38242 | 5.1664 | 0.0010869 | 0.083343 | -0.11907 | 0% | 0 | 50 | 1.7483
Heavy Duty Trucks | Diesel | Articulated 14 - 20 t | Euro IV | SCR | NOx |  | -0.06 | 0 | 12 | 84 | 5.7164e-05 | -0.0417 | 3.1082 | 1.8345 | 0.00092931 | 0.054016 | 0.21818 | 0% | 0 | 50 | 0.22945
Heavy Duty Trucks | Diesel | Articulated 14 - 20 t | Euro IV | SCR | NOx |  | -0.06 | 0.5 | 12 | 86 | 5.8651e-05 | -0.011765 | 0.60201 | 4.5123 | 0.00029837 | 0.0051963 | 0.21799 | 0% | 0 | 50 | 0.20481
Heavy Duty Trucks | Diesel | Articulated 14 - 20 t | Euro IV | SCR | NOx |  | -0.06 | 1 | 12 | 85 | -0.00044972 | 0.0097544 | 2.4574 | -0.34196 | 0.0032105 | -0.0015832 | 0.54502 | 0% | 0 | 50 | 0.21361
Heavy Duty Trucks | Diesel | Articulated 14 - 20 t | Euro IV | SCR | NOx |  | -0.04 | 0 | 12 | 86 | 4.9633e-05 | -0.012924 | 0.9347 | 4.902 | 0.00012776 | 0.011334 | 0.17843 | 0% | 0 | 50 | 0.47967
Heavy Duty Trucks | Diesel | Articulated 14 - 20 t | Euro IV | SCR | NOx |  | -0.04 | 0.5 | 12 | 86 | -0.00058012 | 0.02572 | 2.5248 | -2.0116 | 0.0010911 | 0.036175 | 0.14346 | 0% | 0 | 50 | 0.49578
Heavy Duty Trucks | Diesel | Articulated 14 - 20 t | Euro IV | SCR | NOx |  | -0.04 | 1 | 12 | 86 | -0.00046804 | 0.018758 | 2.1064 | -1.4653 | 0.00088424 | 0.023288 | 0.20388 | 0% | 0 | 50 | 0.5155
Heavy Duty Trucks | Diesel | Articulated 14 - 20 t | Euro IV | SCR | NOx |  | -0.02 | 0 | 12 | 86 | 0.00086915 | -0.031392 | 3.7994 | 13.6456 | 0.00071702 | 0.026097 | 0.56883 | 0% | 0 | 50 | 1.2753
Heavy Duty Trucks | Diesel | Articulated 14 - 20 t | Euro IV | SCR | NOx |  | -0.02 | 0.5 | 12 | 86 | -0.00032751 | 0.037584 | 2.4737 | 3.7116 | 0.00039558 | 0.032299 | 0.19857 | 0% | 0 | 50 | 1.2876
Heavy Duty Trucks | Diesel | Articulated 14 - 20 t | Euro IV | SCR | NOx |  | -0.02 | 1 | 12 | 86 | 2.7499e-05 | -0.011005 | 0.81435 | -5.7804 | -8.9543e-05 | 0.0086286 | -0.050043 | 0% | 0 | 50 | 1.3791
Heavy Duty Trucks | Diesel | Articulated 14 - 20 t | Euro IV | SCR | NOx |  | 0 | 0 | 12 | 86 | 0.0015819 | 0.030703 | 3.1909 | 12.2019 | 0.00056031 | 0.02542 | 0.38477 | 0% | 0 | 50 | 2.9199
Heavy Duty Trucks | Diesel | Articulated 14 - 20 t | Euro IV | SCR | NOx |  | 0 | 0.5 | 12 | 86 | 0.00028588 | 0.042964 | 2.4393 | 5.175 | 8.4136e-05 | 0.023262 | 0.20037 | 0% | 0 | 50 | 3.4348
Heavy Duty Trucks | Diesel | Articulated 14 - 20 t | Euro IV | SCR | NOx |  | 0 | 1 | 12 | 86 | 0.00030631 | 0.044605 | 3.9141 | 2.5839 | 7.9963e-05 | 0.026336 | 0.28449 | 0% | 0 | 50 | 3.8651
Heavy Duty Trucks | Diesel | Articulated 14 - 20 t | Euro IV | SCR | NOx |  | 0.02 | 0 | 12 | 86 | 0.00077412 | 0.094825 | 1.454 | 8.5254 | 0.00017739 | 0.022756 | 0.13971 | 0% | 0 | 50 | 4.8234
Heavy Duty Trucks | Diesel | Articulated 14 - 20 t | Euro IV | SCR | NOx |  | 0.02 | 0.5 | 12 | 86 | 0.0010165 | 0.16702 | -0.29 | -12.1111 | 0.00025411 | 0.027072 | -0.26911 | 0% | 0 | 50 | 6.0242
Heavy Duty Trucks | Diesel | Articulated 14 - 20 t | Euro IV | SCR | NOx |  | 0.02 | 1 | 12 | 86 | 0.00041916 | 0.15041 | 4.4103 | 9.9815 | 0.00013583 | 0.023477 | 0.36905 | 0% | 0 | 50 | 7.0005
Heavy Duty Trucks | Diesel | Articulated 14 - 20 t | Euro IV | SCR | NOx |  | 0.04 | 0 | 12 | 86 | 0.0056232 | 0.9764 | 2.202 | 14.2232 | 0.0011689 | 0.1399 | -0.17377 | 0% | 0 | 50 | 6.7087
Heavy Duty Trucks | Diesel | Articulated 14 - 20 t | Euro IV | SCR | NOx |  | 0.04 | 0.5 | 12 | 85 | 0.0010235 | 0.46647 | 11.2657 | 9.4202 | 0.00031557 | 0.058902 | 0.77938 | 0% | 0 | 50 | 8.2723
Heavy Duty Trucks | Diesel | Articulated 14 - 20 t | Euro IV | SCR | NOx |  | 0.04 | 1 | 12 | 73 | 0.020098 | 2.6472 | -9.2045 | -27.0068 | 0.0032903 | 0.21322 | -1.3505 | 0% | 0 | 50 | 9.8573
Heavy Duty Trucks | Diesel | Articulated 14 - 20 t | Euro IV | SCR | NOx |  | 0.06 | 0 | 12 | 86 | 2.6888e-05 | 0.38631 | 9.9353 | 6.4585 | 0.00016597 | 0.048442 | 0.75295 | 0% | 0 | 50 | 8.2027
Heavy Duty Trucks | Diesel | Articulated 14 - 20 t | Euro IV | SCR | NOx |  | 0.06 | 0.5 | 12 | 69 | 0.034926 | 3.9585 | -14.8857 | 2.6981 | 0.0050272 | 0.30251 | -1.7115 | 0% | 0 | 50 | 10.4076
Heavy Duty Trucks | Diesel | Articulated 14 - 20 t | Euro IV | SCR | NOx |  | 0.06 | 1 | 12 | 57 | 0.01793 | 2.2015 | -0.13353 | -46.275 | 0.0019397 | 0.16587 | -0.8156 | 0% | 0 | 50 | 12.4798
Heavy Duty Trucks | Diesel | Articulated 14 - 20 t | Euro IV | SCR | VOC |  | -0.06 | 0 | 12 | 86 | 2.4158e-13 | -4.9413e-11 | 0.9612 | -7.3834e-08 | 0.028919 | 0.64358 | 2.1024 | 0% | 0 | 50 | 0.0090186
Heavy Duty Trucks | Diesel | Articulated 14 - 20 t | Euro IV | SCR | VOC |  | -0.06 | 0.5 | 12 | 86 | -5.8773e-06 | 0.0022854 | 0.85464 | -2.6893 | 0.034271 | 0.38683 | 0.66813 | 0% | 0 | 50 | 0.0085198
Heavy Duty Trucks | Diesel | Articulated 14 - 20 t | Euro IV | SCR | VOC |  | -0.06 | 1 | 12 | 86 | -3.3865e-06 | 0.0012274 | 0.66083 | -2.1647 | 0.026369 | 0.28427 | 0.91168 | 0% | 0 | 50 | 0.0082721
Heavy Duty Trucks | Diesel | Articulated 14 - 20 t | Euro IV | SCR | VOC |  | -0.04 | 0 | 12 | 86 | 8.9448e-06 | -0.0041432 | 0.59353 | 3.1263 | 0.0035513 | 0.58345 | 2.6697 | 0% | 0 | 50 | 0.011573
Heavy Duty Trucks | Diesel | Articulated 14 - 20 t | Euro IV | SCR | VOC |  | -0.04 | 0.5 | 12 | 86 | 5.3481e-06 | -0.0020894 | 0.24811 | 2.3705 | 0.0013576 | 0.25366 | 2.4548 | 0% | 0 | 50 | 0.011031
Heavy Duty Trucks | Diesel | Articulated 14 - 20 t | Euro IV | SCR | VOC |  | -0.04 | 1 | 12 | 86 | 9.2514e-06 | -0.0032363 | 0.34022 | 2.5711 | 0.0015758 | 0.31995 | 3.1537 | 0% | 0 | 50 | 0.010955
Heavy Duty Trucks | Diesel | Articulated 14 - 20 t | Euro IV | SCR | VOC |  | -0.02 | 0 | 12 | 86 | 1.852e-05 | 0.0013939 | 0.46722 | 4.7026 | 0.00094178 | 0.57462 | 2.7079 | 0% | 0 | 50 | 0.020041
Heavy Duty Trucks | Diesel | Articulated 14 - 20 t | Euro IV | SCR | VOC |  | -0.02 | 0.5 | 12 | 86 | -1.9965e-05 | 0.023705 | 1.6344 | -2.8652 | 0.036319 | 1.2428 | -0.85107 | 0% | 0 | 50 | 0.017835
Heavy Duty Trucks | Diesel | Articulated 14 - 20 t | Euro IV | SCR | VOC |  | -0.02 | 1 | 12 | 86 | 6.2862e-06 | -0.0021777 | 0.22597 | 1.4052 | -0.0003753 | 0.15732 | 1.9058 | 0% | 0 | 50 | 0.018216
Heavy Duty Trucks | Diesel | Articulated 14 - 20 t | Euro IV | SCR | VOC |  | 0 | 0 | 12 | 86 | 8.8564e-15 | -1.4794e-13 | 2.9298 | 5.4013e-08 | -0.012892 | 2.5703 | 0.1104 | 0% | 0 | 50 | 0.030393
Heavy Duty Trucks | Diesel | Articulated 14 - 20 t | Euro IV | SCR | VOC |  | 0 | 0.5 | 12 | 86 | -2.6464e-06 | 0.0021968 | 0.43257 | 2.6309 | -0.0009121 | 0.33234 | 2.8364 | 0% | 0 | 50 | 0.034264
Heavy Duty Trucks | Diesel | Articulated 14 - 20 t | Euro IV | SCR | VOC |  | 0 | 1 | 12 | 86 | 2.8478e-14 | 8.1866e-14 | 1.5355 | 1.5956e-09 | -0.0044937 | 0.959 | 3.9158 | 0% | 0 | 50 | 0.037792
Heavy Duty Trucks | Diesel | Articulated 14 - 20 t | Euro IV | SCR | VOC |  | 0.02 | 0 | 12 | 86 | -2.0643e-17 | 1.2387e-15 | 3.421 | -3.7551e-12 | -0.018376 | 2.4237 | 5.3258 | 0% | 0 | 50 | 0.04246
Heavy Duty Trucks | Diesel | Articulated 14 - 20 t | Euro IV | SCR | VOC |  | 0.02 | 0.5 | 12 | 86 | 1.9029e-05 | 0.0054631 | 0.46307 | 2.438 | -0.00099797 | 0.28912 | 3.0012 | 0% | 0 | 50 | 0.055644
Heavy Duty Trucks | Diesel | Articulated 14 - 20 t | Euro IV | SCR | VOC |  | 0.02 | 1 | 12 | 86 | 0.00036134 | 0.036276 | 0.72728 | 1.9222 | 0.0091876 | 0.54904 | 2.9765 | 0% | 0 | 50 | 0.065226
Heavy Duty Trucks | Diesel | Articulated 14 - 20 t | Euro IV | SCR | VOC |  | 0.04 | 0 | 12 | 86 | 4.7116e-05 | 0.0053032 | 0.1562 | 2.258 | 0.00043039 | 0.12869 | 1.8796 | 0% | 0 | 50 | 0.062226
Heavy Duty Trucks | Diesel | Articulated 14 - 20 t | Euro IV | SCR | VOC |  | 0.04 | 0.5 | 12 | 85 | -0.00029731 | 0.025118 | 0.18046 | -4.3756 | -0.0046582 | 0.47823 | -4.5 | 0% | 0 | 50 | 0.077976
Heavy Duty Trucks | Diesel | Articulated 14 - 20 t | Euro IV | SCR | VOC |  | 0.04 | 1 | 12 | 73 | -2.1098e-15 | 4.5976e-14 | 0.91609 | -2.5236e-11 | -0.0013753 | 0.20695 | 3.8633 | 0% | 0 | 50 | 0.085039
Heavy Duty Trucks | Diesel | Articulated 14 - 20 t | Euro IV | SCR | VOC |  | 0.06 | 0 | 12 | 86 | -0.00023185 | 0.020557 | 0.05567 | -3.0006 | -0.0035115 | 0.36257 | -3.6956 | 0% | 0 | 50 | 0.078508
Heavy Duty Trucks | Diesel | Articulated 14 - 20 t | Euro IV | SCR | VOC |  | 0.06 | 0.5 | 12 | 69 | -0.00020639 | 0.0077263 | 0.75201 | -2.2361 | -0.003506 | 0.2839 | 1.2558 | 0% | 0 | 50 | 0.086395
Heavy Duty Trucks | Diesel | Articulated 14 - 20 t | Euro IV | SCR | VOC |  | 0.06 | 1 | 12 | 57 | -0.00028082 | 0.014967 | 0.22425 | -2.8505 | -0.003604 | 0.26644 | -1.943 | 0% | 0 | 50 | 0.090127
Heavy Duty Trucks | Diesel | Articulated 14 - 20 t | Euro IV | SCR | PM Exhaust |  | -0.06 | 0 | 12 | 86 | 5.1e-06 | -0.0017603 | 0.18022 | 1.1219 | -0.00089242 | 0.32398 | 3.9764 | 0% | 0 | 50 | 0.0070992
Heavy Duty Trucks | Diesel | Articulated 14 - 20 t | Euro IV | SCR | PM Exhaust |  | -0.06 | 0.5 | 12 | 86 | 4.2171e-06 | -0.0013925 | 0.13482 | 0.77014 | -0.00065753 | 0.22729 | 3.0828 | 0% | 0 | 50 | 0.0071182
Heavy Duty Trucks | Diesel | Articulated 14 - 20 t | Euro IV | SCR | PM Exhaust |  | -0.06 | 1 | 12 | 86 | 4.9839e-06 | -0.0015967 | 0.14948 | 0.78267 | -0.00065245 | 0.23552 | 3.4817 | 0% | 0 | 50 | 0.0071744
Heavy Duty Trucks | Diesel | Articulated 14 - 20 t | Euro IV | SCR | PM Exhaust |  | -0.04 | 0 | 12 | 86 | 4.2427e-06 | -0.0013942 | 0.13555 | 0.75731 | -0.00045483 | 0.18992 | 2.5879 | 0% | 0 | 50 | 0.0083676
Heavy Duty Trucks | Diesel | Articulated 14 - 20 t | Euro IV | SCR | PM Exhaust |  | -0.04 | 0.5 | 12 | 86 | 5.6913e-06 | -0.0017924 | 0.16674 | 0.80326 | -0.00033876 | 0.20456 | 3.1582 | 0% | 0 | 50 | 0.008566
Heavy Duty Trucks | Diesel | Articulated 14 - 20 t | Euro IV | SCR | PM Exhaust |  | -0.04 | 1 | 12 | 86 | 7.7182e-06 | -0.0023513 | 0.21061 | 0.84843 | -0.00015186 | 0.22113 | 3.9187 | 0% | 0 | 50 | 0.0088595
Heavy Duty Trucks | Diesel | Articulated 14 - 20 t | Euro IV | SCR | PM Exhaust |  | -0.02 | 0 | 12 | 86 | -1.9139e-06 | 0.02634 | 1.1191 | -1.353 | 0.04206 | 1.7885 | 1.9354 | 0% | 0 | 50 | 0.012235
Heavy Duty Trucks | Diesel | Articulated 14 - 20 t | Euro IV | SCR | PM Exhaust |  | -0.02 | 0.5 | 12 | 86 | 8.8654e-06 | -0.0027252 | 0.19985 | 0.99103 | -0.0015083 | 0.16821 | 3.5368 | 0% | 0 | 50 | 0.012912
Heavy Duty Trucks | Diesel | Articulated 14 - 20 t | Euro IV | SCR | PM Exhaust |  | -0.02 | 1 | 12 | 86 | 5.1508e-06 | -0.0037187 | 0.3114 | -2.2926 | -0.0038258 | 0.36982 | -2.2847 | 0% | 0 | 50 | 0.013926
Heavy Duty Trucks | Diesel | Articulated 14 - 20 t | Euro IV | SCR | PM Exhaust |  | 0 | 0 | 12 | 86 | 2.1167e-17 | 6.332e-16 | 0.6496 | 5.2036e-13 | -0.005472 | 0.82251 | 3.1955 | 0% | 0 | 50 | 0.021201
Heavy Duty Trucks | Diesel | Articulated 14 - 20 t | Euro IV | SCR | PM Exhaust |  | 0 | 0.5 | 12 | 86 | 4.9456e-17 | 2.2162e-15 | 0.68627 | 1.037e-12 | -0.0035706 | 0.62283 | 4.8362 | 0% | 0 | 50 | 0.025369
Heavy Duty Trucks | Diesel | Articulated 14 - 20 t | Euro IV | SCR | PM Exhaust |  | 0 | 1 | 12 | 86 | 0.0010158 | -0.011567 | -0.086672 | 11.716 | 0.056304 | -1.8765 | 28.4037 | 0% | 0 | 50 | 0.027992
Heavy Duty Trucks | Diesel | Articulated 14 - 20 t | Euro IV | SCR | PM Exhaust |  | 0.02 | 0 | 12 | 86 | 2.328e-05 | 0.0063562 | 0.43247 | 1.8179 | -0.0016344 | 0.45658 | 5.4297 | 0% | 0 | 50 | 0.03495
Heavy Duty Trucks | Diesel | Articulated 14 - 20 t | Euro IV | SCR | PM Exhaust |  | 0.02 | 0.5 | 12 | 86 | -1.3894e-05 | 0.0033206 | 0.20826 | 0.47425 | -0.0006143 | 0.14463 | 2.2624 | 0% | 0 | 50 | 0.04386
Heavy Duty Trucks | Diesel | Articulated 14 - 20 t | Euro IV | SCR | PM Exhaust |  | 0.02 | 1 | 12 | 86 | -1.1875e-05 | 0.013942 | 0.42038 | 0.5092 | 0.001671 | 0.30008 | 3.6866 | 0% | 0 | 50 | 0.048014
Heavy Duty Trucks | Diesel | Articulated 14 - 20 t | Euro IV | SCR | PM Exhaust |  | 0.04 | 0 | 12 | 86 | -0.00021466 | 0.019641 | -0.011571 | -2.0002 | -0.0050387 | 0.51222 | -5.0505 | 0% | 0 | 50 | 0.049456
Heavy Duty Trucks | Diesel | Articulated 14 - 20 t | Euro IV | SCR | PM Exhaust |  | 0.04 | 0.5 | 12 | 85 | -0.00018333 | 0.012534 | 0.57821 | -1.5368 | -0.0035444 | 0.387 | 2.3482 | 0% | 0 | 50 | 0.055765
Heavy Duty Trucks | Diesel | Articulated 14 - 20 t | Euro IV | SCR | PM Exhaust |  | 0.04 | 1 | 12 | 73 | -0.00086257 | 0.22951 | 0.5811 | -1.2572 | 0.028258 | 2.1948 | -0.088204 | 0% | 0 | 50 | 0.054772
Heavy Duty Trucks | Diesel | Articulated 14 - 20 t | Euro IV | SCR | PM Exhaust |  | 0.06 | 0 | 12 | 86 | -0.00057151 | 0.051779 | 0.59289 | -2.8815 | -0.0082153 | 0.99728 | -0.20612 | 0% | 0 | 50 | 0.058223
Heavy Duty Trucks | Diesel | Articulated 14 - 20 t | Euro IV | SCR | PM Exhaust |  | 0.06 | 0.5 | 12 | 69 | 5.9071e-06 | -0.0085528 | 0.7269 | -0.27321 | -0.0012327 | 0.070458 | 5.0526 | 0% | 0 | 50 | 0.056165
Heavy Duty Trucks | Diesel | Articulated 14 - 20 t | Euro IV | SCR | PM Exhaust |  | 0.06 | 1 | 12 | 57 | -0.00053136 | 0.12352 | 0.96298 | -0.19903 | 0.020017 | 1.1453 | 2.8057 | 0% | 0 | 50 | 0.052733
Heavy Duty Trucks | Diesel | Articulated 14 - 20 t | Euro IV | SCR | EC |  | -0.06 | 0 | 12 | 86 | 0.00012723 | -0.026695 | 1.4551 | 9.6494 | 0.00028643 | 0.0072719 | 0.22712 | 0% | 0 | 50 | 0.48317
Heavy Duty Trucks | Diesel | Articulated 14 - 20 t | Euro IV | SCR | EC |  | -0.06 | 0.5 | 12 | 86 | -0.0021584 | 0.047137 | 12.2972 | -3.5712 | 0.0072263 | 0.0025028 | 1.3164 | 0% | 0 | 50 | 0.47093
Heavy Duty Trucks | Diesel | Articulated 14 - 20 t | Euro IV | SCR | EC |  | -0.06 | 1 | 12 | 86 | -0.0022772 | 0.038513 | 14.7096 | 1.6919 | 0.0091587 | -0.029546 | 2.1074 | 0% | 0 | 50 | 0.46654
Heavy Duty Trucks | Diesel | Articulated 14 - 20 t | Euro IV | SCR | EC |  | -0.04 | 0 | 12 | 86 | 0.00030347 | -0.077816 | 5.5335 | 24.5772 | 0.00033305 | 0.028935 | 0.50338 | 0% | 0 | 50 | 1.0396
Heavy Duty Trucks | Diesel | Articulated 14 - 20 t | Euro IV | SCR | EC |  | -0.04 | 0.5 | 12 | 86 | 0.00044335 | -0.10712 | 7.0965 | 21.2382 | 0.00043494 | 0.027823 | 0.65463 | 0% | 0 | 50 | 1.0448
Heavy Duty Trucks | Diesel | Articulated 14 - 20 t | Euro IV | SCR | EC |  | -0.04 | 1 | 12 | 86 | 0.0008051 | -0.18736 | 11.8873 | 21.1571 | 0.00070711 | 0.0333 | 1.0771 | 0% | 0 | 50 | 1.0988
Heavy Duty Trucks | Diesel | Articulated 14 - 20 t | Euro IV | SCR | EC |  | -0.02 | 0 | 12 | 86 | -0.00028664 | -0.041957 | 10.0068 | 24.4327 | -0.00065534 | 0.082452 | 0.23238 | 0% | 0 | 50 | 2.8274
Heavy Duty Trucks | Diesel | Articulated 14 - 20 t | Euro IV | SCR | EC |  | -0.02 | 0.5 | 12 | 86 | 0.00029838 | -0.090317 | 7.5316 | 32.2367 | -0.00014131 | 0.027737 | 0.55188 | 0% | 0 | 50 | 2.7793
Heavy Duty Trucks | Diesel | Articulated 14 - 20 t | Euro IV | SCR | EC |  | -0.02 | 1 | 12 | 86 | 4.2756e-05 | -0.017924 | 1.3435 | -9.461 | -6.6947e-05 | 0.0064689 | -0.036254 | 0% | 0 | 50 | 3.0457
Heavy Duty Trucks | Diesel | Articulated 14 - 20 t | Euro IV | SCR | EC |  | 0 | 0 | 12 | 86 | 8.5315e-05 | 0.0041982 | 0.85264 | 4.022 | -5.7632e-06 | 0.0037789 | 0.048523 | 0% | 0 | 50 | 6.0804
Heavy Duty Trucks | Diesel | Articulated 14 - 20 t | Euro IV | SCR | EC |  | 0 | 0.5 | 12 | 86 | -6.242e-05 | 0.022492 | 1.6465 | 4.5516 | -3.0687e-05 | 0.0075827 | 0.063488 | 0% | 0 | 50 | 7.3955
Heavy Duty Trucks | Diesel | Articulated 14 - 20 t | Euro IV | SCR | EC |  | 0 | 1 | 12 | 86 | -0.00022339 | 0.032903 | 3.4875 | 11.7045 | -5.4603e-05 | 0.010573 | 0.1635 | 0% | 0 | 50 | 8.6532
Heavy Duty Trucks | Diesel | Articulated 14 - 20 t | Euro IV | SCR | EC |  | 0.02 | 0 | 12 | 86 | 8.3055e-05 | 0.027223 | 1.6644 | 5.9332 | -2.1368e-05 | 0.0061502 | 0.077544 | 0% | 0 | 50 | 10.1071
Heavy Duty Trucks | Diesel | Articulated 14 - 20 t | Euro IV | SCR | EC |  | 0.02 | 0.5 | 12 | 86 | 6.3509e-05 | 0.050814 | 2.5758 | 6.4644 | -2.2292e-05 | 0.0071834 | 0.10113 | 0% | 0 | 50 | 13.3588
Heavy Duty Trucks | Diesel | Articulated 14 - 20 t | Euro IV | SCR | EC |  | 0.02 | 1 | 12 | 86 | -8.2143e-06 | 0.09636 | 4.3551 | 8.3632 | -2.7711e-05 | 0.0096462 | 0.1491 | 0% | 0 | 50 | 16.5795
Heavy Duty Trucks | Diesel | Articulated 14 - 20 t | Euro IV | SCR | EC |  | 0.04 | 0 | 12 | 86 | 0.00014945 | 0.059252 | 2.8581 | 7.0445 | -2.5345e-05 | 0.0076992 | 0.11395 | 0% | 0 | 50 | 14.5455
Heavy Duty Trucks | Diesel | Articulated 14 - 20 t | Euro IV | SCR | EC |  | 0.04 | 0.5 | 12 | 85 | 0.00010431 | 0.24939 | 9.5964 | 14.1106 | -5.1272e-05 | 0.018812 | 0.31577 | 0% | 0 | 50 | 20.0402
Heavy Duty Trucks | Diesel | Articulated 14 - 20 t | Euro IV | SCR | EC |  | 0.04 | 1 | 12 | 73 | -0.00047527 | 0.3684 | 12.1445 | 12.1861 | -5.7225e-05 | 0.019607 | 0.3333 | 0% | 0 | 50 | 25.3033
Heavy Duty Trucks | Diesel | Articulated 14 - 20 t | Euro IV | SCR | EC |  | 0.06 | 0 | 12 | 86 | 0.00025114 | 0.19505 | 7.6753 | 12.3285 | -4.5639e-05 | 0.015976 | 0.26709 | 0% | 0 | 50 | 19.2291
Heavy Duty Trucks | Diesel | Articulated 14 - 20 t | Euro IV | SCR | EC |  | 0.06 | 0.5 | 12 | 69 | 0.031545 | 2.9541 | 5.5812 | 5.0727 | 0.0012258 | 0.11407 | -0.11247 | 0% | 0 | 50 | 26.833
Heavy Duty Trucks | Diesel | Articulated 14 - 20 t | Euro IV | SCR | EC |  | 0.06 | 1 | 12 | 57 | 0.23303 | -1.2242 | -11.695 | -9.4464 | 0.0073242 | -0.062358 | -0.14462 | 0% | 0 | 50 | 33.8567
Heavy Duty Trucks | Diesel | Articulated 14 - 20 t | Euro IV | SCR | CH4 | Urban Peak |  |  | 10 | 130 | 0 | 0 | 175 | 0 | 0 | 0 | 1000 | 97% | 0 | 50 | 0.00525
Heavy Duty Trucks | Diesel | Articulated 14 - 20 t | Euro IV | SCR | CH4 | Urban Off Peak |  |  | 10 | 130 | 0 | 0 | 175 | 0 | 0 | 0 | 1000 | 97% | 0 | 50 | 0.00525
Heavy Duty Trucks | Diesel | Articulated 14 - 20 t | Euro IV | SCR | CH4 | Rural |  |  | 10 | 130 | 0 | 0 | 80 | 0 | 0 | 0 | 1000 | 93% | 0 | 50 | 0.0056
Heavy Duty Trucks | Diesel | Articulated 14 - 20 t | Euro IV | SCR | CH4 | Highway |  |  | 10 | 130 | 0 | 0 | 70 | 0 | 0 | 0 | 1000 | 94% | 0 | 50 | 0.0042
Heavy Duty Trucks | Diesel | Articulated 14 - 20 t | Euro IV | SCR | NH3 | Urban Peak |  |  | 10 | 130 | 0 | 0 | 0.0029 | 0 | 0 | 0 | 1 | 0% | 0 | 50 | 0.0029
Heavy Duty Trucks | Diesel | Articulated 14 - 20 t | Euro IV | SCR | NH3 | Urban Off Peak |  |  | 10 | 130 | 0 | 0 | 0.0029 | 0 | 0 | 0 | 1 | 0% | 0 | 50 | 0.0029
Heavy Duty Trucks | Diesel | Articulated 14 - 20 t | Euro IV | SCR | NH3 | Rural |  |  | 10 | 130 | 0 | 0 | 0.0029 | 0 | 0 | 0 | 1 | 0% | 0 | 50 | 0.0029
Heavy Duty Trucks | Diesel | Articulated 14 - 20 t | Euro IV | SCR | NH3 | Highway |  |  | 10 | 130 | 0 | 0 | 0.0029 | 0 | 0 | 0 | 1 | 0% | 0 | 50 | 0.0029
Heavy Duty Trucks | Diesel | Articulated 14 - 20 t | Euro IV | SCR | N2O | Urban Peak |  |  | 10 | 130 | 0 | 0 | 0.0112 | 0 | 0 | 0 | 1 | 0% | 0 | 50 | 0.0112
Heavy Duty Trucks | Diesel | Articulated 14 - 20 t | Euro IV | SCR | N2O | Urban Off Peak |  |  | 10 | 130 | 0 | 0 | 0.0112 | 0 | 0 | 0 | 1 | 0% | 0 | 50 | 0.0112
Heavy Duty Trucks | Diesel | Articulated 14 - 20 t | Euro IV | SCR | N2O | Rural |  |  | 10 | 130 | 0 | 0 | 0.0138 | 0 | 0 | 0 | 1 | 0% | 0 | 50 | 0.0138
Heavy Duty Trucks | Diesel | Articulated 14 - 20 t | Euro IV | SCR | N2O | Highway |  |  | 10 | 130 | 0 | 0 | 0.0114 | 0 | 0 | 0 | 1 | 0% | 0 | 50 | 0.0114
Heavy Duty Trucks | Diesel | Articulated 14 - 20 t | Euro IV | SCR | SPN23 | Urban Peak | -0.06 | 0 | 12 | 86 | 0.00012723 | -0.026695 | 1.4551 | 9.6494 | 0.00028643 | 0.0072719 | 0.22712 | -1.4757e+13 | 0 | 50 | 7.1298e+12
Heavy Duty Trucks | Diesel | Articulated 14 - 20 t | Euro IV | SCR | SPN23 | Urban Peak | -0.06 | 0.5 | 12 | 86 | -0.0021584 | 0.047137 | 12.2972 | -3.5712 | 0.0072263 | 0.0025028 | 1.3164 | -1.4757e+13 | 0 | 50 | 6.9493e+12
Heavy Duty Trucks | Diesel | Articulated 14 - 20 t | Euro IV | SCR | SPN23 | Urban Peak | -0.06 | 1 | 12 | 86 | -0.0022772 | 0.038513 | 14.7096 | 1.6919 | 0.0091587 | -0.029546 | 2.1074 | -1.4757e+13 | 0 | 50 | 6.8846e+12
Heavy Duty Trucks | Diesel | Articulated 14 - 20 t | Euro IV | SCR | SPN23 | Urban Peak | -0.04 | 0 | 12 | 86 | 0.00030347 | -0.077816 | 5.5335 | 24.5772 | 0.00033305 | 0.028935 | 0.50338 | -1.4757e+13 | 0 | 50 | 1.5341e+13
Heavy Duty Trucks | Diesel | Articulated 14 - 20 t | Euro IV | SCR | SPN23 | Urban Peak | -0.04 | 0.5 | 12 | 86 | 0.00044335 | -0.10712 | 7.0965 | 21.2382 | 0.00043494 | 0.027823 | 0.65463 | -1.4757e+13 | 0 | 50 | 1.5417e+13
Heavy Duty Trucks | Diesel | Articulated 14 - 20 t | Euro IV | SCR | SPN23 | Urban Peak | -0.04 | 1 | 12 | 86 | 0.0008051 | -0.18736 | 11.8873 | 21.1571 | 0.00070711 | 0.0333 | 1.0771 | -1.4757e+13 | 0 | 50 | 1.6214e+13
Heavy Duty Trucks | Diesel | Articulated 14 - 20 t | Euro IV | SCR | SPN23 | Urban Peak | -0.02 | 0 | 12 | 86 | -0.00028664 | -0.041957 | 10.0068 | 24.4327 | -0.00065534 | 0.082452 | 0.23238 | -1.4757e+13 | 0 | 50 | 4.1723e+13
Heavy Duty Trucks | Diesel | Articulated 14 - 20 t | Euro IV | SCR | SPN23 | Urban Peak | -0.02 | 0.5 | 12 | 86 | 0.00029838 | -0.090317 | 7.5316 | 32.2367 | -0.00014131 | 0.027737 | 0.55188 | -1.4757e+13 | 0 | 50 | 4.1013e+13
Heavy Duty Trucks | Diesel | Articulated 14 - 20 t | Euro IV | SCR | SPN23 | Urban Peak | -0.02 | 1 | 12 | 86 | 4.2756e-05 | -0.017924 | 1.3435 | -9.461 | -6.6947e-05 | 0.0064689 | -0.036254 | -1.4757e+13 | 0 | 50 | 4.4945e+13
Heavy Duty Trucks | Diesel | Articulated 14 - 20 t | Euro IV | SCR | SPN23 | Urban Peak | 0 | 0 | 12 | 86 | 8.5315e-05 | 0.0041982 | 0.85264 | 4.022 | -5.7632e-06 | 0.0037789 | 0.048523 | -1.4757e+13 | 0 | 50 | 8.9725e+13
Heavy Duty Trucks | Diesel | Articulated 14 - 20 t | Euro IV | SCR | SPN23 | Urban Peak | 0 | 0.5 | 12 | 86 | -6.242e-05 | 0.022492 | 1.6465 | 4.5516 | -3.0687e-05 | 0.0075827 | 0.063488 | -1.4757e+13 | 0 | 50 | 1.0913e+14
Heavy Duty Trucks | Diesel | Articulated 14 - 20 t | Euro IV | SCR | SPN23 | Urban Peak | 0 | 1 | 12 | 86 | -0.00022339 | 0.032903 | 3.4875 | 11.7045 | -5.4603e-05 | 0.010573 | 0.1635 | -1.4757e+13 | 0 | 50 | 1.2769e+14
Heavy Duty Trucks | Diesel | Articulated 14 - 20 t | Euro IV | SCR | SPN23 | Urban Peak | 0.02 | 0 | 12 | 86 | 8.3055e-05 | 0.027223 | 1.6644 | 5.9332 | -2.1368e-05 | 0.0061502 | 0.077544 | -1.4757e+13 | 0 | 50 | 1.4914e+14
Heavy Duty Trucks | Diesel | Articulated 14 - 20 t | Euro IV | SCR | SPN23 | Urban Peak | 0.02 | 0.5 | 12 | 86 | 6.3509e-05 | 0.050814 | 2.5758 | 6.4644 | -2.2292e-05 | 0.0071834 | 0.10113 | -1.4757e+13 | 0 | 50 | 1.9713e+14
Heavy Duty Trucks | Diesel | Articulated 14 - 20 t | Euro IV | SCR | SPN23 | Urban Peak | 0.02 | 1 | 12 | 86 | -8.2143e-06 | 0.09636 | 4.3551 | 8.3632 | -2.7711e-05 | 0.0096462 | 0.1491 | -1.4757e+13 | 0 | 50 | 2.4466e+14
Heavy Duty Trucks | Diesel | Articulated 14 - 20 t | Euro IV | SCR | SPN23 | Urban Peak | 0.04 | 0 | 12 | 86 | 0.00014945 | 0.059252 | 2.8581 | 7.0445 | -2.5345e-05 | 0.0076992 | 0.11395 | -1.4757e+13 | 0 | 50 | 2.1464e+14
Heavy Duty Trucks | Diesel | Articulated 14 - 20 t | Euro IV | SCR | SPN23 | Urban Peak | 0.04 | 0.5 | 12 | 85 | 0.00010431 | 0.24939 | 9.5964 | 14.1106 | -5.1272e-05 | 0.018812 | 0.31577 | -1.4757e+13 | 0 | 50 | 2.9572e+14
Heavy Duty Trucks | Diesel | Articulated 14 - 20 t | Euro IV | SCR | SPN23 | Urban Peak | 0.04 | 1 | 12 | 73 | -0.00047527 | 0.3684 | 12.1445 | 12.1861 | -5.7225e-05 | 0.019607 | 0.3333 | -1.4757e+13 | 0 | 50 | 3.7339e+14
Heavy Duty Trucks | Diesel | Articulated 14 - 20 t | Euro IV | SCR | SPN23 | Urban Peak | 0.06 | 0 | 12 | 86 | 0.00025114 | 0.19505 | 7.6753 | 12.3285 | -4.5639e-05 | 0.015976 | 0.26709 | -1.4757e+13 | 0 | 50 | 2.8375e+14
Heavy Duty Trucks | Diesel | Articulated 14 - 20 t | Euro IV | SCR | SPN23 | Urban Peak | 0.06 | 0.5 | 12 | 69 | 0.031545 | 2.9541 | 5.5812 | 5.0727 | 0.0012258 | 0.11407 | -0.11247 | -1.4757e+13 | 0 | 50 | 3.9596e+14
Heavy Duty Trucks | Diesel | Articulated 14 - 20 t | Euro IV | SCR | SPN23 | Urban Peak | 0.06 | 1 | 12 | 57 | 0.23303 | -1.2242 | -11.695 | -9.4464 | 0.0073242 | -0.062358 | -0.14462 | -1.4757e+13 | 0 | 50 | 4.9961e+14
Heavy Duty Trucks | Diesel | Articulated 14 - 20 t | Euro IV | SCR | SPN23 | Urban Off Peak | -0.06 | 0 | 12 | 86 | 0.00012723 | -0.026695 | 1.4551 | 9.6494 | 0.00028643 | 0.0072719 | 0.22712 | -1.4757e+13 | 0 | 50 | 7.1298e+12
Heavy Duty Trucks | Diesel | Articulated 14 - 20 t | Euro IV | SCR | SPN23 | Urban Off Peak | -0.06 | 0.5 | 12 | 86 | -0.0021584 | 0.047137 | 12.2972 | -3.5712 | 0.0072263 | 0.0025028 | 1.3164 | -1.4757e+13 | 0 | 50 | 6.9493e+12
Heavy Duty Trucks | Diesel | Articulated 14 - 20 t | Euro IV | SCR | SPN23 | Urban Off Peak | -0.06 | 1 | 12 | 86 | -0.0022772 | 0.038513 | 14.7096 | 1.6919 | 0.0091587 | -0.029546 | 2.1074 | -1.4757e+13 | 0 | 50 | 6.8846e+12
Heavy Duty Trucks | Diesel | Articulated 14 - 20 t | Euro IV | SCR | SPN23 | Urban Off Peak | -0.04 | 0 | 12 | 86 | 0.00030347 | -0.077816 | 5.5335 | 24.5772 | 0.00033305 | 0.028935 | 0.50338 | -1.4757e+13 | 0 | 50 | 1.5341e+13
Heavy Duty Trucks | Diesel | Articulated 14 - 20 t | Euro IV | SCR | SPN23 | Urban Off Peak | -0.04 | 0.5 | 12 | 86 | 0.00044335 | -0.10712 | 7.0965 | 21.2382 | 0.00043494 | 0.027823 | 0.65463 | -1.4757e+13 | 0 | 50 | 1.5417e+13
Heavy Duty Trucks | Diesel | Articulated 14 - 20 t | Euro IV | SCR | SPN23 | Urban Off Peak | -0.04 | 1 | 12 | 86 | 0.0008051 | -0.18736 | 11.8873 | 21.1571 | 0.00070711 | 0.0333 | 1.0771 | -1.4757e+13 | 0 | 50 | 1.6214e+13
Heavy Duty Trucks | Diesel | Articulated 14 - 20 t | Euro IV | SCR | SPN23 | Urban Off Peak | -0.02 | 0 | 12 | 86 | -0.00028664 | -0.041957 | 10.0068 | 24.4327 | -0.00065534 | 0.082452 | 0.23238 | -1.4757e+13 | 0 | 50 | 4.1723e+13
Heavy Duty Trucks | Diesel | Articulated 14 - 20 t | Euro IV | SCR | SPN23 | Urban Off Peak | -0.02 | 0.5 | 12 | 86 | 0.00029838 | -0.090317 | 7.5316 | 32.2367 | -0.00014131 | 0.027737 | 0.55188 | -1.4757e+13 | 0 | 50 | 4.1013e+13
Heavy Duty Trucks | Diesel | Articulated 14 - 20 t | Euro IV | SCR | SPN23 | Urban Off Peak | -0.02 | 1 | 12 | 86 | 4.2756e-05 | -0.017924 | 1.3435 | -9.461 | -6.6947e-05 | 0.0064689 | -0.036254 | -1.4757e+13 | 0 | 50 | 4.4945e+13
Heavy Duty Trucks | Diesel | Articulated 14 - 20 t | Euro IV | SCR | SPN23 | Urban Off Peak | 0 | 0 | 12 | 86 | 8.5315e-05 | 0.0041982 | 0.85264 | 4.022 | -5.7632e-06 | 0.0037789 | 0.048523 | -1.4757e+13 | 0 | 50 | 8.9725e+13
Heavy Duty Trucks | Diesel | Articulated 14 - 20 t | Euro IV | SCR | SPN23 | Urban Off Peak | 0 | 0.5 | 12 | 86 | -6.242e-05 | 0.022492 | 1.6465 | 4.5516 | -3.0687e-05 | 0.0075827 | 0.063488 | -1.4757e+13 | 0 | 50 | 1.0913e+14
Heavy Duty Trucks | Diesel | Articulated 14 - 20 t | Euro IV | SCR | SPN23 | Urban Off Peak | 0 | 1 | 12 | 86 | -0.00022339 | 0.032903 | 3.4875 | 11.7045 | -5.4603e-05 | 0.010573 | 0.1635 | -1.4757e+13 | 0 | 50 | 1.2769e+14
Heavy Duty Trucks | Diesel | Articulated 14 - 20 t | Euro IV | SCR | SPN23 | Urban Off Peak | 0.02 | 0 | 12 | 86 | 8.3055e-05 | 0.027223 | 1.6644 | 5.9332 | -2.1368e-05 | 0.0061502 | 0.077544 | -1.4757e+13 | 0 | 50 | 1.4914e+14
Heavy Duty Trucks | Diesel | Articulated 14 - 20 t | Euro IV | SCR | SPN23 | Urban Off Peak | 0.02 | 0.5 | 12 | 86 | 6.3509e-05 | 0.050814 | 2.5758 | 6.4644 | -2.2292e-05 | 0.0071834 | 0.10113 | -1.4757e+13 | 0 | 50 | 1.9713e+14
Heavy Duty Trucks | Diesel | Articulated 14 - 20 t | Euro IV | SCR | SPN23 | Urban Off Peak | 0.02 | 1 | 12 | 86 | -8.2143e-06 | 0.09636 | 4.3551 | 8.3632 | -2.7711e-05 | 0.0096462 | 0.1491 | -1.4757e+13 | 0 | 50 | 2.4466e+14
Heavy Duty Trucks | Diesel | Articulated 14 - 20 t | Euro IV | SCR | SPN23 | Urban Off Peak | 0.04 | 0 | 12 | 86 | 0.00014945 | 0.059252 | 2.8581 | 7.0445 | -2.5345e-05 | 0.0076992 | 0.11395 | -1.4757e+13 | 0 | 50 | 2.1464e+14
Heavy Duty Trucks | Diesel | Articulated 14 - 20 t | Euro IV | SCR | SPN23 | Urban Off Peak | 0.04 | 0.5 | 12 | 85 | 0.00010431 | 0.24939 | 9.5964 | 14.1106 | -5.1272e-05 | 0.018812 | 0.31577 | -1.4757e+13 | 0 | 50 | 2.9572e+14
Heavy Duty Trucks | Diesel | Articulated 14 - 20 t | Euro IV | SCR | SPN23 | Urban Off Peak | 0.04 | 1 | 12 | 73 | -0.00047527 | 0.3684 | 12.1445 | 12.1861 | -5.7225e-05 | 0.019607 | 0.3333 | -1.4757e+13 | 0 | 50 | 3.7339e+14
Heavy Duty Trucks | Diesel | Articulated 14 - 20 t | Euro IV | SCR | SPN23 | Urban Off Peak | 0.06 | 0 | 12 | 86 | 0.00025114 | 0.19505 | 7.6753 | 12.3285 | -4.5639e-05 | 0.015976 | 0.26709 | -1.4757e+13 | 0 | 50 | 2.8375e+14
Heavy Duty Trucks | Diesel | Articulated 14 - 20 t | Euro IV | SCR | SPN23 | Urban Off Peak | 0.06 | 0.5 | 12 | 69 | 0.031545 | 2.9541 | 5.5812 | 5.0727 | 0.0012258 | 0.11407 | -0.11247 | -1.4757e+13 | 0 | 50 | 3.9596e+14
Heavy Duty Trucks | Diesel | Articulated 14 - 20 t | Euro IV | SCR | SPN23 | Urban Off Peak | 0.06 | 1 | 12 | 57 | 0.23303 | -1.2242 | -11.695 | -9.4464 | 0.0073242 | -0.062358 | -0.14462 | -1.4757e+13 | 0 | 50 | 4.9961e+14
Heavy Duty Trucks | Diesel | Articulated 14 - 20 t | Euro IV | SCR | SPN23 | Rural | -0.06 | 0 | 12 | 86 | 0.00012723 | -0.026695 | 1.4551 | 9.6494 | 0.00028643 | 0.0072719 | 0.22712 | -7.5526e+12 | 0 | 50 | 3.6491e+12
Heavy Duty Trucks | Diesel | Articulated 14 - 20 t | Euro IV | SCR | SPN23 | Rural | -0.06 | 0.5 | 12 | 86 | -0.0021584 | 0.047137 | 12.2972 | -3.5712 | 0.0072263 | 0.0025028 | 1.3164 | -7.5526e+12 | 0 | 50 | 3.5567e+12
Heavy Duty Trucks | Diesel | Articulated 14 - 20 t | Euro IV | SCR | SPN23 | Rural | -0.06 | 1 | 12 | 86 | -0.0022772 | 0.038513 | 14.7096 | 1.6919 | 0.0091587 | -0.029546 | 2.1074 | -7.5526e+12 | 0 | 50 | 3.5236e+12
Heavy Duty Trucks | Diesel | Articulated 14 - 20 t | Euro IV | SCR | SPN23 | Rural | -0.04 | 0 | 12 | 86 | 0.00030347 | -0.077816 | 5.5335 | 24.5772 | 0.00033305 | 0.028935 | 0.50338 | -7.5526e+12 | 0 | 50 | 7.8515e+12
Heavy Duty Trucks | Diesel | Articulated 14 - 20 t | Euro IV | SCR | SPN23 | Rural | -0.04 | 0.5 | 12 | 86 | 0.00044335 | -0.10712 | 7.0965 | 21.2382 | 0.00043494 | 0.027823 | 0.65463 | -7.5526e+12 | 0 | 50 | 7.8906e+12
Heavy Duty Trucks | Diesel | Articulated 14 - 20 t | Euro IV | SCR | SPN23 | Rural | -0.04 | 1 | 12 | 86 | 0.0008051 | -0.18736 | 11.8873 | 21.1571 | 0.00070711 | 0.0333 | 1.0771 | -7.5526e+12 | 0 | 50 | 8.2985e+12
Heavy Duty Trucks | Diesel | Articulated 14 - 20 t | Euro IV | SCR | SPN23 | Rural | -0.02 | 0 | 12 | 86 | -0.00028664 | -0.041957 | 10.0068 | 24.4327 | -0.00065534 | 0.082452 | 0.23238 | -7.5526e+12 | 0 | 50 | 2.1354e+13
Heavy Duty Trucks | Diesel | Articulated 14 - 20 t | Euro IV | SCR | SPN23 | Rural | -0.02 | 0.5 | 12 | 86 | 0.00029838 | -0.090317 | 7.5316 | 32.2367 | -0.00014131 | 0.027737 | 0.55188 | -7.5526e+12 | 0 | 50 | 2.0991e+13
Heavy Duty Trucks | Diesel | Articulated 14 - 20 t | Euro IV | SCR | SPN23 | Rural | -0.02 | 1 | 12 | 86 | 4.2756e-05 | -0.017924 | 1.3435 | -9.461 | -6.6947e-05 | 0.0064689 | -0.036254 | -7.5526e+12 | 0 | 50 | 2.3003e+13
Heavy Duty Trucks | Diesel | Articulated 14 - 20 t | Euro IV | SCR | SPN23 | Rural | 0 | 0 | 12 | 86 | 8.5315e-05 | 0.0041982 | 0.85264 | 4.022 | -5.7632e-06 | 0.0037789 | 0.048523 | -7.5526e+12 | 0 | 50 | 4.5922e+13
Heavy Duty Trucks | Diesel | Articulated 14 - 20 t | Euro IV | SCR | SPN23 | Rural | 0 | 0.5 | 12 | 86 | -6.242e-05 | 0.022492 | 1.6465 | 4.5516 | -3.0687e-05 | 0.0075827 | 0.063488 | -7.5526e+12 | 0 | 50 | 5.5855e+13
Heavy Duty Trucks | Diesel | Articulated 14 - 20 t | Euro IV | SCR | SPN23 | Rural | 0 | 1 | 12 | 86 | -0.00022339 | 0.032903 | 3.4875 | 11.7045 | -5.4603e-05 | 0.010573 | 0.1635 | -7.5526e+12 | 0 | 50 | 6.5354e+13
Heavy Duty Trucks | Diesel | Articulated 14 - 20 t | Euro IV | SCR | SPN23 | Rural | 0.02 | 0 | 12 | 86 | 8.3055e-05 | 0.027223 | 1.6644 | 5.9332 | -2.1368e-05 | 0.0061502 | 0.077544 | -7.5526e+12 | 0 | 50 | 7.6334e+13
Heavy Duty Trucks | Diesel | Articulated 14 - 20 t | Euro IV | SCR | SPN23 | Rural | 0.02 | 0.5 | 12 | 86 | 6.3509e-05 | 0.050814 | 2.5758 | 6.4644 | -2.2292e-05 | 0.0071834 | 0.10113 | -7.5526e+12 | 0 | 50 | 1.0089e+14
Heavy Duty Trucks | Diesel | Articulated 14 - 20 t | Euro IV | SCR | SPN23 | Rural | 0.02 | 1 | 12 | 86 | -8.2143e-06 | 0.09636 | 4.3551 | 8.3632 | -2.7711e-05 | 0.0096462 | 0.1491 | -7.5526e+12 | 0 | 50 | 1.2522e+14
Heavy Duty Trucks | Diesel | Articulated 14 - 20 t | Euro IV | SCR | SPN23 | Rural | 0.04 | 0 | 12 | 86 | 0.00014945 | 0.059252 | 2.8581 | 7.0445 | -2.5345e-05 | 0.0076992 | 0.11395 | -7.5526e+12 | 0 | 50 | 1.0986e+14
Heavy Duty Trucks | Diesel | Articulated 14 - 20 t | Euro IV | SCR | SPN23 | Rural | 0.04 | 0.5 | 12 | 85 | 0.00010431 | 0.24939 | 9.5964 | 14.1106 | -5.1272e-05 | 0.018812 | 0.31577 | -7.5526e+12 | 0 | 50 | 1.5135e+14
Heavy Duty Trucks | Diesel | Articulated 14 - 20 t | Euro IV | SCR | SPN23 | Rural | 0.04 | 1 | 12 | 73 | -0.00047527 | 0.3684 | 12.1445 | 12.1861 | -5.7225e-05 | 0.019607 | 0.3333 | -7.5526e+12 | 0 | 50 | 1.911e+14
Heavy Duty Trucks | Diesel | Articulated 14 - 20 t | Euro IV | SCR | SPN23 | Rural | 0.06 | 0 | 12 | 86 | 0.00025114 | 0.19505 | 7.6753 | 12.3285 | -4.5639e-05 | 0.015976 | 0.26709 | -7.5526e+12 | 0 | 50 | 1.4523e+14
Heavy Duty Trucks | Diesel | Articulated 14 - 20 t | Euro IV | SCR | SPN23 | Rural | 0.06 | 0.5 | 12 | 69 | 0.031545 | 2.9541 | 5.5812 | 5.0727 | 0.0012258 | 0.11407 | -0.11247 | -7.5526e+12 | 0 | 50 | 2.0266e+14
Heavy Duty Trucks | Diesel | Articulated 14 - 20 t | Euro IV | SCR | SPN23 | Rural | 0.06 | 1 | 12 | 57 | 0.23303 | -1.2242 | -11.695 | -9.4464 | 0.0073242 | -0.062358 | -0.14462 | -7.5526e+12 | 0 | 50 | 2.5571e+14
Heavy Duty Trucks | Diesel | Articulated 14 - 20 t | Euro IV | SCR | SPN23 | Highway | -0.06 | 0 | 12 | 86 | 0.00012723 | -0.026695 | 1.4551 | 9.6494 | 0.00028643 | 0.0072719 | 0.22712 | -8.4336e+12 | 0 | 50 | 4.0748e+12
Heavy Duty Trucks | Diesel | Articulated 14 - 20 t | Euro IV | SCR | SPN23 | Highway | -0.06 | 0.5 | 12 | 86 | -0.0021584 | 0.047137 | 12.2972 | -3.5712 | 0.0072263 | 0.0025028 | 1.3164 | -8.4336e+12 | 0 | 50 | 3.9717e+12
Heavy Duty Trucks | Diesel | Articulated 14 - 20 t | Euro IV | SCR | SPN23 | Highway | -0.06 | 1 | 12 | 86 | -0.0022772 | 0.038513 | 14.7096 | 1.6919 | 0.0091587 | -0.029546 | 2.1074 | -8.4336e+12 | 0 | 50 | 3.9347e+12
Heavy Duty Trucks | Diesel | Articulated 14 - 20 t | Euro IV | SCR | SPN23 | Highway | -0.04 | 0 | 12 | 86 | 0.00030347 | -0.077816 | 5.5335 | 24.5772 | 0.00033305 | 0.028935 | 0.50338 | -8.4336e+12 | 0 | 50 | 8.7674e+12
Heavy Duty Trucks | Diesel | Articulated 14 - 20 t | Euro IV | SCR | SPN23 | Highway | -0.04 | 0.5 | 12 | 86 | 0.00044335 | -0.10712 | 7.0965 | 21.2382 | 0.00043494 | 0.027823 | 0.65463 | -8.4336e+12 | 0 | 50 | 8.8111e+12
Heavy Duty Trucks | Diesel | Articulated 14 - 20 t | Euro IV | SCR | SPN23 | Highway | -0.04 | 1 | 12 | 86 | 0.0008051 | -0.18736 | 11.8873 | 21.1571 | 0.00070711 | 0.0333 | 1.0771 | -8.4336e+12 | 0 | 50 | 9.2665e+12
Heavy Duty Trucks | Diesel | Articulated 14 - 20 t | Euro IV | SCR | SPN23 | Highway | -0.02 | 0 | 12 | 86 | -0.00028664 | -0.041957 | 10.0068 | 24.4327 | -0.00065534 | 0.082452 | 0.23238 | -8.4336e+12 | 0 | 50 | 2.3845e+13
Heavy Duty Trucks | Diesel | Articulated 14 - 20 t | Euro IV | SCR | SPN23 | Highway | -0.02 | 0.5 | 12 | 86 | 0.00029838 | -0.090317 | 7.5316 | 32.2367 | -0.00014131 | 0.027737 | 0.55188 | -8.4336e+12 | 0 | 50 | 2.344e+13
Heavy Duty Trucks | Diesel | Articulated 14 - 20 t | Euro IV | SCR | SPN23 | Highway | -0.02 | 1 | 12 | 86 | 4.2756e-05 | -0.017924 | 1.3435 | -9.461 | -6.6947e-05 | 0.0064689 | -0.036254 | -8.4336e+12 | 0 | 50 | 2.5687e+13
Heavy Duty Trucks | Diesel | Articulated 14 - 20 t | Euro IV | SCR | SPN23 | Highway | 0 | 0 | 12 | 86 | 8.5315e-05 | 0.0041982 | 0.85264 | 4.022 | -5.7632e-06 | 0.0037789 | 0.048523 | -8.4336e+12 | 0 | 50 | 5.128e+13
Heavy Duty Trucks | Diesel | Articulated 14 - 20 t | Euro IV | SCR | SPN23 | Highway | 0 | 0.5 | 12 | 86 | -6.242e-05 | 0.022492 | 1.6465 | 4.5516 | -3.0687e-05 | 0.0075827 | 0.063488 | -8.4336e+12 | 0 | 50 | 6.2371e+13
Heavy Duty Trucks | Diesel | Articulated 14 - 20 t | Euro IV | SCR | SPN23 | Highway | 0 | 1 | 12 | 86 | -0.00022339 | 0.032903 | 3.4875 | 11.7045 | -5.4603e-05 | 0.010573 | 0.1635 | -8.4336e+12 | 0 | 50 | 7.2978e+13
Heavy Duty Trucks | Diesel | Articulated 14 - 20 t | Euro IV | SCR | SPN23 | Highway | 0.02 | 0 | 12 | 86 | 8.3055e-05 | 0.027223 | 1.6644 | 5.9332 | -2.1368e-05 | 0.0061502 | 0.077544 | -8.4336e+12 | 0 | 50 | 8.5239e+13
Heavy Duty Trucks | Diesel | Articulated 14 - 20 t | Euro IV | SCR | SPN23 | Highway | 0.02 | 0.5 | 12 | 86 | 6.3509e-05 | 0.050814 | 2.5758 | 6.4644 | -2.2292e-05 | 0.0071834 | 0.10113 | -8.4336e+12 | 0 | 50 | 1.1266e+14
Heavy Duty Trucks | Diesel | Articulated 14 - 20 t | Euro IV | SCR | SPN23 | Highway | 0.02 | 1 | 12 | 86 | -8.2143e-06 | 0.09636 | 4.3551 | 8.3632 | -2.7711e-05 | 0.0096462 | 0.1491 | -8.4336e+12 | 0 | 50 | 1.3983e+14
Heavy Duty Trucks | Diesel | Articulated 14 - 20 t | Euro IV | SCR | SPN23 | Highway | 0.04 | 0 | 12 | 86 | 0.00014945 | 0.059252 | 2.8581 | 7.0445 | -2.5345e-05 | 0.0076992 | 0.11395 | -8.4336e+12 | 0 | 50 | 1.2267e+14
Heavy Duty Trucks | Diesel | Articulated 14 - 20 t | Euro IV | SCR | SPN23 | Highway | 0.04 | 0.5 | 12 | 85 | 0.00010431 | 0.24939 | 9.5964 | 14.1106 | -5.1272e-05 | 0.018812 | 0.31577 | -8.4336e+12 | 0 | 50 | 1.6901e+14
Heavy Duty Trucks | Diesel | Articulated 14 - 20 t | Euro IV | SCR | SPN23 | Highway | 0.04 | 1 | 12 | 73 | -0.00047527 | 0.3684 | 12.1445 | 12.1861 | -5.7225e-05 | 0.019607 | 0.3333 | -8.4336e+12 | 0 | 50 | 2.134e+14
Heavy Duty Trucks | Diesel | Articulated 14 - 20 t | Euro IV | SCR | SPN23 | Highway | 0.06 | 0 | 12 | 86 | 0.00025114 | 0.19505 | 7.6753 | 12.3285 | -4.5639e-05 | 0.015976 | 0.26709 | -8.4336e+12 | 0 | 50 | 1.6217e+14
Heavy Duty Trucks | Diesel | Articulated 14 - 20 t | Euro IV | SCR | SPN23 | Highway | 0.06 | 0.5 | 12 | 69 | 0.031545 | 2.9541 | 5.5812 | 5.0727 | 0.0012258 | 0.11407 | -0.11247 | -8.4336e+12 | 0 | 50 | 2.263e+14
Heavy Duty Trucks | Diesel | Articulated 14 - 20 t | Euro IV | SCR | SPN23 | Highway | 0.06 | 1 | 12 | 57 | 0.23303 | -1.2242 | -11.695 | -9.4464 | 0.0073242 | -0.062358 | -0.14462 | -8.4336e+12 | 0 | 50 | 2.8554e+14
Heavy Duty Trucks | Diesel | Articulated 14 - 20 t | Euro IV | EGR | CO |  | -0.06 | 0 | 12 | 84 | 0.00016957 | -0.03106 | 1.4667 | -3.9409 | -0.00050535 | 0.10254 | -0.38796 | 0% | 0 | 50 | 0.074451
Heavy Duty Trucks | Diesel | Articulated 14 - 20 t | Euro IV | EGR | CO |  | -0.06 | 0.5 | 12 | 82 | -1.1307e-05 | -0.0097213 | 0.84443 | 2.526 | 0.0014728 | 0.040106 | 0.3018 | 0% | 0 | 50 | 0.063551
Heavy Duty Trucks | Diesel | Articulated 14 - 20 t | Euro IV | EGR | CO |  | -0.06 | 1 | 12 | 83 | 9.4328e-06 | -0.011092 | 0.82435 | 3.4258 | 0.0016139 | 0.036231 | 0.42814 | 0% | 0 | 50 | 0.057672
Heavy Duty Trucks | Diesel | Articulated 14 - 20 t | Euro IV | EGR | CO |  | -0.04 | 0 | 12 | 86 | 1.2862e-05 | -0.0034927 | 0.26045 | 2.8 | 0.00017022 | 0.013361 | 0.18405 | 0% | 0 | 50 | 0.13616
Heavy Duty Trucks | Diesel | Articulated 14 - 20 t | Euro IV | EGR | CO |  | -0.04 | 0.5 | 12 | 86 | -8.5284e-05 | -0.0036954 | 1.0738 | -6.0069 | 0.00077643 | 0.05731 | -0.34714 | 0% | 0 | 50 | 0.12461
Heavy Duty Trucks | Diesel | Articulated 14 - 20 t | Euro IV | EGR | CO |  | -0.04 | 1 | 12 | 86 | 1.6709e-05 | -0.015023 | 1.149 | 3.9007 | 0.00039088 | 0.061753 | 0.39258 | 0% | 0 | 50 | 0.11614
Heavy Duty Trucks | Diesel | Articulated 14 - 20 t | Euro IV | EGR | CO |  | -0.02 | 0 | 12 | 86 | 0.00011514 | -0.0028884 | 0.23972 | 2.8684 | 0.00035295 | 0.0042821 | 0.20121 | 0% | 0 | 50 | 0.33946
Heavy Duty Trucks | Diesel | Articulated 14 - 20 t | Euro IV | EGR | CO |  | -0.02 | 0.5 | 12 | 86 | 2.067e-16 | -7.8445e-14 | 2.1227 | 1.0088e-10 | 0.00069144 | 0.11715 | -0.052897 | 0% | 0 | 50 | 0.28178
Heavy Duty Trucks | Diesel | Articulated 14 - 20 t | Euro IV | EGR | CO |  | -0.02 | 1 | 12 | 86 | -0.00033714 | 0.033732 | 2.2955 | -0.72446 | 0.0024131 | 0.10912 | 0.18781 | 0% | 0 | 50 | 0.26761
Heavy Duty Trucks | Diesel | Articulated 14 - 20 t | Euro IV | EGR | CO |  | 0 | 0 | 12 | 86 | 1.4115e-05 | 0.007807 | 0.32993 | 1.9954 | 8.6845e-05 | 0.021527 | 0.055072 | 0% | 0 | 50 | 0.58988
Heavy Duty Trucks | Diesel | Articulated 14 - 20 t | Euro IV | EGR | CO |  | 0 | 0.5 | 12 | 86 | 0.00045873 | 0.14568 | 2.3752 | -6.7566 | 0.0030727 | 0.20909 | -0.97741 | 0% | 0 | 50 | 0.62188
Heavy Duty Trucks | Diesel | Articulated 14 - 20 t | Euro IV | EGR | CO |  | 0 | 1 | 12 | 86 | 1.1218e-06 | 0.0066647 | 1.111 | 6.8073 | -0.00012345 | 0.04737 | 0.39865 | 0% | 0 | 50 | 0.64397
Heavy Duty Trucks | Diesel | Articulated 14 - 20 t | Euro IV | EGR | CO |  | 0.02 | 0 | 12 | 86 | 1.3647e-05 | 0.0055249 | 0.68727 | 4.4215 | -8.0639e-05 | 0.02761 | 0.24294 | 0% | 0 | 50 | 0.76383
Heavy Duty Trucks | Diesel | Articulated 14 - 20 t | Euro IV | EGR | CO |  | 0.02 | 0.5 | 12 | 86 | 0.00021267 | 0.067013 | 1.5715 | 4.9798 | 0.00058869 | 0.093278 | 0.13589 | 0% | 0 | 50 | 0.88549
Heavy Duty Trucks | Diesel | Articulated 14 - 20 t | Euro IV | EGR | CO |  | 0.02 | 1 | 12 | 86 | 0.00043452 | 0.13366 | 0.53038 | -5.3128 | 0.0017764 | 0.088566 | -0.52672 | 0% | 0 | 50 | 0.9821
Heavy Duty Trucks | Diesel | Articulated 14 - 20 t | Euro IV | EGR | CO |  | 0.04 | 0 | 12 | 86 | 0.00023647 | 0.074551 | 1.5275 | 7.1489 | 0.00055321 | 0.094369 | 0.15687 | 0% | 0 | 50 | 0.957
Heavy Duty Trucks | Diesel | Articulated 14 - 20 t | Euro IV | EGR | CO |  | 0.04 | 0.5 | 12 | 85 | 0.00090552 | 0.22687 | 0.1375 | -6.4969 | 0.0027151 | 0.12181 | -0.82919 | 0% | 0 | 50 | 1.1299
Heavy Duty Trucks | Diesel | Articulated 14 - 20 t | Euro IV | EGR | CO |  | 0.04 | 1 | 12 | 73 | 0.00011977 | 0.030605 | 2.127 | 9.4098 | -0.00023516 | 0.059779 | 0.60834 | 0% | 0 | 50 | 1.3773
Heavy Duty Trucks | Diesel | Articulated 14 - 20 t | Euro IV | EGR | CO |  | 0.06 | 0 | 12 | 86 | 0.0010257 | 0.25647 | 0.22634 | -6.0811 | 0.003052 | 0.14236 | -0.90839 | 0% | 0 | 50 | 1.1194
Heavy Duty Trucks | Diesel | Articulated 14 - 20 t | Euro IV | EGR | CO |  | 0.06 | 0.5 | 12 | 69 | 0.0017956 | 0.27985 | -1.5665 | -6.4337 | 0.0035307 | 0.092498 | -1.0391 | 0% | 0 | 50 | 1.3523
Heavy Duty Trucks | Diesel | Articulated 14 - 20 t | Euro IV | EGR | CO |  | 0.06 | 1 | 12 | 57 | 0.0011727 | 0.1682 | 0.38242 | 5.1664 | 0.0010869 | 0.083343 | -0.11907 | 0% | 0 | 50 | 1.7483
Heavy Duty Trucks | Diesel | Articulated 14 - 20 t | Euro IV | EGR | NOx |  | -0.06 | 0 | 12 | 84 | 5.7164e-05 | -0.0417 | 3.1082 | 1.8345 | 0.00092931 | 0.054016 | 0.21818 | 0% | 0 | 50 | 0.22945
Heavy Duty Trucks | Diesel | Articulated 14 - 20 t | Euro IV | EGR | NOx |  | -0.06 | 0.5 | 12 | 86 | 5.8651e-05 | -0.011765 | 0.60201 | 4.5123 | 0.00029837 | 0.0051963 | 0.21799 | 0% | 0 | 50 | 0.20481
Heavy Duty Trucks | Diesel | Articulated 14 - 20 t | Euro IV | EGR | NOx |  | -0.06 | 1 | 12 | 85 | -0.00044972 | 0.0097544 | 2.4574 | -0.34196 | 0.0032105 | -0.0015832 | 0.54502 | 0% | 0 | 50 | 0.21361
Heavy Duty Trucks | Diesel | Articulated 14 - 20 t | Euro IV | EGR | NOx |  | -0.04 | 0 | 12 | 86 | 4.9633e-05 | -0.012924 | 0.9347 | 4.902 | 0.00012776 | 0.011334 | 0.17843 | 0% | 0 | 50 | 0.47967
Heavy Duty Trucks | Diesel | Articulated 14 - 20 t | Euro IV | EGR | NOx |  | -0.04 | 0.5 | 12 | 86 | -0.00058012 | 0.02572 | 2.5248 | -2.0116 | 0.0010911 | 0.036175 | 0.14346 | 0% | 0 | 50 | 0.49578
Heavy Duty Trucks | Diesel | Articulated 14 - 20 t | Euro IV | EGR | NOx |  | -0.04 | 1 | 12 | 86 | -0.00046804 | 0.018758 | 2.1064 | -1.4653 | 0.00088424 | 0.023288 | 0.20388 | 0% | 0 | 50 | 0.5155
Heavy Duty Trucks | Diesel | Articulated 14 - 20 t | Euro IV | EGR | NOx |  | -0.02 | 0 | 12 | 86 | 0.00086915 | -0.031392 | 3.7994 | 13.6456 | 0.00071702 | 0.026097 | 0.56883 | 0% | 0 | 50 | 1.2753
Heavy Duty Trucks | Diesel | Articulated 14 - 20 t | Euro IV | EGR | NOx |  | -0.02 | 0.5 | 12 | 86 | -0.00032751 | 0.037584 | 2.4737 | 3.7116 | 0.00039558 | 0.032299 | 0.19857 | 0% | 0 | 50 | 1.2876
Heavy Duty Trucks | Diesel | Articulated 14 - 20 t | Euro IV | EGR | NOx |  | -0.02 | 1 | 12 | 86 | 2.7499e-05 | -0.011005 | 0.81435 | -5.7804 | -8.9543e-05 | 0.0086286 | -0.050043 | 0% | 0 | 50 | 1.3791
Heavy Duty Trucks | Diesel | Articulated 14 - 20 t | Euro IV | EGR | NOx |  | 0 | 0 | 12 | 86 | 0.0015819 | 0.030703 | 3.1909 | 12.2019 | 0.00056031 | 0.02542 | 0.38477 | 0% | 0 | 50 | 2.9199
Heavy Duty Trucks | Diesel | Articulated 14 - 20 t | Euro IV | EGR | NOx |  | 0 | 0.5 | 12 | 86 | 0.00028588 | 0.042964 | 2.4393 | 5.175 | 8.4136e-05 | 0.023262 | 0.20037 | 0% | 0 | 50 | 3.4348
Heavy Duty Trucks | Diesel | Articulated 14 - 20 t | Euro IV | EGR | NOx |  | 0 | 1 | 12 | 86 | 0.00030631 | 0.044605 | 3.9141 | 2.5839 | 7.9963e-05 | 0.026336 | 0.28449 | 0% | 0 | 50 | 3.8651
Heavy Duty Trucks | Diesel | Articulated 14 - 20 t | Euro IV | EGR | NOx |  | 0.02 | 0 | 12 | 86 | 0.00077412 | 0.094825 | 1.454 | 8.5254 | 0.00017739 | 0.022756 | 0.13971 | 0% | 0 | 50 | 4.8234
Heavy Duty Trucks | Diesel | Articulated 14 - 20 t | Euro IV | EGR | NOx |  | 0.02 | 0.5 | 12 | 86 | 0.0010165 | 0.16702 | -0.29 | -12.1111 | 0.00025411 | 0.027072 | -0.26911 | 0% | 0 | 50 | 6.0242
Heavy Duty Trucks | Diesel | Articulated 14 - 20 t | Euro IV | EGR | NOx |  | 0.02 | 1 | 12 | 86 | 0.00041916 | 0.15041 | 4.4103 | 9.9815 | 0.00013583 | 0.023477 | 0.36905 | 0% | 0 | 50 | 7.0005
Heavy Duty Trucks | Diesel | Articulated 14 - 20 t | Euro IV | EGR | NOx |  | 0.04 | 0 | 12 | 86 | 0.0056232 | 0.9764 | 2.202 | 14.2232 | 0.0011689 | 0.1399 | -0.17377 | 0% | 0 | 50 | 6.7087
Heavy Duty Trucks | Diesel | Articulated 14 - 20 t | Euro IV | EGR | NOx |  | 0.04 | 0.5 | 12 | 85 | 0.0010235 | 0.46647 | 11.2657 | 9.4202 | 0.00031557 | 0.058902 | 0.77938 | 0% | 0 | 50 | 8.2723
Heavy Duty Trucks | Diesel | Articulated 14 - 20 t | Euro IV | EGR | NOx |  | 0.04 | 1 | 12 | 73 | 0.020098 | 2.6472 | -9.2045 | -27.0068 | 0.0032903 | 0.21322 | -1.3505 | 0% | 0 | 50 | 9.8573
Heavy Duty Trucks | Diesel | Articulated 14 - 20 t | Euro IV | EGR | NOx |  | 0.06 | 0 | 12 | 86 | 2.6888e-05 | 0.38631 | 9.9353 | 6.4585 | 0.00016597 | 0.048442 | 0.75295 | 0% | 0 | 50 | 8.2027
Heavy Duty Trucks | Diesel | Articulated 14 - 20 t | Euro IV | EGR | NOx |  | 0.06 | 0.5 | 12 | 69 | 0.034926 | 3.9585 | -14.8857 | 2.6981 | 0.0050272 | 0.30251 | -1.7115 | 0% | 0 | 50 | 10.4076
Heavy Duty Trucks | Diesel | Articulated 14 - 20 t | Euro IV | EGR | NOx |  | 0.06 | 1 | 12 | 57 | 0.01793 | 2.2015 | -0.13353 | -46.275 | 0.0019397 | 0.16587 | -0.8156 | 0% | 0 | 50 | 12.4798
Heavy Duty Trucks | Diesel | Articulated 14 - 20 t | Euro IV | EGR | VOC |  | -0.06 | 0 | 12 | 86 | 2.4158e-13 | -4.9413e-11 | 0.9612 | -7.3834e-08 | 0.028919 | 0.64358 | 2.1024 | 0% | 0 | 50 | 0.0090186
Heavy Duty Trucks | Diesel | Articulated 14 - 20 t | Euro IV | EGR | VOC |  | -0.06 | 0.5 | 12 | 86 | -5.8773e-06 | 0.0022854 | 0.85464 | -2.6893 | 0.034271 | 0.38683 | 0.66813 | 0% | 0 | 50 | 0.0085198
Heavy Duty Trucks | Diesel | Articulated 14 - 20 t | Euro IV | EGR | VOC |  | -0.06 | 1 | 12 | 86 | -3.3865e-06 | 0.0012274 | 0.66083 | -2.1647 | 0.026369 | 0.28427 | 0.91168 | 0% | 0 | 50 | 0.0082721
Heavy Duty Trucks | Diesel | Articulated 14 - 20 t | Euro IV | EGR | VOC |  | -0.04 | 0 | 12 | 86 | 8.9448e-06 | -0.0041432 | 0.59353 | 3.1263 | 0.0035513 | 0.58345 | 2.6697 | 0% | 0 | 50 | 0.011573
Heavy Duty Trucks | Diesel | Articulated 14 - 20 t | Euro IV | EGR | VOC |  | -0.04 | 0.5 | 12 | 86 | 5.3481e-06 | -0.0020894 | 0.24811 | 2.3705 | 0.0013576 | 0.25366 | 2.4548 | 0% | 0 | 50 | 0.011031
Heavy Duty Trucks | Diesel | Articulated 14 - 20 t | Euro IV | EGR | VOC |  | -0.04 | 1 | 12 | 86 | 9.2514e-06 | -0.0032363 | 0.34022 | 2.5711 | 0.0015758 | 0.31995 | 3.1537 | 0% | 0 | 50 | 0.010955
Heavy Duty Trucks | Diesel | Articulated 14 - 20 t | Euro IV | EGR | VOC |  | -0.02 | 0 | 12 | 86 | 1.852e-05 | 0.0013939 | 0.46722 | 4.7026 | 0.00094178 | 0.57462 | 2.7079 | 0% | 0 | 50 | 0.020041
Heavy Duty Trucks | Diesel | Articulated 14 - 20 t | Euro IV | EGR | VOC |  | -0.02 | 0.5 | 12 | 86 | -1.9965e-05 | 0.023705 | 1.6344 | -2.8652 | 0.036319 | 1.2428 | -0.85107 | 0% | 0 | 50 | 0.017835
Heavy Duty Trucks | Diesel | Articulated 14 - 20 t | Euro IV | EGR | VOC |  | -0.02 | 1 | 12 | 86 | 6.2862e-06 | -0.0021777 | 0.22597 | 1.4052 | -0.0003753 | 0.15732 | 1.9058 | 0% | 0 | 50 | 0.018216
Heavy Duty Trucks | Diesel | Articulated 14 - 20 t | Euro IV | EGR | VOC |  | 0 | 0 | 12 | 86 | 8.8564e-15 | -1.4794e-13 | 2.9298 | 5.4013e-08 | -0.012892 | 2.5703 | 0.1104 | 0% | 0 | 50 | 0.030393
Heavy Duty Trucks | Diesel | Articulated 14 - 20 t | Euro IV | EGR | VOC |  | 0 | 0.5 | 12 | 86 | -2.6464e-06 | 0.0021968 | 0.43257 | 2.6309 | -0.0009121 | 0.33234 | 2.8364 | 0% | 0 | 50 | 0.034264
Heavy Duty Trucks | Diesel | Articulated 14 - 20 t | Euro IV | EGR | VOC |  | 0 | 1 | 12 | 86 | 2.8478e-14 | 8.1866e-14 | 1.5355 | 1.5956e-09 | -0.0044937 | 0.959 | 3.9158 | 0% | 0 | 50 | 0.037792
Heavy Duty Trucks | Diesel | Articulated 14 - 20 t | Euro IV | EGR | VOC |  | 0.02 | 0 | 12 | 86 | -2.0643e-17 | 1.2387e-15 | 3.421 | -3.7551e-12 | -0.018376 | 2.4237 | 5.3258 | 0% | 0 | 50 | 0.04246
Heavy Duty Trucks | Diesel | Articulated 14 - 20 t | Euro IV | EGR | VOC |  | 0.02 | 0.5 | 12 | 86 | 1.9029e-05 | 0.0054631 | 0.46307 | 2.438 | -0.00099797 | 0.28912 | 3.0012 | 0% | 0 | 50 | 0.055644
Heavy Duty Trucks | Diesel | Articulated 14 - 20 t | Euro IV | EGR | VOC |  | 0.02 | 1 | 12 | 86 | 0.00036134 | 0.036276 | 0.72728 | 1.9222 | 0.0091876 | 0.54904 | 2.9765 | 0% | 0 | 50 | 0.065226
Heavy Duty Trucks | Diesel | Articulated 14 - 20 t | Euro IV | EGR | VOC |  | 0.04 | 0 | 12 | 86 | 4.7116e-05 | 0.0053032 | 0.1562 | 2.258 | 0.00043039 | 0.12869 | 1.8796 | 0% | 0 | 50 | 0.062226
Heavy Duty Trucks | Diesel | Articulated 14 - 20 t | Euro IV | EGR | VOC |  | 0.04 | 0.5 | 12 | 85 | -0.00029731 | 0.025118 | 0.18046 | -4.3756 | -0.0046582 | 0.47823 | -4.5 | 0% | 0 | 50 | 0.077976
Heavy Duty Trucks | Diesel | Articulated 14 - 20 t | Euro IV | EGR | VOC |  | 0.04 | 1 | 12 | 73 | -2.1098e-15 | 4.5976e-14 | 0.91609 | -2.5236e-11 | -0.0013753 | 0.20695 | 3.8633 | 0% | 0 | 50 | 0.085039
Heavy Duty Trucks | Diesel | Articulated 14 - 20 t | Euro IV | EGR | VOC |  | 0.06 | 0 | 12 | 86 | -0.00023185 | 0.020557 | 0.05567 | -3.0006 | -0.0035115 | 0.36257 | -3.6956 | 0% | 0 | 50 | 0.078508
Heavy Duty Trucks | Diesel | Articulated 14 - 20 t | Euro IV | EGR | VOC |  | 0.06 | 0.5 | 12 | 69 | -0.00020639 | 0.0077263 | 0.75201 | -2.2361 | -0.003506 | 0.2839 | 1.2558 | 0% | 0 | 50 | 0.086395
Heavy Duty Trucks | Diesel | Articulated 14 - 20 t | Euro IV | EGR | VOC |  | 0.06 | 1 | 12 | 57 | -0.00028082 | 0.014967 | 0.22425 | -2.8505 | -0.003604 | 0.26644 | -1.943 | 0% | 0 | 50 | 0.090127
Heavy Duty Trucks | Diesel | Articulated 14 - 20 t | Euro IV | EGR | PM Exhaust |  | -0.06 | 0 | 12 | 86 | 5.1e-06 | -0.0017603 | 0.18022 | 1.1219 | -0.00089242 | 0.32398 | 3.9764 | 0% | 0 | 50 | 0.0070992
Heavy Duty Trucks | Diesel | Articulated 14 - 20 t | Euro IV | EGR | PM Exhaust |  | -0.06 | 0.5 | 12 | 86 | 4.2171e-06 | -0.0013925 | 0.13482 | 0.77014 | -0.00065753 | 0.22729 | 3.0828 | 0% | 0 | 50 | 0.0071182
Heavy Duty Trucks | Diesel | Articulated 14 - 20 t | Euro IV | EGR | PM Exhaust |  | -0.06 | 1 | 12 | 86 | 4.9839e-06 | -0.0015967 | 0.14948 | 0.78267 | -0.00065245 | 0.23552 | 3.4817 | 0% | 0 | 50 | 0.0071744
Heavy Duty Trucks | Diesel | Articulated 14 - 20 t | Euro IV | EGR | PM Exhaust |  | -0.04 | 0 | 12 | 86 | 4.2427e-06 | -0.0013942 | 0.13555 | 0.75731 | -0.00045483 | 0.18992 | 2.5879 | 0% | 0 | 50 | 0.0083676
Heavy Duty Trucks | Diesel | Articulated 14 - 20 t | Euro IV | EGR | PM Exhaust |  | -0.04 | 0.5 | 12 | 86 | 5.6913e-06 | -0.0017924 | 0.16674 | 0.80326 | -0.00033876 | 0.20456 | 3.1582 | 0% | 0 | 50 | 0.008566
Heavy Duty Trucks | Diesel | Articulated 14 - 20 t | Euro IV | EGR | PM Exhaust |  | -0.04 | 1 | 12 | 86 | 7.7182e-06 | -0.0023513 | 0.21061 | 0.84843 | -0.00015186 | 0.22113 | 3.9187 | 0% | 0 | 50 | 0.0088595
Heavy Duty Trucks | Diesel | Articulated 14 - 20 t | Euro IV | EGR | PM Exhaust |  | -0.02 | 0 | 12 | 86 | -1.9139e-06 | 0.02634 | 1.1191 | -1.353 | 0.04206 | 1.7885 | 1.9354 | 0% | 0 | 50 | 0.012235
Heavy Duty Trucks | Diesel | Articulated 14 - 20 t | Euro IV | EGR | PM Exhaust |  | -0.02 | 0.5 | 12 | 86 | 8.8654e-06 | -0.0027252 | 0.19985 | 0.99103 | -0.0015083 | 0.16821 | 3.5368 | 0% | 0 | 50 | 0.012912
Heavy Duty Trucks | Diesel | Articulated 14 - 20 t | Euro IV | EGR | PM Exhaust |  | -0.02 | 1 | 12 | 86 | 5.1508e-06 | -0.0037187 | 0.3114 | -2.2926 | -0.0038258 | 0.36982 | -2.2847 | 0% | 0 | 50 | 0.013926
Heavy Duty Trucks | Diesel | Articulated 14 - 20 t | Euro IV | EGR | PM Exhaust |  | 0 | 0 | 12 | 86 | 2.1167e-17 | 6.332e-16 | 0.6496 | 5.2036e-13 | -0.005472 | 0.82251 | 3.1955 | 0% | 0 | 50 | 0.021201
Heavy Duty Trucks | Diesel | Articulated 14 - 20 t | Euro IV | EGR | PM Exhaust |  | 0 | 0.5 | 12 | 86 | 4.9456e-17 | 2.2162e-15 | 0.68627 | 1.037e-12 | -0.0035706 | 0.62283 | 4.8362 | 0% | 0 | 50 | 0.025369
Heavy Duty Trucks | Diesel | Articulated 14 - 20 t | Euro IV | EGR | PM Exhaust |  | 0 | 1 | 12 | 86 | 0.0010158 | -0.011567 | -0.086672 | 11.716 | 0.056304 | -1.8765 | 28.4037 | 0% | 0 | 50 | 0.027992
Heavy Duty Trucks | Diesel | Articulated 14 - 20 t | Euro IV | EGR | PM Exhaust |  | 0.02 | 0 | 12 | 86 | 2.328e-05 | 0.0063562 | 0.43247 | 1.8179 | -0.0016344 | 0.45658 | 5.4297 | 0% | 0 | 50 | 0.03495
Heavy Duty Trucks | Diesel | Articulated 14 - 20 t | Euro IV | EGR | PM Exhaust |  | 0.02 | 0.5 | 12 | 86 | -1.3894e-05 | 0.0033206 | 0.20826 | 0.47425 | -0.0006143 | 0.14463 | 2.2624 | 0% | 0 | 50 | 0.04386
Heavy Duty Trucks | Diesel | Articulated 14 - 20 t | Euro IV | EGR | PM Exhaust |  | 0.02 | 1 | 12 | 86 | -1.1875e-05 | 0.013942 | 0.42038 | 0.5092 | 0.001671 | 0.30008 | 3.6866 | 0% | 0 | 50 | 0.048014
Heavy Duty Trucks | Diesel | Articulated 14 - 20 t | Euro IV | EGR | PM Exhaust |  | 0.04 | 0 | 12 | 86 | -0.00021466 | 0.019641 | -0.011571 | -2.0002 | -0.0050387 | 0.51222 | -5.0505 | 0% | 0 | 50 | 0.049456
Heavy Duty Trucks | Diesel | Articulated 14 - 20 t | Euro IV | EGR | PM Exhaust |  | 0.04 | 0.5 | 12 | 85 | -0.00018333 | 0.012534 | 0.57821 | -1.5368 | -0.0035444 | 0.387 | 2.3482 | 0% | 0 | 50 | 0.055765
Heavy Duty Trucks | Diesel | Articulated 14 - 20 t | Euro IV | EGR | PM Exhaust |  | 0.04 | 1 | 12 | 73 | -0.00086257 | 0.22951 | 0.5811 | -1.2572 | 0.028258 | 2.1948 | -0.088204 | 0% | 0 | 50 | 0.054772
Heavy Duty Trucks | Diesel | Articulated 14 - 20 t | Euro IV | EGR | PM Exhaust |  | 0.06 | 0 | 12 | 86 | -0.00057151 | 0.051779 | 0.59289 | -2.8815 | -0.0082153 | 0.99728 | -0.20612 | 0% | 0 | 50 | 0.058223
Heavy Duty Trucks | Diesel | Articulated 14 - 20 t | Euro IV | EGR | PM Exhaust |  | 0.06 | 0.5 | 12 | 69 | 5.9071e-06 | -0.0085528 | 0.7269 | -0.27321 | -0.0012327 | 0.070458 | 5.0526 | 0% | 0 | 50 | 0.056165
Heavy Duty Trucks | Diesel | Articulated 14 - 20 t | Euro IV | EGR | PM Exhaust |  | 0.06 | 1 | 12 | 57 | -0.00053136 | 0.12352 | 0.96298 | -0.19903 | 0.020017 | 1.1453 | 2.8057 | 0% | 0 | 50 | 0.052733
Heavy Duty Trucks | Diesel | Articulated 14 - 20 t | Euro IV | EGR | EC |  | -0.06 | 0 | 12 | 86 | 0.00012723 | -0.026695 | 1.4551 | 9.6494 | 0.00028643 | 0.0072719 | 0.22712 | 0% | 0 | 50 | 0.48317
Heavy Duty Trucks | Diesel | Articulated 14 - 20 t | Euro IV | EGR | EC |  | -0.06 | 0.5 | 12 | 86 | -0.0021584 | 0.047137 | 12.2972 | -3.5712 | 0.0072263 | 0.0025028 | 1.3164 | 0% | 0 | 50 | 0.47093
Heavy Duty Trucks | Diesel | Articulated 14 - 20 t | Euro IV | EGR | EC |  | -0.06 | 1 | 12 | 86 | -0.0022772 | 0.038513 | 14.7096 | 1.6919 | 0.0091587 | -0.029546 | 2.1074 | 0% | 0 | 50 | 0.46654
Heavy Duty Trucks | Diesel | Articulated 14 - 20 t | Euro IV | EGR | EC |  | -0.04 | 0 | 12 | 86 | 0.00030347 | -0.077816 | 5.5335 | 24.5772 | 0.00033305 | 0.028935 | 0.50338 | 0% | 0 | 50 | 1.0396
Heavy Duty Trucks | Diesel | Articulated 14 - 20 t | Euro IV | EGR | EC |  | -0.04 | 0.5 | 12 | 86 | 0.00044335 | -0.10712 | 7.0965 | 21.2382 | 0.00043494 | 0.027823 | 0.65463 | 0% | 0 | 50 | 1.0448
Heavy Duty Trucks | Diesel | Articulated 14 - 20 t | Euro IV | EGR | EC |  | -0.04 | 1 | 12 | 86 | 0.0008051 | -0.18736 | 11.8873 | 21.1571 | 0.00070711 | 0.0333 | 1.0771 | 0% | 0 | 50 | 1.0988
Heavy Duty Trucks | Diesel | Articulated 14 - 20 t | Euro IV | EGR | EC |  | -0.02 | 0 | 12 | 86 | -0.00028664 | -0.041957 | 10.0068 | 24.4327 | -0.00065534 | 0.082452 | 0.23238 | 0% | 0 | 50 | 2.8274
Heavy Duty Trucks | Diesel | Articulated 14 - 20 t | Euro IV | EGR | EC |  | -0.02 | 0.5 | 12 | 86 | 0.00029838 | -0.090317 | 7.5316 | 32.2367 | -0.00014131 | 0.027737 | 0.55188 | 0% | 0 | 50 | 2.7793
Heavy Duty Trucks | Diesel | Articulated 14 - 20 t | Euro IV | EGR | EC |  | -0.02 | 1 | 12 | 86 | 4.2756e-05 | -0.017924 | 1.3435 | -9.461 | -6.6947e-05 | 0.0064689 | -0.036254 | 0% | 0 | 50 | 3.0457
Heavy Duty Trucks | Diesel | Articulated 14 - 20 t | Euro IV | EGR | EC |  | 0 | 0 | 12 | 86 | 8.5315e-05 | 0.0041982 | 0.85264 | 4.022 | -5.7632e-06 | 0.0037789 | 0.048523 | 0% | 0 | 50 | 6.0804
Heavy Duty Trucks | Diesel | Articulated 14 - 20 t | Euro IV | EGR | EC |  | 0 | 0.5 | 12 | 86 | -6.242e-05 | 0.022492 | 1.6465 | 4.5516 | -3.0687e-05 | 0.0075827 | 0.063488 | 0% | 0 | 50 | 7.3955
Heavy Duty Trucks | Diesel | Articulated 14 - 20 t | Euro IV | EGR | EC |  | 0 | 1 | 12 | 86 | -0.00022339 | 0.032903 | 3.4875 | 11.7045 | -5.4603e-05 | 0.010573 | 0.1635 | 0% | 0 | 50 | 8.6532
Heavy Duty Trucks | Diesel | Articulated 14 - 20 t | Euro IV | EGR | EC |  | 0.02 | 0 | 12 | 86 | 8.3055e-05 | 0.027223 | 1.6644 | 5.9332 | -2.1368e-05 | 0.0061502 | 0.077544 | 0% | 0 | 50 | 10.1071
Heavy Duty Trucks | Diesel | Articulated 14 - 20 t | Euro IV | EGR | EC |  | 0.02 | 0.5 | 12 | 86 | 6.3509e-05 | 0.050814 | 2.5758 | 6.4644 | -2.2292e-05 | 0.0071834 | 0.10113 | 0% | 0 | 50 | 13.3588
Heavy Duty Trucks | Diesel | Articulated 14 - 20 t | Euro IV | EGR | EC |  | 0.02 | 1 | 12 | 86 | -8.2143e-06 | 0.09636 | 4.3551 | 8.3632 | -2.7711e-05 | 0.0096462 | 0.1491 | 0% | 0 | 50 | 16.5795
Heavy Duty Trucks | Diesel | Articulated 14 - 20 t | Euro IV | EGR | EC |  | 0.04 | 0 | 12 | 86 | 0.00014945 | 0.059252 | 2.8581 | 7.0445 | -2.5345e-05 | 0.0076992 | 0.11395 | 0% | 0 | 50 | 14.5455
Heavy Duty Trucks | Diesel | Articulated 14 - 20 t | Euro IV | EGR | EC |  | 0.04 | 0.5 | 12 | 85 | 0.00010431 | 0.24939 | 9.5964 | 14.1106 | -5.1272e-05 | 0.018812 | 0.31577 | 0% | 0 | 50 | 20.0402
Heavy Duty Trucks | Diesel | Articulated 14 - 20 t | Euro IV | EGR | EC |  | 0.04 | 1 | 12 | 73 | -0.00047527 | 0.3684 | 12.1445 | 12.1861 | -5.7225e-05 | 0.019607 | 0.3333 | 0% | 0 | 50 | 25.3033
Heavy Duty Trucks | Diesel | Articulated 14 - 20 t | Euro IV | EGR | EC |  | 0.06 | 0 | 12 | 86 | 0.00025114 | 0.19505 | 7.6753 | 12.3285 | -4.5639e-05 | 0.015976 | 0.26709 | 0% | 0 | 50 | 19.2291
Heavy Duty Trucks | Diesel | Articulated 14 - 20 t | Euro IV | EGR | EC |  | 0.06 | 0.5 | 12 | 69 | 0.031545 | 2.9541 | 5.5812 | 5.0727 | 0.0012258 | 0.11407 | -0.11247 | 0% | 0 | 50 | 26.833
Heavy Duty Trucks | Diesel | Articulated 14 - 20 t | Euro IV | EGR | EC |  | 0.06 | 1 | 12 | 57 | 0.23303 | -1.2242 | -11.695 | -9.4464 | 0.0073242 | -0.062358 | -0.14462 | 0% | 0 | 50 | 33.8567
Heavy Duty Trucks | Diesel | Articulated 14 - 20 t | Euro IV | EGR | CH4 | Urban Peak |  |  | 10 | 130 | 0 | 0 | 175 | 0 | 0 | 0 | 1000 | 97% | 0 | 50 | 0.00525
Heavy Duty Trucks | Diesel | Articulated 14 - 20 t | Euro IV | EGR | CH4 | Urban Off Peak |  |  | 10 | 130 | 0 | 0 | 175 | 0 | 0 | 0 | 1000 | 97% | 0 | 50 | 0.00525
Heavy Duty Trucks | Diesel | Articulated 14 - 20 t | Euro IV | EGR | CH4 | Rural |  |  | 10 | 130 | 0 | 0 | 80 | 0 | 0 | 0 | 1000 | 93% | 0 | 50 | 0.0056
Heavy Duty Trucks | Diesel | Articulated 14 - 20 t | Euro IV | EGR | CH4 | Highway |  |  | 10 | 130 | 0 | 0 | 70 | 0 | 0 | 0 | 1000 | 94% | 0 | 50 | 0.0042
Heavy Duty Trucks | Diesel | Articulated 14 - 20 t | Euro IV | EGR | NH3 | Urban Peak |  |  | 10 | 130 | 0 | 0 | 0.0029 | 0 | 0 | 0 | 1 | 0% | 0 | 50 | 0.0029
Heavy Duty Trucks | Diesel | Articulated 14 - 20 t | Euro IV | EGR | NH3 | Urban Off Peak |  |  | 10 | 130 | 0 | 0 | 0.0029 | 0 | 0 | 0 | 1 | 0% | 0 | 50 | 0.0029
Heavy Duty Trucks | Diesel | Articulated 14 - 20 t | Euro IV | EGR | NH3 | Rural |  |  | 10 | 130 | 0 | 0 | 0.0029 | 0 | 0 | 0 | 1 | 0% | 0 | 50 | 0.0029
Heavy Duty Trucks | Diesel | Articulated 14 - 20 t | Euro IV | EGR | NH3 | Highway |  |  | 10 | 130 | 0 | 0 | 0.0029 | 0 | 0 | 0 | 1 | 0% | 0 | 50 | 0.0029
Heavy Duty Trucks | Diesel | Articulated 14 - 20 t | Euro IV | EGR | N2O | Urban Peak |  |  | 10 | 130 | 0 | 0 | 0.0112 | 0 | 0 | 0 | 1 | 0% | 0 | 50 | 0.0112
Heavy Duty Trucks | Diesel | Articulated 14 - 20 t | Euro IV | EGR | N2O | Urban Off Peak |  |  | 10 | 130 | 0 | 0 | 0.0112 | 0 | 0 | 0 | 1 | 0% | 0 | 50 | 0.0112
Heavy Duty Trucks | Diesel | Articulated 14 - 20 t | Euro IV | EGR | N2O | Rural |  |  | 10 | 130 | 0 | 0 | 0.0138 | 0 | 0 | 0 | 1 | 0% | 0 | 50 | 0.0138
Heavy Duty Trucks | Diesel | Articulated 14 - 20 t | Euro IV | EGR | N2O | Highway |  |  | 10 | 130 | 0 | 0 | 0.0114 | 0 | 0 | 0 | 1 | 0% | 0 | 50 | 0.0114
Heavy Duty Trucks | Diesel | Articulated 14 - 20 t | Euro IV | EGR | SPN23 | Urban Peak | -0.06 | 0 | 12 | 86 | 0.00012723 | -0.026695 | 1.4551 | 9.6494 | 0.00028643 | 0.0072719 | 0.22712 | -1.4757e+13 | 0 | 50 | 7.1298e+12
Heavy Duty Trucks | Diesel | Articulated 14 - 20 t | Euro IV | EGR | SPN23 | Urban Peak | -0.06 | 0.5 | 12 | 86 | -0.0021584 | 0.047137 | 12.2972 | -3.5712 | 0.0072263 | 0.0025028 | 1.3164 | -1.4757e+13 | 0 | 50 | 6.9493e+12
Heavy Duty Trucks | Diesel | Articulated 14 - 20 t | Euro IV | EGR | SPN23 | Urban Peak | -0.06 | 1 | 12 | 86 | -0.0022772 | 0.038513 | 14.7096 | 1.6919 | 0.0091587 | -0.029546 | 2.1074 | -1.4757e+13 | 0 | 50 | 6.8846e+12
Heavy Duty Trucks | Diesel | Articulated 14 - 20 t | Euro IV | EGR | SPN23 | Urban Peak | -0.04 | 0 | 12 | 86 | 0.00030347 | -0.077816 | 5.5335 | 24.5772 | 0.00033305 | 0.028935 | 0.50338 | -1.4757e+13 | 0 | 50 | 1.5341e+13
Heavy Duty Trucks | Diesel | Articulated 14 - 20 t | Euro IV | EGR | SPN23 | Urban Peak | -0.04 | 0.5 | 12 | 86 | 0.00044335 | -0.10712 | 7.0965 | 21.2382 | 0.00043494 | 0.027823 | 0.65463 | -1.4757e+13 | 0 | 50 | 1.5417e+13
Heavy Duty Trucks | Diesel | Articulated 14 - 20 t | Euro IV | EGR | SPN23 | Urban Peak | -0.04 | 1 | 12 | 86 | 0.0008051 | -0.18736 | 11.8873 | 21.1571 | 0.00070711 | 0.0333 | 1.0771 | -1.4757e+13 | 0 | 50 | 1.6214e+13
Heavy Duty Trucks | Diesel | Articulated 14 - 20 t | Euro IV | EGR | SPN23 | Urban Peak | -0.02 | 0 | 12 | 86 | -0.00028664 | -0.041957 | 10.0068 | 24.4327 | -0.00065534 | 0.082452 | 0.23238 | -1.4757e+13 | 0 | 50 | 4.1723e+13
Heavy Duty Trucks | Diesel | Articulated 14 - 20 t | Euro IV | EGR | SPN23 | Urban Peak | -0.02 | 0.5 | 12 | 86 | 0.00029838 | -0.090317 | 7.5316 | 32.2367 | -0.00014131 | 0.027737 | 0.55188 | -1.4757e+13 | 0 | 50 | 4.1013e+13
Heavy Duty Trucks | Diesel | Articulated 14 - 20 t | Euro IV | EGR | SPN23 | Urban Peak | -0.02 | 1 | 12 | 86 | 4.2756e-05 | -0.017924 | 1.3435 | -9.461 | -6.6947e-05 | 0.0064689 | -0.036254 | -1.4757e+13 | 0 | 50 | 4.4945e+13
Heavy Duty Trucks | Diesel | Articulated 14 - 20 t | Euro IV | EGR | SPN23 | Urban Peak | 0 | 0 | 12 | 86 | 8.5315e-05 | 0.0041982 | 0.85264 | 4.022 | -5.7632e-06 | 0.0037789 | 0.048523 | -1.4757e+13 | 0 | 50 | 8.9725e+13
Heavy Duty Trucks | Diesel | Articulated 14 - 20 t | Euro IV | EGR | SPN23 | Urban Peak | 0 | 0.5 | 12 | 86 | -6.242e-05 | 0.022492 | 1.6465 | 4.5516 | -3.0687e-05 | 0.0075827 | 0.063488 | -1.4757e+13 | 0 | 50 | 1.0913e+14
Heavy Duty Trucks | Diesel | Articulated 14 - 20 t | Euro IV | EGR | SPN23 | Urban Peak | 0 | 1 | 12 | 86 | -0.00022339 | 0.032903 | 3.4875 | 11.7045 | -5.4603e-05 | 0.010573 | 0.1635 | -1.4757e+13 | 0 | 50 | 1.2769e+14
Heavy Duty Trucks | Diesel | Articulated 14 - 20 t | Euro IV | EGR | SPN23 | Urban Peak | 0.02 | 0 | 12 | 86 | 8.3055e-05 | 0.027223 | 1.6644 | 5.9332 | -2.1368e-05 | 0.0061502 | 0.077544 | -1.4757e+13 | 0 | 50 | 1.4914e+14
Heavy Duty Trucks | Diesel | Articulated 14 - 20 t | Euro IV | EGR | SPN23 | Urban Peak | 0.02 | 0.5 | 12 | 86 | 6.3509e-05 | 0.050814 | 2.5758 | 6.4644 | -2.2292e-05 | 0.0071834 | 0.10113 | -1.4757e+13 | 0 | 50 | 1.9713e+14
Heavy Duty Trucks | Diesel | Articulated 14 - 20 t | Euro IV | EGR | SPN23 | Urban Peak | 0.02 | 1 | 12 | 86 | -8.2143e-06 | 0.09636 | 4.3551 | 8.3632 | -2.7711e-05 | 0.0096462 | 0.1491 | -1.4757e+13 | 0 | 50 | 2.4466e+14
Heavy Duty Trucks | Diesel | Articulated 14 - 20 t | Euro IV | EGR | SPN23 | Urban Peak | 0.04 | 0 | 12 | 86 | 0.00014945 | 0.059252 | 2.8581 | 7.0445 | -2.5345e-05 | 0.0076992 | 0.11395 | -1.4757e+13 | 0 | 50 | 2.1464e+14
Heavy Duty Trucks | Diesel | Articulated 14 - 20 t | Euro IV | EGR | SPN23 | Urban Peak | 0.04 | 0.5 | 12 | 85 | 0.00010431 | 0.24939 | 9.5964 | 14.1106 | -5.1272e-05 | 0.018812 | 0.31577 | -1.4757e+13 | 0 | 50 | 2.9572e+14
Heavy Duty Trucks | Diesel | Articulated 14 - 20 t | Euro IV | EGR | SPN23 | Urban Peak | 0.04 | 1 | 12 | 73 | -0.00047527 | 0.3684 | 12.1445 | 12.1861 | -5.7225e-05 | 0.019607 | 0.3333 | -1.4757e+13 | 0 | 50 | 3.7339e+14
Heavy Duty Trucks | Diesel | Articulated 14 - 20 t | Euro IV | EGR | SPN23 | Urban Peak | 0.06 | 0 | 12 | 86 | 0.00025114 | 0.19505 | 7.6753 | 12.3285 | -4.5639e-05 | 0.015976 | 0.26709 | -1.4757e+13 | 0 | 50 | 2.8375e+14
Heavy Duty Trucks | Diesel | Articulated 14 - 20 t | Euro IV | EGR | SPN23 | Urban Peak | 0.06 | 0.5 | 12 | 69 | 0.031545 | 2.9541 | 5.5812 | 5.0727 | 0.0012258 | 0.11407 | -0.11247 | -1.4757e+13 | 0 | 50 | 3.9596e+14
Heavy Duty Trucks | Diesel | Articulated 14 - 20 t | Euro IV | EGR | SPN23 | Urban Peak | 0.06 | 1 | 12 | 57 | 0.23303 | -1.2242 | -11.695 | -9.4464 | 0.0073242 | -0.062358 | -0.14462 | -1.4757e+13 | 0 | 50 | 4.9961e+14
Heavy Duty Trucks | Diesel | Articulated 14 - 20 t | Euro IV | EGR | SPN23 | Urban Off Peak | -0.06 | 0 | 12 | 86 | 0.00012723 | -0.026695 | 1.4551 | 9.6494 | 0.00028643 | 0.0072719 | 0.22712 | -1.4757e+13 | 0 | 50 | 7.1298e+12
Heavy Duty Trucks | Diesel | Articulated 14 - 20 t | Euro IV | EGR | SPN23 | Urban Off Peak | -0.06 | 0.5 | 12 | 86 | -0.0021584 | 0.047137 | 12.2972 | -3.5712 | 0.0072263 | 0.0025028 | 1.3164 | -1.4757e+13 | 0 | 50 | 6.9493e+12
Heavy Duty Trucks | Diesel | Articulated 14 - 20 t | Euro IV | EGR | SPN23 | Urban Off Peak | -0.06 | 1 | 12 | 86 | -0.0022772 | 0.038513 | 14.7096 | 1.6919 | 0.0091587 | -0.029546 | 2.1074 | -1.4757e+13 | 0 | 50 | 6.8846e+12
Heavy Duty Trucks | Diesel | Articulated 14 - 20 t | Euro IV | EGR | SPN23 | Urban Off Peak | -0.04 | 0 | 12 | 86 | 0.00030347 | -0.077816 | 5.5335 | 24.5772 | 0.00033305 | 0.028935 | 0.50338 | -1.4757e+13 | 0 | 50 | 1.5341e+13
Heavy Duty Trucks | Diesel | Articulated 14 - 20 t | Euro IV | EGR | SPN23 | Urban Off Peak | -0.04 | 0.5 | 12 | 86 | 0.00044335 | -0.10712 | 7.0965 | 21.2382 | 0.00043494 | 0.027823 | 0.65463 | -1.4757e+13 | 0 | 50 | 1.5417e+13
Heavy Duty Trucks | Diesel | Articulated 14 - 20 t | Euro IV | EGR | SPN23 | Urban Off Peak | -0.04 | 1 | 12 | 86 | 0.0008051 | -0.18736 | 11.8873 | 21.1571 | 0.00070711 | 0.0333 | 1.0771 | -1.4757e+13 | 0 | 50 | 1.6214e+13
Heavy Duty Trucks | Diesel | Articulated 14 - 20 t | Euro IV | EGR | SPN23 | Urban Off Peak | -0.02 | 0 | 12 | 86 | -0.00028664 | -0.041957 | 10.0068 | 24.4327 | -0.00065534 | 0.082452 | 0.23238 | -1.4757e+13 | 0 | 50 | 4.1723e+13
Heavy Duty Trucks | Diesel | Articulated 14 - 20 t | Euro IV | EGR | SPN23 | Urban Off Peak | -0.02 | 0.5 | 12 | 86 | 0.00029838 | -0.090317 | 7.5316 | 32.2367 | -0.00014131 | 0.027737 | 0.55188 | -1.4757e+13 | 0 | 50 | 4.1013e+13
Heavy Duty Trucks | Diesel | Articulated 14 - 20 t | Euro IV | EGR | SPN23 | Urban Off Peak | -0.02 | 1 | 12 | 86 | 4.2756e-05 | -0.017924 | 1.3435 | -9.461 | -6.6947e-05 | 0.0064689 | -0.036254 | -1.4757e+13 | 0 | 50 | 4.4945e+13
Heavy Duty Trucks | Diesel | Articulated 14 - 20 t | Euro IV | EGR | SPN23 | Urban Off Peak | 0 | 0 | 12 | 86 | 8.5315e-05 | 0.0041982 | 0.85264 | 4.022 | -5.7632e-06 | 0.0037789 | 0.048523 | -1.4757e+13 | 0 | 50 | 8.9725e+13
Heavy Duty Trucks | Diesel | Articulated 14 - 20 t | Euro IV | EGR | SPN23 | Urban Off Peak | 0 | 0.5 | 12 | 86 | -6.242e-05 | 0.022492 | 1.6465 | 4.5516 | -3.0687e-05 | 0.0075827 | 0.063488 | -1.4757e+13 | 0 | 50 | 1.0913e+14
Heavy Duty Trucks | Diesel | Articulated 14 - 20 t | Euro IV | EGR | SPN23 | Urban Off Peak | 0 | 1 | 12 | 86 | -0.00022339 | 0.032903 | 3.4875 | 11.7045 | -5.4603e-05 | 0.010573 | 0.1635 | -1.4757e+13 | 0 | 50 | 1.2769e+14
Heavy Duty Trucks | Diesel | Articulated 14 - 20 t | Euro IV | EGR | SPN23 | Urban Off Peak | 0.02 | 0 | 12 | 86 | 8.3055e-05 | 0.027223 | 1.6644 | 5.9332 | -2.1368e-05 | 0.0061502 | 0.077544 | -1.4757e+13 | 0 | 50 | 1.4914e+14
Heavy Duty Trucks | Diesel | Articulated 14 - 20 t | Euro IV | EGR | SPN23 | Urban Off Peak | 0.02 | 0.5 | 12 | 86 | 6.3509e-05 | 0.050814 | 2.5758 | 6.4644 | -2.2292e-05 | 0.0071834 | 0.10113 | -1.4757e+13 | 0 | 50 | 1.9713e+14
Heavy Duty Trucks | Diesel | Articulated 14 - 20 t | Euro IV | EGR | SPN23 | Urban Off Peak | 0.02 | 1 | 12 | 86 | -8.2143e-06 | 0.09636 | 4.3551 | 8.3632 | -2.7711e-05 | 0.0096462 | 0.1491 | -1.4757e+13 | 0 | 50 | 2.4466e+14
Heavy Duty Trucks | Diesel | Articulated 14 - 20 t | Euro IV | EGR | SPN23 | Urban Off Peak | 0.04 | 0 | 12 | 86 | 0.00014945 | 0.059252 | 2.8581 | 7.0445 | -2.5345e-05 | 0.0076992 | 0.11395 | -1.4757e+13 | 0 | 50 | 2.1464e+14
Heavy Duty Trucks | Diesel | Articulated 14 - 20 t | Euro IV | EGR | SPN23 | Urban Off Peak | 0.04 | 0.5 | 12 | 85 | 0.00010431 | 0.24939 | 9.5964 | 14.1106 | -5.1272e-05 | 0.018812 | 0.31577 | -1.4757e+13 | 0 | 50 | 2.9572e+14
Heavy Duty Trucks | Diesel | Articulated 14 - 20 t | Euro IV | EGR | SPN23 | Urban Off Peak | 0.04 | 1 | 12 | 73 | -0.00047527 | 0.3684 | 12.1445 | 12.1861 | -5.7225e-05 | 0.019607 | 0.3333 | -1.4757e+13 | 0 | 50 | 3.7339e+14
Heavy Duty Trucks | Diesel | Articulated 14 - 20 t | Euro IV | EGR | SPN23 | Urban Off Peak | 0.06 | 0 | 12 | 86 | 0.00025114 | 0.19505 | 7.6753 | 12.3285 | -4.5639e-05 | 0.015976 | 0.26709 | -1.4757e+13 | 0 | 50 | 2.8375e+14
Heavy Duty Trucks | Diesel | Articulated 14 - 20 t | Euro IV | EGR | SPN23 | Urban Off Peak | 0.06 | 0.5 | 12 | 69 | 0.031545 | 2.9541 | 5.5812 | 5.0727 | 0.0012258 | 0.11407 | -0.11247 | -1.4757e+13 | 0 | 50 | 3.9596e+14
Heavy Duty Trucks | Diesel | Articulated 14 - 20 t | Euro IV | EGR | SPN23 | Urban Off Peak | 0.06 | 1 | 12 | 57 | 0.23303 | -1.2242 | -11.695 | -9.4464 | 0.0073242 | -0.062358 | -0.14462 | -1.4757e+13 | 0 | 50 | 4.9961e+14
Heavy Duty Trucks | Diesel | Articulated 14 - 20 t | Euro IV | EGR | SPN23 | Rural | -0.06 | 0 | 12 | 86 | 0.00012723 | -0.026695 | 1.4551 | 9.6494 | 0.00028643 | 0.0072719 | 0.22712 | -7.5526e+12 | 0 | 50 | 3.6491e+12
Heavy Duty Trucks | Diesel | Articulated 14 - 20 t | Euro IV | EGR | SPN23 | Rural | -0.06 | 0.5 | 12 | 86 | -0.0021584 | 0.047137 | 12.2972 | -3.5712 | 0.0072263 | 0.0025028 | 1.3164 | -7.5526e+12 | 0 | 50 | 3.5567e+12
Heavy Duty Trucks | Diesel | Articulated 14 - 20 t | Euro IV | EGR | SPN23 | Rural | -0.06 | 1 | 12 | 86 | -0.0022772 | 0.038513 | 14.7096 | 1.6919 | 0.0091587 | -0.029546 | 2.1074 | -7.5526e+12 | 0 | 50 | 3.5236e+12
Heavy Duty Trucks | Diesel | Articulated 14 - 20 t | Euro IV | EGR | SPN23 | Rural | -0.04 | 0 | 12 | 86 | 0.00030347 | -0.077816 | 5.5335 | 24.5772 | 0.00033305 | 0.028935 | 0.50338 | -7.5526e+12 | 0 | 50 | 7.8515e+12
Heavy Duty Trucks | Diesel | Articulated 14 - 20 t | Euro IV | EGR | SPN23 | Rural | -0.04 | 0.5 | 12 | 86 | 0.00044335 | -0.10712 | 7.0965 | 21.2382 | 0.00043494 | 0.027823 | 0.65463 | -7.5526e+12 | 0 | 50 | 7.8906e+12
Heavy Duty Trucks | Diesel | Articulated 14 - 20 t | Euro IV | EGR | SPN23 | Rural | -0.04 | 1 | 12 | 86 | 0.0008051 | -0.18736 | 11.8873 | 21.1571 | 0.00070711 | 0.0333 | 1.0771 | -7.5526e+12 | 0 | 50 | 8.2985e+12
Heavy Duty Trucks | Diesel | Articulated 14 - 20 t | Euro IV | EGR | SPN23 | Rural | -0.02 | 0 | 12 | 86 | -0.00028664 | -0.041957 | 10.0068 | 24.4327 | -0.00065534 | 0.082452 | 0.23238 | -7.5526e+12 | 0 | 50 | 2.1354e+13
Heavy Duty Trucks | Diesel | Articulated 14 - 20 t | Euro IV | EGR | SPN23 | Rural | -0.02 | 0.5 | 12 | 86 | 0.00029838 | -0.090317 | 7.5316 | 32.2367 | -0.00014131 | 0.027737 | 0.55188 | -7.5526e+12 | 0 | 50 | 2.0991e+13
Heavy Duty Trucks | Diesel | Articulated 14 - 20 t | Euro IV | EGR | SPN23 | Rural | -0.02 | 1 | 12 | 86 | 4.2756e-05 | -0.017924 | 1.3435 | -9.461 | -6.6947e-05 | 0.0064689 | -0.036254 | -7.5526e+12 | 0 | 50 | 2.3003e+13
Heavy Duty Trucks | Diesel | Articulated 14 - 20 t | Euro IV | EGR | SPN23 | Rural | 0 | 0 | 12 | 86 | 8.5315e-05 | 0.0041982 | 0.85264 | 4.022 | -5.7632e-06 | 0.0037789 | 0.048523 | -7.5526e+12 | 0 | 50 | 4.5922e+13
Heavy Duty Trucks | Diesel | Articulated 14 - 20 t | Euro IV | EGR | SPN23 | Rural | 0 | 0.5 | 12 | 86 | -6.242e-05 | 0.022492 | 1.6465 | 4.5516 | -3.0687e-05 | 0.0075827 | 0.063488 | -7.5526e+12 | 0 | 50 | 5.5855e+13
Heavy Duty Trucks | Diesel | Articulated 14 - 20 t | Euro IV | EGR | SPN23 | Rural | 0 | 1 | 12 | 86 | -0.00022339 | 0.032903 | 3.4875 | 11.7045 | -5.4603e-05 | 0.010573 | 0.1635 | -7.5526e+12 | 0 | 50 | 6.5354e+13
Heavy Duty Trucks | Diesel | Articulated 14 - 20 t | Euro IV | EGR | SPN23 | Rural | 0.02 | 0 | 12 | 86 | 8.3055e-05 | 0.027223 | 1.6644 | 5.9332 | -2.1368e-05 | 0.0061502 | 0.077544 | -7.5526e+12 | 0 | 50 | 7.6334e+13
Heavy Duty Trucks | Diesel | Articulated 14 - 20 t | Euro IV | EGR | SPN23 | Rural | 0.02 | 0.5 | 12 | 86 | 6.3509e-05 | 0.050814 | 2.5758 | 6.4644 | -2.2292e-05 | 0.0071834 | 0.10113 | -7.5526e+12 | 0 | 50 | 1.0089e+14
Heavy Duty Trucks | Diesel | Articulated 14 - 20 t | Euro IV | EGR | SPN23 | Rural | 0.02 | 1 | 12 | 86 | -8.2143e-06 | 0.09636 | 4.3551 | 8.3632 | -2.7711e-05 | 0.0096462 | 0.1491 | -7.5526e+12 | 0 | 50 | 1.2522e+14
Heavy Duty Trucks | Diesel | Articulated 14 - 20 t | Euro IV | EGR | SPN23 | Rural | 0.04 | 0 | 12 | 86 | 0.00014945 | 0.059252 | 2.8581 | 7.0445 | -2.5345e-05 | 0.0076992 | 0.11395 | -7.5526e+12 | 0 | 50 | 1.0986e+14
Heavy Duty Trucks | Diesel | Articulated 14 - 20 t | Euro IV | EGR | SPN23 | Rural | 0.04 | 0.5 | 12 | 85 | 0.00010431 | 0.24939 | 9.5964 | 14.1106 | -5.1272e-05 | 0.018812 | 0.31577 | -7.5526e+12 | 0 | 50 | 1.5135e+14
Heavy Duty Trucks | Diesel | Articulated 14 - 20 t | Euro IV | EGR | SPN23 | Rural | 0.04 | 1 | 12 | 73 | -0.00047527 | 0.3684 | 12.1445 | 12.1861 | -5.7225e-05 | 0.019607 | 0.3333 | -7.5526e+12 | 0 | 50 | 1.911e+14
Heavy Duty Trucks | Diesel | Articulated 14 - 20 t | Euro IV | EGR | SPN23 | Rural | 0.06 | 0 | 12 | 86 | 0.00025114 | 0.19505 | 7.6753 | 12.3285 | -4.5639e-05 | 0.015976 | 0.26709 | -7.5526e+12 | 0 | 50 | 1.4523e+14
Heavy Duty Trucks | Diesel | Articulated 14 - 20 t | Euro IV | EGR | SPN23 | Rural | 0.06 | 0.5 | 12 | 69 | 0.031545 | 2.9541 | 5.5812 | 5.0727 | 0.0012258 | 0.11407 | -0.11247 | -7.5526e+12 | 0 | 50 | 2.0266e+14
Heavy Duty Trucks | Diesel | Articulated 14 - 20 t | Euro IV | EGR | SPN23 | Rural | 0.06 | 1 | 12 | 57 | 0.23303 | -1.2242 | -11.695 | -9.4464 | 0.0073242 | -0.062358 | -0.14462 | -7.5526e+12 | 0 | 50 | 2.5571e+14
Heavy Duty Trucks | Diesel | Articulated 14 - 20 t | Euro IV | EGR | SPN23 | Highway | -0.06 | 0 | 12 | 86 | 0.00012723 | -0.026695 | 1.4551 | 9.6494 | 0.00028643 | 0.0072719 | 0.22712 | -8.4336e+12 | 0 | 50 | 4.0748e+12
Heavy Duty Trucks | Diesel | Articulated 14 - 20 t | Euro IV | EGR | SPN23 | Highway | -0.06 | 0.5 | 12 | 86 | -0.0021584 | 0.047137 | 12.2972 | -3.5712 | 0.0072263 | 0.0025028 | 1.3164 | -8.4336e+12 | 0 | 50 | 3.9717e+12
Heavy Duty Trucks | Diesel | Articulated 14 - 20 t | Euro IV | EGR | SPN23 | Highway | -0.06 | 1 | 12 | 86 | -0.0022772 | 0.038513 | 14.7096 | 1.6919 | 0.0091587 | -0.029546 | 2.1074 | -8.4336e+12 | 0 | 50 | 3.9347e+12
Heavy Duty Trucks | Diesel | Articulated 14 - 20 t | Euro IV | EGR | SPN23 | Highway | -0.04 | 0 | 12 | 86 | 0.00030347 | -0.077816 | 5.5335 | 24.5772 | 0.00033305 | 0.028935 | 0.50338 | -8.4336e+12 | 0 | 50 | 8.7674e+12
Heavy Duty Trucks | Diesel | Articulated 14 - 20 t | Euro IV | EGR | SPN23 | Highway | -0.04 | 0.5 | 12 | 86 | 0.00044335 | -0.10712 | 7.0965 | 21.2382 | 0.00043494 | 0.027823 | 0.65463 | -8.4336e+12 | 0 | 50 | 8.8111e+12
Heavy Duty Trucks | Diesel | Articulated 14 - 20 t | Euro IV | EGR | SPN23 | Highway | -0.04 | 1 | 12 | 86 | 0.0008051 | -0.18736 | 11.8873 | 21.1571 | 0.00070711 | 0.0333 | 1.0771 | -8.4336e+12 | 0 | 50 | 9.2665e+12
Heavy Duty Trucks | Diesel | Articulated 14 - 20 t | Euro IV | EGR | SPN23 | Highway | -0.02 | 0 | 12 | 86 | -0.00028664 | -0.041957 | 10.0068 | 24.4327 | -0.00065534 | 0.082452 | 0.23238 | -8.4336e+12 | 0 | 50 | 2.3845e+13
Heavy Duty Trucks | Diesel | Articulated 14 - 20 t | Euro IV | EGR | SPN23 | Highway | -0.02 | 0.5 | 12 | 86 | 0.00029838 | -0.090317 | 7.5316 | 32.2367 | -0.00014131 | 0.027737 | 0.55188 | -8.4336e+12 | 0 | 50 | 2.344e+13
Heavy Duty Trucks | Diesel | Articulated 14 - 20 t | Euro IV | EGR | SPN23 | Highway | -0.02 | 1 | 12 | 86 | 4.2756e-05 | -0.017924 | 1.3435 | -9.461 | -6.6947e-05 | 0.0064689 | -0.036254 | -8.4336e+12 | 0 | 50 | 2.5687e+13
Heavy Duty Trucks | Diesel | Articulated 14 - 20 t | Euro IV | EGR | SPN23 | Highway | 0 | 0 | 12 | 86 | 8.5315e-05 | 0.0041982 | 0.85264 | 4.022 | -5.7632e-06 | 0.0037789 | 0.048523 | -8.4336e+12 | 0 | 50 | 5.128e+13
Heavy Duty Trucks | Diesel | Articulated 14 - 20 t | Euro IV | EGR | SPN23 | Highway | 0 | 0.5 | 12 | 86 | -6.242e-05 | 0.022492 | 1.6465 | 4.5516 | -3.0687e-05 | 0.0075827 | 0.063488 | -8.4336e+12 | 0 | 50 | 6.2371e+13
Heavy Duty Trucks | Diesel | Articulated 14 - 20 t | Euro IV | EGR | SPN23 | Highway | 0 | 1 | 12 | 86 | -0.00022339 | 0.032903 | 3.4875 | 11.7045 | -5.4603e-05 | 0.010573 | 0.1635 | -8.4336e+12 | 0 | 50 | 7.2978e+13
Heavy Duty Trucks | Diesel | Articulated 14 - 20 t | Euro IV | EGR | SPN23 | Highway | 0.02 | 0 | 12 | 86 | 8.3055e-05 | 0.027223 | 1.6644 | 5.9332 | -2.1368e-05 | 0.0061502 | 0.077544 | -8.4336e+12 | 0 | 50 | 8.5239e+13
Heavy Duty Trucks | Diesel | Articulated 14 - 20 t | Euro IV | EGR | SPN23 | Highway | 0.02 | 0.5 | 12 | 86 | 6.3509e-05 | 0.050814 | 2.5758 | 6.4644 | -2.2292e-05 | 0.0071834 | 0.10113 | -8.4336e+12 | 0 | 50 | 1.1266e+14
Heavy Duty Trucks | Diesel | Articulated 14 - 20 t | Euro IV | EGR | SPN23 | Highway | 0.02 | 1 | 12 | 86 | -8.2143e-06 | 0.09636 | 4.3551 | 8.3632 | -2.7711e-05 | 0.0096462 | 0.1491 | -8.4336e+12 | 0 | 50 | 1.3983e+14
Heavy Duty Trucks | Diesel | Articulated 14 - 20 t | Euro IV | EGR | SPN23 | Highway | 0.04 | 0 | 12 | 86 | 0.00014945 | 0.059252 | 2.8581 | 7.0445 | -2.5345e-05 | 0.0076992 | 0.11395 | -8.4336e+12 | 0 | 50 | 1.2267e+14
Heavy Duty Trucks | Diesel | Articulated 14 - 20 t | Euro IV | EGR | SPN23 | Highway | 0.04 | 0.5 | 12 | 85 | 0.00010431 | 0.24939 | 9.5964 | 14.1106 | -5.1272e-05 | 0.018812 | 0.31577 | -8.4336e+12 | 0 | 50 | 1.6901e+14
Heavy Duty Trucks | Diesel | Articulated 14 - 20 t | Euro IV | EGR | SPN23 | Highway | 0.04 | 1 | 12 | 73 | -0.00047527 | 0.3684 | 12.1445 | 12.1861 | -5.7225e-05 | 0.019607 | 0.3333 | -8.4336e+12 | 0 | 50 | 2.134e+14
Heavy Duty Trucks | Diesel | Articulated 14 - 20 t | Euro IV | EGR | SPN23 | Highway | 0.06 | 0 | 12 | 86 | 0.00025114 | 0.19505 | 7.6753 | 12.3285 | -4.5639e-05 | 0.015976 | 0.26709 | -8.4336e+12 | 0 | 50 | 1.6217e+14
Heavy Duty Trucks | Diesel | Articulated 14 - 20 t | Euro IV | EGR | SPN23 | Highway | 0.06 | 0.5 | 12 | 69 | 0.031545 | 2.9541 | 5.5812 | 5.0727 | 0.0012258 | 0.11407 | -0.11247 | -8.4336e+12 | 0 | 50 | 2.263e+14
Heavy Duty Trucks | Diesel | Articulated 14 - 20 t | Euro IV | EGR | SPN23 | Highway | 0.06 | 1 | 12 | 57 | 0.23303 | -1.2242 | -11.695 | -9.4464 | 0.0073242 | -0.062358 | -0.14462 | -8.4336e+12 | 0 | 50 | 2.8554e+14
Heavy Duty Trucks | Diesel | Articulated 14 - 20 t | Euro V | SCR | CO |  | -0.06 | 0 | 5 | 65 | -0.0014708 | 0.11519 | -0.91395 | 1.9966 | 0.0053611 | -0.048093 | 0.11189 | 0% | 0 | 50 | 0.10876
Heavy Duty Trucks | Diesel | Articulated 14 - 20 t | Euro V | SCR | CO |  | -0.06 | 0.5 | 5 | 65 | -0.0017603 | 0.13492 | -1.082 | 2.3783 | 0.0064834 | -0.059248 | 0.13939 | 0% | 0 | 50 | 0.097938
Heavy Duty Trucks | Diesel | Articulated 14 - 20 t | Euro V | SCR | CO |  | -0.06 | 1 | 5 | 65 | -0.0013998 | 0.10352 | -0.77741 | 1.6407 | 0.004927 | -0.042501 | 0.097042 | 0% | 0 | 50 | 0.090587
Heavy Duty Trucks | Diesel | Articulated 14 - 20 t | Euro V | SCR | CO |  | -0.04 | 0 | 5 | 85 | -0.0012327 | 0.12439 | -0.98022 | 2.088 | 0.0050952 | -0.044227 | 0.099504 | 0% | 0 | 50 | 0.20697
Heavy Duty Trucks | Diesel | Articulated 14 - 20 t | Euro V | SCR | CO |  | -0.04 | 0.5 | 5 | 85 | -0.0016726 | 0.16217 | -1.1525 | 2.3586 | 0.0068226 | -0.054916 | 0.12212 | 0% | 0 | 50 | 0.1955
Heavy Duty Trucks | Diesel | Articulated 14 - 20 t | Euro V | SCR | CO |  | -0.04 | 1 | 5 | 85 | -0.002641 | 0.24412 | -1.5334 | 2.9513 | 0.0097977 | -0.070472 | 0.15193 | 0% | 0 | 50 | 0.19548
Heavy Duty Trucks | Diesel | Articulated 14 - 20 t | Euro V | SCR | CO |  | -0.02 | 0 | 5 | 85 | 0.00031649 | 0.1847 | -1.2779 | 2.9995 | 0.0079726 | -0.059424 | 0.14369 | 0% | 0 | 50 | 0.51498
Heavy Duty Trucks | Diesel | Articulated 14 - 20 t | Euro V | SCR | CO |  | -0.02 | 0.5 | 5 | 85 | -0.0018301 | 0.54093 | -2.8137 | 4.9359 | 0.019056 | -0.10581 | 0.20485 | 0% | 0 | 50 | 0.46427
Heavy Duty Trucks | Diesel | Articulated 14 - 20 t | Euro V | SCR | CO |  | -0.02 | 1 | 5 | 85 | -0.0012367 | 0.2784 | -1.399 | 2.4426 | 0.008758 | -0.045948 | 0.092206 | 0% | 0 | 50 | 0.48136
Heavy Duty Trucks | Diesel | Articulated 14 - 20 t | Euro V | SCR | CO |  | 0 | 0 | 5 | 85 | 0.0045043 | 0.18645 | -1.2552 | 3.3565 | 0.0089509 | -0.061547 | 0.1587 | 0% | 0 | 50 | 0.99674
Heavy Duty Trucks | Diesel | Articulated 14 - 20 t | Euro V | SCR | CO |  | 0 | 0.5 | 5 | 85 | 0.01122 | 0.45237 | -2.2615 | 4.8295 | 0.018421 | -0.094806 | 0.2098 | 0% | 0 | 50 | 1.1682
Heavy Duty Trucks | Diesel | Articulated 14 - 20 t | Euro V | SCR | CO |  | 0 | 1 | 5 | 85 | 0.013047 | 0.65421 | -2.4473 | 3.6489 | 0.020757 | -0.07191 | 0.12131 | 0% | 0 | 50 | 1.3002
Heavy Duty Trucks | Diesel | Articulated 14 - 20 t | Euro V | SCR | CO |  | 0.02 | 0 | 5 | 85 | 0.011781 | 0.03343 | 4.0385 | 3.2505 | 0.0076498 | 0.042924 | 0.35838 | 0% | 0 | 50 | 1.6287
Heavy Duty Trucks | Diesel | Articulated 14 - 20 t | Euro V | SCR | CO |  | 0.02 | 0.5 | 5 | 85 | 0.012022 | 0.052256 | 0.11731 | 4.414 | 0.0068823 | -0.038709 | 0.23817 | 0% | 0 | 50 | 2.1197
Heavy Duty Trucks | Diesel | Articulated 14 - 20 t | Euro V | SCR | CO |  | 0.02 | 1 | 5 | 85 | -0.0022077 | 0.15675 | 3.7489 | -1.9671 | -0.0012348 | 0.11226 | -2.0855e-10 | 0% | 0 | 50 | 2.3862
Heavy Duty Trucks | Diesel | Articulated 14 - 20 t | Euro V | SCR | CO |  | 0.04 | 0 | 5 | 85 | 0.024255 | -0.10115 | 1.3183 | 9.5868 | 0.010602 | -0.073826 | 0.55889 | 0% | 0 | 50 | 2.4425
Heavy Duty Trucks | Diesel | Articulated 14 - 20 t | Euro V | SCR | CO |  | 0.04 | 0.5 | 5 | 85 | 0.00012179 | -0.01856 | 0.63666 | 8.2157 | 4.695e-05 | -0.0074278 | 0.31586 | 0% | 0 | 50 | 2.8693
Heavy Duty Trucks | Diesel | Articulated 14 - 20 t | Euro V | SCR | CO |  | 0.04 | 1 | 5 | 70 | -0.010885 | 0.93807 | 8.9914 | -0.95116 | -0.0016319 | 0.30433 | 1.917e-09 | 0% | 0 | 50 | 2.5738
Heavy Duty Trucks | Diesel | Articulated 14 - 20 t | Euro V | SCR | CO |  | 0.06 | 0 | 5 | 85 | 7.8311e-05 | -0.011656 | 0.40497 | 5.7893 | 3.8745e-05 | -0.0055729 | 0.22571 | 0% | 0 | 50 | 3.0441
Heavy Duty Trucks | Diesel | Articulated 14 - 20 t | Euro V | SCR | CO |  | 0.06 | 0.5 | 5 | 70 | 8.0233e-05 | -0.01239 | 0.63365 | 7.6491 | 5.9348e-05 | -0.0052896 | 0.25832 | 0% | 0 | 50 | 2.5858
Heavy Duty Trucks | Diesel | Articulated 14 - 20 t | Euro V | SCR | CO |  | 0.06 | 1 | 5 | 55 | -0.0022558 | 0.17605 | 1.3777 | -5.0718 | -0.0001454 | 0.051399 | -0.14086 | 0% | 0 | 50 | 2.1491
Heavy Duty Trucks | Diesel | Articulated 14 - 20 t | Euro V | SCR | NOx |  | -0.06 | 0 | 5 | 75 | -0.00066344 | 0.059731 | -0.65184 | 3.7238 | 0.00092412 | -0.012374 | 0.065658 | 0% | 0 | 50 | 0.42714
Heavy Duty Trucks | Diesel | Articulated 14 - 20 t | Euro V | SCR | NOx |  | -0.06 | 0.5 | 5 | 75 | -0.00081253 | 0.074324 | -0.83342 | 4.5935 | 0.0012267 | -0.016916 | 0.085786 | 0% | 0 | 50 | 0.40893
Heavy Duty Trucks | Diesel | Articulated 14 - 20 t | Euro V | SCR | NOx |  | -0.06 | 1 | 5 | 80 | -0.00039603 | 0.036894 | -0.40767 | 2.2724 | 0.00064127 | -0.0088002 | 0.044017 | 0% | 0 | 50 | 0.40789
Heavy Duty Trucks | Diesel | Articulated 14 - 20 t | Euro V | SCR | NOx |  | -0.04 | 0 | 5 | 85 | -0.0028319 | 0.27588 | -1.6296 | 3.0794 | 0.002775 | -0.017501 | 0.036535 | 0% | 0 | 50 | 0.84376
Heavy Duty Trucks | Diesel | Articulated 14 - 20 t | Euro V | SCR | NOx |  | -0.04 | 0.5 | 5 | 85 | -0.0036123 | 0.35109 | -2.0371 | 4.4258 | 0.0035462 | -0.02322 | 0.059666 | 0% | 0 | 50 | 0.8469
Heavy Duty Trucks | Diesel | Articulated 14 - 20 t | Euro V | SCR | NOx |  | -0.04 | 1 | 5 | 85 | -0.0039909 | 0.388 | -2.1913 | 4.5374 | 0.0037705 | -0.024065 | 0.060306 | 0% | 0 | 50 | 0.88395
Heavy Duty Trucks | Diesel | Articulated 14 - 20 t | Euro V | SCR | NOx |  | -0.02 | 0 | 5 | 85 | 0.00089177 | 0.16697 | -0.53573 | 7.6471 | 0.0020718 | -0.013654 | 0.11749 | 0% | 0 | 50 | 2.2094
Heavy Duty Trucks | Diesel | Articulated 14 - 20 t | Euro V | SCR | NOx |  | -0.02 | 0.5 | 5 | 85 | -0.0034712 | 0.92403 | -2.6631 | 3.9798 | 0.0067732 | -0.010821 | 0.025642 | 0% | 0 | 50 | 2.1282
Heavy Duty Trucks | Diesel | Articulated 14 - 20 t | Euro V | SCR | NOx |  | -0.02 | 1 | 5 | 85 | -0.004447 | 0.89479 | -2.8315 | 4.3244 | 0.005717 | -0.0083464 | 0.023214 | 0% | 0 | 50 | 2.2216
Heavy Duty Trucks | Diesel | Articulated 14 - 20 t | Euro V | SCR | NOx |  | 0 | 0 | 5 | 85 | -0.00068446 | 0.023838 | 4.1668 | 5.8367 | -0.00016283 | 0.027185 | 0.12873 | 0% | 0 | 50 | 3.4826
Heavy Duty Trucks | Diesel | Articulated 14 - 20 t | Euro V | SCR | NOx |  | 0 | 0.5 | 5 | 85 | -0.0069107 | 0.83662 | -0.42727 | -9.4129 | 0.0025803 | 0.036146 | -0.16896 | 0% | 0 | 50 | 2.9594
Heavy Duty Trucks | Diesel | Articulated 14 - 20 t | Euro V | SCR | NOx |  | 0 | 1 | 5 | 85 | -0.025613 | 3.0974 | -2.7267 | 5.3922 | 0.012856 | 0.048252 | 1.6131e-11 | 0% | 0 | 50 | 2.5531
Heavy Duty Trucks | Diesel | Articulated 14 - 20 t | Euro V | SCR | NOx |  | 0.02 | 0 | 5 | 85 | 0.00041849 | -0.049822 | 1.7644 | 7.2305 | 3.3703e-05 | 0.00098998 | 0.12131 | 0% | 0 | 50 | 1.8199
Heavy Duty Trucks | Diesel | Articulated 14 - 20 t | Euro V | SCR | NOx |  | 0.02 | 0.5 | 5 | 85 | 0.0010372 | -0.070723 | 2.1742 | 7.4662 | 0.00029077 | -0.0012167 | 0.12953 | 0% | 0 | 50 | 1.7349
Heavy Duty Trucks | Diesel | Articulated 14 - 20 t | Euro V | SCR | NOx |  | 0.02 | 1 | 5 | 85 | 0.0025375 | -0.10604 | 3.9483 | 4.8708 | 0.00088147 | 0.0036725 | 0.12234 | 0% | 0 | 50 | 2.027
Heavy Duty Trucks | Diesel | Articulated 14 - 20 t | Euro V | SCR | NOx |  | 0.04 | 0 | 5 | 85 | 0.00092678 | -0.0551 | 1.3724 | 6.9982 | 0.0002689 | -0.0034942 | 0.10864 | 0% | 0 | 50 | 1.7723
Heavy Duty Trucks | Diesel | Articulated 14 - 20 t | Euro V | SCR | NOx |  | 0.04 | 0.5 | 5 | 85 | 0.0043606 | -0.14477 | 4.4258 | 3.4555 | 0.0012533 | 0.0038753 | 0.10742 | 0% | 0 | 50 | 2.3753
Heavy Duty Trucks | Diesel | Articulated 14 - 20 t | Euro V | SCR | NOx |  | 0.04 | 1 | 5 | 70 | 0.0087012 | -0.16994 | 4.2956 | 1.3489 | 0.0022585 | -0.00077766 | 0.080275 | 0% | 0 | 50 | 3.0907
Heavy Duty Trucks | Diesel | Articulated 14 - 20 t | Euro V | SCR | NOx |  | 0.06 | 0 | 5 | 85 | 0.0035539 | -0.13936 | 3.7525 | 6.0299 | 0.0009531 | 0.00062351 | 0.12813 | 0% | 0 | 50 | 2.2775
Heavy Duty Trucks | Diesel | Articulated 14 - 20 t | Euro V | SCR | NOx |  | 0.06 | 0.5 | 5 | 70 | 0.009923 | -0.18706 | 4.0818 | 2.5236 | 0.00242 | -0.003637 | 0.088472 | 0% | 0 | 50 | 3.2883
Heavy Duty Trucks | Diesel | Articulated 14 - 20 t | Euro V | SCR | NOx |  | 0.06 | 1 | 5 | 55 | 0.040218 | -0.56328 | 8.7005 | 4.8432 | 0.0078193 | -0.019718 | 0.1722 | 0% | 0 | 50 | 4.333
Heavy Duty Trucks | Diesel | Articulated 14 - 20 t | Euro V | SCR | VOC |  | -0.06 | 0 | 5 | 85 | -0.0027975 | 0.28559 | -1.2207 | 0.97641 | 0.58866 | -2.0083 | -4.9559e-08 | 0% | 0 | 50 | 0.004437
Heavy Duty Trucks | Diesel | Articulated 14 - 20 t | Euro V | SCR | VOC |  | -0.06 | 0.5 | 5 | 85 | -0.00086672 | 0.10099 | -0.53144 | 1.1232 | 0.25625 | -1.6414 | 4.3797 | 0% | 0 | 50 | 0.0042165
Heavy Duty Trucks | Diesel | Articulated 14 - 20 t | Euro V | SCR | VOC |  | -0.06 | 1 | 5 | 85 | -0.00088537 | 0.10809 | -0.57823 | 1.5242 | 0.29869 | -2.1403 | 6.912 | 0% | 0 | 50 | 0.004088
Heavy Duty Trucks | Diesel | Articulated 14 - 20 t | Euro V | SCR | VOC |  | -0.04 | 0 | 5 | 85 | -0.003673 | 0.45892 | -0.42485 | -1.5021 | 0.9277 | -1.0466 | 1.1518 | 0% | 0 | 50 | 0.0058678
Heavy Duty Trucks | Diesel | Articulated 14 - 20 t | Euro V | SCR | VOC |  | -0.04 | 0.5 | 5 | 85 | -0.0015749 | 0.1961 | -0.84168 | 1.5073 | 0.40121 | -1.8637 | 4.6797 | 0% | 0 | 50 | 0.0055288
Heavy Duty Trucks | Diesel | Articulated 14 - 20 t | Euro V | SCR | VOC |  | -0.04 | 1 | 5 | 85 | -0.0010088 | 0.12242 | -0.52934 | 0.991 | 0.25185 | -1.2123 | 3.2639 | 0% | 0 | 50 | 0.0053981
Heavy Duty Trucks | Diesel | Articulated 14 - 20 t | Euro V | SCR | VOC |  | -0.02 | 0 | 5 | 85 | 0.00011786 | -0.022518 | 1.4054 | -0.75001 | -0.020177 | 2.0744 | 3.2985 | 0% | 0 | 50 | 0.0098833
Heavy Duty Trucks | Diesel | Articulated 14 - 20 t | Euro V | SCR | VOC |  | -0.02 | 0.5 | 5 | 85 | -0.0012379 | 0.31777 | -1.0104 | 1.252 | 0.54494 | -1.3214 | 2.2311 | 0% | 0 | 50 | 0.0090939
Heavy Duty Trucks | Diesel | Articulated 14 - 20 t | Euro V | SCR | VOC |  | -0.02 | 1 | 5 | 85 | -0.00098658 | 0.16454 | -0.56282 | 0.012024 | 0.23932 | -0.16505 | -2.3704 | 0% | 0 | 50 | 0.0088448
Heavy Duty Trucks | Diesel | Articulated 14 - 20 t | Euro V | SCR | VOC |  | 0 | 0 | 5 | 85 | 0.00018722 | 0.0059723 | 1.1741 | -0.59019 | 0.014285 | 1.6141 | 2.8163 | 0% | 0 | 50 | 0.016178
Heavy Duty Trucks | Diesel | Articulated 14 - 20 t | Euro V | SCR | VOC |  | 0 | 0.5 | 5 | 85 | 0.00052838 | 0.03331 | 0.67354 | 0.055269 | 0.069642 | 0.72829 | 3.418 | 0% | 0 | 50 | 0.017113
Heavy Duty Trucks | Diesel | Articulated 14 - 20 t | Euro V | SCR | VOC |  | 0 | 1 | 5 | 85 | 0.00074642 | 0.054468 | 0.38651 | 0.33394 | 0.10086 | 0.32261 | 3.3414 | 0% | 0 | 50 | 0.018345
Heavy Duty Trucks | Diesel | Articulated 14 - 20 t | Euro V | SCR | VOC |  | 0.02 | 0 | 5 | 85 | 0.0049202 | 0.3235 | -1.5388 | 1.1852 | 0.56282 | -1.9528 | -0.14445 | 0% | 0 | 50 | 0.020592
Heavy Duty Trucks | Diesel | Articulated 14 - 20 t | Euro V | SCR | VOC |  | 0.02 | 0.5 | 5 | 85 | 0.00045617 | 0.011579 | 1.0781 | -0.2585 | 0.020777 | 1.2093 | 3.5894 | 0% | 0 | 50 | 0.024073
Heavy Duty Trucks | Diesel | Articulated 14 - 20 t | Euro V | SCR | VOC |  | 0.02 | 1 | 5 | 85 | -0.00016647 | 0.011527 | 1.5989 | -0.83124 | -0.018514 | 2.0977 | 3.3388 | 0% | 0 | 50 | 0.028132
Heavy Duty Trucks | Diesel | Articulated 14 - 20 t | Euro V | SCR | VOC |  | 0.04 | 0 | 5 | 85 | 0.00031269 | 0.0086343 | 1.7257 | -0.89362 | 0.0016049 | 2.1339 | 3.7827 | 0% | 0 | 50 | 0.025516
Heavy Duty Trucks | Diesel | Articulated 14 - 20 t | Euro V | SCR | VOC |  | 0.04 | 0.5 | 5 | 85 | -5.7692e-05 | 0.011151 | 0.91815 | -0.56273 | -0.0088668 | 1.2131 | 1.592 | 0% | 0 | 50 | 0.03294
Heavy Duty Trucks | Diesel | Articulated 14 - 20 t | Euro V | SCR | VOC |  | 0.04 | 1 | 5 | 70 | 0.0052841 | 0.051171 | 0.52432 | 0.64546 | 0.15871 | -0.10548 | 5.0902 | 0% | 0 | 50 | 0.041117
Heavy Duty Trucks | Diesel | Articulated 14 - 20 t | Euro V | SCR | VOC |  | 0.06 | 0 | 5 | 85 | 3.4626e-05 | 0.0091248 | 1.0075 | -0.6572 | -0.0073069 | 1.2999 | 1.6788 | 0% | 0 | 50 | 0.031755
Heavy Duty Trucks | Diesel | Articulated 14 - 20 t | Euro V | SCR | VOC |  | 0.06 | 0.5 | 5 | 70 | 0.00082329 | 0.033636 | 2.1892 | -0.68313 | 0.0034249 | 2.3983 | 6.1007 | 0% | 0 | 50 | 0.043956
Heavy Duty Trucks | Diesel | Articulated 14 - 20 t | Euro V | SCR | VOC |  | 0.06 | 1 | 5 | 55 | 0.00018306 | 0.030216 | 1.1059 | -0.0079256 | -0.0020461 | 1.1549 | 3.8628 | 0% | 0 | 50 | 0.054419
Heavy Duty Trucks | Diesel | Articulated 14 - 20 t | Euro V | SCR | PM Exhaust | Urban Peak | -0.06 | 0 | 5 | 70 | -0.0061246 | 0.49138 | -2.9418 | 7.0143 | 0.0057524 | -0.044134 | 0.12887 | 99.45% | 0 | 50 | 0.0028855
Heavy Duty Trucks | Diesel | Articulated 14 - 20 t | Euro V | SCR | PM Exhaust | Urban Peak | -0.06 | 0.5 | 5 | 70 | -0.003369 | 0.27331 | -1.703 | 4.5951 | 0.0035177 | -0.030121 | 0.097352 | 99.45% | 0 | 50 | 0.0027042
Heavy Duty Trucks | Diesel | Articulated 14 - 20 t | Euro V | SCR | PM Exhaust | Urban Peak | -0.06 | 1 | 5 | 80 | -0.0010941 | 0.09561 | -0.58645 | 2.366 | 0.0014993 | -0.015079 | 0.061662 | 99.45% | 0 | 50 | 0.0027103
Heavy Duty Trucks | Diesel | Articulated 14 - 20 t | Euro V | SCR | PM Exhaust | Urban Peak | -0.04 | 0 | 5 | 85 | -0.0038304 | 0.38602 | -2.0512 | 3.7721 | 0.0032997 | -0.019082 | 0.044584 | 99.45% | 0 | 50 | 0.0058058
Heavy Duty Trucks | Diesel | Articulated 14 - 20 t | Euro V | SCR | PM Exhaust | Urban Peak | -0.04 | 0.5 | 5 | 85 | -0.0046164 | 0.45966 | -2.3047 | 4.5089 | 0.0039558 | -0.023483 | 0.064725 | 99.45% | 0 | 50 | 0.0057791
Heavy Duty Trucks | Diesel | Articulated 14 - 20 t | Euro V | SCR | PM Exhaust | Urban Peak | -0.04 | 1 | 5 | 85 | -0.0053829 | 0.53463 | -2.6798 | 5.1087 | 0.0044064 | -0.026465 | 0.073272 | 99.45% | 0 | 50 | 0.0060229
Heavy Duty Trucks | Diesel | Articulated 14 - 20 t | Euro V | SCR | PM Exhaust | Urban Peak | -0.02 | 0 | 5 | 85 | 0.00086633 | 0.20432 | -0.71981 | 3.1634 | 0.0019057 | -0.010528 | 0.052587 | 99.45% | 0 | 50 | 0.015028
Heavy Duty Trucks | Diesel | Articulated 14 - 20 t | Euro V | SCR | PM Exhaust | Urban Peak | -0.02 | 0.5 | 5 | 85 | -0.0026224 | 0.75619 | -2.8099 | 4.4363 | 0.0045717 | -0.012447 | 0.034427 | 99.45% | 0 | 50 | 0.014472
Heavy Duty Trucks | Diesel | Articulated 14 - 20 t | Euro V | SCR | PM Exhaust | Urban Peak | -0.02 | 1 | 5 | 85 | -0.0023343 | 0.51081 | -2.0087 | 3.0676 | 0.0026567 | -0.006868 | 0.019675 | 99.45% | 0 | 50 | 0.015455
Heavy Duty Trucks | Diesel | Articulated 14 - 20 t | Euro V | SCR | PM Exhaust | Urban Peak | 0 | 0 | 5 | 85 | 0.0075786 | 0.077969 | 1.3267 | 5.2059 | 0.0017301 | -0.0085516 | 0.12526 | 99.45% | 0 | 50 | 0.033184
Heavy Duty Trucks | Diesel | Articulated 14 - 20 t | Euro V | SCR | PM Exhaust | Urban Peak | 0 | 0.5 | 5 | 85 | 0.01494 | 0.29208 | -0.54014 | 6.1696 | 0.0032049 | -0.017911 | 0.10948 | 99.45% | 0 | 50 | 0.039219
Heavy Duty Trucks | Diesel | Articulated 14 - 20 t | Euro V | SCR | PM Exhaust | Urban Peak | 0 | 1 | 5 | 85 | 0.019551 | 0.54493 | -1.7686 | 5.5898 | 0.0038821 | -0.015019 | 0.072439 | 99.45% | 0 | 50 | 0.045364
Heavy Duty Trucks | Diesel | Articulated 14 - 20 t | Euro V | SCR | PM Exhaust | Urban Peak | 0.02 | 0 | 5 | 85 | 0.0013215 | 0.063078 | 5.521 | 0.86923 | 8.8603e-06 | 0.022088 | 0.11271 | 99.45% | 0 | 50 | 0.053229
Heavy Duty Trucks | Diesel | Articulated 14 - 20 t | Euro V | SCR | PM Exhaust | Urban Peak | 0.02 | 0.5 | 5 | 85 | 0.034244 | -0.15777 | 6.2146 | 10.4244 | 0.002851 | -0.018404 | 0.29731 | 99.45% | 0 | 50 | 0.071136
Heavy Duty Trucks | Diesel | Articulated 14 - 20 t | Euro V | SCR | PM Exhaust | Urban Peak | 0.02 | 1 | 5 | 85 | 0.063836 | -0.26235 | 4.5801 | 12.0538 | 0.004394 | -0.037073 | 0.29311 | 99.45% | 0 | 50 | 0.088276
Heavy Duty Trucks | Diesel | Articulated 14 - 20 t | Euro V | SCR | PM Exhaust | Urban Peak | 0.04 | 0 | 5 | 85 | 0.0047952 | 0.1962 | 8.8841 | 1.4145 | 0.00017457 | 0.031723 | 0.17357 | 99.45% | 0 | 50 | 0.076895
Heavy Duty Trucks | Diesel | Articulated 14 - 20 t | Euro V | SCR | PM Exhaust | Urban Peak | 0.04 | 0.5 | 5 | 85 | 0.0068782 | 0.71498 | 17.8029 | -0.15657 | 0.00012269 | 0.061283 | 0.29899 | 99.45% | 0 | 50 | 0.10601
Heavy Duty Trucks | Diesel | Articulated 14 - 20 t | Euro V | SCR | PM Exhaust | Urban Peak | 0.04 | 1 | 5 | 70 | 0.12825 | -1.023 | 9.1508 | 15.2546 | 0.0054405 | -0.052979 | 0.38473 | 99.45% | 0 | 50 | 0.13529
Heavy Duty Trucks | Diesel | Articulated 14 - 20 t | Euro V | SCR | PM Exhaust | Urban Peak | 0.06 | 0 | 5 | 85 | 0.0023721 | 0.51973 | 10.3626 | -1.0617 | -4.9036e-05 | 0.045177 | 0.1512 | 99.45% | 0 | 50 | 0.10159
Heavy Duty Trucks | Diesel | Articulated 14 - 20 t | Euro V | SCR | PM Exhaust | Urban Peak | 0.06 | 0.5 | 5 | 70 | 0.061084 | -0.57386 | 8.6787 | 9.5633 | 0.0023459 | -0.02107 | 0.27394 | 99.45% | 0 | 50 | 0.1437
Heavy Duty Trucks | Diesel | Articulated 14 - 20 t | Euro V | SCR | PM Exhaust | Urban Peak | 0.06 | 1 | 5 | 55 | 0.24089 | -1.3208 | 7.8604 | 14.7932 | 0.0076606 | -0.058794 | 0.3181 | 99.45% | 0 | 50 | 0.18109
Heavy Duty Trucks | Diesel | Articulated 14 - 20 t | Euro V | SCR | PM Exhaust | Urban Off Peak | -0.06 | 0 | 5 | 70 | -0.0061246 | 0.49138 | -2.9418 | 7.0143 | 0.0057524 | -0.044134 | 0.12887 | 99.45% | 0 | 50 | 0.0028855
Heavy Duty Trucks | Diesel | Articulated 14 - 20 t | Euro V | SCR | PM Exhaust | Urban Off Peak | -0.06 | 0.5 | 5 | 70 | -0.003369 | 0.27331 | -1.703 | 4.5951 | 0.0035177 | -0.030121 | 0.097352 | 99.45% | 0 | 50 | 0.0027042
Heavy Duty Trucks | Diesel | Articulated 14 - 20 t | Euro V | SCR | PM Exhaust | Urban Off Peak | -0.06 | 1 | 5 | 80 | -0.0010941 | 0.09561 | -0.58645 | 2.366 | 0.0014993 | -0.015079 | 0.061662 | 99.45% | 0 | 50 | 0.0027103
Heavy Duty Trucks | Diesel | Articulated 14 - 20 t | Euro V | SCR | PM Exhaust | Urban Off Peak | -0.04 | 0 | 5 | 85 | -0.0038304 | 0.38602 | -2.0512 | 3.7721 | 0.0032997 | -0.019082 | 0.044584 | 99.45% | 0 | 50 | 0.0058058
Heavy Duty Trucks | Diesel | Articulated 14 - 20 t | Euro V | SCR | PM Exhaust | Urban Off Peak | -0.04 | 0.5 | 5 | 85 | -0.0046164 | 0.45966 | -2.3047 | 4.5089 | 0.0039558 | -0.023483 | 0.064725 | 99.45% | 0 | 50 | 0.0057791
Heavy Duty Trucks | Diesel | Articulated 14 - 20 t | Euro V | SCR | PM Exhaust | Urban Off Peak | -0.04 | 1 | 5 | 85 | -0.0053829 | 0.53463 | -2.6798 | 5.1087 | 0.0044064 | -0.026465 | 0.073272 | 99.45% | 0 | 50 | 0.0060229
Heavy Duty Trucks | Diesel | Articulated 14 - 20 t | Euro V | SCR | PM Exhaust | Urban Off Peak | -0.02 | 0 | 5 | 85 | 0.00086633 | 0.20432 | -0.71981 | 3.1634 | 0.0019057 | -0.010528 | 0.052587 | 99.45% | 0 | 50 | 0.015028
Heavy Duty Trucks | Diesel | Articulated 14 - 20 t | Euro V | SCR | PM Exhaust | Urban Off Peak | -0.02 | 0.5 | 5 | 85 | -0.0026224 | 0.75619 | -2.8099 | 4.4363 | 0.0045717 | -0.012447 | 0.034427 | 99.45% | 0 | 50 | 0.014472
Heavy Duty Trucks | Diesel | Articulated 14 - 20 t | Euro V | SCR | PM Exhaust | Urban Off Peak | -0.02 | 1 | 5 | 85 | -0.0023343 | 0.51081 | -2.0087 | 3.0676 | 0.0026567 | -0.006868 | 0.019675 | 99.45% | 0 | 50 | 0.015455
Heavy Duty Trucks | Diesel | Articulated 14 - 20 t | Euro V | SCR | PM Exhaust | Urban Off Peak | 0 | 0 | 5 | 85 | 0.0075786 | 0.077969 | 1.3267 | 5.2059 | 0.0017301 | -0.0085516 | 0.12526 | 99.45% | 0 | 50 | 0.033184
Heavy Duty Trucks | Diesel | Articulated 14 - 20 t | Euro V | SCR | PM Exhaust | Urban Off Peak | 0 | 0.5 | 5 | 85 | 0.01494 | 0.29208 | -0.54014 | 6.1696 | 0.0032049 | -0.017911 | 0.10948 | 99.45% | 0 | 50 | 0.039219
Heavy Duty Trucks | Diesel | Articulated 14 - 20 t | Euro V | SCR | PM Exhaust | Urban Off Peak | 0 | 1 | 5 | 85 | 0.019551 | 0.54493 | -1.7686 | 5.5898 | 0.0038821 | -0.015019 | 0.072439 | 99.45% | 0 | 50 | 0.045364
Heavy Duty Trucks | Diesel | Articulated 14 - 20 t | Euro V | SCR | PM Exhaust | Urban Off Peak | 0.02 | 0 | 5 | 85 | 0.0013215 | 0.063078 | 5.521 | 0.86923 | 8.8603e-06 | 0.022088 | 0.11271 | 99.45% | 0 | 50 | 0.053229
Heavy Duty Trucks | Diesel | Articulated 14 - 20 t | Euro V | SCR | PM Exhaust | Urban Off Peak | 0.02 | 0.5 | 5 | 85 | 0.034244 | -0.15777 | 6.2146 | 10.4244 | 0.002851 | -0.018404 | 0.29731 | 99.45% | 0 | 50 | 0.071136
Heavy Duty Trucks | Diesel | Articulated 14 - 20 t | Euro V | SCR | PM Exhaust | Urban Off Peak | 0.02 | 1 | 5 | 85 | 0.063836 | -0.26235 | 4.5801 | 12.0538 | 0.004394 | -0.037073 | 0.29311 | 99.45% | 0 | 50 | 0.088276
Heavy Duty Trucks | Diesel | Articulated 14 - 20 t | Euro V | SCR | PM Exhaust | Urban Off Peak | 0.04 | 0 | 5 | 85 | 0.0047952 | 0.1962 | 8.8841 | 1.4145 | 0.00017457 | 0.031723 | 0.17357 | 99.45% | 0 | 50 | 0.076895
Heavy Duty Trucks | Diesel | Articulated 14 - 20 t | Euro V | SCR | PM Exhaust | Urban Off Peak | 0.04 | 0.5 | 5 | 85 | 0.0068782 | 0.71498 | 17.8029 | -0.15657 | 0.00012269 | 0.061283 | 0.29899 | 99.45% | 0 | 50 | 0.10601
Heavy Duty Trucks | Diesel | Articulated 14 - 20 t | Euro V | SCR | PM Exhaust | Urban Off Peak | 0.04 | 1 | 5 | 70 | 0.12825 | -1.023 | 9.1508 | 15.2546 | 0.0054405 | -0.052979 | 0.38473 | 99.45% | 0 | 50 | 0.13529
Heavy Duty Trucks | Diesel | Articulated 14 - 20 t | Euro V | SCR | PM Exhaust | Urban Off Peak | 0.06 | 0 | 5 | 85 | 0.0023721 | 0.51973 | 10.3626 | -1.0617 | -4.9036e-05 | 0.045177 | 0.1512 | 99.45% | 0 | 50 | 0.10159
Heavy Duty Trucks | Diesel | Articulated 14 - 20 t | Euro V | SCR | PM Exhaust | Urban Off Peak | 0.06 | 0.5 | 5 | 70 | 0.061084 | -0.57386 | 8.6787 | 9.5633 | 0.0023459 | -0.02107 | 0.27394 | 99.45% | 0 | 50 | 0.1437
Heavy Duty Trucks | Diesel | Articulated 14 - 20 t | Euro V | SCR | PM Exhaust | Urban Off Peak | 0.06 | 1 | 5 | 55 | 0.24089 | -1.3208 | 7.8604 | 14.7932 | 0.0076606 | -0.058794 | 0.3181 | 99.45% | 0 | 50 | 0.18109
Heavy Duty Trucks | Diesel | Articulated 14 - 20 t | Euro V | SCR | PM Exhaust | Rural | -0.06 | 0 | 5 | 70 | -0.0061246 | 0.49138 | -2.9418 | 7.0143 | 0.0057524 | -0.044134 | 0.12887 | 99.68% | 0 | 50 | 0.001679
Heavy Duty Trucks | Diesel | Articulated 14 - 20 t | Euro V | SCR | PM Exhaust | Rural | -0.06 | 0.5 | 5 | 70 | -0.003369 | 0.27331 | -1.703 | 4.5951 | 0.0035177 | -0.030121 | 0.097352 | 99.68% | 0 | 50 | 0.0015735
Heavy Duty Trucks | Diesel | Articulated 14 - 20 t | Euro V | SCR | PM Exhaust | Rural | -0.06 | 1 | 5 | 80 | -0.0010941 | 0.09561 | -0.58645 | 2.366 | 0.0014993 | -0.015079 | 0.061662 | 99.68% | 0 | 50 | 0.0015771
Heavy Duty Trucks | Diesel | Articulated 14 - 20 t | Euro V | SCR | PM Exhaust | Rural | -0.04 | 0 | 5 | 85 | -0.0038304 | 0.38602 | -2.0512 | 3.7721 | 0.0032997 | -0.019082 | 0.044584 | 99.68% | 0 | 50 | 0.0033783
Heavy Duty Trucks | Diesel | Articulated 14 - 20 t | Euro V | SCR | PM Exhaust | Rural | -0.04 | 0.5 | 5 | 85 | -0.0046164 | 0.45966 | -2.3047 | 4.5089 | 0.0039558 | -0.023483 | 0.064725 | 99.68% | 0 | 50 | 0.0033628
Heavy Duty Trucks | Diesel | Articulated 14 - 20 t | Euro V | SCR | PM Exhaust | Rural | -0.04 | 1 | 5 | 85 | -0.0053829 | 0.53463 | -2.6798 | 5.1087 | 0.0044064 | -0.026465 | 0.073272 | 99.68% | 0 | 50 | 0.0035047
Heavy Duty Trucks | Diesel | Articulated 14 - 20 t | Euro V | SCR | PM Exhaust | Rural | -0.02 | 0 | 5 | 85 | 0.00086633 | 0.20432 | -0.71981 | 3.1634 | 0.0019057 | -0.010528 | 0.052587 | 99.68% | 0 | 50 | 0.0087445
Heavy Duty Trucks | Diesel | Articulated 14 - 20 t | Euro V | SCR | PM Exhaust | Rural | -0.02 | 0.5 | 5 | 85 | -0.0026224 | 0.75619 | -2.8099 | 4.4363 | 0.0045717 | -0.012447 | 0.034427 | 99.68% | 0 | 50 | 0.0084213
Heavy Duty Trucks | Diesel | Articulated 14 - 20 t | Euro V | SCR | PM Exhaust | Rural | -0.02 | 1 | 5 | 85 | -0.0023343 | 0.51081 | -2.0087 | 3.0676 | 0.0026567 | -0.006868 | 0.019675 | 99.68% | 0 | 50 | 0.0089933
Heavy Duty Trucks | Diesel | Articulated 14 - 20 t | Euro V | SCR | PM Exhaust | Rural | 0 | 0 | 5 | 85 | 0.0075786 | 0.077969 | 1.3267 | 5.2059 | 0.0017301 | -0.0085516 | 0.12526 | 99.68% | 0 | 50 | 0.019309
Heavy Duty Trucks | Diesel | Articulated 14 - 20 t | Euro V | SCR | PM Exhaust | Rural | 0 | 0.5 | 5 | 85 | 0.01494 | 0.29208 | -0.54014 | 6.1696 | 0.0032049 | -0.017911 | 0.10948 | 99.68% | 0 | 50 | 0.022821
Heavy Duty Trucks | Diesel | Articulated 14 - 20 t | Euro V | SCR | PM Exhaust | Rural | 0 | 1 | 5 | 85 | 0.019551 | 0.54493 | -1.7686 | 5.5898 | 0.0038821 | -0.015019 | 0.072439 | 99.68% | 0 | 50 | 0.026397
Heavy Duty Trucks | Diesel | Articulated 14 - 20 t | Euro V | SCR | PM Exhaust | Rural | 0.02 | 0 | 5 | 85 | 0.0013215 | 0.063078 | 5.521 | 0.86923 | 8.8603e-06 | 0.022088 | 0.11271 | 99.68% | 0 | 50 | 0.030973
Heavy Duty Trucks | Diesel | Articulated 14 - 20 t | Euro V | SCR | PM Exhaust | Rural | 0.02 | 0.5 | 5 | 85 | 0.034244 | -0.15777 | 6.2146 | 10.4244 | 0.002851 | -0.018404 | 0.29731 | 99.68% | 0 | 50 | 0.041393
Heavy Duty Trucks | Diesel | Articulated 14 - 20 t | Euro V | SCR | PM Exhaust | Rural | 0.02 | 1 | 5 | 85 | 0.063836 | -0.26235 | 4.5801 | 12.0538 | 0.004394 | -0.037073 | 0.29311 | 99.68% | 0 | 50 | 0.051367
Heavy Duty Trucks | Diesel | Articulated 14 - 20 t | Euro V | SCR | PM Exhaust | Rural | 0.04 | 0 | 5 | 85 | 0.0047952 | 0.1962 | 8.8841 | 1.4145 | 0.00017457 | 0.031723 | 0.17357 | 99.68% | 0 | 50 | 0.044744
Heavy Duty Trucks | Diesel | Articulated 14 - 20 t | Euro V | SCR | PM Exhaust | Rural | 0.04 | 0.5 | 5 | 85 | 0.0068782 | 0.71498 | 17.8029 | -0.15657 | 0.00012269 | 0.061283 | 0.29899 | 99.68% | 0 | 50 | 0.061683
Heavy Duty Trucks | Diesel | Articulated 14 - 20 t | Euro V | SCR | PM Exhaust | Rural | 0.04 | 1 | 5 | 70 | 0.12825 | -1.023 | 9.1508 | 15.2546 | 0.0054405 | -0.052979 | 0.38473 | 99.68% | 0 | 50 | 0.078726
Heavy Duty Trucks | Diesel | Articulated 14 - 20 t | Euro V | SCR | PM Exhaust | Rural | 0.06 | 0 | 5 | 85 | 0.0023721 | 0.51973 | 10.3626 | -1.0617 | -4.9036e-05 | 0.045177 | 0.1512 | 99.68% | 0 | 50 | 0.059112
Heavy Duty Trucks | Diesel | Articulated 14 - 20 t | Euro V | SCR | PM Exhaust | Rural | 0.06 | 0.5 | 5 | 70 | 0.061084 | -0.57386 | 8.6787 | 9.5633 | 0.0023459 | -0.02107 | 0.27394 | 99.68% | 0 | 50 | 0.083618
Heavy Duty Trucks | Diesel | Articulated 14 - 20 t | Euro V | SCR | PM Exhaust | Rural | 0.06 | 1 | 5 | 55 | 0.24089 | -1.3208 | 7.8604 | 14.7932 | 0.0076606 | -0.058794 | 0.3181 | 99.68% | 0 | 50 | 0.10537
Heavy Duty Trucks | Diesel | Articulated 14 - 20 t | Euro V | SCR | PM Exhaust | Highway | -0.06 | 0 | 5 | 70 | -0.0061246 | 0.49138 | -2.9418 | 7.0143 | 0.0057524 | -0.044134 | 0.12887 | 99.71% | 0 | 50 | 0.0015317
Heavy Duty Trucks | Diesel | Articulated 14 - 20 t | Euro V | SCR | PM Exhaust | Highway | -0.06 | 0.5 | 5 | 70 | -0.003369 | 0.27331 | -1.703 | 4.5951 | 0.0035177 | -0.030121 | 0.097352 | 99.71% | 0 | 50 | 0.0014354
Heavy Duty Trucks | Diesel | Articulated 14 - 20 t | Euro V | SCR | PM Exhaust | Highway | -0.06 | 1 | 5 | 80 | -0.0010941 | 0.09561 | -0.58645 | 2.366 | 0.0014993 | -0.015079 | 0.061662 | 99.71% | 0 | 50 | 0.0014387
Heavy Duty Trucks | Diesel | Articulated 14 - 20 t | Euro V | SCR | PM Exhaust | Highway | -0.04 | 0 | 5 | 85 | -0.0038304 | 0.38602 | -2.0512 | 3.7721 | 0.0032997 | -0.019082 | 0.044584 | 99.71% | 0 | 50 | 0.0030818
Heavy Duty Trucks | Diesel | Articulated 14 - 20 t | Euro V | SCR | PM Exhaust | Highway | -0.04 | 0.5 | 5 | 85 | -0.0046164 | 0.45966 | -2.3047 | 4.5089 | 0.0039558 | -0.023483 | 0.064725 | 99.71% | 0 | 50 | 0.0030677
Heavy Duty Trucks | Diesel | Articulated 14 - 20 t | Euro V | SCR | PM Exhaust | Highway | -0.04 | 1 | 5 | 85 | -0.0053829 | 0.53463 | -2.6798 | 5.1087 | 0.0044064 | -0.026465 | 0.073272 | 99.71% | 0 | 50 | 0.0031971
Heavy Duty Trucks | Diesel | Articulated 14 - 20 t | Euro V | SCR | PM Exhaust | Highway | -0.02 | 0 | 5 | 85 | 0.00086633 | 0.20432 | -0.71981 | 3.1634 | 0.0019057 | -0.010528 | 0.052587 | 99.71% | 0 | 50 | 0.0079771
Heavy Duty Trucks | Diesel | Articulated 14 - 20 t | Euro V | SCR | PM Exhaust | Highway | -0.02 | 0.5 | 5 | 85 | -0.0026224 | 0.75619 | -2.8099 | 4.4363 | 0.0045717 | -0.012447 | 0.034427 | 99.71% | 0 | 50 | 0.0076822
Heavy Duty Trucks | Diesel | Articulated 14 - 20 t | Euro V | SCR | PM Exhaust | Highway | -0.02 | 1 | 5 | 85 | -0.0023343 | 0.51081 | -2.0087 | 3.0676 | 0.0026567 | -0.006868 | 0.019675 | 99.71% | 0 | 50 | 0.008204
Heavy Duty Trucks | Diesel | Articulated 14 - 20 t | Euro V | SCR | PM Exhaust | Highway | 0 | 0 | 5 | 85 | 0.0075786 | 0.077969 | 1.3267 | 5.2059 | 0.0017301 | -0.0085516 | 0.12526 | 99.71% | 0 | 50 | 0.017614
Heavy Duty Trucks | Diesel | Articulated 14 - 20 t | Euro V | SCR | PM Exhaust | Highway | 0 | 0.5 | 5 | 85 | 0.01494 | 0.29208 | -0.54014 | 6.1696 | 0.0032049 | -0.017911 | 0.10948 | 99.71% | 0 | 50 | 0.020818
Heavy Duty Trucks | Diesel | Articulated 14 - 20 t | Euro V | SCR | PM Exhaust | Highway | 0 | 1 | 5 | 85 | 0.019551 | 0.54493 | -1.7686 | 5.5898 | 0.0038821 | -0.015019 | 0.072439 | 99.71% | 0 | 50 | 0.02408
Heavy Duty Trucks | Diesel | Articulated 14 - 20 t | Euro V | SCR | PM Exhaust | Highway | 0.02 | 0 | 5 | 85 | 0.0013215 | 0.063078 | 5.521 | 0.86923 | 8.8603e-06 | 0.022088 | 0.11271 | 99.71% | 0 | 50 | 0.028255
Heavy Duty Trucks | Diesel | Articulated 14 - 20 t | Euro V | SCR | PM Exhaust | Highway | 0.02 | 0.5 | 5 | 85 | 0.034244 | -0.15777 | 6.2146 | 10.4244 | 0.002851 | -0.018404 | 0.29731 | 99.71% | 0 | 50 | 0.03776
Heavy Duty Trucks | Diesel | Articulated 14 - 20 t | Euro V | SCR | PM Exhaust | Highway | 0.02 | 1 | 5 | 85 | 0.063836 | -0.26235 | 4.5801 | 12.0538 | 0.004394 | -0.037073 | 0.29311 | 99.71% | 0 | 50 | 0.046859
Heavy Duty Trucks | Diesel | Articulated 14 - 20 t | Euro V | SCR | PM Exhaust | Highway | 0.04 | 0 | 5 | 85 | 0.0047952 | 0.1962 | 8.8841 | 1.4145 | 0.00017457 | 0.031723 | 0.17357 | 99.71% | 0 | 50 | 0.040817
Heavy Duty Trucks | Diesel | Articulated 14 - 20 t | Euro V | SCR | PM Exhaust | Highway | 0.04 | 0.5 | 5 | 85 | 0.0068782 | 0.71498 | 17.8029 | -0.15657 | 0.00012269 | 0.061283 | 0.29899 | 99.71% | 0 | 50 | 0.056269
Heavy Duty Trucks | Diesel | Articulated 14 - 20 t | Euro V | SCR | PM Exhaust | Highway | 0.04 | 1 | 5 | 70 | 0.12825 | -1.023 | 9.1508 | 15.2546 | 0.0054405 | -0.052979 | 0.38473 | 99.71% | 0 | 50 | 0.071817
Heavy Duty Trucks | Diesel | Articulated 14 - 20 t | Euro V | SCR | PM Exhaust | Highway | 0.06 | 0 | 5 | 85 | 0.0023721 | 0.51973 | 10.3626 | -1.0617 | -4.9036e-05 | 0.045177 | 0.1512 | 99.71% | 0 | 50 | 0.053924
Heavy Duty Trucks | Diesel | Articulated 14 - 20 t | Euro V | SCR | PM Exhaust | Highway | 0.06 | 0.5 | 5 | 70 | 0.061084 | -0.57386 | 8.6787 | 9.5633 | 0.0023459 | -0.02107 | 0.27394 | 99.71% | 0 | 50 | 0.076279
Heavy Duty Trucks | Diesel | Articulated 14 - 20 t | Euro V | SCR | PM Exhaust | Highway | 0.06 | 1 | 5 | 55 | 0.24089 | -1.3208 | 7.8604 | 14.7932 | 0.0076606 | -0.058794 | 0.3181 | 99.71% | 0 | 50 | 0.096124
Heavy Duty Trucks | Diesel | Articulated 14 - 20 t | Euro V | SCR | EC |  | -0.06 | 0 | 5 | 70 | -0.0061246 | 0.49138 | -2.9418 | 7.0143 | 0.0057524 | -0.044134 | 0.12887 | 0% | 0 | 50 | 0.52474
Heavy Duty Trucks | Diesel | Articulated 14 - 20 t | Euro V | SCR | EC |  | -0.06 | 0.5 | 5 | 70 | -0.003369 | 0.27331 | -1.703 | 4.5951 | 0.0035177 | -0.030121 | 0.097352 | 0% | 0 | 50 | 0.49176
Heavy Duty Trucks | Diesel | Articulated 14 - 20 t | Euro V | SCR | EC |  | -0.06 | 1 | 5 | 80 | -0.0010941 | 0.09561 | -0.58645 | 2.366 | 0.0014993 | -0.015079 | 0.061662 | 0% | 0 | 50 | 0.49288
Heavy Duty Trucks | Diesel | Articulated 14 - 20 t | Euro V | SCR | EC |  | -0.04 | 0 | 5 | 85 | -0.0038304 | 0.38602 | -2.0512 | 3.7721 | 0.0032997 | -0.019082 | 0.044584 | 0% | 0 | 50 | 1.0558
Heavy Duty Trucks | Diesel | Articulated 14 - 20 t | Euro V | SCR | EC |  | -0.04 | 0.5 | 5 | 85 | -0.0046164 | 0.45966 | -2.3047 | 4.5089 | 0.0039558 | -0.023483 | 0.064725 | 0% | 0 | 50 | 1.0509
Heavy Duty Trucks | Diesel | Articulated 14 - 20 t | Euro V | SCR | EC |  | -0.04 | 1 | 5 | 85 | -0.0053829 | 0.53463 | -2.6798 | 5.1087 | 0.0044064 | -0.026465 | 0.073272 | 0% | 0 | 50 | 1.0953
Heavy Duty Trucks | Diesel | Articulated 14 - 20 t | Euro V | SCR | EC |  | -0.02 | 0 | 5 | 85 | 0.00086633 | 0.20432 | -0.71981 | 3.1634 | 0.0019057 | -0.010528 | 0.052587 | 0% | 0 | 50 | 2.7329
Heavy Duty Trucks | Diesel | Articulated 14 - 20 t | Euro V | SCR | EC |  | -0.02 | 0.5 | 5 | 85 | -0.0026224 | 0.75619 | -2.8099 | 4.4363 | 0.0045717 | -0.012447 | 0.034427 | 0% | 0 | 50 | 2.6318
Heavy Duty Trucks | Diesel | Articulated 14 - 20 t | Euro V | SCR | EC |  | -0.02 | 1 | 5 | 85 | -0.0023343 | 0.51081 | -2.0087 | 3.0676 | 0.0026567 | -0.006868 | 0.019675 | 0% | 0 | 50 | 2.8106
Heavy Duty Trucks | Diesel | Articulated 14 - 20 t | Euro V | SCR | EC |  | 0 | 0 | 5 | 85 | 0.0075786 | 0.077969 | 1.3267 | 5.2059 | 0.0017301 | -0.0085516 | 0.12526 | 0% | 0 | 50 | 6.0345
Heavy Duty Trucks | Diesel | Articulated 14 - 20 t | Euro V | SCR | EC |  | 0 | 0.5 | 5 | 85 | 0.01494 | 0.29208 | -0.54014 | 6.1696 | 0.0032049 | -0.017911 | 0.10948 | 0% | 0 | 50 | 7.1321
Heavy Duty Trucks | Diesel | Articulated 14 - 20 t | Euro V | SCR | EC |  | 0 | 1 | 5 | 85 | 0.019551 | 0.54493 | -1.7686 | 5.5898 | 0.0038821 | -0.015019 | 0.072439 | 0% | 0 | 50 | 8.2496
Heavy Duty Trucks | Diesel | Articulated 14 - 20 t | Euro V | SCR | EC |  | 0.02 | 0 | 5 | 85 | 0.0013215 | 0.063078 | 5.521 | 0.86923 | 8.8603e-06 | 0.022088 | 0.11271 | 0% | 0 | 50 | 9.6799
Heavy Duty Trucks | Diesel | Articulated 14 - 20 t | Euro V | SCR | EC |  | 0.02 | 0.5 | 5 | 85 | 0.034244 | -0.15777 | 6.2146 | 10.4244 | 0.002851 | -0.018404 | 0.29731 | 0% | 0 | 50 | 12.9363
Heavy Duty Trucks | Diesel | Articulated 14 - 20 t | Euro V | SCR | EC |  | 0.02 | 1 | 5 | 85 | 0.063836 | -0.26235 | 4.5801 | 12.0538 | 0.004394 | -0.037073 | 0.29311 | 0% | 0 | 50 | 16.0532
Heavy Duty Trucks | Diesel | Articulated 14 - 20 t | Euro V | SCR | EC |  | 0.04 | 0 | 5 | 85 | 0.0047952 | 0.1962 | 8.8841 | 1.4145 | 0.00017457 | 0.031723 | 0.17357 | 0% | 0 | 50 | 13.9836
Heavy Duty Trucks | Diesel | Articulated 14 - 20 t | Euro V | SCR | EC |  | 0.04 | 0.5 | 5 | 85 | 0.0068782 | 0.71498 | 17.8029 | -0.15657 | 0.00012269 | 0.061283 | 0.29899 | 0% | 0 | 50 | 19.2772
Heavy Duty Trucks | Diesel | Articulated 14 - 20 t | Euro V | SCR | EC |  | 0.04 | 1 | 5 | 70 | 0.12825 | -1.023 | 9.1508 | 15.2546 | 0.0054405 | -0.052979 | 0.38473 | 0% | 0 | 50 | 24.6036
Heavy Duty Trucks | Diesel | Articulated 14 - 20 t | Euro V | SCR | EC |  | 0.06 | 0 | 5 | 85 | 0.0023721 | 0.51973 | 10.3626 | -1.0617 | -4.9036e-05 | 0.045177 | 0.1512 | 0% | 0 | 50 | 18.4738
Heavy Duty Trucks | Diesel | Articulated 14 - 20 t | Euro V | SCR | EC |  | 0.06 | 0.5 | 5 | 70 | 0.061084 | -0.57386 | 8.6787 | 9.5633 | 0.0023459 | -0.02107 | 0.27394 | 0% | 0 | 50 | 26.1325
Heavy Duty Trucks | Diesel | Articulated 14 - 20 t | Euro V | SCR | EC |  | 0.06 | 1 | 5 | 55 | 0.24089 | -1.3208 | 7.8604 | 14.7932 | 0.0076606 | -0.058794 | 0.3181 | 0% | 0 | 50 | 32.931
Heavy Duty Trucks | Diesel | Articulated 14 - 20 t | Euro V | SCR | CH4 | Urban Peak |  |  | 10 | 130 | 0 | 0 | 175 | 0 | 0 | 0 | 1000 | 97% | 0 | 50 | 0.00525
Heavy Duty Trucks | Diesel | Articulated 14 - 20 t | Euro V | SCR | CH4 | Urban Off Peak |  |  | 10 | 130 | 0 | 0 | 175 | 0 | 0 | 0 | 1000 | 97% | 0 | 50 | 0.00525
Heavy Duty Trucks | Diesel | Articulated 14 - 20 t | Euro V | SCR | CH4 | Rural |  |  | 10 | 130 | 0 | 0 | 80 | 0 | 0 | 0 | 1000 | 93% | 0 | 50 | 0.0056
Heavy Duty Trucks | Diesel | Articulated 14 - 20 t | Euro V | SCR | CH4 | Highway |  |  | 10 | 130 | 0 | 0 | 70 | 0 | 0 | 0 | 1000 | 94% | 0 | 50 | 0.0042
Heavy Duty Trucks | Diesel | Articulated 14 - 20 t | Euro V | SCR | NH3 | Urban Peak |  |  | 10 | 130 | 0 | 0 | 0.011 | 0 | 0 | 0 | 1 | 0% | 0 | 50 | 0.011
Heavy Duty Trucks | Diesel | Articulated 14 - 20 t | Euro V | SCR | NH3 | Urban Off Peak |  |  | 10 | 130 | 0 | 0 | 0.011 | 0 | 0 | 0 | 1 | 0% | 0 | 50 | 0.011
Heavy Duty Trucks | Diesel | Articulated 14 - 20 t | Euro V | SCR | NH3 | Rural |  |  | 10 | 130 | 0 | 0 | 0.011 | 0 | 0 | 0 | 1 | 0% | 0 | 50 | 0.011
Heavy Duty Trucks | Diesel | Articulated 14 - 20 t | Euro V | SCR | NH3 | Highway |  |  | 10 | 130 | 0 | 0 | 0.011 | 0 | 0 | 0 | 1 | 0% | 0 | 50 | 0.011
Heavy Duty Trucks | Diesel | Articulated 14 - 20 t | Euro V | SCR | N2O | Urban Peak |  |  | 10 | 130 | 0 | 0 | 0.0298 | 0 | 0 | 0 | 1 | 0% | 0 | 50 | 0.0298
Heavy Duty Trucks | Diesel | Articulated 14 - 20 t | Euro V | SCR | N2O | Urban Off Peak |  |  | 10 | 130 | 0 | 0 | 0.0298 | 0 | 0 | 0 | 1 | 0% | 0 | 50 | 0.0298
Heavy Duty Trucks | Diesel | Articulated 14 - 20 t | Euro V | SCR | N2O | Rural |  |  | 10 | 130 | 0 | 0 | 0.0402 | 0 | 0 | 0 | 1 | 0% | 0 | 50 | 0.0402
Heavy Duty Trucks | Diesel | Articulated 14 - 20 t | Euro V | SCR | N2O | Highway |  |  | 10 | 130 | 0 | 0 | 0.0336 | 0 | 0 | 0 | 1 | 0% | 0 | 50 | 0.0336
Heavy Duty Trucks | Diesel | Articulated 14 - 20 t | Euro V | SCR | SPN23 | Urban Peak | -0.06 | 0 | 5 | 70 | -0.0061246 | 0.49138 | -2.9418 | 7.0143 | 0.0057524 | -0.044134 | 0.12887 | -1.4757e+13 | 0 | 50 | 7.7433e+12
Heavy Duty Trucks | Diesel | Articulated 14 - 20 t | Euro V | SCR | SPN23 | Urban Peak | -0.06 | 0.5 | 5 | 70 | -0.003369 | 0.27331 | -1.703 | 4.5951 | 0.0035177 | -0.030121 | 0.097352 | -1.4757e+13 | 0 | 50 | 7.2566e+12
Heavy Duty Trucks | Diesel | Articulated 14 - 20 t | Euro V | SCR | SPN23 | Urban Peak | -0.06 | 1 | 5 | 80 | -0.0010941 | 0.09561 | -0.58645 | 2.366 | 0.0014993 | -0.015079 | 0.061662 | -1.4757e+13 | 0 | 50 | 7.2731e+12
Heavy Duty Trucks | Diesel | Articulated 14 - 20 t | Euro V | SCR | SPN23 | Urban Peak | -0.04 | 0 | 5 | 85 | -0.0038304 | 0.38602 | -2.0512 | 3.7721 | 0.0032997 | -0.019082 | 0.044584 | -1.4757e+13 | 0 | 50 | 1.558e+13
Heavy Duty Trucks | Diesel | Articulated 14 - 20 t | Euro V | SCR | SPN23 | Urban Peak | -0.04 | 0.5 | 5 | 85 | -0.0046164 | 0.45966 | -2.3047 | 4.5089 | 0.0039558 | -0.023483 | 0.064725 | -1.4757e+13 | 0 | 50 | 1.5508e+13
Heavy Duty Trucks | Diesel | Articulated 14 - 20 t | Euro V | SCR | SPN23 | Urban Peak | -0.04 | 1 | 5 | 85 | -0.0053829 | 0.53463 | -2.6798 | 5.1087 | 0.0044064 | -0.026465 | 0.073272 | -1.4757e+13 | 0 | 50 | 1.6163e+13
Heavy Duty Trucks | Diesel | Articulated 14 - 20 t | Euro V | SCR | SPN23 | Urban Peak | -0.02 | 0 | 5 | 85 | 0.00086633 | 0.20432 | -0.71981 | 3.1634 | 0.0019057 | -0.010528 | 0.052587 | -1.4757e+13 | 0 | 50 | 4.0327e+13
Heavy Duty Trucks | Diesel | Articulated 14 - 20 t | Euro V | SCR | SPN23 | Urban Peak | -0.02 | 0.5 | 5 | 85 | -0.0026224 | 0.75619 | -2.8099 | 4.4363 | 0.0045717 | -0.012447 | 0.034427 | -1.4757e+13 | 0 | 50 | 3.8837e+13
Heavy Duty Trucks | Diesel | Articulated 14 - 20 t | Euro V | SCR | SPN23 | Urban Peak | -0.02 | 1 | 5 | 85 | -0.0023343 | 0.51081 | -2.0087 | 3.0676 | 0.0026567 | -0.006868 | 0.019675 | -1.4757e+13 | 0 | 50 | 4.1475e+13
Heavy Duty Trucks | Diesel | Articulated 14 - 20 t | Euro V | SCR | SPN23 | Urban Peak | 0 | 0 | 5 | 85 | 0.0075786 | 0.077969 | 1.3267 | 5.2059 | 0.0017301 | -0.0085516 | 0.12526 | -1.4757e+13 | 0 | 50 | 8.9048e+13
Heavy Duty Trucks | Diesel | Articulated 14 - 20 t | Euro V | SCR | SPN23 | Urban Peak | 0 | 0.5 | 5 | 85 | 0.01494 | 0.29208 | -0.54014 | 6.1696 | 0.0032049 | -0.017911 | 0.10948 | -1.4757e+13 | 0 | 50 | 1.0525e+14
Heavy Duty Trucks | Diesel | Articulated 14 - 20 t | Euro V | SCR | SPN23 | Urban Peak | 0 | 1 | 5 | 85 | 0.019551 | 0.54493 | -1.7686 | 5.5898 | 0.0038821 | -0.015019 | 0.072439 | -1.4757e+13 | 0 | 50 | 1.2174e+14
Heavy Duty Trucks | Diesel | Articulated 14 - 20 t | Euro V | SCR | SPN23 | Urban Peak | 0.02 | 0 | 5 | 85 | 0.0013215 | 0.063078 | 5.521 | 0.86923 | 8.8603e-06 | 0.022088 | 0.11271 | -1.4757e+13 | 0 | 50 | 1.4284e+14
Heavy Duty Trucks | Diesel | Articulated 14 - 20 t | Euro V | SCR | SPN23 | Urban Peak | 0.02 | 0.5 | 5 | 85 | 0.034244 | -0.15777 | 6.2146 | 10.4244 | 0.002851 | -0.018404 | 0.29731 | -1.4757e+13 | 0 | 50 | 1.9089e+14
Heavy Duty Trucks | Diesel | Articulated 14 - 20 t | Euro V | SCR | SPN23 | Urban Peak | 0.02 | 1 | 5 | 85 | 0.063836 | -0.26235 | 4.5801 | 12.0538 | 0.004394 | -0.037073 | 0.29311 | -1.4757e+13 | 0 | 50 | 2.3689e+14
Heavy Duty Trucks | Diesel | Articulated 14 - 20 t | Euro V | SCR | SPN23 | Urban Peak | 0.04 | 0 | 5 | 85 | 0.0047952 | 0.1962 | 8.8841 | 1.4145 | 0.00017457 | 0.031723 | 0.17357 | -1.4757e+13 | 0 | 50 | 2.0635e+14
Heavy Duty Trucks | Diesel | Articulated 14 - 20 t | Euro V | SCR | SPN23 | Urban Peak | 0.04 | 0.5 | 5 | 85 | 0.0068782 | 0.71498 | 17.8029 | -0.15657 | 0.00012269 | 0.061283 | 0.29899 | -1.4757e+13 | 0 | 50 | 2.8446e+14
Heavy Duty Trucks | Diesel | Articulated 14 - 20 t | Euro V | SCR | SPN23 | Urban Peak | 0.04 | 1 | 5 | 70 | 0.12825 | -1.023 | 9.1508 | 15.2546 | 0.0054405 | -0.052979 | 0.38473 | -1.4757e+13 | 0 | 50 | 3.6306e+14
Heavy Duty Trucks | Diesel | Articulated 14 - 20 t | Euro V | SCR | SPN23 | Urban Peak | 0.06 | 0 | 5 | 85 | 0.0023721 | 0.51973 | 10.3626 | -1.0617 | -4.9036e-05 | 0.045177 | 0.1512 | -1.4757e+13 | 0 | 50 | 2.7261e+14
Heavy Duty Trucks | Diesel | Articulated 14 - 20 t | Euro V | SCR | SPN23 | Urban Peak | 0.06 | 0.5 | 5 | 70 | 0.061084 | -0.57386 | 8.6787 | 9.5633 | 0.0023459 | -0.02107 | 0.27394 | -1.4757e+13 | 0 | 50 | 3.8562e+14
Heavy Duty Trucks | Diesel | Articulated 14 - 20 t | Euro V | SCR | SPN23 | Urban Peak | 0.06 | 1 | 5 | 55 | 0.24089 | -1.3208 | 7.8604 | 14.7932 | 0.0076606 | -0.058794 | 0.3181 | -1.4757e+13 | 0 | 50 | 4.8595e+14
Heavy Duty Trucks | Diesel | Articulated 14 - 20 t | Euro V | SCR | SPN23 | Urban Off Peak | -0.06 | 0 | 5 | 70 | -0.0061246 | 0.49138 | -2.9418 | 7.0143 | 0.0057524 | -0.044134 | 0.12887 | -1.4757e+13 | 0 | 50 | 7.7433e+12
Heavy Duty Trucks | Diesel | Articulated 14 - 20 t | Euro V | SCR | SPN23 | Urban Off Peak | -0.06 | 0.5 | 5 | 70 | -0.003369 | 0.27331 | -1.703 | 4.5951 | 0.0035177 | -0.030121 | 0.097352 | -1.4757e+13 | 0 | 50 | 7.2566e+12
Heavy Duty Trucks | Diesel | Articulated 14 - 20 t | Euro V | SCR | SPN23 | Urban Off Peak | -0.06 | 1 | 5 | 80 | -0.0010941 | 0.09561 | -0.58645 | 2.366 | 0.0014993 | -0.015079 | 0.061662 | -1.4757e+13 | 0 | 50 | 7.2731e+12
Heavy Duty Trucks | Diesel | Articulated 14 - 20 t | Euro V | SCR | SPN23 | Urban Off Peak | -0.04 | 0 | 5 | 85 | -0.0038304 | 0.38602 | -2.0512 | 3.7721 | 0.0032997 | -0.019082 | 0.044584 | -1.4757e+13 | 0 | 50 | 1.558e+13
Heavy Duty Trucks | Diesel | Articulated 14 - 20 t | Euro V | SCR | SPN23 | Urban Off Peak | -0.04 | 0.5 | 5 | 85 | -0.0046164 | 0.45966 | -2.3047 | 4.5089 | 0.0039558 | -0.023483 | 0.064725 | -1.4757e+13 | 0 | 50 | 1.5508e+13
Heavy Duty Trucks | Diesel | Articulated 14 - 20 t | Euro V | SCR | SPN23 | Urban Off Peak | -0.04 | 1 | 5 | 85 | -0.0053829 | 0.53463 | -2.6798 | 5.1087 | 0.0044064 | -0.026465 | 0.073272 | -1.4757e+13 | 0 | 50 | 1.6163e+13
Heavy Duty Trucks | Diesel | Articulated 14 - 20 t | Euro V | SCR | SPN23 | Urban Off Peak | -0.02 | 0 | 5 | 85 | 0.00086633 | 0.20432 | -0.71981 | 3.1634 | 0.0019057 | -0.010528 | 0.052587 | -1.4757e+13 | 0 | 50 | 4.0327e+13
Heavy Duty Trucks | Diesel | Articulated 14 - 20 t | Euro V | SCR | SPN23 | Urban Off Peak | -0.02 | 0.5 | 5 | 85 | -0.0026224 | 0.75619 | -2.8099 | 4.4363 | 0.0045717 | -0.012447 | 0.034427 | -1.4757e+13 | 0 | 50 | 3.8837e+13
Heavy Duty Trucks | Diesel | Articulated 14 - 20 t | Euro V | SCR | SPN23 | Urban Off Peak | -0.02 | 1 | 5 | 85 | -0.0023343 | 0.51081 | -2.0087 | 3.0676 | 0.0026567 | -0.006868 | 0.019675 | -1.4757e+13 | 0 | 50 | 4.1475e+13
Heavy Duty Trucks | Diesel | Articulated 14 - 20 t | Euro V | SCR | SPN23 | Urban Off Peak | 0 | 0 | 5 | 85 | 0.0075786 | 0.077969 | 1.3267 | 5.2059 | 0.0017301 | -0.0085516 | 0.12526 | -1.4757e+13 | 0 | 50 | 8.9048e+13
Heavy Duty Trucks | Diesel | Articulated 14 - 20 t | Euro V | SCR | SPN23 | Urban Off Peak | 0 | 0.5 | 5 | 85 | 0.01494 | 0.29208 | -0.54014 | 6.1696 | 0.0032049 | -0.017911 | 0.10948 | -1.4757e+13 | 0 | 50 | 1.0525e+14
Heavy Duty Trucks | Diesel | Articulated 14 - 20 t | Euro V | SCR | SPN23 | Urban Off Peak | 0 | 1 | 5 | 85 | 0.019551 | 0.54493 | -1.7686 | 5.5898 | 0.0038821 | -0.015019 | 0.072439 | -1.4757e+13 | 0 | 50 | 1.2174e+14
Heavy Duty Trucks | Diesel | Articulated 14 - 20 t | Euro V | SCR | SPN23 | Urban Off Peak | 0.02 | 0 | 5 | 85 | 0.0013215 | 0.063078 | 5.521 | 0.86923 | 8.8603e-06 | 0.022088 | 0.11271 | -1.4757e+13 | 0 | 50 | 1.4284e+14
Heavy Duty Trucks | Diesel | Articulated 14 - 20 t | Euro V | SCR | SPN23 | Urban Off Peak | 0.02 | 0.5 | 5 | 85 | 0.034244 | -0.15777 | 6.2146 | 10.4244 | 0.002851 | -0.018404 | 0.29731 | -1.4757e+13 | 0 | 50 | 1.9089e+14
Heavy Duty Trucks | Diesel | Articulated 14 - 20 t | Euro V | SCR | SPN23 | Urban Off Peak | 0.02 | 1 | 5 | 85 | 0.063836 | -0.26235 | 4.5801 | 12.0538 | 0.004394 | -0.037073 | 0.29311 | -1.4757e+13 | 0 | 50 | 2.3689e+14
Heavy Duty Trucks | Diesel | Articulated 14 - 20 t | Euro V | SCR | SPN23 | Urban Off Peak | 0.04 | 0 | 5 | 85 | 0.0047952 | 0.1962 | 8.8841 | 1.4145 | 0.00017457 | 0.031723 | 0.17357 | -1.4757e+13 | 0 | 50 | 2.0635e+14
Heavy Duty Trucks | Diesel | Articulated 14 - 20 t | Euro V | SCR | SPN23 | Urban Off Peak | 0.04 | 0.5 | 5 | 85 | 0.0068782 | 0.71498 | 17.8029 | -0.15657 | 0.00012269 | 0.061283 | 0.29899 | -1.4757e+13 | 0 | 50 | 2.8446e+14
Heavy Duty Trucks | Diesel | Articulated 14 - 20 t | Euro V | SCR | SPN23 | Urban Off Peak | 0.04 | 1 | 5 | 70 | 0.12825 | -1.023 | 9.1508 | 15.2546 | 0.0054405 | -0.052979 | 0.38473 | -1.4757e+13 | 0 | 50 | 3.6306e+14
Heavy Duty Trucks | Diesel | Articulated 14 - 20 t | Euro V | SCR | SPN23 | Urban Off Peak | 0.06 | 0 | 5 | 85 | 0.0023721 | 0.51973 | 10.3626 | -1.0617 | -4.9036e-05 | 0.045177 | 0.1512 | -1.4757e+13 | 0 | 50 | 2.7261e+14
Heavy Duty Trucks | Diesel | Articulated 14 - 20 t | Euro V | SCR | SPN23 | Urban Off Peak | 0.06 | 0.5 | 5 | 70 | 0.061084 | -0.57386 | 8.6787 | 9.5633 | 0.0023459 | -0.02107 | 0.27394 | -1.4757e+13 | 0 | 50 | 3.8562e+14
Heavy Duty Trucks | Diesel | Articulated 14 - 20 t | Euro V | SCR | SPN23 | Urban Off Peak | 0.06 | 1 | 5 | 55 | 0.24089 | -1.3208 | 7.8604 | 14.7932 | 0.0076606 | -0.058794 | 0.3181 | -1.4757e+13 | 0 | 50 | 4.8595e+14
Heavy Duty Trucks | Diesel | Articulated 14 - 20 t | Euro V | SCR | SPN23 | Rural | -0.06 | 0 | 5 | 70 | -0.0061246 | 0.49138 | -2.9418 | 7.0143 | 0.0057524 | -0.044134 | 0.12887 | -7.5526e+12 | 0 | 50 | 3.9631e+12
Heavy Duty Trucks | Diesel | Articulated 14 - 20 t | Euro V | SCR | SPN23 | Rural | -0.06 | 0.5 | 5 | 70 | -0.003369 | 0.27331 | -1.703 | 4.5951 | 0.0035177 | -0.030121 | 0.097352 | -7.5526e+12 | 0 | 50 | 3.714e+12
Heavy Duty Trucks | Diesel | Articulated 14 - 20 t | Euro V | SCR | SPN23 | Rural | -0.06 | 1 | 5 | 80 | -0.0010941 | 0.09561 | -0.58645 | 2.366 | 0.0014993 | -0.015079 | 0.061662 | -7.5526e+12 | 0 | 50 | 3.7225e+12
Heavy Duty Trucks | Diesel | Articulated 14 - 20 t | Euro V | SCR | SPN23 | Rural | -0.04 | 0 | 5 | 85 | -0.0038304 | 0.38602 | -2.0512 | 3.7721 | 0.0032997 | -0.019082 | 0.044584 | -7.5526e+12 | 0 | 50 | 7.974e+12
Heavy Duty Trucks | Diesel | Articulated 14 - 20 t | Euro V | SCR | SPN23 | Rural | -0.04 | 0.5 | 5 | 85 | -0.0046164 | 0.45966 | -2.3047 | 4.5089 | 0.0039558 | -0.023483 | 0.064725 | -7.5526e+12 | 0 | 50 | 7.9373e+12
Heavy Duty Trucks | Diesel | Articulated 14 - 20 t | Euro V | SCR | SPN23 | Rural | -0.04 | 1 | 5 | 85 | -0.0053829 | 0.53463 | -2.6798 | 5.1087 | 0.0044064 | -0.026465 | 0.073272 | -7.5526e+12 | 0 | 50 | 8.2722e+12
Heavy Duty Trucks | Diesel | Articulated 14 - 20 t | Euro V | SCR | SPN23 | Rural | -0.02 | 0 | 5 | 85 | 0.00086633 | 0.20432 | -0.71981 | 3.1634 | 0.0019057 | -0.010528 | 0.052587 | -7.5526e+12 | 0 | 50 | 2.064e+13
Heavy Duty Trucks | Diesel | Articulated 14 - 20 t | Euro V | SCR | SPN23 | Rural | -0.02 | 0.5 | 5 | 85 | -0.0026224 | 0.75619 | -2.8099 | 4.4363 | 0.0045717 | -0.012447 | 0.034427 | -7.5526e+12 | 0 | 50 | 1.9877e+13
Heavy Duty Trucks | Diesel | Articulated 14 - 20 t | Euro V | SCR | SPN23 | Rural | -0.02 | 1 | 5 | 85 | -0.0023343 | 0.51081 | -2.0087 | 3.0676 | 0.0026567 | -0.006868 | 0.019675 | -7.5526e+12 | 0 | 50 | 2.1227e+13
Heavy Duty Trucks | Diesel | Articulated 14 - 20 t | Euro V | SCR | SPN23 | Rural | 0 | 0 | 5 | 85 | 0.0075786 | 0.077969 | 1.3267 | 5.2059 | 0.0017301 | -0.0085516 | 0.12526 | -7.5526e+12 | 0 | 50 | 4.5576e+13
Heavy Duty Trucks | Diesel | Articulated 14 - 20 t | Euro V | SCR | SPN23 | Rural | 0 | 0.5 | 5 | 85 | 0.01494 | 0.29208 | -0.54014 | 6.1696 | 0.0032049 | -0.017911 | 0.10948 | -7.5526e+12 | 0 | 50 | 5.3866e+13
Heavy Duty Trucks | Diesel | Articulated 14 - 20 t | Euro V | SCR | SPN23 | Rural | 0 | 1 | 5 | 85 | 0.019551 | 0.54493 | -1.7686 | 5.5898 | 0.0038821 | -0.015019 | 0.072439 | -7.5526e+12 | 0 | 50 | 6.2306e+13
Heavy Duty Trucks | Diesel | Articulated 14 - 20 t | Euro V | SCR | SPN23 | Rural | 0.02 | 0 | 5 | 85 | 0.0013215 | 0.063078 | 5.521 | 0.86923 | 8.8603e-06 | 0.022088 | 0.11271 | -7.5526e+12 | 0 | 50 | 7.3108e+13
Heavy Duty Trucks | Diesel | Articulated 14 - 20 t | Euro V | SCR | SPN23 | Rural | 0.02 | 0.5 | 5 | 85 | 0.034244 | -0.15777 | 6.2146 | 10.4244 | 0.002851 | -0.018404 | 0.29731 | -7.5526e+12 | 0 | 50 | 9.7702e+13
Heavy Duty Trucks | Diesel | Articulated 14 - 20 t | Euro V | SCR | SPN23 | Rural | 0.02 | 1 | 5 | 85 | 0.063836 | -0.26235 | 4.5801 | 12.0538 | 0.004394 | -0.037073 | 0.29311 | -7.5526e+12 | 0 | 50 | 1.2124e+14
Heavy Duty Trucks | Diesel | Articulated 14 - 20 t | Euro V | SCR | SPN23 | Rural | 0.04 | 0 | 5 | 85 | 0.0047952 | 0.1962 | 8.8841 | 1.4145 | 0.00017457 | 0.031723 | 0.17357 | -7.5526e+12 | 0 | 50 | 1.0561e+14
Heavy Duty Trucks | Diesel | Articulated 14 - 20 t | Euro V | SCR | SPN23 | Rural | 0.04 | 0.5 | 5 | 85 | 0.0068782 | 0.71498 | 17.8029 | -0.15657 | 0.00012269 | 0.061283 | 0.29899 | -7.5526e+12 | 0 | 50 | 1.4559e+14
Heavy Duty Trucks | Diesel | Articulated 14 - 20 t | Euro V | SCR | SPN23 | Rural | 0.04 | 1 | 5 | 70 | 0.12825 | -1.023 | 9.1508 | 15.2546 | 0.0054405 | -0.052979 | 0.38473 | -7.5526e+12 | 0 | 50 | 1.8582e+14
Heavy Duty Trucks | Diesel | Articulated 14 - 20 t | Euro V | SCR | SPN23 | Rural | 0.06 | 0 | 5 | 85 | 0.0023721 | 0.51973 | 10.3626 | -1.0617 | -4.9036e-05 | 0.045177 | 0.1512 | -7.5526e+12 | 0 | 50 | 139524821022181
Heavy Duty Trucks | Diesel | Articulated 14 - 20 t | Euro V | SCR | SPN23 | Rural | 0.06 | 0.5 | 5 | 70 | 0.061084 | -0.57386 | 8.6787 | 9.5633 | 0.0023459 | -0.02107 | 0.27394 | -7.5526e+12 | 0 | 50 | 1.9737e+14
Heavy Duty Trucks | Diesel | Articulated 14 - 20 t | Euro V | SCR | SPN23 | Rural | 0.06 | 1 | 5 | 55 | 0.24089 | -1.3208 | 7.8604 | 14.7932 | 0.0076606 | -0.058794 | 0.3181 | -7.5526e+12 | 0 | 50 | 2.4871e+14
Heavy Duty Trucks | Diesel | Articulated 14 - 20 t | Euro V | SCR | SPN23 | Highway | -0.06 | 0 | 5 | 70 | -0.0061246 | 0.49138 | -2.9418 | 7.0143 | 0.0057524 | -0.044134 | 0.12887 | -8.4336e+12 | 0 | 50 | 4.4255e+12
Heavy Duty Trucks | Diesel | Articulated 14 - 20 t | Euro V | SCR | SPN23 | Highway | -0.06 | 0.5 | 5 | 70 | -0.003369 | 0.27331 | -1.703 | 4.5951 | 0.0035177 | -0.030121 | 0.097352 | -8.4336e+12 | 0 | 50 | 4.1473e+12
Heavy Duty Trucks | Diesel | Articulated 14 - 20 t | Euro V | SCR | SPN23 | Highway | -0.06 | 1 | 5 | 80 | -0.0010941 | 0.09561 | -0.58645 | 2.366 | 0.0014993 | -0.015079 | 0.061662 | -8.4336e+12 | 0 | 50 | 4.1567e+12
Heavy Duty Trucks | Diesel | Articulated 14 - 20 t | Euro V | SCR | SPN23 | Highway | -0.04 | 0 | 5 | 85 | -0.0038304 | 0.38602 | -2.0512 | 3.7721 | 0.0032997 | -0.019082 | 0.044584 | -8.4336e+12 | 0 | 50 | 8.9042e+12
Heavy Duty Trucks | Diesel | Articulated 14 - 20 t | Euro V | SCR | SPN23 | Highway | -0.04 | 0.5 | 5 | 85 | -0.0046164 | 0.45966 | -2.3047 | 4.5089 | 0.0039558 | -0.023483 | 0.064725 | -8.4336e+12 | 0 | 50 | 8.8633e+12
Heavy Duty Trucks | Diesel | Articulated 14 - 20 t | Euro V | SCR | SPN23 | Highway | -0.04 | 1 | 5 | 85 | -0.0053829 | 0.53463 | -2.6798 | 5.1087 | 0.0044064 | -0.026465 | 0.073272 | -8.4336e+12 | 0 | 50 | 9.2372e+12
Heavy Duty Trucks | Diesel | Articulated 14 - 20 t | Euro V | SCR | SPN23 | Highway | -0.02 | 0 | 5 | 85 | 0.00086633 | 0.20432 | -0.71981 | 3.1634 | 0.0019057 | -0.010528 | 0.052587 | -8.4336e+12 | 0 | 50 | 2.3048e+13
Heavy Duty Trucks | Diesel | Articulated 14 - 20 t | Euro V | SCR | SPN23 | Highway | -0.02 | 0.5 | 5 | 85 | -0.0026224 | 0.75619 | -2.8099 | 4.4363 | 0.0045717 | -0.012447 | 0.034427 | -8.4336e+12 | 0 | 50 | 2.2196e+13
Heavy Duty Trucks | Diesel | Articulated 14 - 20 t | Euro V | SCR | SPN23 | Highway | -0.02 | 1 | 5 | 85 | -0.0023343 | 0.51081 | -2.0087 | 3.0676 | 0.0026567 | -0.006868 | 0.019675 | -8.4336e+12 | 0 | 50 | 2.3704e+13
Heavy Duty Trucks | Diesel | Articulated 14 - 20 t | Euro V | SCR | SPN23 | Highway | 0 | 0 | 5 | 85 | 0.0075786 | 0.077969 | 1.3267 | 5.2059 | 0.0017301 | -0.0085516 | 0.12526 | -8.4336e+12 | 0 | 50 | 5.0893e+13
Heavy Duty Trucks | Diesel | Articulated 14 - 20 t | Euro V | SCR | SPN23 | Highway | 0 | 0.5 | 5 | 85 | 0.01494 | 0.29208 | -0.54014 | 6.1696 | 0.0032049 | -0.017911 | 0.10948 | -8.4336e+12 | 0 | 50 | 6.015e+13
Heavy Duty Trucks | Diesel | Articulated 14 - 20 t | Euro V | SCR | SPN23 | Highway | 0 | 1 | 5 | 85 | 0.019551 | 0.54493 | -1.7686 | 5.5898 | 0.0038821 | -0.015019 | 0.072439 | -8.4336e+12 | 0 | 50 | 6.9574e+13
Heavy Duty Trucks | Diesel | Articulated 14 - 20 t | Euro V | SCR | SPN23 | Highway | 0.02 | 0 | 5 | 85 | 0.0013215 | 0.063078 | 5.521 | 0.86923 | 8.8603e-06 | 0.022088 | 0.11271 | -8.4336e+12 | 0 | 50 | 8.1637e+13
Heavy Duty Trucks | Diesel | Articulated 14 - 20 t | Euro V | SCR | SPN23 | Highway | 0.02 | 0.5 | 5 | 85 | 0.034244 | -0.15777 | 6.2146 | 10.4244 | 0.002851 | -0.018404 | 0.29731 | -8.4336e+12 | 0 | 50 | 1.091e+14
Heavy Duty Trucks | Diesel | Articulated 14 - 20 t | Euro V | SCR | SPN23 | Highway | 0.02 | 1 | 5 | 85 | 0.063836 | -0.26235 | 4.5801 | 12.0538 | 0.004394 | -0.037073 | 0.29311 | -8.4336e+12 | 0 | 50 | 1.3539e+14
Heavy Duty Trucks | Diesel | Articulated 14 - 20 t | Euro V | SCR | SPN23 | Highway | 0.04 | 0 | 5 | 85 | 0.0047952 | 0.1962 | 8.8841 | 1.4145 | 0.00017457 | 0.031723 | 0.17357 | -8.4336e+12 | 0 | 50 | 1.1793e+14
Heavy Duty Trucks | Diesel | Articulated 14 - 20 t | Euro V | SCR | SPN23 | Highway | 0.04 | 0.5 | 5 | 85 | 0.0068782 | 0.71498 | 17.8029 | -0.15657 | 0.00012269 | 0.061283 | 0.29899 | -8.4336e+12 | 0 | 50 | 1.6258e+14
Heavy Duty Trucks | Diesel | Articulated 14 - 20 t | Euro V | SCR | SPN23 | Highway | 0.04 | 1 | 5 | 70 | 0.12825 | -1.023 | 9.1508 | 15.2546 | 0.0054405 | -0.052979 | 0.38473 | -8.4336e+12 | 0 | 50 | 2.075e+14
Heavy Duty Trucks | Diesel | Articulated 14 - 20 t | Euro V | SCR | SPN23 | Highway | 0.06 | 0 | 5 | 85 | 0.0023721 | 0.51973 | 10.3626 | -1.0617 | -4.9036e-05 | 0.045177 | 0.1512 | -8.4336e+12 | 0 | 50 | 1.558e+14
Heavy Duty Trucks | Diesel | Articulated 14 - 20 t | Euro V | SCR | SPN23 | Highway | 0.06 | 0.5 | 5 | 70 | 0.061084 | -0.57386 | 8.6787 | 9.5633 | 0.0023459 | -0.02107 | 0.27394 | -8.4336e+12 | 0 | 50 | 2.2039e+14
Heavy Duty Trucks | Diesel | Articulated 14 - 20 t | Euro V | SCR | SPN23 | Highway | 0.06 | 1 | 5 | 55 | 0.24089 | -1.3208 | 7.8604 | 14.7932 | 0.0076606 | -0.058794 | 0.3181 | -8.4336e+12 | 0 | 50 | 2.7773e+14
Heavy Duty Trucks | Diesel | Articulated 14 - 20 t | Euro V | EGR | CO |  | -0.06 | 0 | 5 | 85 | -0.0027583 | 0.26841 | -1.6155 | 3.0514 | 0.031663 | -0.2319 | 0.52351 | 0% | 0 | 50 | 0.072999
Heavy Duty Trucks | Diesel | Articulated 14 - 20 t | Euro V | EGR | CO |  | -0.06 | 0.5 | 5 | 85 | -0.003057 | 0.29803 | -1.8881 | 3.6196 | 0.038164 | -0.29629 | 0.67199 | 0% | 0 | 50 | 0.06698
Heavy Duty Trucks | Diesel | Articulated 14 - 20 t | Euro V | EGR | CO |  | -0.06 | 1 | 5 | 85 | -0.0020396 | 0.19685 | -1.2447 | 2.3598 | 0.026178 | -0.20289 | 0.45411 | 0% | 0 | 50 | 0.063599
Heavy Duty Trucks | Diesel | Articulated 14 - 20 t | Euro V | EGR | CO |  | -0.04 | 0 | 5 | 85 | -0.0019649 | 0.23274 | -1.3025 | 2.2587 | 0.021777 | -0.13957 | 0.28929 | 0% | 0 | 50 | 0.11449
Heavy Duty Trucks | Diesel | Articulated 14 - 20 t | Euro V | EGR | CO |  | -0.04 | 0.5 | 5 | 85 | -0.0022121 | 0.25682 | -1.4148 | 2.4401 | 0.025742 | -0.17022 | 0.36152 | 0% | 0 | 50 | 0.10577
Heavy Duty Trucks | Diesel | Articulated 14 - 20 t | Euro V | EGR | CO |  | -0.04 | 1 | 5 | 85 | -0.0044975 | 0.40743 | -1.9136 | 1.9471 | 0.032431 | -0.13195 | 0.060407 | 0% | 0 | 50 | 0.097307
Heavy Duty Trucks | Diesel | Articulated 14 - 20 t | Euro V | EGR | CO |  | -0.02 | 0 | 5 | 85 | 0.00067246 | 0.38564 | -1.8001 | 2.9767 | 0.035169 | -0.18513 | 0.37064 | 0% | 0 | 50 | 0.24321
Heavy Duty Trucks | Diesel | Articulated 14 - 20 t | Euro V | EGR | CO |  | -0.02 | 0.5 | 5 | 85 | -0.0014781 | 0.46361 | -2.2434 | 3.5882 | 0.038193 | -0.20916 | 0.41034 | 0% | 0 | 50 | 0.20265
Heavy Duty Trucks | Diesel | Articulated 14 - 20 t | Euro V | EGR | CO |  | -0.02 | 1 | 5 | 85 | -0.0024539 | 0.35319 | -1.5416 | 1.1139 | 0.022674 | -0.070389 | -0.046103 | 0% | 0 | 50 | 0.18835
Heavy Duty Trucks | Diesel | Articulated 14 - 20 t | Euro V | EGR | CO |  | 0 | 0 | 5 | 85 | 0.0046353 | 0.37156 | -1.4666 | 2.2705 | 0.030549 | -0.12968 | 0.25387 | 0% | 0 | 50 | 0.40982
Heavy Duty Trucks | Diesel | Articulated 14 - 20 t | Euro V | EGR | CO |  | 0 | 0.5 | 5 | 85 | 0.0052572 | 0.48674 | -1.9968 | 2.859 | 0.037103 | -0.15563 | 0.27173 | 0% | 0 | 50 | 0.41691
Heavy Duty Trucks | Diesel | Articulated 14 - 20 t | Euro V | EGR | CO |  | 0 | 1 | 5 | 85 | 0.0042593 | 0.47821 | -1.9571 | 2.7061 | 0.033623 | -0.1372 | 0.22901 | 0% | 0 | 50 | 0.42176
Heavy Duty Trucks | Diesel | Articulated 14 - 20 t | Euro V | EGR | CO |  | 0.02 | 0 | 5 | 85 | 0.0018318 | 0.17518 | -1.5892 | 1.731 | 0.010985 | -0.08278 | 0.026398 | 0% | 0 | 50 | 0.50464
Heavy Duty Trucks | Diesel | Articulated 14 - 20 t | Euro V | EGR | CO |  | 0.02 | 0.5 | 5 | 85 | 0.006308 | 0.43638 | -1.7508 | 2.3332 | 0.028404 | -0.10744 | 0.16749 | 0% | 0 | 50 | 0.54532
Heavy Duty Trucks | Diesel | Articulated 14 - 20 t | Euro V | EGR | CO |  | 0.02 | 1 | 5 | 85 | 0.0090338 | 0.79663 | -3.2268 | 3.9545 | 0.045654 | -0.16719 | 0.22323 | 0% | 0 | 50 | 0.55915
Heavy Duty Trucks | Diesel | Articulated 14 - 20 t | Euro V | EGR | CO |  | 0.04 | 0 | 5 | 85 | 0.0072476 | 0.43911 | -1.783 | 2.3447 | 0.027908 | -0.10456 | 0.15867 | 0% | 0 | 50 | 0.59255
Heavy Duty Trucks | Diesel | Articulated 14 - 20 t | Euro V | EGR | CO |  | 0.04 | 0.5 | 5 | 85 | 0.0021538 | 0.25901 | -2.245 | 2.0924 | 0.012701 | -0.090995 | -1.425e-16 | 0% | 0 | 50 | 0.59305
Heavy Duty Trucks | Diesel | Articulated 14 - 20 t | Euro V | EGR | CO |  | 0.04 | 1 | 5 | 75 | -0.00045525 | 0.002935 | 4.0129 | -2.965 | -0.0013915 | 0.17307 | 0.056272 | 0% | 0 | 50 | 0.56629
Heavy Duty Trucks | Diesel | Articulated 14 - 20 t | Euro V | EGR | CO |  | 0.06 | 0 | 5 | 85 | -0.00045936 | 0.021312 | 2.4891 | -2.4744 | -0.0010355 | 0.12571 | 0.010449 | 0% | 0 | 50 | 0.63578
Heavy Duty Trucks | Diesel | Articulated 14 - 20 t | Euro V | EGR | CO |  | 0.06 | 0.5 | 5 | 70 | -0.0003932 | 0.019204 | 2.2647 | -1.0155 | -0.00046178 | 0.099258 | 0.068588 | 0% | 0 | 50 | 0.57301
Heavy Duty Trucks | Diesel | Articulated 14 - 20 t | Euro V | EGR | CO |  | 0.06 | 1 | 5 | 55 | -0.00067875 | 0.67568 | -2.8206 | -1.7683 | 0.023016 | -0.055393 | -0.25816 | 0% | 0 | 50 | 0.53623
Heavy Duty Trucks | Diesel | Articulated 14 - 20 t | Euro V | EGR | NOx |  | -0.06 | 0 | 5 | 85 | -0.00042536 | 0.043083 | -0.33329 | 2.2443 | 0.0010219 | -0.010681 | 0.059893 | 0% | 0 | 50 | 0.38561
Heavy Duty Trucks | Diesel | Articulated 14 - 20 t | Euro V | EGR | NOx |  | -0.06 | 0.5 | 5 | 85 | -0.00043861 | 0.044933 | -0.35358 | 2.2662 | 0.0011292 | -0.012039 | 0.063741 | 0% | 0 | 50 | 0.36846
Heavy Duty Trucks | Diesel | Articulated 14 - 20 t | Euro V | EGR | NOx |  | -0.06 | 1 | 5 | 85 | -0.00046018 | 0.049383 | -0.41557 | 2.8559 | 0.0013296 | -0.015202 | 0.082937 | 0% | 0 | 50 | 0.3628
Heavy Duty Trucks | Diesel | Articulated 14 - 20 t | Euro V | EGR | NOx |  | -0.04 | 0 | 5 | 85 | -0.0018147 | 0.19226 | -1.2091 | 2.3045 | 0.0030561 | -0.020867 | 0.043019 | 0% | 0 | 50 | 0.58938
Heavy Duty Trucks | Diesel | Articulated 14 - 20 t | Euro V | EGR | NOx |  | -0.04 | 0.5 | 5 | 85 | -0.0020852 | 0.21625 | -1.3196 | 2.656 | 0.0034854 | -0.023716 | 0.053223 | 0% | 0 | 50 | 0.57159
Heavy Duty Trucks | Diesel | Articulated 14 - 20 t | Euro V | EGR | NOx |  | -0.04 | 1 | 5 | 85 | -0.0022356 | 0.22709 | -1.3322 | 2.6991 | 0.0035726 | -0.023499 | 0.054297 | 0% | 0 | 50 | 0.5745
Heavy Duty Trucks | Diesel | Articulated 14 - 20 t | Euro V | EGR | NOx |  | -0.02 | 0 | 5 | 85 | 0.00029488 | 0.044571 | 0.3828 | 2.9636 | 0.0010991 | -0.0014079 | 0.078068 | 0% | 0 | 50 | 1.2368
Heavy Duty Trucks | Diesel | Articulated 14 - 20 t | Euro V | EGR | NOx |  | -0.02 | 0.5 | 5 | 85 | -0.0014395 | 0.35332 | -1.3482 | 2.6526 | 0.0047963 | -0.018209 | 0.04472 | 0% | 0 | 50 | 1.148
Heavy Duty Trucks | Diesel | Articulated 14 - 20 t | Euro V | EGR | NOx |  | -0.02 | 1 | 5 | 85 | -0.0017347 | 0.34405 | -1.333 | 2.52 | 0.004235 | -0.015138 | 0.037873 | 0% | 0 | 50 | 1.1737
Heavy Duty Trucks | Diesel | Articulated 14 - 20 t | Euro V | EGR | NOx |  | 0 | 0 | 5 | 85 | 0.0033292 | 0.11123 | 1.1378 | 4.2017 | 0.0023656 | 0.0034457 | 0.11679 | 0% | 0 | 50 | 2.4353
Heavy Duty Trucks | Diesel | Articulated 14 - 20 t | Euro V | EGR | NOx |  | 0 | 0.5 | 5 | 85 | 0.0095183 | 0.4031 | 0.21784 | 7.2757 | 0.0066477 | -0.011923 | 0.1721 | 0% | 0 | 50 | 2.7362
Heavy Duty Trucks | Diesel | Articulated 14 - 20 t | Euro V | EGR | NOx |  | 0 | 1 | 5 | 85 | 0.019371 | 1.0036 | -1.9318 | 6.2293 | 0.013248 | -0.022785 | 0.11074 | 0% | 0 | 50 | 3.0164
Heavy Duty Trucks | Diesel | Articulated 14 - 20 t | Euro V | EGR | NOx |  | 0.02 | 0 | 5 | 85 | 0.0098352 | 0.19907 | 2.0098 | 4.1595 | 0.0037488 | 0.010927 | 0.12565 | 0% | 0 | 50 | 3.6474
Heavy Duty Trucks | Diesel | Articulated 14 - 20 t | Euro V | EGR | NOx |  | 0.02 | 0.5 | 5 | 85 | 0.014845 | 0.18047 | 0.18372 | 7.642 | 0.0044087 | -0.017823 | 0.16595 | 0% | 0 | 50 | 4.5134
Heavy Duty Trucks | Diesel | Articulated 14 - 20 t | Euro V | EGR | NOx |  | 0.02 | 1 | 5 | 85 | 0.051161 | 0.80209 | -2.358 | 8.6707 | 0.013442 | -0.042532 | 0.15 | 0% | 0 | 50 | 5.2427
Heavy Duty Trucks | Diesel | Articulated 14 - 20 t | Euro V | EGR | NOx |  | 0.04 | 0 | 5 | 85 | 0.011584 | 0.080209 | 1.7968 | 8.2168 | 0.0027419 | -0.0012488 | 0.19282 | 0% | 0 | 50 | 5.001
Heavy Duty Trucks | Diesel | Articulated 14 - 20 t | Euro V | EGR | NOx |  | 0.04 | 0.5 | 5 | 85 | -0.0099162 | 0.88568 | 13.3825 | -4.384 | -0.0017992 | 0.19602 | 2.5455e-12 | 0% | 0 | 50 | 6.1831
Heavy Duty Trucks | Diesel | Articulated 14 - 20 t | Euro V | EGR | NOx |  | 0.04 | 1 | 5 | 75 | -0.0087838 | 1.0531 | 12.3463 | -2.654 | -0.0010425 | 0.17637 | 1.3653e-13 | 0% | 0 | 50 | 6.9198
Heavy Duty Trucks | Diesel | Articulated 14 - 20 t | Euro V | EGR | NOx |  | 0.06 | 0 | 5 | 85 | -0.0075733 | 0.62291 | 9.7344 | -3.1772 | -0.001471 | 0.14478 | 2.1664e-13 | 0% | 0 | 50 | 6.144
Heavy Duty Trucks | Diesel | Articulated 14 - 20 t | Euro V | EGR | NOx |  | 0.06 | 0.5 | 5 | 70 | -0.0032741 | 1.2414 | 10.6479 | -0.25521 | 0.0002853 | 0.16509 | -6.3829e-12 | 0% | 0 | 50 | 7.1956
Heavy Duty Trucks | Diesel | Articulated 14 - 20 t | Euro V | EGR | NOx |  | 0.06 | 1 | 5 | 55 | 0.00039572 | -0.077273 | 2.6655 | 30.632 | 3.0026e-05 | -0.0088182 | 0.41632 | 0% | 0 | 50 | 8.0002
Heavy Duty Trucks | Diesel | Articulated 14 - 20 t | Euro V | EGR | VOC |  | -0.06 | 0 | 5 | 70 | -0.0059612 | 0.46386 | -1.8826 | 1.3627 | 0.22461 | -0.8833 | 0.4519 | 0% | 0 | 50 | 0.012426
Heavy Duty Trucks | Diesel | Articulated 14 - 20 t | Euro V | EGR | VOC |  | -0.06 | 0.5 | 5 | 80 | -0.00038514 | 0.035005 | -0.31076 | 2.3338 | 0.023841 | -0.27792 | 1.821 | 0% | 0 | 50 | 0.011011
Heavy Duty Trucks | Diesel | Articulated 14 - 20 t | Euro V | EGR | VOC |  | -0.06 | 1 | 5 | 80 | -0.00039718 | 0.036959 | -0.37056 | 2.6747 | 0.027054 | -0.34403 | 2.1699 | 0% | 0 | 50 | 0.010227
Heavy Duty Trucks | Diesel | Articulated 14 - 20 t | Euro V | EGR | VOC |  | -0.04 | 0 | 5 | 85 | -0.0023531 | 0.23119 | -1.1312 | 1.9799 | 0.09633 | -0.46898 | 0.90208 | 0% | 0 | 50 | 0.021006
Heavy Duty Trucks | Diesel | Articulated 14 - 20 t | Euro V | EGR | VOC |  | -0.04 | 0.5 | 5 | 85 | -0.0064353 | 0.59614 | -2.2122 | 1.1258 | 0.26525 | -0.8607 | 1.3851e-10 | 0% | 0 | 50 | 0.018593
Heavy Duty Trucks | Diesel | Articulated 14 - 20 t | Euro V | EGR | VOC |  | -0.04 | 1 | 5 | 85 | -0.0046991 | 0.42218 | -1.5769 | 0.82577 | 0.19242 | -0.62658 | -1.4412e-10 | 0% | 0 | 50 | 0.017346
Heavy Duty Trucks | Diesel | Articulated 14 - 20 t | Euro V | EGR | VOC |  | -0.02 | 0 | 5 | 85 | 0.00011128 | -0.028911 | 2.0019 | 2.4009 | -0.0079671 | 0.74483 | 1.8015 | 0% | 0 | 50 | 0.046147
Heavy Duty Trucks | Diesel | Articulated 14 - 20 t | Euro V | EGR | VOC |  | -0.02 | 0.5 | 5 | 85 | 2.6829e-05 | -0.0077779 | 0.75566 | 1.6521 | -0.001014 | 0.27495 | 1.1399 | 0% | 0 | 50 | 0.037796
Heavy Duty Trucks | Diesel | Articulated 14 - 20 t | Euro V | EGR | VOC |  | -0.02 | 1 | 5 | 85 | -0.0029849 | 0.43736 | -0.5554 | 1.4755 | 0.15847 | 0.044104 | 0.41583 | 0% | 0 | 50 | 0.034804
Heavy Duty Trucks | Diesel | Articulated 14 - 20 t | Euro V | EGR | VOC |  | 0 | 0 | 5 | 85 | 0.0060458 | 0.59168 | -2.479 | 1.0605 | 0.23433 | -0.8306 | -8.5615e-09 | 0% | 0 | 50 | 0.077608
Heavy Duty Trucks | Diesel | Articulated 14 - 20 t | Euro V | EGR | VOC |  | 0 | 0.5 | 5 | 85 | 0.011101 | 1.021 | -4.2119 | 1.6562 | 0.41221 | -1.4503 | 2.9129e-10 | 0% | 0 | 50 | 0.077894
Heavy Duty Trucks | Diesel | Articulated 14 - 20 t | Euro V | EGR | VOC |  | 0 | 1 | 5 | 85 | 0.008015 | 0.67886 | -2.8451 | 1.0976 | 0.27677 | -0.98878 | -3.9334e-12 | 0% | 0 | 50 | 0.079624
Heavy Duty Trucks | Diesel | Articulated 14 - 20 t | Euro V | EGR | VOC |  | 0.02 | 0 | 5 | 85 | 0.0055102 | 0.42213 | -2.4394 | 1.2184 | 0.15878 | -0.78533 | 0.054867 | 0% | 0 | 50 | 0.090759
Heavy Duty Trucks | Diesel | Articulated 14 - 20 t | Euro V | EGR | VOC |  | 0.02 | 0.5 | 5 | 85 | 0.023555 | 1.4183 | -0.040685 | 0.011269 | 0.51561 | 0.21379 | 0.10491 | 0% | 0 | 50 | 0.099831
Heavy Duty Trucks | Diesel | Articulated 14 - 20 t | Euro V | EGR | VOC |  | 0.02 | 1 | 5 | 85 | 0.015595 | 0.6924 | -2.0164 | 0.66812 | 0.27427 | -0.65342 | 1.3506e-12 | 0% | 0 | 50 | 0.10965
Heavy Duty Trucks | Diesel | Articulated 14 - 20 t | Euro V | EGR | VOC |  | 0.04 | 0 | 5 | 85 | -0.0004249 | 0.023745 | 4.621 | 0.0967 | -0.01246 | 1.4928 | 1.2665 | 0% | 0 | 50 | 0.10608
Heavy Duty Trucks | Diesel | Articulated 14 - 20 t | Euro V | EGR | VOC |  | 0.04 | 0.5 | 5 | 85 | -0.00059295 | 0.036737 | 2.2705 | -1.0095 | -0.0078879 | 0.81616 | 2.0723e-12 | 0% | 0 | 50 | 0.12352
Heavy Duty Trucks | Diesel | Articulated 14 - 20 t | Euro V | EGR | VOC |  | 0.04 | 1 | 5 | 75 | -0.00072828 | 0.050079 | 2.1758 | -0.90075 | -0.0071534 | 0.78931 | -3.724e-11 | 0% | 0 | 50 | 0.13164
Heavy Duty Trucks | Diesel | Articulated 14 - 20 t | Euro V | EGR | VOC |  | 0.06 | 0 | 5 | 85 | -0.00068109 | 0.034773 | 2.6671 | -1.3527 | -0.0098194 | 0.92346 | 2.4222e-13 | 0% | 0 | 50 | 0.12375
Heavy Duty Trucks | Diesel | Articulated 14 - 20 t | Euro V | EGR | VOC |  | 0.06 | 0.5 | 5 | 70 | -0.00075903 | 0.074455 | 2.5475 | -1.0791 | -0.0055875 | 0.91487 | -3.6993e-10 | 0% | 0 | 50 | 0.13694
Heavy Duty Trucks | Diesel | Articulated 14 - 20 t | Euro V | EGR | VOC |  | 0.06 | 1 | 5 | 55 | 0.00030984 | 0.17527 | 2.894 | -0.98288 | 0.013098 | 1.0783 | 1.1134e-05 | 0% | 0 | 50 | 0.14323
Heavy Duty Trucks | Diesel | Articulated 14 - 20 t | Euro V | EGR | PM Exhaust | Urban Peak | -0.06 | 0 | 5 | 70 | -0.0058138 | 0.4673 | -2.6575 | 5.8451 | 0.005536 | -0.040474 | 0.1129 | 99.45% | 0 | 50 | 0.0028994
Heavy Duty Trucks | Diesel | Articulated 14 - 20 t | Euro V | EGR | PM Exhaust | Urban Peak | -0.06 | 0.5 | 5 | 70 | -0.0026587 | 0.21321 | -1.2631 | 2.8613 | 0.0026579 | -0.020916 | 0.059858 | 99.45% | 0 | 50 | 0.0027287
Heavy Duty Trucks | Diesel | Articulated 14 - 20 t | Euro V | EGR | PM Exhaust | Urban Peak | -0.06 | 1 | 5 | 80 | -0.0021494 | 0.18459 | -1.0364 | 3.5766 | 0.0027998 | -0.026112 | 0.099559 | 99.45% | 0 | 50 | 0.0027441
Heavy Duty Trucks | Diesel | Articulated 14 - 20 t | Euro V | EGR | PM Exhaust | Urban Peak | -0.04 | 0 | 5 | 85 | -0.0040246 | 0.41052 | -2.073 | 3.6962 | 0.0035286 | -0.019455 | 0.046506 | 99.45% | 0 | 50 | 0.005896
Heavy Duty Trucks | Diesel | Articulated 14 - 20 t | Euro V | EGR | PM Exhaust | Urban Peak | -0.04 | 0.5 | 5 | 85 | -0.0046968 | 0.47327 | -2.2775 | 4.2242 | 0.0040453 | -0.023001 | 0.063039 | 99.45% | 0 | 50 | 0.0059269
Heavy Duty Trucks | Diesel | Articulated 14 - 20 t | Euro V | EGR | PM Exhaust | Urban Peak | -0.04 | 1 | 5 | 85 | -0.0054135 | 0.54426 | -2.6304 | 4.745 | 0.0044242 | -0.025404 | 0.069546 | 99.45% | 0 | 50 | 0.0062149
Heavy Duty Trucks | Diesel | Articulated 14 - 20 t | Euro V | EGR | PM Exhaust | Urban Peak | -0.02 | 0 | 5 | 85 | 0.0016303 | 0.42302 | -1.0738 | 4.5021 | 0.0037958 | -0.01669 | 0.089817 | 99.45% | 0 | 50 | 0.015245
Heavy Duty Trucks | Diesel | Articulated 14 - 20 t | Euro V | EGR | PM Exhaust | Urban Peak | -0.02 | 0.5 | 5 | 85 | -0.0027624 | 0.79166 | -2.7777 | 4.1196 | 0.0046257 | -0.010535 | 0.032319 | 99.45% | 0 | 50 | 0.014894
Heavy Duty Trucks | Diesel | Articulated 14 - 20 t | Euro V | EGR | PM Exhaust | Urban Peak | -0.02 | 1 | 5 | 85 | -0.0026548 | 0.57418 | -2.1613 | 3.0903 | 0.0028578 | -0.0060083 | 0.018693 | 99.45% | 0 | 50 | 0.016004
Heavy Duty Trucks | Diesel | Articulated 14 - 20 t | Euro V | EGR | PM Exhaust | Urban Peak | 0 | 0 | 5 | 85 | 0.0041232 | 0.0044891 | 4.3117 | 0.85076 | 0.00070632 | 0.0099473 | 0.13454 | 99.45% | 0 | 50 | 0.034083
Heavy Duty Trucks | Diesel | Articulated 14 - 20 t | Euro V | EGR | PM Exhaust | Urban Peak | 0 | 0.5 | 5 | 85 | 0.026834 | 0.50727 | 0.49026 | 7.1993 | 0.0054032 | -0.023237 | 0.1879 | 99.45% | 0 | 50 | 0.040838
Heavy Duty Trucks | Diesel | Articulated 14 - 20 t | Euro V | EGR | PM Exhaust | Urban Peak | 0 | 1 | 5 | 85 | 0.022848 | 0.64355 | -1.7262 | 4.7601 | 0.0043089 | -0.013206 | 0.070237 | 99.45% | 0 | 50 | 0.047345
Heavy Duty Trucks | Diesel | Articulated 14 - 20 t | Euro V | EGR | PM Exhaust | Urban Peak | 0.02 | 0 | 5 | 85 | 0.0012362 | 0.071713 | 5.3853 | -1.8328 | -8.3939e-07 | 0.021881 | 0.094805 | 99.45% | 0 | 50 | 0.055718
Heavy Duty Trucks | Diesel | Articulated 14 - 20 t | Euro V | EGR | PM Exhaust | Urban Peak | 0.02 | 0.5 | 5 | 85 | 0.012386 | 0.093064 | 11.2976 | -0.85427 | 0.00080727 | 0.024218 | 0.2556 | 99.45% | 0 | 50 | 0.074007
Heavy Duty Trucks | Diesel | Articulated 14 - 20 t | Euro V | EGR | PM Exhaust | Urban Peak | 0.02 | 1 | 5 | 85 | 0.075204 | -0.17837 | 6.3416 | 7.9098 | 0.0049404 | -0.031887 | 0.30194 | 99.45% | 0 | 50 | 0.092287
Heavy Duty Trucks | Diesel | Articulated 14 - 20 t | Euro V | EGR | PM Exhaust | Urban Peak | 0.04 | 0 | 5 | 85 | 0.0048672 | 0.33855 | 12.6879 | -3.3347 | 9.2993e-05 | 0.047905 | 0.21713 | 99.45% | 0 | 50 | 0.080636
Heavy Duty Trucks | Diesel | Articulated 14 - 20 t | Euro V | EGR | PM Exhaust | Urban Peak | 0.04 | 0.5 | 5 | 85 | 0.040384 | 0.21113 | 16.4977 | 0.32407 | 0.0018633 | 0.025942 | 0.34706 | 99.45% | 0 | 50 | 0.1117
Heavy Duty Trucks | Diesel | Articulated 14 - 20 t | Euro V | EGR | PM Exhaust | Urban Peak | 0.04 | 1 | 5 | 75 | 0.30749 | -1.0935 | 23.0295 | 18.3141 | 0.012593 | -0.068057 | 0.73084 | 99.45% | 0 | 50 | 0.14075
Heavy Duty Trucks | Diesel | Articulated 14 - 20 t | Euro V | EGR | PM Exhaust | Urban Peak | 0.06 | 0 | 5 | 85 | 0.011936 | 0.44369 | 11.2611 | -2.8457 | 0.0004425 | 0.039215 | 0.17931 | 99.45% | 0 | 50 | 0.10711
Heavy Duty Trucks | Diesel | Articulated 14 - 20 t | Euro V | EGR | PM Exhaust | Urban Peak | 0.06 | 0.5 | 5 | 70 | 0.12208 | -0.4839 | 10.151 | 7.5968 | 0.0046349 | -0.022618 | 0.29359 | 99.45% | 0 | 50 | 0.14902
Heavy Duty Trucks | Diesel | Articulated 14 - 20 t | Euro V | EGR | PM Exhaust | Urban Peak | 0.06 | 1 | 5 | 55 | 1.1922 | 0.77305 | 0.49756 | 24.3684 | 0.037478 | -0.10354 | 0.37983 | 99.45% | 0 | 50 | 0.18682
Heavy Duty Trucks | Diesel | Articulated 14 - 20 t | Euro V | EGR | PM Exhaust | Urban Off Peak | -0.06 | 0 | 5 | 70 | -0.0058138 | 0.4673 | -2.6575 | 5.8451 | 0.005536 | -0.040474 | 0.1129 | 99.45% | 0 | 50 | 0.0028994
Heavy Duty Trucks | Diesel | Articulated 14 - 20 t | Euro V | EGR | PM Exhaust | Urban Off Peak | -0.06 | 0.5 | 5 | 70 | -0.0026587 | 0.21321 | -1.2631 | 2.8613 | 0.0026579 | -0.020916 | 0.059858 | 99.45% | 0 | 50 | 0.0027287
Heavy Duty Trucks | Diesel | Articulated 14 - 20 t | Euro V | EGR | PM Exhaust | Urban Off Peak | -0.06 | 1 | 5 | 80 | -0.0021494 | 0.18459 | -1.0364 | 3.5766 | 0.0027998 | -0.026112 | 0.099559 | 99.45% | 0 | 50 | 0.0027441
Heavy Duty Trucks | Diesel | Articulated 14 - 20 t | Euro V | EGR | PM Exhaust | Urban Off Peak | -0.04 | 0 | 5 | 85 | -0.0040246 | 0.41052 | -2.073 | 3.6962 | 0.0035286 | -0.019455 | 0.046506 | 99.45% | 0 | 50 | 0.005896
Heavy Duty Trucks | Diesel | Articulated 14 - 20 t | Euro V | EGR | PM Exhaust | Urban Off Peak | -0.04 | 0.5 | 5 | 85 | -0.0046968 | 0.47327 | -2.2775 | 4.2242 | 0.0040453 | -0.023001 | 0.063039 | 99.45% | 0 | 50 | 0.0059269
Heavy Duty Trucks | Diesel | Articulated 14 - 20 t | Euro V | EGR | PM Exhaust | Urban Off Peak | -0.04 | 1 | 5 | 85 | -0.0054135 | 0.54426 | -2.6304 | 4.745 | 0.0044242 | -0.025404 | 0.069546 | 99.45% | 0 | 50 | 0.0062149
Heavy Duty Trucks | Diesel | Articulated 14 - 20 t | Euro V | EGR | PM Exhaust | Urban Off Peak | -0.02 | 0 | 5 | 85 | 0.0016303 | 0.42302 | -1.0738 | 4.5021 | 0.0037958 | -0.01669 | 0.089817 | 99.45% | 0 | 50 | 0.015245
Heavy Duty Trucks | Diesel | Articulated 14 - 20 t | Euro V | EGR | PM Exhaust | Urban Off Peak | -0.02 | 0.5 | 5 | 85 | -0.0027624 | 0.79166 | -2.7777 | 4.1196 | 0.0046257 | -0.010535 | 0.032319 | 99.45% | 0 | 50 | 0.014894
Heavy Duty Trucks | Diesel | Articulated 14 - 20 t | Euro V | EGR | PM Exhaust | Urban Off Peak | -0.02 | 1 | 5 | 85 | -0.0026548 | 0.57418 | -2.1613 | 3.0903 | 0.0028578 | -0.0060083 | 0.018693 | 99.45% | 0 | 50 | 0.016004
Heavy Duty Trucks | Diesel | Articulated 14 - 20 t | Euro V | EGR | PM Exhaust | Urban Off Peak | 0 | 0 | 5 | 85 | 0.0041232 | 0.0044891 | 4.3117 | 0.85076 | 0.00070632 | 0.0099473 | 0.13454 | 99.45% | 0 | 50 | 0.034083
Heavy Duty Trucks | Diesel | Articulated 14 - 20 t | Euro V | EGR | PM Exhaust | Urban Off Peak | 0 | 0.5 | 5 | 85 | 0.026834 | 0.50727 | 0.49026 | 7.1993 | 0.0054032 | -0.023237 | 0.1879 | 99.45% | 0 | 50 | 0.040838
Heavy Duty Trucks | Diesel | Articulated 14 - 20 t | Euro V | EGR | PM Exhaust | Urban Off Peak | 0 | 1 | 5 | 85 | 0.022848 | 0.64355 | -1.7262 | 4.7601 | 0.0043089 | -0.013206 | 0.070237 | 99.45% | 0 | 50 | 0.047345
Heavy Duty Trucks | Diesel | Articulated 14 - 20 t | Euro V | EGR | PM Exhaust | Urban Off Peak | 0.02 | 0 | 5 | 85 | 0.0012362 | 0.071713 | 5.3853 | -1.8328 | -8.3939e-07 | 0.021881 | 0.094805 | 99.45% | 0 | 50 | 0.055718
Heavy Duty Trucks | Diesel | Articulated 14 - 20 t | Euro V | EGR | PM Exhaust | Urban Off Peak | 0.02 | 0.5 | 5 | 85 | 0.012386 | 0.093064 | 11.2976 | -0.85427 | 0.00080727 | 0.024218 | 0.2556 | 99.45% | 0 | 50 | 0.074007
Heavy Duty Trucks | Diesel | Articulated 14 - 20 t | Euro V | EGR | PM Exhaust | Urban Off Peak | 0.02 | 1 | 5 | 85 | 0.075204 | -0.17837 | 6.3416 | 7.9098 | 0.0049404 | -0.031887 | 0.30194 | 99.45% | 0 | 50 | 0.092287
Heavy Duty Trucks | Diesel | Articulated 14 - 20 t | Euro V | EGR | PM Exhaust | Urban Off Peak | 0.04 | 0 | 5 | 85 | 0.0048672 | 0.33855 | 12.6879 | -3.3347 | 9.2993e-05 | 0.047905 | 0.21713 | 99.45% | 0 | 50 | 0.080636
Heavy Duty Trucks | Diesel | Articulated 14 - 20 t | Euro V | EGR | PM Exhaust | Urban Off Peak | 0.04 | 0.5 | 5 | 85 | 0.040384 | 0.21113 | 16.4977 | 0.32407 | 0.0018633 | 0.025942 | 0.34706 | 99.45% | 0 | 50 | 0.1117
Heavy Duty Trucks | Diesel | Articulated 14 - 20 t | Euro V | EGR | PM Exhaust | Urban Off Peak | 0.04 | 1 | 5 | 75 | 0.30749 | -1.0935 | 23.0295 | 18.3141 | 0.012593 | -0.068057 | 0.73084 | 99.45% | 0 | 50 | 0.14075
Heavy Duty Trucks | Diesel | Articulated 14 - 20 t | Euro V | EGR | PM Exhaust | Urban Off Peak | 0.06 | 0 | 5 | 85 | 0.011936 | 0.44369 | 11.2611 | -2.8457 | 0.0004425 | 0.039215 | 0.17931 | 99.45% | 0 | 50 | 0.10711
Heavy Duty Trucks | Diesel | Articulated 14 - 20 t | Euro V | EGR | PM Exhaust | Urban Off Peak | 0.06 | 0.5 | 5 | 70 | 0.12208 | -0.4839 | 10.151 | 7.5968 | 0.0046349 | -0.022618 | 0.29359 | 99.45% | 0 | 50 | 0.14902
Heavy Duty Trucks | Diesel | Articulated 14 - 20 t | Euro V | EGR | PM Exhaust | Urban Off Peak | 0.06 | 1 | 5 | 55 | 1.1922 | 0.77305 | 0.49756 | 24.3684 | 0.037478 | -0.10354 | 0.37983 | 99.45% | 0 | 50 | 0.18682
Heavy Duty Trucks | Diesel | Articulated 14 - 20 t | Euro V | EGR | PM Exhaust | Rural | -0.06 | 0 | 5 | 70 | -0.0058138 | 0.4673 | -2.6575 | 5.8451 | 0.005536 | -0.040474 | 0.1129 | 99.68% | 0 | 50 | 0.0016871
Heavy Duty Trucks | Diesel | Articulated 14 - 20 t | Euro V | EGR | PM Exhaust | Rural | -0.06 | 0.5 | 5 | 70 | -0.0026587 | 0.21321 | -1.2631 | 2.8613 | 0.0026579 | -0.020916 | 0.059858 | 99.68% | 0 | 50 | 0.0015878
Heavy Duty Trucks | Diesel | Articulated 14 - 20 t | Euro V | EGR | PM Exhaust | Rural | -0.06 | 1 | 5 | 80 | -0.0021494 | 0.18459 | -1.0364 | 3.5766 | 0.0027998 | -0.026112 | 0.099559 | 99.68% | 0 | 50 | 0.0015967
Heavy Duty Trucks | Diesel | Articulated 14 - 20 t | Euro V | EGR | PM Exhaust | Rural | -0.04 | 0 | 5 | 85 | -0.0040246 | 0.41052 | -2.073 | 3.6962 | 0.0035286 | -0.019455 | 0.046506 | 99.68% | 0 | 50 | 0.0034308
Heavy Duty Trucks | Diesel | Articulated 14 - 20 t | Euro V | EGR | PM Exhaust | Rural | -0.04 | 0.5 | 5 | 85 | -0.0046968 | 0.47327 | -2.2775 | 4.2242 | 0.0040453 | -0.023001 | 0.063039 | 99.68% | 0 | 50 | 0.0034488
Heavy Duty Trucks | Diesel | Articulated 14 - 20 t | Euro V | EGR | PM Exhaust | Rural | -0.04 | 1 | 5 | 85 | -0.0054135 | 0.54426 | -2.6304 | 4.745 | 0.0044242 | -0.025404 | 0.069546 | 99.68% | 0 | 50 | 0.0036164
Heavy Duty Trucks | Diesel | Articulated 14 - 20 t | Euro V | EGR | PM Exhaust | Rural | -0.02 | 0 | 5 | 85 | 0.0016303 | 0.42302 | -1.0738 | 4.5021 | 0.0037958 | -0.01669 | 0.089817 | 99.68% | 0 | 50 | 0.0088706
Heavy Duty Trucks | Diesel | Articulated 14 - 20 t | Euro V | EGR | PM Exhaust | Rural | -0.02 | 0.5 | 5 | 85 | -0.0027624 | 0.79166 | -2.7777 | 4.1196 | 0.0046257 | -0.010535 | 0.032319 | 99.68% | 0 | 50 | 0.0086663
Heavy Duty Trucks | Diesel | Articulated 14 - 20 t | Euro V | EGR | PM Exhaust | Rural | -0.02 | 1 | 5 | 85 | -0.0026548 | 0.57418 | -2.1613 | 3.0903 | 0.0028578 | -0.0060083 | 0.018693 | 99.68% | 0 | 50 | 0.0093122
Heavy Duty Trucks | Diesel | Articulated 14 - 20 t | Euro V | EGR | PM Exhaust | Rural | 0 | 0 | 5 | 85 | 0.0041232 | 0.0044891 | 4.3117 | 0.85076 | 0.00070632 | 0.0099473 | 0.13454 | 99.68% | 0 | 50 | 0.019832
Heavy Duty Trucks | Diesel | Articulated 14 - 20 t | Euro V | EGR | PM Exhaust | Rural | 0 | 0.5 | 5 | 85 | 0.026834 | 0.50727 | 0.49026 | 7.1993 | 0.0054032 | -0.023237 | 0.1879 | 99.68% | 0 | 50 | 0.023763
Heavy Duty Trucks | Diesel | Articulated 14 - 20 t | Euro V | EGR | PM Exhaust | Rural | 0 | 1 | 5 | 85 | 0.022848 | 0.64355 | -1.7262 | 4.7601 | 0.0043089 | -0.013206 | 0.070237 | 99.68% | 0 | 50 | 0.027549
Heavy Duty Trucks | Diesel | Articulated 14 - 20 t | Euro V | EGR | PM Exhaust | Rural | 0.02 | 0 | 5 | 85 | 0.0012362 | 0.071713 | 5.3853 | -1.8328 | -8.3939e-07 | 0.021881 | 0.094805 | 99.68% | 0 | 50 | 0.032421
Heavy Duty Trucks | Diesel | Articulated 14 - 20 t | Euro V | EGR | PM Exhaust | Rural | 0.02 | 0.5 | 5 | 85 | 0.012386 | 0.093064 | 11.2976 | -0.85427 | 0.00080727 | 0.024218 | 0.2556 | 99.68% | 0 | 50 | 0.043063
Heavy Duty Trucks | Diesel | Articulated 14 - 20 t | Euro V | EGR | PM Exhaust | Rural | 0.02 | 1 | 5 | 85 | 0.075204 | -0.17837 | 6.3416 | 7.9098 | 0.0049404 | -0.031887 | 0.30194 | 99.68% | 0 | 50 | 0.053701
Heavy Duty Trucks | Diesel | Articulated 14 - 20 t | Euro V | EGR | PM Exhaust | Rural | 0.04 | 0 | 5 | 85 | 0.0048672 | 0.33855 | 12.6879 | -3.3347 | 9.2993e-05 | 0.047905 | 0.21713 | 99.68% | 0 | 50 | 0.046921
Heavy Duty Trucks | Diesel | Articulated 14 - 20 t | Euro V | EGR | PM Exhaust | Rural | 0.04 | 0.5 | 5 | 85 | 0.040384 | 0.21113 | 16.4977 | 0.32407 | 0.0018633 | 0.025942 | 0.34706 | 99.68% | 0 | 50 | 0.064997
Heavy Duty Trucks | Diesel | Articulated 14 - 20 t | Euro V | EGR | PM Exhaust | Rural | 0.04 | 1 | 5 | 75 | 0.30749 | -1.0935 | 23.0295 | 18.3141 | 0.012593 | -0.068057 | 0.73084 | 99.68% | 0 | 50 | 0.081902
Heavy Duty Trucks | Diesel | Articulated 14 - 20 t | Euro V | EGR | PM Exhaust | Rural | 0.06 | 0 | 5 | 85 | 0.011936 | 0.44369 | 11.2611 | -2.8457 | 0.0004425 | 0.039215 | 0.17931 | 99.68% | 0 | 50 | 0.062323
Heavy Duty Trucks | Diesel | Articulated 14 - 20 t | Euro V | EGR | PM Exhaust | Rural | 0.06 | 0.5 | 5 | 70 | 0.12208 | -0.4839 | 10.151 | 7.5968 | 0.0046349 | -0.022618 | 0.29359 | 99.68% | 0 | 50 | 0.086711
Heavy Duty Trucks | Diesel | Articulated 14 - 20 t | Euro V | EGR | PM Exhaust | Rural | 0.06 | 1 | 5 | 55 | 1.1922 | 0.77305 | 0.49756 | 24.3684 | 0.037478 | -0.10354 | 0.37983 | 99.68% | 0 | 50 | 0.10871
Heavy Duty Trucks | Diesel | Articulated 14 - 20 t | Euro V | EGR | PM Exhaust | Highway | -0.06 | 0 | 5 | 70 | -0.0058138 | 0.4673 | -2.6575 | 5.8451 | 0.005536 | -0.040474 | 0.1129 | 99.71% | 0 | 50 | 0.0015391
Heavy Duty Trucks | Diesel | Articulated 14 - 20 t | Euro V | EGR | PM Exhaust | Highway | -0.06 | 0.5 | 5 | 70 | -0.0026587 | 0.21321 | -1.2631 | 2.8613 | 0.0026579 | -0.020916 | 0.059858 | 99.71% | 0 | 50 | 0.0014484
Heavy Duty Trucks | Diesel | Articulated 14 - 20 t | Euro V | EGR | PM Exhaust | Highway | -0.06 | 1 | 5 | 80 | -0.0021494 | 0.18459 | -1.0364 | 3.5766 | 0.0027998 | -0.026112 | 0.099559 | 99.71% | 0 | 50 | 0.0014566
Heavy Duty Trucks | Diesel | Articulated 14 - 20 t | Euro V | EGR | PM Exhaust | Highway | -0.04 | 0 | 5 | 85 | -0.0040246 | 0.41052 | -2.073 | 3.6962 | 0.0035286 | -0.019455 | 0.046506 | 99.71% | 0 | 50 | 0.0031297
Heavy Duty Trucks | Diesel | Articulated 14 - 20 t | Euro V | EGR | PM Exhaust | Highway | -0.04 | 0.5 | 5 | 85 | -0.0046968 | 0.47327 | -2.2775 | 4.2242 | 0.0040453 | -0.023001 | 0.063039 | 99.71% | 0 | 50 | 0.0031461
Heavy Duty Trucks | Diesel | Articulated 14 - 20 t | Euro V | EGR | PM Exhaust | Highway | -0.04 | 1 | 5 | 85 | -0.0054135 | 0.54426 | -2.6304 | 4.745 | 0.0044242 | -0.025404 | 0.069546 | 99.71% | 0 | 50 | 0.003299
Heavy Duty Trucks | Diesel | Articulated 14 - 20 t | Euro V | EGR | PM Exhaust | Highway | -0.02 | 0 | 5 | 85 | 0.0016303 | 0.42302 | -1.0738 | 4.5021 | 0.0037958 | -0.01669 | 0.089817 | 99.71% | 0 | 50 | 0.0080921
Heavy Duty Trucks | Diesel | Articulated 14 - 20 t | Euro V | EGR | PM Exhaust | Highway | -0.02 | 0.5 | 5 | 85 | -0.0027624 | 0.79166 | -2.7777 | 4.1196 | 0.0046257 | -0.010535 | 0.032319 | 99.71% | 0 | 50 | 0.0079057
Heavy Duty Trucks | Diesel | Articulated 14 - 20 t | Euro V | EGR | PM Exhaust | Highway | -0.02 | 1 | 5 | 85 | -0.0026548 | 0.57418 | -2.1613 | 3.0903 | 0.0028578 | -0.0060083 | 0.018693 | 99.71% | 0 | 50 | 0.008495
Heavy Duty Trucks | Diesel | Articulated 14 - 20 t | Euro V | EGR | PM Exhaust | Highway | 0 | 0 | 5 | 85 | 0.0041232 | 0.0044891 | 4.3117 | 0.85076 | 0.00070632 | 0.0099473 | 0.13454 | 99.71% | 0 | 50 | 0.018092
Heavy Duty Trucks | Diesel | Articulated 14 - 20 t | Euro V | EGR | PM Exhaust | Highway | 0 | 0.5 | 5 | 85 | 0.026834 | 0.50727 | 0.49026 | 7.1993 | 0.0054032 | -0.023237 | 0.1879 | 99.71% | 0 | 50 | 0.021678
Heavy Duty Trucks | Diesel | Articulated 14 - 20 t | Euro V | EGR | PM Exhaust | Highway | 0 | 1 | 5 | 85 | 0.022848 | 0.64355 | -1.7262 | 4.7601 | 0.0043089 | -0.013206 | 0.070237 | 99.71% | 0 | 50 | 0.025131
Heavy Duty Trucks | Diesel | Articulated 14 - 20 t | Euro V | EGR | PM Exhaust | Highway | 0.02 | 0 | 5 | 85 | 0.0012362 | 0.071713 | 5.3853 | -1.8328 | -8.3939e-07 | 0.021881 | 0.094805 | 99.71% | 0 | 50 | 0.029576
Heavy Duty Trucks | Diesel | Articulated 14 - 20 t | Euro V | EGR | PM Exhaust | Highway | 0.02 | 0.5 | 5 | 85 | 0.012386 | 0.093064 | 11.2976 | -0.85427 | 0.00080727 | 0.024218 | 0.2556 | 99.71% | 0 | 50 | 0.039284
Heavy Duty Trucks | Diesel | Articulated 14 - 20 t | Euro V | EGR | PM Exhaust | Highway | 0.02 | 1 | 5 | 85 | 0.075204 | -0.17837 | 6.3416 | 7.9098 | 0.0049404 | -0.031887 | 0.30194 | 99.71% | 0 | 50 | 0.048988
Heavy Duty Trucks | Diesel | Articulated 14 - 20 t | Euro V | EGR | PM Exhaust | Highway | 0.04 | 0 | 5 | 85 | 0.0048672 | 0.33855 | 12.6879 | -3.3347 | 9.2993e-05 | 0.047905 | 0.21713 | 99.71% | 0 | 50 | 0.042803
Heavy Duty Trucks | Diesel | Articulated 14 - 20 t | Euro V | EGR | PM Exhaust | Highway | 0.04 | 0.5 | 5 | 85 | 0.040384 | 0.21113 | 16.4977 | 0.32407 | 0.0018633 | 0.025942 | 0.34706 | 99.71% | 0 | 50 | 0.059292
Heavy Duty Trucks | Diesel | Articulated 14 - 20 t | Euro V | EGR | PM Exhaust | Highway | 0.04 | 1 | 5 | 75 | 0.30749 | -1.0935 | 23.0295 | 18.3141 | 0.012593 | -0.068057 | 0.73084 | 99.71% | 0 | 50 | 0.074714
Heavy Duty Trucks | Diesel | Articulated 14 - 20 t | Euro V | EGR | PM Exhaust | Highway | 0.06 | 0 | 5 | 85 | 0.011936 | 0.44369 | 11.2611 | -2.8457 | 0.0004425 | 0.039215 | 0.17931 | 99.71% | 0 | 50 | 0.056853
Heavy Duty Trucks | Diesel | Articulated 14 - 20 t | Euro V | EGR | PM Exhaust | Highway | 0.06 | 0.5 | 5 | 70 | 0.12208 | -0.4839 | 10.151 | 7.5968 | 0.0046349 | -0.022618 | 0.29359 | 99.71% | 0 | 50 | 0.079101
Heavy Duty Trucks | Diesel | Articulated 14 - 20 t | Euro V | EGR | PM Exhaust | Highway | 0.06 | 1 | 5 | 55 | 1.1922 | 0.77305 | 0.49756 | 24.3684 | 0.037478 | -0.10354 | 0.37983 | 99.71% | 0 | 50 | 0.099166
Heavy Duty Trucks | Diesel | Articulated 14 - 20 t | Euro V | EGR | EC |  | -0.06 | 0 | 5 | 70 | -0.0058138 | 0.4673 | -2.6575 | 5.8451 | 0.005536 | -0.040474 | 0.1129 | 0% | 0 | 50 | 0.52726
Heavy Duty Trucks | Diesel | Articulated 14 - 20 t | Euro V | EGR | EC |  | -0.06 | 0.5 | 5 | 70 | -0.0026587 | 0.21321 | -1.2631 | 2.8613 | 0.0026579 | -0.020916 | 0.059858 | 0% | 0 | 50 | 0.49622
Heavy Duty Trucks | Diesel | Articulated 14 - 20 t | Euro V | EGR | EC |  | -0.06 | 1 | 5 | 80 | -0.0021494 | 0.18459 | -1.0364 | 3.5766 | 0.0027998 | -0.026112 | 0.099559 | 0% | 0 | 50 | 0.49902
Heavy Duty Trucks | Diesel | Articulated 14 - 20 t | Euro V | EGR | EC |  | -0.04 | 0 | 5 | 85 | -0.0040246 | 0.41052 | -2.073 | 3.6962 | 0.0035286 | -0.019455 | 0.046506 | 0% | 0 | 50 | 1.0722
Heavy Duty Trucks | Diesel | Articulated 14 - 20 t | Euro V | EGR | EC |  | -0.04 | 0.5 | 5 | 85 | -0.0046968 | 0.47327 | -2.2775 | 4.2242 | 0.0040453 | -0.023001 | 0.063039 | 0% | 0 | 50 | 1.0778
Heavy Duty Trucks | Diesel | Articulated 14 - 20 t | Euro V | EGR | EC |  | -0.04 | 1 | 5 | 85 | -0.0054135 | 0.54426 | -2.6304 | 4.745 | 0.0044242 | -0.025404 | 0.069546 | 0% | 0 | 50 | 1.1302
Heavy Duty Trucks | Diesel | Articulated 14 - 20 t | Euro V | EGR | EC |  | -0.02 | 0 | 5 | 85 | 0.0016303 | 0.42302 | -1.0738 | 4.5021 | 0.0037958 | -0.01669 | 0.089817 | 0% | 0 | 50 | 2.7723
Heavy Duty Trucks | Diesel | Articulated 14 - 20 t | Euro V | EGR | EC |  | -0.02 | 0.5 | 5 | 85 | -0.0027624 | 0.79166 | -2.7777 | 4.1196 | 0.0046257 | -0.010535 | 0.032319 | 0% | 0 | 50 | 2.7084
Heavy Duty Trucks | Diesel | Articulated 14 - 20 t | Euro V | EGR | EC |  | -0.02 | 1 | 5 | 85 | -0.0026548 | 0.57418 | -2.1613 | 3.0903 | 0.0028578 | -0.0060083 | 0.018693 | 0% | 0 | 50 | 2.9103
Heavy Duty Trucks | Diesel | Articulated 14 - 20 t | Euro V | EGR | EC |  | 0 | 0 | 5 | 85 | 0.0041232 | 0.0044891 | 4.3117 | 0.85076 | 0.00070632 | 0.0099473 | 0.13454 | 0% | 0 | 50 | 6.1981
Heavy Duty Trucks | Diesel | Articulated 14 - 20 t | Euro V | EGR | EC |  | 0 | 0.5 | 5 | 85 | 0.026834 | 0.50727 | 0.49026 | 7.1993 | 0.0054032 | -0.023237 | 0.1879 | 0% | 0 | 50 | 7.4265
Heavy Duty Trucks | Diesel | Articulated 14 - 20 t | Euro V | EGR | EC |  | 0 | 1 | 5 | 85 | 0.022848 | 0.64355 | -1.7262 | 4.7601 | 0.0043089 | -0.013206 | 0.070237 | 0% | 0 | 50 | 8.6097
Heavy Duty Trucks | Diesel | Articulated 14 - 20 t | Euro V | EGR | EC |  | 0.02 | 0 | 5 | 85 | 0.0012362 | 0.071713 | 5.3853 | -1.8328 | -8.3939e-07 | 0.021881 | 0.094805 | 0% | 0 | 50 | 10.1324
Heavy Duty Trucks | Diesel | Articulated 14 - 20 t | Euro V | EGR | EC |  | 0.02 | 0.5 | 5 | 85 | 0.012386 | 0.093064 | 11.2976 | -0.85427 | 0.00080727 | 0.024218 | 0.2556 | 0% | 0 | 50 | 13.4583
Heavy Duty Trucks | Diesel | Articulated 14 - 20 t | Euro V | EGR | EC |  | 0.02 | 1 | 5 | 85 | 0.075204 | -0.17837 | 6.3416 | 7.9098 | 0.0049404 | -0.031887 | 0.30194 | 0% | 0 | 50 | 16.7826
Heavy Duty Trucks | Diesel | Articulated 14 - 20 t | Euro V | EGR | EC |  | 0.04 | 0 | 5 | 85 | 0.0048672 | 0.33855 | 12.6879 | -3.3347 | 9.2993e-05 | 0.047905 | 0.21713 | 0% | 0 | 50 | 14.6639
Heavy Duty Trucks | Diesel | Articulated 14 - 20 t | Euro V | EGR | EC |  | 0.04 | 0.5 | 5 | 85 | 0.040384 | 0.21113 | 16.4977 | 0.32407 | 0.0018633 | 0.025942 | 0.34706 | 0% | 0 | 50 | 20.3129
Heavy Duty Trucks | Diesel | Articulated 14 - 20 t | Euro V | EGR | EC |  | 0.04 | 1 | 5 | 75 | 0.30749 | -1.0935 | 23.0295 | 18.3141 | 0.012593 | -0.068057 | 0.73084 | 0% | 0 | 50 | 25.5962
Heavy Duty Trucks | Diesel | Articulated 14 - 20 t | Euro V | EGR | EC |  | 0.06 | 0 | 5 | 85 | 0.011936 | 0.44369 | 11.2611 | -2.8457 | 0.0004425 | 0.039215 | 0.17931 | 0% | 0 | 50 | 19.4774
Heavy Duty Trucks | Diesel | Articulated 14 - 20 t | Euro V | EGR | EC |  | 0.06 | 0.5 | 5 | 70 | 0.12208 | -0.4839 | 10.151 | 7.5968 | 0.0046349 | -0.022618 | 0.29359 | 0% | 0 | 50 | 27.0991
Heavy Duty Trucks | Diesel | Articulated 14 - 20 t | Euro V | EGR | EC |  | 0.06 | 1 | 5 | 55 | 1.1922 | 0.77305 | 0.49756 | 24.3684 | 0.037478 | -0.10354 | 0.37983 | 0% | 0 | 50 | 33.9731
Heavy Duty Trucks | Diesel | Articulated 14 - 20 t | Euro V | EGR | CH4 | Urban Peak |  |  | 10 | 130 | 0 | 0 | 175 | 0 | 0 | 0 | 1000 | 97% | 0 | 50 | 0.00525
Heavy Duty Trucks | Diesel | Articulated 14 - 20 t | Euro V | EGR | CH4 | Urban Off Peak |  |  | 10 | 130 | 0 | 0 | 175 | 0 | 0 | 0 | 1000 | 97% | 0 | 50 | 0.00525
Heavy Duty Trucks | Diesel | Articulated 14 - 20 t | Euro V | EGR | CH4 | Rural |  |  | 10 | 130 | 0 | 0 | 80 | 0 | 0 | 0 | 1000 | 93% | 0 | 50 | 0.0056
Heavy Duty Trucks | Diesel | Articulated 14 - 20 t | Euro V | EGR | CH4 | Highway |  |  | 10 | 130 | 0 | 0 | 70 | 0 | 0 | 0 | 1000 | 94% | 0 | 50 | 0.0042
Heavy Duty Trucks | Diesel | Articulated 14 - 20 t | Euro V | EGR | NH3 | Urban Peak |  |  | 10 | 130 | 0 | 0 | 0.011 | 0 | 0 | 0 | 1 | 0% | 0 | 50 | 0.011
Heavy Duty Trucks | Diesel | Articulated 14 - 20 t | Euro V | EGR | NH3 | Urban Off Peak |  |  | 10 | 130 | 0 | 0 | 0.011 | 0 | 0 | 0 | 1 | 0% | 0 | 50 | 0.011
Heavy Duty Trucks | Diesel | Articulated 14 - 20 t | Euro V | EGR | NH3 | Rural |  |  | 10 | 130 | 0 | 0 | 0.011 | 0 | 0 | 0 | 1 | 0% | 0 | 50 | 0.011
Heavy Duty Trucks | Diesel | Articulated 14 - 20 t | Euro V | EGR | NH3 | Highway |  |  | 10 | 130 | 0 | 0 | 0.011 | 0 | 0 | 0 | 1 | 0% | 0 | 50 | 0.011
Heavy Duty Trucks | Diesel | Articulated 14 - 20 t | Euro V | EGR | N2O | Urban Peak |  |  | 10 | 130 | 0 | 0 | 0.0298 | 0 | 0 | 0 | 1 | 0% | 0 | 50 | 0.0298
Heavy Duty Trucks | Diesel | Articulated 14 - 20 t | Euro V | EGR | N2O | Urban Off Peak |  |  | 10 | 130 | 0 | 0 | 0.0298 | 0 | 0 | 0 | 1 | 0% | 0 | 50 | 0.0298
Heavy Duty Trucks | Diesel | Articulated 14 - 20 t | Euro V | EGR | N2O | Rural |  |  | 10 | 130 | 0 | 0 | 0.0402 | 0 | 0 | 0 | 1 | 0% | 0 | 50 | 0.0402
Heavy Duty Trucks | Diesel | Articulated 14 - 20 t | Euro V | EGR | N2O | Highway |  |  | 10 | 130 | 0 | 0 | 0.0336 | 0 | 0 | 0 | 1 | 0% | 0 | 50 | 0.0336
Heavy Duty Trucks | Diesel | Articulated 14 - 20 t | Euro V | EGR | SPN23 | Urban Peak | -0.06 | 0 | 5 | 70 | -0.0058138 | 0.4673 | -2.6575 | 5.8451 | 0.005536 | -0.040474 | 0.1129 | -1.4757e+13 | 0 | 50 | 7.7806e+12
Heavy Duty Trucks | Diesel | Articulated 14 - 20 t | Euro V | EGR | SPN23 | Urban Peak | -0.06 | 0.5 | 5 | 70 | -0.0026587 | 0.21321 | -1.2631 | 2.8613 | 0.0026579 | -0.020916 | 0.059858 | -1.4757e+13 | 0 | 50 | 7.3225e+12
Heavy Duty Trucks | Diesel | Articulated 14 - 20 t | Euro V | EGR | SPN23 | Urban Peak | -0.06 | 1 | 5 | 80 | -0.0021494 | 0.18459 | -1.0364 | 3.5766 | 0.0027998 | -0.026112 | 0.099559 | -1.4757e+13 | 0 | 50 | 7.3637e+12
Heavy Duty Trucks | Diesel | Articulated 14 - 20 t | Euro V | EGR | SPN23 | Urban Peak | -0.04 | 0 | 5 | 85 | -0.0040246 | 0.41052 | -2.073 | 3.6962 | 0.0035286 | -0.019455 | 0.046506 | -1.4757e+13 | 0 | 50 | 1.5822e+13
Heavy Duty Trucks | Diesel | Articulated 14 - 20 t | Euro V | EGR | SPN23 | Urban Peak | -0.04 | 0.5 | 5 | 85 | -0.0046968 | 0.47327 | -2.2775 | 4.2242 | 0.0040453 | -0.023001 | 0.063039 | -1.4757e+13 | 0 | 50 | 1.5905e+13
Heavy Duty Trucks | Diesel | Articulated 14 - 20 t | Euro V | EGR | SPN23 | Urban Peak | -0.04 | 1 | 5 | 85 | -0.0054135 | 0.54426 | -2.6304 | 4.745 | 0.0044242 | -0.025404 | 0.069546 | -1.4757e+13 | 0 | 50 | 1.6678e+13
Heavy Duty Trucks | Diesel | Articulated 14 - 20 t | Euro V | EGR | SPN23 | Urban Peak | -0.02 | 0 | 5 | 85 | 0.0016303 | 0.42302 | -1.0738 | 4.5021 | 0.0037958 | -0.01669 | 0.089817 | -1.4757e+13 | 0 | 50 | 4.0909e+13
Heavy Duty Trucks | Diesel | Articulated 14 - 20 t | Euro V | EGR | SPN23 | Urban Peak | -0.02 | 0.5 | 5 | 85 | -0.0027624 | 0.79166 | -2.7777 | 4.1196 | 0.0046257 | -0.010535 | 0.032319 | -1.4757e+13 | 0 | 50 | 3.9967e+13
Heavy Duty Trucks | Diesel | Articulated 14 - 20 t | Euro V | EGR | SPN23 | Urban Peak | -0.02 | 1 | 5 | 85 | -0.0026548 | 0.57418 | -2.1613 | 3.0903 | 0.0028578 | -0.0060083 | 0.018693 | -1.4757e+13 | 0 | 50 | 4.2946e+13
Heavy Duty Trucks | Diesel | Articulated 14 - 20 t | Euro V | EGR | SPN23 | Urban Peak | 0 | 0 | 5 | 85 | 0.0041232 | 0.0044891 | 4.3117 | 0.85076 | 0.00070632 | 0.0099473 | 0.13454 | -1.4757e+13 | 0 | 50 | 9.1462e+13
Heavy Duty Trucks | Diesel | Articulated 14 - 20 t | Euro V | EGR | SPN23 | Urban Peak | 0 | 0.5 | 5 | 85 | 0.026834 | 0.50727 | 0.49026 | 7.1993 | 0.0054032 | -0.023237 | 0.1879 | -1.4757e+13 | 0 | 50 | 1.0959e+14
Heavy Duty Trucks | Diesel | Articulated 14 - 20 t | Euro V | EGR | SPN23 | Urban Peak | 0 | 1 | 5 | 85 | 0.022848 | 0.64355 | -1.7262 | 4.7601 | 0.0043089 | -0.013206 | 0.070237 | -1.4757e+13 | 0 | 50 | 1.2705e+14
Heavy Duty Trucks | Diesel | Articulated 14 - 20 t | Euro V | EGR | SPN23 | Urban Peak | 0.02 | 0 | 5 | 85 | 0.0012362 | 0.071713 | 5.3853 | -1.8328 | -8.3939e-07 | 0.021881 | 0.094805 | -1.4757e+13 | 0 | 50 | 1.4952e+14
Heavy Duty Trucks | Diesel | Articulated 14 - 20 t | Euro V | EGR | SPN23 | Urban Peak | 0.02 | 0.5 | 5 | 85 | 0.012386 | 0.093064 | 11.2976 | -0.85427 | 0.00080727 | 0.024218 | 0.2556 | -1.4757e+13 | 0 | 50 | 1.986e+14
Heavy Duty Trucks | Diesel | Articulated 14 - 20 t | Euro V | EGR | SPN23 | Urban Peak | 0.02 | 1 | 5 | 85 | 0.075204 | -0.17837 | 6.3416 | 7.9098 | 0.0049404 | -0.031887 | 0.30194 | -1.4757e+13 | 0 | 50 | 2.4765e+14
Heavy Duty Trucks | Diesel | Articulated 14 - 20 t | Euro V | EGR | SPN23 | Urban Peak | 0.04 | 0 | 5 | 85 | 0.0048672 | 0.33855 | 12.6879 | -3.3347 | 9.2993e-05 | 0.047905 | 0.21713 | -1.4757e+13 | 0 | 50 | 2.1639e+14
Heavy Duty Trucks | Diesel | Articulated 14 - 20 t | Euro V | EGR | SPN23 | Urban Peak | 0.04 | 0.5 | 5 | 85 | 0.040384 | 0.21113 | 16.4977 | 0.32407 | 0.0018633 | 0.025942 | 0.34706 | -1.4757e+13 | 0 | 50 | 2.9975e+14
Heavy Duty Trucks | Diesel | Articulated 14 - 20 t | Euro V | EGR | SPN23 | Urban Peak | 0.04 | 1 | 5 | 75 | 0.30749 | -1.0935 | 23.0295 | 18.3141 | 0.012593 | -0.068057 | 0.73084 | -1.4757e+13 | 0 | 50 | 3.7771e+14
Heavy Duty Trucks | Diesel | Articulated 14 - 20 t | Euro V | EGR | SPN23 | Urban Peak | 0.06 | 0 | 5 | 85 | 0.011936 | 0.44369 | 11.2611 | -2.8457 | 0.0004425 | 0.039215 | 0.17931 | -1.4757e+13 | 0 | 50 | 2.8742e+14
Heavy Duty Trucks | Diesel | Articulated 14 - 20 t | Euro V | EGR | SPN23 | Urban Peak | 0.06 | 0.5 | 5 | 70 | 0.12208 | -0.4839 | 10.151 | 7.5968 | 0.0046349 | -0.022618 | 0.29359 | -1.4757e+13 | 0 | 50 | 3.9989e+14
Heavy Duty Trucks | Diesel | Articulated 14 - 20 t | Euro V | EGR | SPN23 | Urban Peak | 0.06 | 1 | 5 | 55 | 1.1922 | 0.77305 | 0.49756 | 24.3684 | 0.037478 | -0.10354 | 0.37983 | -1.4757e+13 | 0 | 50 | 5.0133e+14
Heavy Duty Trucks | Diesel | Articulated 14 - 20 t | Euro V | EGR | SPN23 | Urban Off Peak | -0.06 | 0 | 5 | 70 | -0.0058138 | 0.4673 | -2.6575 | 5.8451 | 0.005536 | -0.040474 | 0.1129 | -1.4757e+13 | 0 | 50 | 7.7806e+12
Heavy Duty Trucks | Diesel | Articulated 14 - 20 t | Euro V | EGR | SPN23 | Urban Off Peak | -0.06 | 0.5 | 5 | 70 | -0.0026587 | 0.21321 | -1.2631 | 2.8613 | 0.0026579 | -0.020916 | 0.059858 | -1.4757e+13 | 0 | 50 | 7.3225e+12
Heavy Duty Trucks | Diesel | Articulated 14 - 20 t | Euro V | EGR | SPN23 | Urban Off Peak | -0.06 | 1 | 5 | 80 | -0.0021494 | 0.18459 | -1.0364 | 3.5766 | 0.0027998 | -0.026112 | 0.099559 | -1.4757e+13 | 0 | 50 | 7.3637e+12
Heavy Duty Trucks | Diesel | Articulated 14 - 20 t | Euro V | EGR | SPN23 | Urban Off Peak | -0.04 | 0 | 5 | 85 | -0.0040246 | 0.41052 | -2.073 | 3.6962 | 0.0035286 | -0.019455 | 0.046506 | -1.4757e+13 | 0 | 50 | 1.5822e+13
Heavy Duty Trucks | Diesel | Articulated 14 - 20 t | Euro V | EGR | SPN23 | Urban Off Peak | -0.04 | 0.5 | 5 | 85 | -0.0046968 | 0.47327 | -2.2775 | 4.2242 | 0.0040453 | -0.023001 | 0.063039 | -1.4757e+13 | 0 | 50 | 1.5905e+13
Heavy Duty Trucks | Diesel | Articulated 14 - 20 t | Euro V | EGR | SPN23 | Urban Off Peak | -0.04 | 1 | 5 | 85 | -0.0054135 | 0.54426 | -2.6304 | 4.745 | 0.0044242 | -0.025404 | 0.069546 | -1.4757e+13 | 0 | 50 | 1.6678e+13
Heavy Duty Trucks | Diesel | Articulated 14 - 20 t | Euro V | EGR | SPN23 | Urban Off Peak | -0.02 | 0 | 5 | 85 | 0.0016303 | 0.42302 | -1.0738 | 4.5021 | 0.0037958 | -0.01669 | 0.089817 | -1.4757e+13 | 0 | 50 | 4.0909e+13
Heavy Duty Trucks | Diesel | Articulated 14 - 20 t | Euro V | EGR | SPN23 | Urban Off Peak | -0.02 | 0.5 | 5 | 85 | -0.0027624 | 0.79166 | -2.7777 | 4.1196 | 0.0046257 | -0.010535 | 0.032319 | -1.4757e+13 | 0 | 50 | 3.9967e+13
Heavy Duty Trucks | Diesel | Articulated 14 - 20 t | Euro V | EGR | SPN23 | Urban Off Peak | -0.02 | 1 | 5 | 85 | -0.0026548 | 0.57418 | -2.1613 | 3.0903 | 0.0028578 | -0.0060083 | 0.018693 | -1.4757e+13 | 0 | 50 | 4.2946e+13
Heavy Duty Trucks | Diesel | Articulated 14 - 20 t | Euro V | EGR | SPN23 | Urban Off Peak | 0 | 0 | 5 | 85 | 0.0041232 | 0.0044891 | 4.3117 | 0.85076 | 0.00070632 | 0.0099473 | 0.13454 | -1.4757e+13 | 0 | 50 | 9.1462e+13
Heavy Duty Trucks | Diesel | Articulated 14 - 20 t | Euro V | EGR | SPN23 | Urban Off Peak | 0 | 0.5 | 5 | 85 | 0.026834 | 0.50727 | 0.49026 | 7.1993 | 0.0054032 | -0.023237 | 0.1879 | -1.4757e+13 | 0 | 50 | 1.0959e+14
Heavy Duty Trucks | Diesel | Articulated 14 - 20 t | Euro V | EGR | SPN23 | Urban Off Peak | 0 | 1 | 5 | 85 | 0.022848 | 0.64355 | -1.7262 | 4.7601 | 0.0043089 | -0.013206 | 0.070237 | -1.4757e+13 | 0 | 50 | 1.2705e+14
Heavy Duty Trucks | Diesel | Articulated 14 - 20 t | Euro V | EGR | SPN23 | Urban Off Peak | 0.02 | 0 | 5 | 85 | 0.0012362 | 0.071713 | 5.3853 | -1.8328 | -8.3939e-07 | 0.021881 | 0.094805 | -1.4757e+13 | 0 | 50 | 1.4952e+14
Heavy Duty Trucks | Diesel | Articulated 14 - 20 t | Euro V | EGR | SPN23 | Urban Off Peak | 0.02 | 0.5 | 5 | 85 | 0.012386 | 0.093064 | 11.2976 | -0.85427 | 0.00080727 | 0.024218 | 0.2556 | -1.4757e+13 | 0 | 50 | 1.986e+14
Heavy Duty Trucks | Diesel | Articulated 14 - 20 t | Euro V | EGR | SPN23 | Urban Off Peak | 0.02 | 1 | 5 | 85 | 0.075204 | -0.17837 | 6.3416 | 7.9098 | 0.0049404 | -0.031887 | 0.30194 | -1.4757e+13 | 0 | 50 | 2.4765e+14
Heavy Duty Trucks | Diesel | Articulated 14 - 20 t | Euro V | EGR | SPN23 | Urban Off Peak | 0.04 | 0 | 5 | 85 | 0.0048672 | 0.33855 | 12.6879 | -3.3347 | 9.2993e-05 | 0.047905 | 0.21713 | -1.4757e+13 | 0 | 50 | 2.1639e+14
Heavy Duty Trucks | Diesel | Articulated 14 - 20 t | Euro V | EGR | SPN23 | Urban Off Peak | 0.04 | 0.5 | 5 | 85 | 0.040384 | 0.21113 | 16.4977 | 0.32407 | 0.0018633 | 0.025942 | 0.34706 | -1.4757e+13 | 0 | 50 | 2.9975e+14
Heavy Duty Trucks | Diesel | Articulated 14 - 20 t | Euro V | EGR | SPN23 | Urban Off Peak | 0.04 | 1 | 5 | 75 | 0.30749 | -1.0935 | 23.0295 | 18.3141 | 0.012593 | -0.068057 | 0.73084 | -1.4757e+13 | 0 | 50 | 3.7771e+14
Heavy Duty Trucks | Diesel | Articulated 14 - 20 t | Euro V | EGR | SPN23 | Urban Off Peak | 0.06 | 0 | 5 | 85 | 0.011936 | 0.44369 | 11.2611 | -2.8457 | 0.0004425 | 0.039215 | 0.17931 | -1.4757e+13 | 0 | 50 | 2.8742e+14
Heavy Duty Trucks | Diesel | Articulated 14 - 20 t | Euro V | EGR | SPN23 | Urban Off Peak | 0.06 | 0.5 | 5 | 70 | 0.12208 | -0.4839 | 10.151 | 7.5968 | 0.0046349 | -0.022618 | 0.29359 | -1.4757e+13 | 0 | 50 | 3.9989e+14
Heavy Duty Trucks | Diesel | Articulated 14 - 20 t | Euro V | EGR | SPN23 | Urban Off Peak | 0.06 | 1 | 5 | 55 | 1.1922 | 0.77305 | 0.49756 | 24.3684 | 0.037478 | -0.10354 | 0.37983 | -1.4757e+13 | 0 | 50 | 5.0133e+14
Heavy Duty Trucks | Diesel | Articulated 14 - 20 t | Euro V | EGR | SPN23 | Rural | -0.06 | 0 | 5 | 70 | -0.0058138 | 0.4673 | -2.6575 | 5.8451 | 0.005536 | -0.040474 | 0.1129 | -7.5526e+12 | 0 | 50 | 3.9822e+12
Heavy Duty Trucks | Diesel | Articulated 14 - 20 t | Euro V | EGR | SPN23 | Rural | -0.06 | 0.5 | 5 | 70 | -0.0026587 | 0.21321 | -1.2631 | 2.8613 | 0.0026579 | -0.020916 | 0.059858 | -7.5526e+12 | 0 | 50 | 3.7477e+12
Heavy Duty Trucks | Diesel | Articulated 14 - 20 t | Euro V | EGR | SPN23 | Rural | -0.06 | 1 | 5 | 80 | -0.0021494 | 0.18459 | -1.0364 | 3.5766 | 0.0027998 | -0.026112 | 0.099559 | -7.5526e+12 | 0 | 50 | 3.7689e+12
Heavy Duty Trucks | Diesel | Articulated 14 - 20 t | Euro V | EGR | SPN23 | Rural | -0.04 | 0 | 5 | 85 | -0.0040246 | 0.41052 | -2.073 | 3.6962 | 0.0035286 | -0.019455 | 0.046506 | -7.5526e+12 | 0 | 50 | 8.0979e+12
Heavy Duty Trucks | Diesel | Articulated 14 - 20 t | Euro V | EGR | SPN23 | Rural | -0.04 | 0.5 | 5 | 85 | -0.0046968 | 0.47327 | -2.2775 | 4.2242 | 0.0040453 | -0.023001 | 0.063039 | -7.5526e+12 | 0 | 50 | 8.1403e+12
Heavy Duty Trucks | Diesel | Articulated 14 - 20 t | Euro V | EGR | SPN23 | Rural | -0.04 | 1 | 5 | 85 | -0.0054135 | 0.54426 | -2.6304 | 4.745 | 0.0044242 | -0.025404 | 0.069546 | -7.5526e+12 | 0 | 50 | 8.5358e+12
Heavy Duty Trucks | Diesel | Articulated 14 - 20 t | Euro V | EGR | SPN23 | Rural | -0.02 | 0 | 5 | 85 | 0.0016303 | 0.42302 | -1.0738 | 4.5021 | 0.0037958 | -0.01669 | 0.089817 | -7.5526e+12 | 0 | 50 | 2.0938e+13
Heavy Duty Trucks | Diesel | Articulated 14 - 20 t | Euro V | EGR | SPN23 | Rural | -0.02 | 0.5 | 5 | 85 | -0.0027624 | 0.79166 | -2.7777 | 4.1196 | 0.0046257 | -0.010535 | 0.032319 | -7.5526e+12 | 0 | 50 | 2.0456e+13
Heavy Duty Trucks | Diesel | Articulated 14 - 20 t | Euro V | EGR | SPN23 | Rural | -0.02 | 1 | 5 | 85 | -0.0026548 | 0.57418 | -2.1613 | 3.0903 | 0.0028578 | -0.0060083 | 0.018693 | -7.5526e+12 | 0 | 50 | 2.198e+13
Heavy Duty Trucks | Diesel | Articulated 14 - 20 t | Euro V | EGR | SPN23 | Rural | 0 | 0 | 5 | 85 | 0.0041232 | 0.0044891 | 4.3117 | 0.85076 | 0.00070632 | 0.0099473 | 0.13454 | -7.5526e+12 | 0 | 50 | 4.6811e+13
Heavy Duty Trucks | Diesel | Articulated 14 - 20 t | Euro V | EGR | SPN23 | Rural | 0 | 0.5 | 5 | 85 | 0.026834 | 0.50727 | 0.49026 | 7.1993 | 0.0054032 | -0.023237 | 0.1879 | -7.5526e+12 | 0 | 50 | 5.6089e+13
Heavy Duty Trucks | Diesel | Articulated 14 - 20 t | Euro V | EGR | SPN23 | Rural | 0 | 1 | 5 | 85 | 0.022848 | 0.64355 | -1.7262 | 4.7601 | 0.0043089 | -0.013206 | 0.070237 | -7.5526e+12 | 0 | 50 | 6.5026e+13
Heavy Duty Trucks | Diesel | Articulated 14 - 20 t | Euro V | EGR | SPN23 | Rural | 0.02 | 0 | 5 | 85 | 0.0012362 | 0.071713 | 5.3853 | -1.8328 | -8.3939e-07 | 0.021881 | 0.094805 | -7.5526e+12 | 0 | 50 | 7.6526e+13
Heavy Duty Trucks | Diesel | Articulated 14 - 20 t | Euro V | EGR | SPN23 | Rural | 0.02 | 0.5 | 5 | 85 | 0.012386 | 0.093064 | 11.2976 | -0.85427 | 0.00080727 | 0.024218 | 0.2556 | -7.5526e+12 | 0 | 50 | 101644682620952
Heavy Duty Trucks | Diesel | Articulated 14 - 20 t | Euro V | EGR | SPN23 | Rural | 0.02 | 1 | 5 | 85 | 0.075204 | -0.17837 | 6.3416 | 7.9098 | 0.0049404 | -0.031887 | 0.30194 | -7.5526e+12 | 0 | 50 | 1.2675e+14
Heavy Duty Trucks | Diesel | Articulated 14 - 20 t | Euro V | EGR | SPN23 | Rural | 0.04 | 0 | 5 | 85 | 0.0048672 | 0.33855 | 12.6879 | -3.3347 | 9.2993e-05 | 0.047905 | 0.21713 | -7.5526e+12 | 0 | 50 | 1.1075e+14
Heavy Duty Trucks | Diesel | Articulated 14 - 20 t | Euro V | EGR | SPN23 | Rural | 0.04 | 0.5 | 5 | 85 | 0.040384 | 0.21113 | 16.4977 | 0.32407 | 0.0018633 | 0.025942 | 0.34706 | -7.5526e+12 | 0 | 50 | 1.5341e+14
Heavy Duty Trucks | Diesel | Articulated 14 - 20 t | Euro V | EGR | SPN23 | Rural | 0.04 | 1 | 5 | 75 | 0.30749 | -1.0935 | 23.0295 | 18.3141 | 0.012593 | -0.068057 | 0.73084 | -7.5526e+12 | 0 | 50 | 1.9332e+14
Heavy Duty Trucks | Diesel | Articulated 14 - 20 t | Euro V | EGR | SPN23 | Rural | 0.06 | 0 | 5 | 85 | 0.011936 | 0.44369 | 11.2611 | -2.8457 | 0.0004425 | 0.039215 | 0.17931 | -7.5526e+12 | 0 | 50 | 1.471e+14
Heavy Duty Trucks | Diesel | Articulated 14 - 20 t | Euro V | EGR | SPN23 | Rural | 0.06 | 0.5 | 5 | 70 | 0.12208 | -0.4839 | 10.151 | 7.5968 | 0.0046349 | -0.022618 | 0.29359 | -7.5526e+12 | 0 | 50 | 2.0467e+14
Heavy Duty Trucks | Diesel | Articulated 14 - 20 t | Euro V | EGR | SPN23 | Rural | 0.06 | 1 | 5 | 55 | 1.1922 | 0.77305 | 0.49756 | 24.3684 | 0.037478 | -0.10354 | 0.37983 | -7.5526e+12 | 0 | 50 | 2.5658e+14
Heavy Duty Trucks | Diesel | Articulated 14 - 20 t | Euro V | EGR | SPN23 | Highway | -0.06 | 0 | 5 | 70 | -0.0058138 | 0.4673 | -2.6575 | 5.8451 | 0.005536 | -0.040474 | 0.1129 | -8.4336e+12 | 0 | 50 | 4.4468e+12
Heavy Duty Trucks | Diesel | Articulated 14 - 20 t | Euro V | EGR | SPN23 | Highway | -0.06 | 0.5 | 5 | 70 | -0.0026587 | 0.21321 | -1.2631 | 2.8613 | 0.0026579 | -0.020916 | 0.059858 | -8.4336e+12 | 0 | 50 | 4.1849e+12
Heavy Duty Trucks | Diesel | Articulated 14 - 20 t | Euro V | EGR | SPN23 | Highway | -0.06 | 1 | 5 | 80 | -0.0021494 | 0.18459 | -1.0364 | 3.5766 | 0.0027998 | -0.026112 | 0.099559 | -8.4336e+12 | 0 | 50 | 4.2085e+12
Heavy Duty Trucks | Diesel | Articulated 14 - 20 t | Euro V | EGR | SPN23 | Highway | -0.04 | 0 | 5 | 85 | -0.0040246 | 0.41052 | -2.073 | 3.6962 | 0.0035286 | -0.019455 | 0.046506 | -8.4336e+12 | 0 | 50 | 9.0426e+12
Heavy Duty Trucks | Diesel | Articulated 14 - 20 t | Euro V | EGR | SPN23 | Highway | -0.04 | 0.5 | 5 | 85 | -0.0046968 | 0.47327 | -2.2775 | 4.2242 | 0.0040453 | -0.023001 | 0.063039 | -8.4336e+12 | 0 | 50 | 9.0899e+12
Heavy Duty Trucks | Diesel | Articulated 14 - 20 t | Euro V | EGR | SPN23 | Highway | -0.04 | 1 | 5 | 85 | -0.0054135 | 0.54426 | -2.6304 | 4.745 | 0.0044242 | -0.025404 | 0.069546 | -8.4336e+12 | 0 | 50 | 9.5316e+12
Heavy Duty Trucks | Diesel | Articulated 14 - 20 t | Euro V | EGR | SPN23 | Highway | -0.02 | 0 | 5 | 85 | 0.0016303 | 0.42302 | -1.0738 | 4.5021 | 0.0037958 | -0.01669 | 0.089817 | -8.4336e+12 | 0 | 50 | 2.338e+13
Heavy Duty Trucks | Diesel | Articulated 14 - 20 t | Euro V | EGR | SPN23 | Highway | -0.02 | 0.5 | 5 | 85 | -0.0027624 | 0.79166 | -2.7777 | 4.1196 | 0.0046257 | -0.010535 | 0.032319 | -8.4336e+12 | 0 | 50 | 2.2842e+13
Heavy Duty Trucks | Diesel | Articulated 14 - 20 t | Euro V | EGR | SPN23 | Highway | -0.02 | 1 | 5 | 85 | -0.0026548 | 0.57418 | -2.1613 | 3.0903 | 0.0028578 | -0.0060083 | 0.018693 | -8.4336e+12 | 0 | 50 | 2.4544e+13
Heavy Duty Trucks | Diesel | Articulated 14 - 20 t | Euro V | EGR | SPN23 | Highway | 0 | 0 | 5 | 85 | 0.0041232 | 0.0044891 | 4.3117 | 0.85076 | 0.00070632 | 0.0099473 | 0.13454 | -8.4336e+12 | 0 | 50 | 5.2272e+13
Heavy Duty Trucks | Diesel | Articulated 14 - 20 t | Euro V | EGR | SPN23 | Highway | 0 | 0.5 | 5 | 85 | 0.026834 | 0.50727 | 0.49026 | 7.1993 | 0.0054032 | -0.023237 | 0.1879 | -8.4336e+12 | 0 | 50 | 6.2633e+13
Heavy Duty Trucks | Diesel | Articulated 14 - 20 t | Euro V | EGR | SPN23 | Highway | 0 | 1 | 5 | 85 | 0.022848 | 0.64355 | -1.7262 | 4.7601 | 0.0043089 | -0.013206 | 0.070237 | -8.4336e+12 | 0 | 50 | 7.2611e+13
Heavy Duty Trucks | Diesel | Articulated 14 - 20 t | Euro V | EGR | SPN23 | Highway | 0.02 | 0 | 5 | 85 | 0.0012362 | 0.071713 | 5.3853 | -1.8328 | -8.3939e-07 | 0.021881 | 0.094805 | -8.4336e+12 | 0 | 50 | 8.5453e+13
Heavy Duty Trucks | Diesel | Articulated 14 - 20 t | Euro V | EGR | SPN23 | Highway | 0.02 | 0.5 | 5 | 85 | 0.012386 | 0.093064 | 11.2976 | -0.85427 | 0.00080727 | 0.024218 | 0.2556 | -8.4336e+12 | 0 | 50 | 1.135e+14
Heavy Duty Trucks | Diesel | Articulated 14 - 20 t | Euro V | EGR | SPN23 | Highway | 0.02 | 1 | 5 | 85 | 0.075204 | -0.17837 | 6.3416 | 7.9098 | 0.0049404 | -0.031887 | 0.30194 | -8.4336e+12 | 0 | 50 | 1.4154e+14
Heavy Duty Trucks | Diesel | Articulated 14 - 20 t | Euro V | EGR | SPN23 | Highway | 0.04 | 0 | 5 | 85 | 0.0048672 | 0.33855 | 12.6879 | -3.3347 | 9.2993e-05 | 0.047905 | 0.21713 | -8.4336e+12 | 0 | 50 | 1.2367e+14
Heavy Duty Trucks | Diesel | Articulated 14 - 20 t | Euro V | EGR | SPN23 | Highway | 0.04 | 0.5 | 5 | 85 | 0.040384 | 0.21113 | 16.4977 | 0.32407 | 0.0018633 | 0.025942 | 0.34706 | -8.4336e+12 | 0 | 50 | 1.7131e+14
Heavy Duty Trucks | Diesel | Articulated 14 - 20 t | Euro V | EGR | SPN23 | Highway | 0.04 | 1 | 5 | 75 | 0.30749 | -1.0935 | 23.0295 | 18.3141 | 0.012593 | -0.068057 | 0.73084 | -8.4336e+12 | 0 | 50 | 2.1587e+14
Heavy Duty Trucks | Diesel | Articulated 14 - 20 t | Euro V | EGR | SPN23 | Highway | 0.06 | 0 | 5 | 85 | 0.011936 | 0.44369 | 11.2611 | -2.8457 | 0.0004425 | 0.039215 | 0.17931 | -8.4336e+12 | 0 | 50 | 1.6427e+14
Heavy Duty Trucks | Diesel | Articulated 14 - 20 t | Euro V | EGR | SPN23 | Highway | 0.06 | 0.5 | 5 | 70 | 0.12208 | -0.4839 | 10.151 | 7.5968 | 0.0046349 | -0.022618 | 0.29359 | -8.4336e+12 | 0 | 50 | 2.2854e+14
Heavy Duty Trucks | Diesel | Articulated 14 - 20 t | Euro V | EGR | SPN23 | Highway | 0.06 | 1 | 5 | 55 | 1.1922 | 0.77305 | 0.49756 | 24.3684 | 0.037478 | -0.10354 | 0.37983 | -8.4336e+12 | 0 | 50 | 2.8652e+14
Heavy Duty Trucks | Diesel | Articulated 14 - 20 t | Euro VI A/B/C | DPF+SCR | CO |  | -0.06 | 0 | 5 | 75 | -0.0036681 | 0.29375 | -1.1119 | 1.6927 | 0.12912 | -0.60678 | 1.554 | 0% | 0 | 50 | 0.015098
Heavy Duty Trucks | Diesel | Articulated 14 - 20 t | Euro VI A/B/C | DPF+SCR | CO |  | -0.06 | 0.5 | 5 | 65 | -0.0056989 | 0.41812 | -1.9236 | 1.9713 | 0.16275 | -0.55509 | -5.197e-11 | 0% | 0 | 50 | 0.012594
Heavy Duty Trucks | Diesel | Articulated 14 - 20 t | Euro VI A/B/C | DPF+SCR | CO |  | -0.06 | 1 | 5 | 75 | -0.0020476 | 0.16237 | -0.39831 | 1.1917 | 0.10035 | -0.61432 | 2.5742 | 0% | 0 | 50 | 0.011786
Heavy Duty Trucks | Diesel | Articulated 14 - 20 t | Euro VI A/B/C | DPF+SCR | CO |  | -0.04 | 0 | 5 | 85 | -0.0057981 | 0.54894 | -2.4298 | 2.1643 | 0.15954 | -0.40867 | -0.47621 | 0% | 0 | 50 | 0.027956
Heavy Duty Trucks | Diesel | Articulated 14 - 20 t | Euro VI A/B/C | DPF+SCR | CO |  | -0.04 | 0.5 | 5 | 85 | -0.0044087 | 0.39851 | -1.8154 | 1.8457 | 0.12182 | -0.36192 | -0.11129 | 0% | 0 | 50 | 0.024885
Heavy Duty Trucks | Diesel | Articulated 14 - 20 t | Euro VI A/B/C | DPF+SCR | CO |  | -0.04 | 1 | 5 | 80 | -0.0071087 | 0.59863 | -1.0157 | 1.2837 | 0.20103 | -0.2908 | 2.0056 | 0% | 0 | 50 | 0.022793
Heavy Duty Trucks | Diesel | Articulated 14 - 20 t | Euro VI A/B/C | DPF+SCR | CO |  | -0.02 | 0 | 5 | 85 | 0.00017006 | -0.040556 | 2.5538 | -3.3236 | -0.0069266 | 0.62186 | 0.462 | 0% | 0 | 50 | 0.062131
Heavy Duty Trucks | Diesel | Articulated 14 - 20 t | Euro VI A/B/C | DPF+SCR | CO |  | -0.02 | 0.5 | 5 | 85 | -0.0035645 | 0.50728 | 1.5627 | -3.0608 | 0.11918 | 0.81522 | 1.3003e-10 | 0% | 0 | 50 | 0.053008
Heavy Duty Trucks | Diesel | Articulated 14 - 20 t | Euro VI A/B/C | DPF+SCR | CO |  | -0.02 | 1 | 5 | 85 | -0.0080211 | 0.90144 | 0.70888 | -2.1592 | 0.1988 | 0.96313 | 1.778e-10 | 0% | 0 | 50 | 0.047115
Heavy Duty Trucks | Diesel | Articulated 14 - 20 t | Euro VI A/B/C | DPF+SCR | CO |  | 0 | 0 | 5 | 85 | 0.002294 | 0.25088 | -2.2495 | 2.7546 | 0.066983 | -0.47191 | 0.030068 | 0% | 0 | 50 | 0.11178
Heavy Duty Trucks | Diesel | Articulated 14 - 20 t | Euro VI A/B/C | DPF+SCR | CO |  | 0 | 0.5 | 5 | 85 | 0.0015925 | 0.21113 | -1.8815 | 2.2013 | 0.054482 | -0.38752 | 3.1811e-10 | 0% | 0 | 50 | 0.10871
Heavy Duty Trucks | Diesel | Articulated 14 - 20 t | Euro VI A/B/C | DPF+SCR | CO |  | 0 | 1 | 5 | 85 | 0.0024942 | 0.39628 | -2.5225 | 2.6547 | 0.098952 | -0.47829 | 2.6419e-13 | 0% | 0 | 50 | 0.10552
Heavy Duty Trucks | Diesel | Articulated 14 - 20 t | Euro VI A/B/C | DPF+SCR | CO |  | 0.02 | 0 | 5 | 85 | -0.00021804 | 0.050774 | 1.8077 | -2.5057 | 0.0026837 | 0.45373 | -2.4973e-11 | 0% | 0 | 50 | 0.12761
Heavy Duty Trucks | Diesel | Articulated 14 - 20 t | Euro VI A/B/C | DPF+SCR | CO |  | 0.02 | 0.5 | 5 | 85 | -0.0005349 | 0.08973 | 2.1545 | -2.6963 | 0.0071148 | 0.54981 | 4.4027e-12 | 0% | 0 | 50 | 0.11595
Heavy Duty Trucks | Diesel | Articulated 14 - 20 t | Euro VI A/B/C | DPF+SCR | CO |  | 0.02 | 1 | 5 | 85 | -0.00028486 | 0.069754 | 1.6646 | -1.9367 | 0.0083241 | 0.39472 | 2.4617e-10 | 0% | 0 | 50 | 0.10855
Heavy Duty Trucks | Diesel | Articulated 14 - 20 t | Euro VI A/B/C | DPF+SCR | CO |  | 0.04 | 0 | 5 | 85 | -0.001146 | 0.1478 | 2.4723 | -3.1955 | 0.010522 | 0.64487 | -6.1883e-09 | 0% | 0 | 50 | 0.11842
Heavy Duty Trucks | Diesel | Articulated 14 - 20 t | Euro VI A/B/C | DPF+SCR | CO |  | 0.04 | 0.5 | 5 | 85 | -0.00017881 | 0.096078 | 1.4996 | -1.817 | 0.014561 | 0.32389 | 2.6415e-12 | 0% | 0 | 50 | 0.11065
Heavy Duty Trucks | Diesel | Articulated 14 - 20 t | Euro VI A/B/C | DPF+SCR | CO |  | 0.04 | 1 | 5 | 75 | 0.0015107 | 0.43339 | -1.7777 | 1.2982 | 0.085707 | -0.27843 | 0.034904 | 0% | 0 | 50 | 0.11825
Heavy Duty Trucks | Diesel | Articulated 14 - 20 t | Euro VI A/B/C | DPF+SCR | CO |  | 0.06 | 0 | 5 | 85 | -0.0012337 | 0.24786 | 2.5115 | -3.1864 | 0.029815 | 0.61443 | -8.8429e-08 | 0% | 0 | 50 | 0.11169
Heavy Duty Trucks | Diesel | Articulated 14 - 20 t | Euro VI A/B/C | DPF+SCR | CO |  | 0.06 | 0.5 | 5 | 70 | 0.00031578 | 0.11609 | -1.3121 | 1.5534 | 0.022513 | -0.23777 | 0.17735 | 0% | 0 | 50 | 0.1192
Heavy Duty Trucks | Diesel | Articulated 14 - 20 t | Euro VI A/B/C | DPF+SCR | CO |  | 0.06 | 1 | 5 | 55 | 0.0060676 | 0.69436 | -2.5616 | 1.3541 | 0.14475 | -0.49599 | 0.18512 | 0% | 0 | 50 | 0.1404
Heavy Duty Trucks | Diesel | Articulated 14 - 20 t | Euro VI A/B/C | DPF+SCR | NOx |  | -0.06 | 0 | 5 | 80 | 3.9958e-05 | -0.008671 | 0.41827 | 2.1246 | -5.6406e-06 | 0.0049458 | 0.096979 | 0% | 0 | 50 | 0.38495
Heavy Duty Trucks | Diesel | Articulated 14 - 20 t | Euro VI A/B/C | DPF+SCR | NOx |  | -0.06 | 0.5 | 5 | 75 | -0.0050955 | 0.39978 | -0.5624 | -5.8219 | 0.0069343 | 0.027672 | -0.28641 | 0% | 0 | 50 | 0.35652
Heavy Duty Trucks | Diesel | Articulated 14 - 20 t | Euro VI A/B/C | DPF+SCR | NOx |  | -0.06 | 1 | 5 | 80 | -0.00010413 | 0.0091874 | -0.082803 | 2.6443 | 0.00026458 | -0.0043943 | 0.10248 | 0% | 0 | 50 | 0.31079
Heavy Duty Trucks | Diesel | Articulated 14 - 20 t | Euro VI A/B/C | DPF+SCR | NOx |  | -0.04 | 0 | 5 | 85 | -0.00015527 | 0.018757 | -0.18626 | 4.034 | 0.00034941 | -0.0060911 | 0.12571 | 0% | 0 | 50 | 0.63926
Heavy Duty Trucks | Diesel | Articulated 14 - 20 t | Euro VI A/B/C | DPF+SCR | NOx |  | -0.04 | 0.5 | 5 | 85 | -9.4233e-05 | 0.010514 | -0.10801 | 3.3065 | 0.00022205 | -0.0045351 | 0.11406 | 0% | 0 | 50 | 0.5611
Heavy Duty Trucks | Diesel | Articulated 14 - 20 t | Euro VI A/B/C | DPF+SCR | NOx |  | -0.04 | 1 | 5 | 80 | -0.00080176 | 0.051279 | 1.4151 | -7.9679 | 0.00025406 | 0.05784 | -0.28619 | 0% | 0 | 50 | 0.56012
Heavy Duty Trucks | Diesel | Articulated 14 - 20 t | Euro VI A/B/C | DPF+SCR | NOx |  | -0.02 | 0 | 5 | 85 | 0.0041299 | 0.4072 | -2.384 | 1.1435 | 0.012815 | -0.069297 | 0.023806 | 0% | 0 | 50 | 0.99045
Heavy Duty Trucks | Diesel | Articulated 14 - 20 t | Euro VI A/B/C | DPF+SCR | NOx |  | -0.02 | 0.5 | 5 | 85 | 0.00077124 | 0.21278 | -1.6878 | 3.0036 | 0.0070692 | -0.053115 | 0.088185 | 0% | 0 | 50 | 0.7242
Heavy Duty Trucks | Diesel | Articulated 14 - 20 t | Euro VI A/B/C | DPF+SCR | NOx |  | -0.02 | 1 | 5 | 85 | -9.0297e-05 | 0.082339 | -1.1447 | 4.2806 | 0.0026437 | -0.034196 | 0.12426 | 0% | 0 | 50 | 0.56373
Heavy Duty Trucks | Diesel | Articulated 14 - 20 t | Euro VI A/B/C | DPF+SCR | NOx |  | 0 | 0 | 5 | 85 | -0.0014328 | 0.20191 | -1.0249 | 2.1277 | 0.0078556 | -0.045677 | 0.085504 | 0% | 0 | 50 | 0.31714
Heavy Duty Trucks | Diesel | Articulated 14 - 20 t | Euro VI A/B/C | DPF+SCR | NOx |  | 0 | 0.5 | 5 | 85 | -0.00027826 | 0.088337 | -0.49825 | 1.8246 | 0.0065918 | -0.040899 | 0.089483 | 0% | 0 | 50 | 0.22442
Heavy Duty Trucks | Diesel | Articulated 14 - 20 t | Euro VI A/B/C | DPF+SCR | NOx |  | 0 | 1 | 5 | 85 | -3.3855e-05 | 0.061363 | -0.43042 | 1.7297 | 0.0062287 | -0.03961 | 0.086156 | 0% | 0 | 50 | 0.1892
Heavy Duty Trucks | Diesel | Articulated 14 - 20 t | Euro VI A/B/C | DPF+SCR | NOx |  | 0.02 | 0 | 5 | 85 | 0.00023014 | 0.19849 | -0.60423 | 4.0002 | 0.020767 | -0.11617 | 0.25231 | 0% | 0 | 50 | 0.21518
Heavy Duty Trucks | Diesel | Articulated 14 - 20 t | Euro VI A/B/C | DPF+SCR | NOx |  | 0.02 | 0.5 | 5 | 85 | 0.0010444 | 0.079747 | -0.52895 | 2.9268 | 0.012904 | -0.076365 | 0.16222 | 0% | 0 | 50 | 0.21424
Heavy Duty Trucks | Diesel | Articulated 14 - 20 t | Euro VI A/B/C | DPF+SCR | NOx |  | 0.02 | 1 | 5 | 85 | 0.00061511 | 0.096201 | -0.84872 | 3.0182 | 0.011471 | -0.070748 | 0.14226 | 0% | 0 | 50 | 0.21989
Heavy Duty Trucks | Diesel | Articulated 14 - 20 t | Euro VI A/B/C | DPF+SCR | NOx |  | 0.04 | 0 | 5 | 85 | 0.0011342 | 0.091036 | -0.62525 | 3.628 | 0.013865 | -0.083923 | 0.18839 | 0% | 0 | 50 | 0.22296
Heavy Duty Trucks | Diesel | Articulated 14 - 20 t | Euro VI A/B/C | DPF+SCR | NOx |  | 0.04 | 0.5 | 5 | 85 | 0.00068141 | 0.098905 | -0.90896 | 3.1405 | 0.010923 | -0.067523 | 0.13771 | 0% | 0 | 50 | 0.24107
Heavy Duty Trucks | Diesel | Articulated 14 - 20 t | Euro VI A/B/C | DPF+SCR | NOx |  | 0.04 | 1 | 5 | 75 | 0.0011526 | 0.10418 | -1.1712 | 4.0428 | 0.01082 | -0.06624 | 0.14362 | 0% | 0 | 50 | 0.29312
Heavy Duty Trucks | Diesel | Articulated 14 - 20 t | Euro VI A/B/C | DPF+SCR | NOx |  | 0.06 | 0 | 5 | 85 | 0.00073893 | 0.070707 | -0.65333 | 2.658 | 0.0087693 | -0.054382 | 0.11787 | 0% | 0 | 50 | 0.24751
Heavy Duty Trucks | Diesel | Articulated 14 - 20 t | Euro VI A/B/C | DPF+SCR | NOx |  | 0.06 | 0.5 | 5 | 70 | 0.00285 | 0.10654 | -1.3719 | 5.5948 | 0.014928 | -0.083812 | 0.19 | 0% | 0 | 50 | 0.33591
Heavy Duty Trucks | Diesel | Articulated 14 - 20 t | Euro VI A/B/C | DPF+SCR | NOx |  | 0.06 | 1 | 5 | 55 | 0.0045337 | 0.056348 | -0.94303 | 6.6084 | 0.013087 | 0.006845 | 0.041738 | 0% | 0 | 50 | 0.40303
Heavy Duty Trucks | Diesel | Articulated 14 - 20 t | Euro VI A/B/C | DPF+SCR | VOC |  | -0.06 | 0 | 5 | 70 | -0.0059403 | 0.45396 | -1.6575 | 0.70567 | 0.72011 | -2.4097 | -1.3049e-05 | 0% | 0 | 50 | 0.0036933
Heavy Duty Trucks | Diesel | Articulated 14 - 20 t | Euro VI A/B/C | DPF+SCR | VOC |  | -0.06 | 0.5 | 5 | 80 | -0.00057286 | 0.052066 | -0.46223 | 3.4699 | 0.11819 | -1.3778 | 9.0246 | 0% | 0 | 50 | 0.0033033
Heavy Duty Trucks | Diesel | Articulated 14 - 20 t | Euro VI A/B/C | DPF+SCR | VOC |  | -0.06 | 1 | 5 | 65 | -0.0085835 | 0.59789 | 0.098408 | 0.24123 | 1.156 | 0.43158 | 0.60859 | 0% | 0 | 50 | 0.0029322
Heavy Duty Trucks | Diesel | Articulated 14 - 20 t | Euro VI A/B/C | DPF+SCR | VOC |  | -0.04 | 0 | 5 | 85 | -0.0016403 | 0.16116 | -0.78854 | 1.3802 | 0.22383 | -1.0898 | 2.0962 | 0% | 0 | 50 | 0.0063018
Heavy Duty Trucks | Diesel | Articulated 14 - 20 t | Euro VI A/B/C | DPF+SCR | VOC |  | -0.04 | 0.5 | 5 | 85 | -0.008035 | 0.7147 | -0.13162 | 0.15243 | 1.1036 | 0.46009 | 0.58518 | 0% | 0 | 50 | 0.0055771
Heavy Duty Trucks | Diesel | Articulated 14 - 20 t | Euro VI A/B/C | DPF+SCR | VOC |  | -0.04 | 1 | 5 | 85 | -0.008147 | 0.70175 | -0.14378 | 0.15985 | 1.1112 | 0.46684 | 0.57992 | 0% | 0 | 50 | 0.0052033
Heavy Duty Trucks | Diesel | Articulated 14 - 20 t | Euro VI A/B/C | DPF+SCR | VOC |  | -0.02 | 0 | 5 | 85 | 8.6418e-05 | -0.022451 | 1.5546 | 1.8627 | -0.020623 | 1.9281 | 4.6603 | 0% | 0 | 50 | 0.013844
Heavy Duty Trucks | Diesel | Articulated 14 - 20 t | Euro VI A/B/C | DPF+SCR | VOC |  | -0.02 | 0.5 | 5 | 85 | -0.0012259 | 0.22373 | 0.86846 | -0.19675 | 0.28255 | 1.6208 | 7.8884e-06 | 0% | 0 | 50 | 0.011412
Heavy Duty Trucks | Diesel | Articulated 14 - 20 t | Euro VI A/B/C | DPF+SCR | VOC |  | -0.02 | 1 | 5 | 85 | -0.0024769 | 0.36341 | -0.47959 | 1.2692 | 0.43924 | 0.08856 | 1.2302 | 0% | 0 | 50 | 0.010441
Heavy Duty Trucks | Diesel | Articulated 14 - 20 t | Euro VI A/B/C | DPF+SCR | VOC |  | 0 | 0 | 5 | 85 | 0.00043671 | 0.07891 | 1.5895 | -0.62784 | 0.070628 | 2.1596 | 8.2125e-09 | 0% | 0 | 50 | 0.023244
Heavy Duty Trucks | Diesel | Articulated 14 - 20 t | Euro VI A/B/C | DPF+SCR | VOC |  | 0 | 0.5 | 5 | 85 | 0.00045863 | 0.074626 | 1.4279 | -0.50295 | 0.068653 | 1.9656 | 1.3267e-08 | 0% | 0 | 50 | 0.023325
Heavy Duty Trucks | Diesel | Articulated 14 - 20 t | Euro VI A/B/C | DPF+SCR | VOC |  | 0 | 1 | 5 | 85 | 0.00031732 | 0.059981 | 1.1227 | -0.32673 | 0.050489 | 1.5949 | 9.5671e-09 | 0% | 0 | 50 | 0.023831
Heavy Duty Trucks | Diesel | Articulated 14 - 20 t | Euro VI A/B/C | DPF+SCR | VOC |  | 0.02 | 0 | 5 | 85 | 0.00015674 | 0.044927 | 1.3167 | -0.56772 | 0.025088 | 1.6443 | 1.0098e-07 | 0% | 0 | 50 | 0.027209
Heavy Duty Trucks | Diesel | Articulated 14 - 20 t | Euro VI A/B/C | DPF+SCR | VOC |  | 0.02 | 0.5 | 5 | 85 | 0.0134 | 0.8091 | -0.00048676 | 0.26681 | 0.97928 | 0.42078 | 0.58985 | 0% | 0 | 50 | 0.029945
Heavy Duty Trucks | Diesel | Articulated 14 - 20 t | Euro VI A/B/C | DPF+SCR | VOC |  | 0.02 | 1 | 5 | 85 | 0.01205 | 0.53686 | -1.5596 | 0.51903 | 0.70747 | -1.6797 | -4.9609e-08 | 0% | 0 | 50 | 0.032896
Heavy Duty Trucks | Diesel | Articulated 14 - 20 t | Euro VI A/B/C | DPF+SCR | VOC |  | 0.04 | 0 | 5 | 85 | -0.0001824 | 0.009913 | 1.9569 | 0.049382 | -0.017728 | 2.1059 | 1.8023 | 0% | 0 | 50 | 0.031819
Heavy Duty Trucks | Diesel | Articulated 14 - 20 t | Euro VI A/B/C | DPF+SCR | VOC |  | 0.04 | 0.5 | 5 | 85 | -0.00034171 | 0.021149 | 1.3129 | -0.58654 | -0.015184 | 1.5711 | 5.8365e-12 | 0% | 0 | 50 | 0.037059
Heavy Duty Trucks | Diesel | Articulated 14 - 20 t | Euro VI A/B/C | DPF+SCR | VOC |  | 0.04 | 1 | 5 | 75 | -0.00042613 | 0.03364 | 1.3889 | -0.58034 | -0.013372 | 1.6774 | 2.9743e-10 | 0% | 0 | 50 | 0.03953
Heavy Duty Trucks | Diesel | Articulated 14 - 20 t | Euro VI A/B/C | DPF+SCR | VOC |  | 0.06 | 0 | 5 | 85 | 0.0096076 | 0.38938 | -2.3651 | 1.1642 | 0.49455 | -2.4098 | 2.6475e-10 | 0% | 0 | 50 | 0.036873
Heavy Duty Trucks | Diesel | Articulated 14 - 20 t | Euro VI A/B/C | DPF+SCR | VOC |  | 0.06 | 0.5 | 5 | 70 | -0.00034879 | 0.048786 | 1.5138 | -0.64248 | -0.006508 | 1.8157 | 6.7293e-09 | 0% | 0 | 50 | 0.041177
Heavy Duty Trucks | Diesel | Articulated 14 - 20 t | Euro VI A/B/C | DPF+SCR | VOC |  | 0.06 | 1 | 5 | 55 | 0.00023402 | 0.071284 | 1.165 | -0.41389 | 0.020063 | 1.4338 | 3.7798e-10 | 0% | 0 | 50 | 0.043545
Heavy Duty Trucks | Diesel | Articulated 14 - 20 t | Euro VI A/B/C | DPF+SCR | PM Exhaust | Urban Peak | -0.06 | 0 | 5 | 70 | -0.0057425 | 0.46002 | -2.6005 | 5.6677 | 0.005357 | -0.038758 | 0.10717 | 99.95% | 0 | 50 | 0.00027524
Heavy Duty Trucks | Diesel | Articulated 14 - 20 t | Euro VI A/B/C | DPF+SCR | PM Exhaust | Urban Peak | -0.06 | 0.5 | 5 | 70 | -0.0040458 | 0.32552 | -1.9175 | 4.5825 | 0.0040756 | -0.032629 | 0.097966 | 99.95% | 0 | 50 | 0.00025885
Heavy Duty Trucks | Diesel | Articulated 14 - 20 t | Euro VI A/B/C | DPF+SCR | PM Exhaust | Urban Peak | -0.06 | 1 | 5 | 75 | -0.002496 | 0.2113 | -1.2337 | 3.945 | 0.0030618 | -0.028268 | 0.10348 | 99.95% | 0 | 50 | 0.00025824
Heavy Duty Trucks | Diesel | Articulated 14 - 20 t | Euro VI A/B/C | DPF+SCR | PM Exhaust | Urban Peak | -0.04 | 0 | 5 | 85 | -0.0040069 | 0.40487 | -2.0325 | 3.6218 | 0.0034444 | -0.018843 | 0.044969 | 99.95% | 0 | 50 | 0.00055376
Heavy Duty Trucks | Diesel | Articulated 14 - 20 t | Euro VI A/B/C | DPF+SCR | PM Exhaust | Urban Peak | -0.04 | 0.5 | 5 | 85 | -0.0047465 | 0.47393 | -2.2367 | 4.238 | 0.0040369 | -0.022769 | 0.06446 | 99.95% | 0 | 50 | 0.00055458
Heavy Duty Trucks | Diesel | Articulated 14 - 20 t | Euro VI A/B/C | DPF+SCR | PM Exhaust | Urban Peak | -0.04 | 1 | 5 | 85 | -0.0054364 | 0.54156 | -2.6195 | 4.757 | 0.0043871 | -0.025245 | 0.06926 | 99.95% | 0 | 50 | 0.00057957
Heavy Duty Trucks | Diesel | Articulated 14 - 20 t | Euro VI A/B/C | DPF+SCR | PM Exhaust | Urban Peak | -0.02 | 0 | 5 | 85 | 0.0012966 | 0.41137 | -1.0273 | 4.2144 | 0.0036028 | -0.015218 | 0.082415 | 99.95% | 0 | 50 | 0.0014189
Heavy Duty Trucks | Diesel | Articulated 14 - 20 t | Euro VI A/B/C | DPF+SCR | PM Exhaust | Urban Peak | -0.02 | 0.5 | 5 | 85 | -0.0051413 | 0.97623 | -3.5894 | 1.2267 | 0.0048268 | 0.0018421 | -0.061699 | 99.95% | 0 | 50 | 0.0013837
Heavy Duty Trucks | Diesel | Articulated 14 - 20 t | Euro VI A/B/C | DPF+SCR | PM Exhaust | Urban Peak | -0.02 | 1 | 5 | 85 | -0.0027209 | 0.56634 | -2.1018 | 2.9922 | 0.0028294 | -0.0058304 | 0.018077 | 99.95% | 0 | 50 | 0.0014799
Heavy Duty Trucks | Diesel | Articulated 14 - 20 t | Euro VI A/B/C | DPF+SCR | PM Exhaust | Urban Peak | 0 | 0 | 5 | 85 | 0.0046342 | 0.016882 | 4.0598 | 1.2653 | 0.00086767 | 0.0080504 | 0.13497 | 99.95% | 0 | 50 | 0.0031531
Heavy Duty Trucks | Diesel | Articulated 14 - 20 t | Euro VI A/B/C | DPF+SCR | PM Exhaust | Urban Peak | 0 | 0.5 | 5 | 85 | 0.02692 | 0.55144 | 0.43225 | 7.4611 | 0.0056403 | -0.023447 | 0.19119 | 99.95% | 0 | 50 | 0.0037598
Heavy Duty Trucks | Diesel | Articulated 14 - 20 t | Euro VI A/B/C | DPF+SCR | PM Exhaust | Urban Peak | 0 | 1 | 5 | 85 | 0.021993 | 0.65226 | -1.7006 | 4.746 | 0.0043163 | -0.012926 | 0.070316 | 99.95% | 0 | 50 | 0.0043503
Heavy Duty Trucks | Diesel | Articulated 14 - 20 t | Euro VI A/B/C | DPF+SCR | PM Exhaust | Urban Peak | 0.02 | 0 | 5 | 85 | 0.0011777 | 0.073698 | 5.5595 | -2.0032 | -6.2826e-06 | 0.022963 | 0.094845 | 99.95% | 0 | 50 | 0.0051154
Heavy Duty Trucks | Diesel | Articulated 14 - 20 t | Euro VI A/B/C | DPF+SCR | PM Exhaust | Urban Peak | 0.02 | 0.5 | 5 | 85 | 0.014614 | 0.089597 | 11.806 | -0.72664 | 0.0010178 | 0.024134 | 0.27063 | 99.95% | 0 | 50 | 0.0067852
Heavy Duty Trucks | Diesel | Articulated 14 - 20 t | Euro VI A/B/C | DPF+SCR | PM Exhaust | Urban Peak | 0.02 | 1 | 5 | 85 | 0.07769 | -0.15703 | 6.1267 | 8.6865 | 0.005274 | -0.034338 | 0.31027 | 99.95% | 0 | 50 | 0.0084535
Heavy Duty Trucks | Diesel | Articulated 14 - 20 t | Euro VI A/B/C | DPF+SCR | PM Exhaust | Urban Peak | 0.04 | 0 | 5 | 85 | 0.0037089 | 0.23247 | 9.0544 | -2.52 | 9.1031e-05 | 0.034235 | 0.15256 | 99.95% | 0 | 50 | 0.0073864
Heavy Duty Trucks | Diesel | Articulated 14 - 20 t | Euro VI A/B/C | DPF+SCR | PM Exhaust | Urban Peak | 0.04 | 0.5 | 5 | 85 | 0.030928 | 0.2458 | 15.1172 | -0.32947 | 0.0014358 | 0.027977 | 0.30633 | 99.95% | 0 | 50 | 0.010221
Heavy Duty Trucks | Diesel | Articulated 14 - 20 t | Euro VI A/B/C | DPF+SCR | PM Exhaust | Urban Peak | 0.04 | 1 | 5 | 75 | 0.34822 | -1.3985 | 28.5872 | 23.2019 | 0.014592 | -0.083588 | 0.91428 | 99.95% | 0 | 50 | 0.012909
Heavy Duty Trucks | Diesel | Articulated 14 - 20 t | Euro VI A/B/C | DPF+SCR | PM Exhaust | Urban Peak | 0.06 | 0 | 5 | 85 | 0.0099395 | 0.48269 | 11.5967 | -3.3192 | 0.00034624 | 0.043005 | 0.17651 | 99.95% | 0 | 50 | 0.0097957
Heavy Duty Trucks | Diesel | Articulated 14 - 20 t | Euro VI A/B/C | DPF+SCR | PM Exhaust | Urban Peak | 0.06 | 0.5 | 5 | 70 | 0.10513 | -0.36562 | 12.6568 | 7.1707 | 0.0040287 | -0.013816 | 0.33064 | 99.95% | 0 | 50 | 0.013694
Heavy Duty Trucks | Diesel | Articulated 14 - 20 t | Euro VI A/B/C | DPF+SCR | PM Exhaust | Urban Peak | 0.06 | 1 | 5 | 55 | 1.1156 | 1.3877 | 2.6158 | 21.9023 | 0.036069 | -0.083467 | 0.38221 | 99.95% | 0 | 50 | 0.017118
Heavy Duty Trucks | Diesel | Articulated 14 - 20 t | Euro VI A/B/C | DPF+SCR | PM Exhaust | Urban Off Peak | -0.06 | 0 | 5 | 70 | -0.0057425 | 0.46002 | -2.6005 | 5.6677 | 0.005357 | -0.038758 | 0.10717 | 99.95% | 0 | 50 | 0.00027524
Heavy Duty Trucks | Diesel | Articulated 14 - 20 t | Euro VI A/B/C | DPF+SCR | PM Exhaust | Urban Off Peak | -0.06 | 0.5 | 5 | 70 | -0.0040458 | 0.32552 | -1.9175 | 4.5825 | 0.0040756 | -0.032629 | 0.097966 | 99.95% | 0 | 50 | 0.00025885
Heavy Duty Trucks | Diesel | Articulated 14 - 20 t | Euro VI A/B/C | DPF+SCR | PM Exhaust | Urban Off Peak | -0.06 | 1 | 5 | 75 | -0.002496 | 0.2113 | -1.2337 | 3.945 | 0.0030618 | -0.028268 | 0.10348 | 99.95% | 0 | 50 | 0.00025824
Heavy Duty Trucks | Diesel | Articulated 14 - 20 t | Euro VI A/B/C | DPF+SCR | PM Exhaust | Urban Off Peak | -0.04 | 0 | 5 | 85 | -0.0040069 | 0.40487 | -2.0325 | 3.6218 | 0.0034444 | -0.018843 | 0.044969 | 99.95% | 0 | 50 | 0.00055376
Heavy Duty Trucks | Diesel | Articulated 14 - 20 t | Euro VI A/B/C | DPF+SCR | PM Exhaust | Urban Off Peak | -0.04 | 0.5 | 5 | 85 | -0.0047465 | 0.47393 | -2.2367 | 4.238 | 0.0040369 | -0.022769 | 0.06446 | 99.95% | 0 | 50 | 0.00055458
Heavy Duty Trucks | Diesel | Articulated 14 - 20 t | Euro VI A/B/C | DPF+SCR | PM Exhaust | Urban Off Peak | -0.04 | 1 | 5 | 85 | -0.0054364 | 0.54156 | -2.6195 | 4.757 | 0.0043871 | -0.025245 | 0.06926 | 99.95% | 0 | 50 | 0.00057957
Heavy Duty Trucks | Diesel | Articulated 14 - 20 t | Euro VI A/B/C | DPF+SCR | PM Exhaust | Urban Off Peak | -0.02 | 0 | 5 | 85 | 0.0012966 | 0.41137 | -1.0273 | 4.2144 | 0.0036028 | -0.015218 | 0.082415 | 99.95% | 0 | 50 | 0.0014189
Heavy Duty Trucks | Diesel | Articulated 14 - 20 t | Euro VI A/B/C | DPF+SCR | PM Exhaust | Urban Off Peak | -0.02 | 0.5 | 5 | 85 | -0.0051413 | 0.97623 | -3.5894 | 1.2267 | 0.0048268 | 0.0018421 | -0.061699 | 99.95% | 0 | 50 | 0.0013837
Heavy Duty Trucks | Diesel | Articulated 14 - 20 t | Euro VI A/B/C | DPF+SCR | PM Exhaust | Urban Off Peak | -0.02 | 1 | 5 | 85 | -0.0027209 | 0.56634 | -2.1018 | 2.9922 | 0.0028294 | -0.0058304 | 0.018077 | 99.95% | 0 | 50 | 0.0014799
Heavy Duty Trucks | Diesel | Articulated 14 - 20 t | Euro VI A/B/C | DPF+SCR | PM Exhaust | Urban Off Peak | 0 | 0 | 5 | 85 | 0.0046342 | 0.016882 | 4.0598 | 1.2653 | 0.00086767 | 0.0080504 | 0.13497 | 99.95% | 0 | 50 | 0.0031531
Heavy Duty Trucks | Diesel | Articulated 14 - 20 t | Euro VI A/B/C | DPF+SCR | PM Exhaust | Urban Off Peak | 0 | 0.5 | 5 | 85 | 0.02692 | 0.55144 | 0.43225 | 7.4611 | 0.0056403 | -0.023447 | 0.19119 | 99.95% | 0 | 50 | 0.0037598
Heavy Duty Trucks | Diesel | Articulated 14 - 20 t | Euro VI A/B/C | DPF+SCR | PM Exhaust | Urban Off Peak | 0 | 1 | 5 | 85 | 0.021993 | 0.65226 | -1.7006 | 4.746 | 0.0043163 | -0.012926 | 0.070316 | 99.95% | 0 | 50 | 0.0043503
Heavy Duty Trucks | Diesel | Articulated 14 - 20 t | Euro VI A/B/C | DPF+SCR | PM Exhaust | Urban Off Peak | 0.02 | 0 | 5 | 85 | 0.0011777 | 0.073698 | 5.5595 | -2.0032 | -6.2826e-06 | 0.022963 | 0.094845 | 99.95% | 0 | 50 | 0.0051154
Heavy Duty Trucks | Diesel | Articulated 14 - 20 t | Euro VI A/B/C | DPF+SCR | PM Exhaust | Urban Off Peak | 0.02 | 0.5 | 5 | 85 | 0.014614 | 0.089597 | 11.806 | -0.72664 | 0.0010178 | 0.024134 | 0.27063 | 99.95% | 0 | 50 | 0.0067852
Heavy Duty Trucks | Diesel | Articulated 14 - 20 t | Euro VI A/B/C | DPF+SCR | PM Exhaust | Urban Off Peak | 0.02 | 1 | 5 | 85 | 0.07769 | -0.15703 | 6.1267 | 8.6865 | 0.005274 | -0.034338 | 0.31027 | 99.95% | 0 | 50 | 0.0084535
Heavy Duty Trucks | Diesel | Articulated 14 - 20 t | Euro VI A/B/C | DPF+SCR | PM Exhaust | Urban Off Peak | 0.04 | 0 | 5 | 85 | 0.0037089 | 0.23247 | 9.0544 | -2.52 | 9.1031e-05 | 0.034235 | 0.15256 | 99.95% | 0 | 50 | 0.0073864
Heavy Duty Trucks | Diesel | Articulated 14 - 20 t | Euro VI A/B/C | DPF+SCR | PM Exhaust | Urban Off Peak | 0.04 | 0.5 | 5 | 85 | 0.030928 | 0.2458 | 15.1172 | -0.32947 | 0.0014358 | 0.027977 | 0.30633 | 99.95% | 0 | 50 | 0.010221
Heavy Duty Trucks | Diesel | Articulated 14 - 20 t | Euro VI A/B/C | DPF+SCR | PM Exhaust | Urban Off Peak | 0.04 | 1 | 5 | 75 | 0.34822 | -1.3985 | 28.5872 | 23.2019 | 0.014592 | -0.083588 | 0.91428 | 99.95% | 0 | 50 | 0.012909
Heavy Duty Trucks | Diesel | Articulated 14 - 20 t | Euro VI A/B/C | DPF+SCR | PM Exhaust | Urban Off Peak | 0.06 | 0 | 5 | 85 | 0.0099395 | 0.48269 | 11.5967 | -3.3192 | 0.00034624 | 0.043005 | 0.17651 | 99.95% | 0 | 50 | 0.0097957
Heavy Duty Trucks | Diesel | Articulated 14 - 20 t | Euro VI A/B/C | DPF+SCR | PM Exhaust | Urban Off Peak | 0.06 | 0.5 | 5 | 70 | 0.10513 | -0.36562 | 12.6568 | 7.1707 | 0.0040287 | -0.013816 | 0.33064 | 99.95% | 0 | 50 | 0.013694
Heavy Duty Trucks | Diesel | Articulated 14 - 20 t | Euro VI A/B/C | DPF+SCR | PM Exhaust | Urban Off Peak | 0.06 | 1 | 5 | 55 | 1.1156 | 1.3877 | 2.6158 | 21.9023 | 0.036069 | -0.083467 | 0.38221 | 99.95% | 0 | 50 | 0.017118
Heavy Duty Trucks | Diesel | Articulated 14 - 20 t | Euro VI A/B/C | DPF+SCR | PM Exhaust | Rural | -0.06 | 0 | 5 | 70 | -0.0057425 | 0.46002 | -2.6005 | 5.6677 | 0.005357 | -0.038758 | 0.10717 | 99.97% | 0 | 50 | 0.00016515
Heavy Duty Trucks | Diesel | Articulated 14 - 20 t | Euro VI A/B/C | DPF+SCR | PM Exhaust | Rural | -0.06 | 0.5 | 5 | 70 | -0.0040458 | 0.32552 | -1.9175 | 4.5825 | 0.0040756 | -0.032629 | 0.097966 | 99.97% | 0 | 50 | 0.00015531
Heavy Duty Trucks | Diesel | Articulated 14 - 20 t | Euro VI A/B/C | DPF+SCR | PM Exhaust | Rural | -0.06 | 1 | 5 | 75 | -0.002496 | 0.2113 | -1.2337 | 3.945 | 0.0030618 | -0.028268 | 0.10348 | 99.97% | 0 | 50 | 0.00015494
Heavy Duty Trucks | Diesel | Articulated 14 - 20 t | Euro VI A/B/C | DPF+SCR | PM Exhaust | Rural | -0.04 | 0 | 5 | 85 | -0.0040069 | 0.40487 | -2.0325 | 3.6218 | 0.0034444 | -0.018843 | 0.044969 | 99.97% | 0 | 50 | 0.00033225
Heavy Duty Trucks | Diesel | Articulated 14 - 20 t | Euro VI A/B/C | DPF+SCR | PM Exhaust | Rural | -0.04 | 0.5 | 5 | 85 | -0.0047465 | 0.47393 | -2.2367 | 4.238 | 0.0040369 | -0.022769 | 0.06446 | 99.97% | 0 | 50 | 0.00033275
Heavy Duty Trucks | Diesel | Articulated 14 - 20 t | Euro VI A/B/C | DPF+SCR | PM Exhaust | Rural | -0.04 | 1 | 5 | 85 | -0.0054364 | 0.54156 | -2.6195 | 4.757 | 0.0043871 | -0.025245 | 0.06926 | 99.97% | 0 | 50 | 0.00034774
Heavy Duty Trucks | Diesel | Articulated 14 - 20 t | Euro VI A/B/C | DPF+SCR | PM Exhaust | Rural | -0.02 | 0 | 5 | 85 | 0.0012966 | 0.41137 | -1.0273 | 4.2144 | 0.0036028 | -0.015218 | 0.082415 | 99.97% | 0 | 50 | 0.00085131
Heavy Duty Trucks | Diesel | Articulated 14 - 20 t | Euro VI A/B/C | DPF+SCR | PM Exhaust | Rural | -0.02 | 0.5 | 5 | 85 | -0.0051413 | 0.97623 | -3.5894 | 1.2267 | 0.0048268 | 0.0018421 | -0.061699 | 99.97% | 0 | 50 | 0.00083025
Heavy Duty Trucks | Diesel | Articulated 14 - 20 t | Euro VI A/B/C | DPF+SCR | PM Exhaust | Rural | -0.02 | 1 | 5 | 85 | -0.0027209 | 0.56634 | -2.1018 | 2.9922 | 0.0028294 | -0.0058304 | 0.018077 | 99.97% | 0 | 50 | 0.00088792
Heavy Duty Trucks | Diesel | Articulated 14 - 20 t | Euro VI A/B/C | DPF+SCR | PM Exhaust | Rural | 0 | 0 | 5 | 85 | 0.0046342 | 0.016882 | 4.0598 | 1.2653 | 0.00086767 | 0.0080504 | 0.13497 | 99.97% | 0 | 50 | 0.0018918
Heavy Duty Trucks | Diesel | Articulated 14 - 20 t | Euro VI A/B/C | DPF+SCR | PM Exhaust | Rural | 0 | 0.5 | 5 | 85 | 0.02692 | 0.55144 | 0.43225 | 7.4611 | 0.0056403 | -0.023447 | 0.19119 | 99.97% | 0 | 50 | 0.0022559
Heavy Duty Trucks | Diesel | Articulated 14 - 20 t | Euro VI A/B/C | DPF+SCR | PM Exhaust | Rural | 0 | 1 | 5 | 85 | 0.021993 | 0.65226 | -1.7006 | 4.746 | 0.0043163 | -0.012926 | 0.070316 | 99.97% | 0 | 50 | 0.0026102
Heavy Duty Trucks | Diesel | Articulated 14 - 20 t | Euro VI A/B/C | DPF+SCR | PM Exhaust | Rural | 0.02 | 0 | 5 | 85 | 0.0011777 | 0.073698 | 5.5595 | -2.0032 | -6.2826e-06 | 0.022963 | 0.094845 | 99.97% | 0 | 50 | 0.0030692
Heavy Duty Trucks | Diesel | Articulated 14 - 20 t | Euro VI A/B/C | DPF+SCR | PM Exhaust | Rural | 0.02 | 0.5 | 5 | 85 | 0.014614 | 0.089597 | 11.806 | -0.72664 | 0.0010178 | 0.024134 | 0.27063 | 99.97% | 0 | 50 | 0.0040711
Heavy Duty Trucks | Diesel | Articulated 14 - 20 t | Euro VI A/B/C | DPF+SCR | PM Exhaust | Rural | 0.02 | 1 | 5 | 85 | 0.07769 | -0.15703 | 6.1267 | 8.6865 | 0.005274 | -0.034338 | 0.31027 | 99.97% | 0 | 50 | 0.0050721
Heavy Duty Trucks | Diesel | Articulated 14 - 20 t | Euro VI A/B/C | DPF+SCR | PM Exhaust | Rural | 0.04 | 0 | 5 | 85 | 0.0037089 | 0.23247 | 9.0544 | -2.52 | 9.1031e-05 | 0.034235 | 0.15256 | 99.97% | 0 | 50 | 0.0044318
Heavy Duty Trucks | Diesel | Articulated 14 - 20 t | Euro VI A/B/C | DPF+SCR | PM Exhaust | Rural | 0.04 | 0.5 | 5 | 85 | 0.030928 | 0.2458 | 15.1172 | -0.32947 | 0.0014358 | 0.027977 | 0.30633 | 99.97% | 0 | 50 | 0.0061325
Heavy Duty Trucks | Diesel | Articulated 14 - 20 t | Euro VI A/B/C | DPF+SCR | PM Exhaust | Rural | 0.04 | 1 | 5 | 75 | 0.34822 | -1.3985 | 28.5872 | 23.2019 | 0.014592 | -0.083588 | 0.91428 | 99.97% | 0 | 50 | 0.0077452
Heavy Duty Trucks | Diesel | Articulated 14 - 20 t | Euro VI A/B/C | DPF+SCR | PM Exhaust | Rural | 0.06 | 0 | 5 | 85 | 0.0099395 | 0.48269 | 11.5967 | -3.3192 | 0.00034624 | 0.043005 | 0.17651 | 99.97% | 0 | 50 | 0.0058774
Heavy Duty Trucks | Diesel | Articulated 14 - 20 t | Euro VI A/B/C | DPF+SCR | PM Exhaust | Rural | 0.06 | 0.5 | 5 | 70 | 0.10513 | -0.36562 | 12.6568 | 7.1707 | 0.0040287 | -0.013816 | 0.33064 | 99.97% | 0 | 50 | 0.0082165
Heavy Duty Trucks | Diesel | Articulated 14 - 20 t | Euro VI A/B/C | DPF+SCR | PM Exhaust | Rural | 0.06 | 1 | 5 | 55 | 1.1156 | 1.3877 | 2.6158 | 21.9023 | 0.036069 | -0.083467 | 0.38221 | 99.97% | 0 | 50 | 0.010271
Heavy Duty Trucks | Diesel | Articulated 14 - 20 t | Euro VI A/B/C | DPF+SCR | PM Exhaust | Highway | -0.06 | 0 | 5 | 70 | -0.0057425 | 0.46002 | -2.6005 | 5.6677 | 0.005357 | -0.038758 | 0.10717 | 99.97% | 0 | 50 | 0.00016515
Heavy Duty Trucks | Diesel | Articulated 14 - 20 t | Euro VI A/B/C | DPF+SCR | PM Exhaust | Highway | -0.06 | 0.5 | 5 | 70 | -0.0040458 | 0.32552 | -1.9175 | 4.5825 | 0.0040756 | -0.032629 | 0.097966 | 99.97% | 0 | 50 | 0.00015531
Heavy Duty Trucks | Diesel | Articulated 14 - 20 t | Euro VI A/B/C | DPF+SCR | PM Exhaust | Highway | -0.06 | 1 | 5 | 75 | -0.002496 | 0.2113 | -1.2337 | 3.945 | 0.0030618 | -0.028268 | 0.10348 | 99.97% | 0 | 50 | 0.00015494
Heavy Duty Trucks | Diesel | Articulated 14 - 20 t | Euro VI A/B/C | DPF+SCR | PM Exhaust | Highway | -0.04 | 0 | 5 | 85 | -0.0040069 | 0.40487 | -2.0325 | 3.6218 | 0.0034444 | -0.018843 | 0.044969 | 99.97% | 0 | 50 | 0.00033225
Heavy Duty Trucks | Diesel | Articulated 14 - 20 t | Euro VI A/B/C | DPF+SCR | PM Exhaust | Highway | -0.04 | 0.5 | 5 | 85 | -0.0047465 | 0.47393 | -2.2367 | 4.238 | 0.0040369 | -0.022769 | 0.06446 | 99.97% | 0 | 50 | 0.00033275
Heavy Duty Trucks | Diesel | Articulated 14 - 20 t | Euro VI A/B/C | DPF+SCR | PM Exhaust | Highway | -0.04 | 1 | 5 | 85 | -0.0054364 | 0.54156 | -2.6195 | 4.757 | 0.0043871 | -0.025245 | 0.06926 | 99.97% | 0 | 50 | 0.00034774
Heavy Duty Trucks | Diesel | Articulated 14 - 20 t | Euro VI A/B/C | DPF+SCR | PM Exhaust | Highway | -0.02 | 0 | 5 | 85 | 0.0012966 | 0.41137 | -1.0273 | 4.2144 | 0.0036028 | -0.015218 | 0.082415 | 99.97% | 0 | 50 | 0.00085131
Heavy Duty Trucks | Diesel | Articulated 14 - 20 t | Euro VI A/B/C | DPF+SCR | PM Exhaust | Highway | -0.02 | 0.5 | 5 | 85 | -0.0051413 | 0.97623 | -3.5894 | 1.2267 | 0.0048268 | 0.0018421 | -0.061699 | 99.97% | 0 | 50 | 0.00083025
Heavy Duty Trucks | Diesel | Articulated 14 - 20 t | Euro VI A/B/C | DPF+SCR | PM Exhaust | Highway | -0.02 | 1 | 5 | 85 | -0.0027209 | 0.56634 | -2.1018 | 2.9922 | 0.0028294 | -0.0058304 | 0.018077 | 99.97% | 0 | 50 | 0.00088792
Heavy Duty Trucks | Diesel | Articulated 14 - 20 t | Euro VI A/B/C | DPF+SCR | PM Exhaust | Highway | 0 | 0 | 5 | 85 | 0.0046342 | 0.016882 | 4.0598 | 1.2653 | 0.00086767 | 0.0080504 | 0.13497 | 99.97% | 0 | 50 | 0.0018918
Heavy Duty Trucks | Diesel | Articulated 14 - 20 t | Euro VI A/B/C | DPF+SCR | PM Exhaust | Highway | 0 | 0.5 | 5 | 85 | 0.02692 | 0.55144 | 0.43225 | 7.4611 | 0.0056403 | -0.023447 | 0.19119 | 99.97% | 0 | 50 | 0.0022559
Heavy Duty Trucks | Diesel | Articulated 14 - 20 t | Euro VI A/B/C | DPF+SCR | PM Exhaust | Highway | 0 | 1 | 5 | 85 | 0.021993 | 0.65226 | -1.7006 | 4.746 | 0.0043163 | -0.012926 | 0.070316 | 99.97% | 0 | 50 | 0.0026102
Heavy Duty Trucks | Diesel | Articulated 14 - 20 t | Euro VI A/B/C | DPF+SCR | PM Exhaust | Highway | 0.02 | 0 | 5 | 85 | 0.0011777 | 0.073698 | 5.5595 | -2.0032 | -6.2826e-06 | 0.022963 | 0.094845 | 99.97% | 0 | 50 | 0.0030692
Heavy Duty Trucks | Diesel | Articulated 14 - 20 t | Euro VI A/B/C | DPF+SCR | PM Exhaust | Highway | 0.02 | 0.5 | 5 | 85 | 0.014614 | 0.089597 | 11.806 | -0.72664 | 0.0010178 | 0.024134 | 0.27063 | 99.97% | 0 | 50 | 0.0040711
Heavy Duty Trucks | Diesel | Articulated 14 - 20 t | Euro VI A/B/C | DPF+SCR | PM Exhaust | Highway | 0.02 | 1 | 5 | 85 | 0.07769 | -0.15703 | 6.1267 | 8.6865 | 0.005274 | -0.034338 | 0.31027 | 99.97% | 0 | 50 | 0.0050721
Heavy Duty Trucks | Diesel | Articulated 14 - 20 t | Euro VI A/B/C | DPF+SCR | PM Exhaust | Highway | 0.04 | 0 | 5 | 85 | 0.0037089 | 0.23247 | 9.0544 | -2.52 | 9.1031e-05 | 0.034235 | 0.15256 | 99.97% | 0 | 50 | 0.0044318
Heavy Duty Trucks | Diesel | Articulated 14 - 20 t | Euro VI A/B/C | DPF+SCR | PM Exhaust | Highway | 0.04 | 0.5 | 5 | 85 | 0.030928 | 0.2458 | 15.1172 | -0.32947 | 0.0014358 | 0.027977 | 0.30633 | 99.97% | 0 | 50 | 0.0061325
Heavy Duty Trucks | Diesel | Articulated 14 - 20 t | Euro VI A/B/C | DPF+SCR | PM Exhaust | Highway | 0.04 | 1 | 5 | 75 | 0.34822 | -1.3985 | 28.5872 | 23.2019 | 0.014592 | -0.083588 | 0.91428 | 99.97% | 0 | 50 | 0.0077452
Heavy Duty Trucks | Diesel | Articulated 14 - 20 t | Euro VI A/B/C | DPF+SCR | PM Exhaust | Highway | 0.06 | 0 | 5 | 85 | 0.0099395 | 0.48269 | 11.5967 | -3.3192 | 0.00034624 | 0.043005 | 0.17651 | 99.97% | 0 | 50 | 0.0058774
Heavy Duty Trucks | Diesel | Articulated 14 - 20 t | Euro VI A/B/C | DPF+SCR | PM Exhaust | Highway | 0.06 | 0.5 | 5 | 70 | 0.10513 | -0.36562 | 12.6568 | 7.1707 | 0.0040287 | -0.013816 | 0.33064 | 99.97% | 0 | 50 | 0.0082165
Heavy Duty Trucks | Diesel | Articulated 14 - 20 t | Euro VI A/B/C | DPF+SCR | PM Exhaust | Highway | 0.06 | 1 | 5 | 55 | 1.1156 | 1.3877 | 2.6158 | 21.9023 | 0.036069 | -0.083467 | 0.38221 | 99.97% | 0 | 50 | 0.010271
Heavy Duty Trucks | Diesel | Articulated 14 - 20 t | Euro VI A/B/C | DPF+SCR | EC |  | -0.06 | 0 | 5 | 70 | -0.0057425 | 0.46002 | -2.6005 | 5.6677 | 0.005357 | -0.038758 | 0.10717 | 0% | 0 | 50 | 0.53262
Heavy Duty Trucks | Diesel | Articulated 14 - 20 t | Euro VI A/B/C | DPF+SCR | EC |  | -0.06 | 0.5 | 5 | 70 | -0.0040458 | 0.32552 | -1.9175 | 4.5825 | 0.0040756 | -0.032629 | 0.097966 | 0% | 0 | 50 | 0.50089
Heavy Duty Trucks | Diesel | Articulated 14 - 20 t | Euro VI A/B/C | DPF+SCR | EC |  | -0.06 | 1 | 5 | 75 | -0.002496 | 0.2113 | -1.2337 | 3.945 | 0.0030618 | -0.028268 | 0.10348 | 0% | 0 | 50 | 0.49971
Heavy Duty Trucks | Diesel | Articulated 14 - 20 t | Euro VI A/B/C | DPF+SCR | EC |  | -0.04 | 0 | 5 | 85 | -0.0040069 | 0.40487 | -2.0325 | 3.6218 | 0.0034444 | -0.018843 | 0.044969 | 0% | 0 | 50 | 1.0716
Heavy Duty Trucks | Diesel | Articulated 14 - 20 t | Euro VI A/B/C | DPF+SCR | EC |  | -0.04 | 0.5 | 5 | 85 | -0.0047465 | 0.47393 | -2.2367 | 4.238 | 0.0040369 | -0.022769 | 0.06446 | 0% | 0 | 50 | 1.0732
Heavy Duty Trucks | Diesel | Articulated 14 - 20 t | Euro VI A/B/C | DPF+SCR | EC |  | -0.04 | 1 | 5 | 85 | -0.0054364 | 0.54156 | -2.6195 | 4.757 | 0.0043871 | -0.025245 | 0.06926 | 0% | 0 | 50 | 1.1215
Heavy Duty Trucks | Diesel | Articulated 14 - 20 t | Euro VI A/B/C | DPF+SCR | EC |  | -0.02 | 0 | 5 | 85 | 0.0012966 | 0.41137 | -1.0273 | 4.2144 | 0.0036028 | -0.015218 | 0.082415 | 0% | 0 | 50 | 2.7456
Heavy Duty Trucks | Diesel | Articulated 14 - 20 t | Euro VI A/B/C | DPF+SCR | EC |  | -0.02 | 0.5 | 5 | 85 | -0.0051413 | 0.97623 | -3.5894 | 1.2267 | 0.0048268 | 0.0018421 | -0.061699 | 0% | 0 | 50 | 2.6777
Heavy Duty Trucks | Diesel | Articulated 14 - 20 t | Euro VI A/B/C | DPF+SCR | EC |  | -0.02 | 1 | 5 | 85 | -0.0027209 | 0.56634 | -2.1018 | 2.9922 | 0.0028294 | -0.0058304 | 0.018077 | 0% | 0 | 50 | 2.8637
Heavy Duty Trucks | Diesel | Articulated 14 - 20 t | Euro VI A/B/C | DPF+SCR | EC |  | 0 | 0 | 5 | 85 | 0.0046342 | 0.016882 | 4.0598 | 1.2653 | 0.00086767 | 0.0080504 | 0.13497 | 0% | 0 | 50 | 6.1015
Heavy Duty Trucks | Diesel | Articulated 14 - 20 t | Euro VI A/B/C | DPF+SCR | EC |  | 0 | 0.5 | 5 | 85 | 0.02692 | 0.55144 | 0.43225 | 7.4611 | 0.0056403 | -0.023447 | 0.19119 | 0% | 0 | 50 | 7.2756
Heavy Duty Trucks | Diesel | Articulated 14 - 20 t | Euro VI A/B/C | DPF+SCR | EC |  | 0 | 1 | 5 | 85 | 0.021993 | 0.65226 | -1.7006 | 4.746 | 0.0043163 | -0.012926 | 0.070316 | 0% | 0 | 50 | 8.4182
Heavy Duty Trucks | Diesel | Articulated 14 - 20 t | Euro VI A/B/C | DPF+SCR | EC |  | 0.02 | 0 | 5 | 85 | 0.0011777 | 0.073698 | 5.5595 | -2.0032 | -6.2826e-06 | 0.022963 | 0.094845 | 0% | 0 | 50 | 9.8987
Heavy Duty Trucks | Diesel | Articulated 14 - 20 t | Euro VI A/B/C | DPF+SCR | EC |  | 0.02 | 0.5 | 5 | 85 | 0.014614 | 0.089597 | 11.806 | -0.72664 | 0.0010178 | 0.024134 | 0.27063 | 0% | 0 | 50 | 13.13
Heavy Duty Trucks | Diesel | Articulated 14 - 20 t | Euro VI A/B/C | DPF+SCR | EC |  | 0.02 | 1 | 5 | 85 | 0.07769 | -0.15703 | 6.1267 | 8.6865 | 0.005274 | -0.034338 | 0.31027 | 0% | 0 | 50 | 16.3584
Heavy Duty Trucks | Diesel | Articulated 14 - 20 t | Euro VI A/B/C | DPF+SCR | EC |  | 0.04 | 0 | 5 | 85 | 0.0037089 | 0.23247 | 9.0544 | -2.52 | 9.1031e-05 | 0.034235 | 0.15256 | 0% | 0 | 50 | 14.2933
Heavy Duty Trucks | Diesel | Articulated 14 - 20 t | Euro VI A/B/C | DPF+SCR | EC |  | 0.04 | 0.5 | 5 | 85 | 0.030928 | 0.2458 | 15.1172 | -0.32947 | 0.0014358 | 0.027977 | 0.30633 | 0% | 0 | 50 | 19.7782
Heavy Duty Trucks | Diesel | Articulated 14 - 20 t | Euro VI A/B/C | DPF+SCR | EC |  | 0.04 | 1 | 5 | 75 | 0.34822 | -1.3985 | 28.5872 | 23.2019 | 0.014592 | -0.083588 | 0.91428 | 0% | 0 | 50 | 24.9794
Heavy Duty Trucks | Diesel | Articulated 14 - 20 t | Euro VI A/B/C | DPF+SCR | EC |  | 0.06 | 0 | 5 | 85 | 0.0099395 | 0.48269 | 11.5967 | -3.3192 | 0.00034624 | 0.043005 | 0.17651 | 0% | 0 | 50 | 18.9555
Heavy Duty Trucks | Diesel | Articulated 14 - 20 t | Euro VI A/B/C | DPF+SCR | EC |  | 0.06 | 0.5 | 5 | 70 | 0.10513 | -0.36562 | 12.6568 | 7.1707 | 0.0040287 | -0.013816 | 0.33064 | 0% | 0 | 50 | 26.4996
Heavy Duty Trucks | Diesel | Articulated 14 - 20 t | Euro VI A/B/C | DPF+SCR | EC |  | 0.06 | 1 | 5 | 55 | 1.1156 | 1.3877 | 2.6158 | 21.9023 | 0.036069 | -0.083467 | 0.38221 | 0% | 0 | 50 | 33.1246
Heavy Duty Trucks | Diesel | Articulated 14 - 20 t | Euro VI A/B/C | DPF+SCR | CH4 | Urban Peak |  |  | 10 | 130 | 0 | 0 | 175 | 0 | 0 | 0 | 1000 | 97% | 0 | 50 | 0.00525
Heavy Duty Trucks | Diesel | Articulated 14 - 20 t | Euro VI A/B/C | DPF+SCR | CH4 | Urban Off Peak |  |  | 10 | 130 | 0 | 0 | 175 | 0 | 0 | 0 | 1000 | 97% | 0 | 50 | 0.00525
Heavy Duty Trucks | Diesel | Articulated 14 - 20 t | Euro VI A/B/C | DPF+SCR | CH4 | Rural |  |  | 10 | 130 | 0 | 0 | 80 | 0 | 0 | 0 | 1000 | 93% | 0 | 50 | 0.0056
Heavy Duty Trucks | Diesel | Articulated 14 - 20 t | Euro VI A/B/C | DPF+SCR | CH4 | Highway |  |  | 10 | 130 | 0 | 0 | 70 | 0 | 0 | 0 | 1000 | 94% | 0 | 50 | 0.0042
Heavy Duty Trucks | Diesel | Articulated 14 - 20 t | Euro VI A/B/C | DPF+SCR | NH3 | Urban Peak |  |  | 10 | 130 | 0 | 0 | 0.009 | 0 | 0 | 0 | 1 | 0% | 0 | 50 | 0.009
Heavy Duty Trucks | Diesel | Articulated 14 - 20 t | Euro VI A/B/C | DPF+SCR | NH3 | Urban Off Peak |  |  | 10 | 130 | 0 | 0 | 0.009 | 0 | 0 | 0 | 1 | 0% | 0 | 50 | 0.009
Heavy Duty Trucks | Diesel | Articulated 14 - 20 t | Euro VI A/B/C | DPF+SCR | NH3 | Rural |  |  | 10 | 130 | 0 | 0 | 0.009 | 0 | 0 | 0 | 1 | 0% | 0 | 50 | 0.009
Heavy Duty Trucks | Diesel | Articulated 14 - 20 t | Euro VI A/B/C | DPF+SCR | NH3 | Highway |  |  | 10 | 130 | 0 | 0 | 0.009 | 0 | 0 | 0 | 1 | 0% | 0 | 50 | 0.009
Heavy Duty Trucks | Diesel | Articulated 14 - 20 t | Euro VI A/B/C | DPF+SCR | N2O | Urban Peak |  |  | 1 | 130 | 0 | 0 | 0.037 | 0 | 0 | 0 | 1 | 0% | 0 | 50 | 0.037
Heavy Duty Trucks | Diesel | Articulated 14 - 20 t | Euro VI A/B/C | DPF+SCR | N2O | Urban Off Peak |  |  | 1 | 130 | 0 | 0 | 0.037 | 0 | 0 | 0 | 1 | 0% | 0 | 50 | 0.037
Heavy Duty Trucks | Diesel | Articulated 14 - 20 t | Euro VI A/B/C | DPF+SCR | N2O | Rural |  |  | 1 | 130 | 0 | 0 | 0.039 | 0 | 0 | 0 | 1 | 0% | 0 | 50 | 0.039
Heavy Duty Trucks | Diesel | Articulated 14 - 20 t | Euro VI A/B/C | DPF+SCR | N2O | Highway |  |  | 1 | 130 | 0 | 0 | 0.029 | 0 | 0 | 0 | 1 | 0% | 0 | 50 | 0.029
Heavy Duty Trucks | Diesel | Articulated 14 - 20 t | Euro VI A/B/C | DPF+SCR | SPN23 | Urban Peak | -0.06 | 0 | 5 | 70 | -0.0057425 | 0.46002 | -2.6005 | 5.6677 | 0.005357 | -0.038758 | 0.10717 | -24360524589.5424 | 0 | 50 | 12974918205.2635
Heavy Duty Trucks | Diesel | Articulated 14 - 20 t | Euro VI A/B/C | DPF+SCR | SPN23 | Urban Peak | -0.06 | 0.5 | 5 | 70 | -0.0040458 | 0.32552 | -1.9175 | 4.5825 | 0.0040756 | -0.032629 | 0.097966 | -24360524589.5424 | 0 | 50 | 12201985819.5347
Heavy Duty Trucks | Diesel | Articulated 14 - 20 t | Euro VI A/B/C | DPF+SCR | SPN23 | Urban Peak | -0.06 | 1 | 5 | 75 | -0.002496 | 0.2113 | -1.2337 | 3.945 | 0.0030618 | -0.028268 | 0.10348 | -24360524589.5424 | 0 | 50 | 12173174101.111
Heavy Duty Trucks | Diesel | Articulated 14 - 20 t | Euro VI A/B/C | DPF+SCR | SPN23 | Urban Peak | -0.04 | 0 | 5 | 85 | -0.0040069 | 0.40487 | -2.0325 | 3.6218 | 0.0034444 | -0.018843 | 0.044969 | -24360524589.5424 | 0 | 50 | 26103960212.4791
Heavy Duty Trucks | Diesel | Articulated 14 - 20 t | Euro VI A/B/C | DPF+SCR | SPN23 | Urban Peak | -0.04 | 0.5 | 5 | 85 | -0.0047465 | 0.47393 | -2.2367 | 4.238 | 0.0040369 | -0.022769 | 0.06446 | -24360524589.5424 | 0 | 50 | 26142637963.5891
Heavy Duty Trucks | Diesel | Articulated 14 - 20 t | Euro VI A/B/C | DPF+SCR | SPN23 | Urban Peak | -0.04 | 1 | 5 | 85 | -0.0054364 | 0.54156 | -2.6195 | 4.757 | 0.0043871 | -0.025245 | 0.06926 | -24360524589.5424 | 0 | 50 | 27321031730.8647
Heavy Duty Trucks | Diesel | Articulated 14 - 20 t | Euro VI A/B/C | DPF+SCR | SPN23 | Urban Peak | -0.02 | 0 | 5 | 85 | 0.0012966 | 0.41137 | -1.0273 | 4.2144 | 0.0036028 | -0.015218 | 0.082415 | -24360524589.5424 | 0 | 50 | 66884359842.7814
Heavy Duty Trucks | Diesel | Articulated 14 - 20 t | Euro VI A/B/C | DPF+SCR | SPN23 | Urban Peak | -0.02 | 0.5 | 5 | 85 | -0.0051413 | 0.97623 | -3.5894 | 1.2267 | 0.0048268 | 0.0018421 | -0.061699 | -24360524589.5424 | 0 | 50 | 65229574632.8477
Heavy Duty Trucks | Diesel | Articulated 14 - 20 t | Euro VI A/B/C | DPF+SCR | SPN23 | Urban Peak | -0.02 | 1 | 5 | 85 | -0.0027209 | 0.56634 | -2.1018 | 2.9922 | 0.0028294 | -0.0058304 | 0.018077 | -24360524589.5424 | 0 | 50 | 69760641127.1698
Heavy Duty Trucks | Diesel | Articulated 14 - 20 t | Euro VI A/B/C | DPF+SCR | SPN23 | Urban Peak | 0 | 0 | 5 | 85 | 0.0046342 | 0.016882 | 4.0598 | 1.2653 | 0.00086767 | 0.0080504 | 0.13497 | -24360524589.5424 | 0 | 50 | 148634653586.6903
Heavy Duty Trucks | Diesel | Articulated 14 - 20 t | Euro VI A/B/C | DPF+SCR | SPN23 | Urban Peak | 0 | 0.5 | 5 | 85 | 0.02692 | 0.55144 | 0.43225 | 7.4611 | 0.0056403 | -0.023447 | 0.19119 | -24360524589.5424 | 0 | 50 | 177238011980.9614
Heavy Duty Trucks | Diesel | Articulated 14 - 20 t | Euro VI A/B/C | DPF+SCR | SPN23 | Urban Peak | 0 | 1 | 5 | 85 | 0.021993 | 0.65226 | -1.7006 | 4.746 | 0.0043163 | -0.012926 | 0.070316 | -24360524589.5424 | 0 | 50 | 205070638912.6301
Heavy Duty Trucks | Diesel | Articulated 14 - 20 t | Euro VI A/B/C | DPF+SCR | SPN23 | Urban Peak | 0.02 | 0 | 5 | 85 | 0.0011777 | 0.073698 | 5.5595 | -2.0032 | -6.2826e-06 | 0.022963 | 0.094845 | -24360524589.5424 | 0 | 50 | 241137315977.9876
Heavy Duty Trucks | Diesel | Articulated 14 - 20 t | Euro VI A/B/C | DPF+SCR | SPN23 | Urban Peak | 0.02 | 0.5 | 5 | 85 | 0.014614 | 0.089597 | 11.806 | -0.72664 | 0.0010178 | 0.024134 | 0.27063 | -24360524589.5424 | 0 | 50 | 319854057066.5889
Heavy Duty Trucks | Diesel | Articulated 14 - 20 t | Euro VI A/B/C | DPF+SCR | SPN23 | Urban Peak | 0.02 | 1 | 5 | 85 | 0.07769 | -0.15703 | 6.1267 | 8.6865 | 0.005274 | -0.034338 | 0.31027 | -24360524589.5424 | 0 | 50 | 398498187361.5445
Heavy Duty Trucks | Diesel | Articulated 14 - 20 t | Euro VI A/B/C | DPF+SCR | SPN23 | Urban Peak | 0.04 | 0 | 5 | 85 | 0.0037089 | 0.23247 | 9.0544 | -2.52 | 9.1031e-05 | 0.034235 | 0.15256 | -24360524589.5424 | 0 | 50 | 348192465985.2578
Heavy Duty Trucks | Diesel | Articulated 14 - 20 t | Euro VI A/B/C | DPF+SCR | SPN23 | Urban Peak | 0.04 | 0.5 | 5 | 85 | 0.030928 | 0.2458 | 15.1172 | -0.32947 | 0.0014358 | 0.027977 | 0.30633 | -24360524589.5424 | 0 | 50 | 481806517349.5052
Heavy Duty Trucks | Diesel | Articulated 14 - 20 t | Euro VI A/B/C | DPF+SCR | SPN23 | Urban Peak | 0.04 | 1 | 5 | 75 | 0.34822 | -1.3985 | 28.5872 | 23.2019 | 0.014592 | -0.083588 | 0.91428 | -24360524589.5424 | 0 | 50 | 608511148550.7062
Heavy Duty Trucks | Diesel | Articulated 14 - 20 t | Euro VI A/B/C | DPF+SCR | SPN23 | Urban Peak | 0.06 | 0 | 5 | 85 | 0.0099395 | 0.48269 | 11.5967 | -3.3192 | 0.00034624 | 0.043005 | 0.17651 | -24360524589.5424 | 0 | 50 | 461766877645.0743
Heavy Duty Trucks | Diesel | Articulated 14 - 20 t | Euro VI A/B/C | DPF+SCR | SPN23 | Urban Peak | 0.06 | 0.5 | 5 | 70 | 0.10513 | -0.36562 | 12.6568 | 7.1707 | 0.0040287 | -0.013816 | 0.33064 | -24360524589.5424 | 0 | 50 | 645543738581.8562
Heavy Duty Trucks | Diesel | Articulated 14 - 20 t | Euro VI A/B/C | DPF+SCR | SPN23 | Urban Peak | 0.06 | 1 | 5 | 55 | 1.1156 | 1.3877 | 2.6158 | 21.9023 | 0.036069 | -0.083467 | 0.38221 | -24360524589.5424 | 0 | 50 | 806933572962.063
Heavy Duty Trucks | Diesel | Articulated 14 - 20 t | Euro VI A/B/C | DPF+SCR | SPN23 | Urban Off Peak | -0.06 | 0 | 5 | 70 | -0.0057425 | 0.46002 | -2.6005 | 5.6677 | 0.005357 | -0.038758 | 0.10717 | -24360524589.5424 | 0 | 50 | 12974918205.2635
Heavy Duty Trucks | Diesel | Articulated 14 - 20 t | Euro VI A/B/C | DPF+SCR | SPN23 | Urban Off Peak | -0.06 | 0.5 | 5 | 70 | -0.0040458 | 0.32552 | -1.9175 | 4.5825 | 0.0040756 | -0.032629 | 0.097966 | -24360524589.5424 | 0 | 50 | 12201985819.5347
Heavy Duty Trucks | Diesel | Articulated 14 - 20 t | Euro VI A/B/C | DPF+SCR | SPN23 | Urban Off Peak | -0.06 | 1 | 5 | 75 | -0.002496 | 0.2113 | -1.2337 | 3.945 | 0.0030618 | -0.028268 | 0.10348 | -24360524589.5424 | 0 | 50 | 12173174101.111
Heavy Duty Trucks | Diesel | Articulated 14 - 20 t | Euro VI A/B/C | DPF+SCR | SPN23 | Urban Off Peak | -0.04 | 0 | 5 | 85 | -0.0040069 | 0.40487 | -2.0325 | 3.6218 | 0.0034444 | -0.018843 | 0.044969 | -24360524589.5424 | 0 | 50 | 26103960212.4791
Heavy Duty Trucks | Diesel | Articulated 14 - 20 t | Euro VI A/B/C | DPF+SCR | SPN23 | Urban Off Peak | -0.04 | 0.5 | 5 | 85 | -0.0047465 | 0.47393 | -2.2367 | 4.238 | 0.0040369 | -0.022769 | 0.06446 | -24360524589.5424 | 0 | 50 | 26142637963.5891
Heavy Duty Trucks | Diesel | Articulated 14 - 20 t | Euro VI A/B/C | DPF+SCR | SPN23 | Urban Off Peak | -0.04 | 1 | 5 | 85 | -0.0054364 | 0.54156 | -2.6195 | 4.757 | 0.0043871 | -0.025245 | 0.06926 | -24360524589.5424 | 0 | 50 | 27321031730.8647
Heavy Duty Trucks | Diesel | Articulated 14 - 20 t | Euro VI A/B/C | DPF+SCR | SPN23 | Urban Off Peak | -0.02 | 0 | 5 | 85 | 0.0012966 | 0.41137 | -1.0273 | 4.2144 | 0.0036028 | -0.015218 | 0.082415 | -24360524589.5424 | 0 | 50 | 66884359842.7814
Heavy Duty Trucks | Diesel | Articulated 14 - 20 t | Euro VI A/B/C | DPF+SCR | SPN23 | Urban Off Peak | -0.02 | 0.5 | 5 | 85 | -0.0051413 | 0.97623 | -3.5894 | 1.2267 | 0.0048268 | 0.0018421 | -0.061699 | -24360524589.5424 | 0 | 50 | 65229574632.8477
Heavy Duty Trucks | Diesel | Articulated 14 - 20 t | Euro VI A/B/C | DPF+SCR | SPN23 | Urban Off Peak | -0.02 | 1 | 5 | 85 | -0.0027209 | 0.56634 | -2.1018 | 2.9922 | 0.0028294 | -0.0058304 | 0.018077 | -24360524589.5424 | 0 | 50 | 69760641127.1698
Heavy Duty Trucks | Diesel | Articulated 14 - 20 t | Euro VI A/B/C | DPF+SCR | SPN23 | Urban Off Peak | 0 | 0 | 5 | 85 | 0.0046342 | 0.016882 | 4.0598 | 1.2653 | 0.00086767 | 0.0080504 | 0.13497 | -24360524589.5424 | 0 | 50 | 148634653586.6903
Heavy Duty Trucks | Diesel | Articulated 14 - 20 t | Euro VI A/B/C | DPF+SCR | SPN23 | Urban Off Peak | 0 | 0.5 | 5 | 85 | 0.02692 | 0.55144 | 0.43225 | 7.4611 | 0.0056403 | -0.023447 | 0.19119 | -24360524589.5424 | 0 | 50 | 177238011980.9614
Heavy Duty Trucks | Diesel | Articulated 14 - 20 t | Euro VI A/B/C | DPF+SCR | SPN23 | Urban Off Peak | 0 | 1 | 5 | 85 | 0.021993 | 0.65226 | -1.7006 | 4.746 | 0.0043163 | -0.012926 | 0.070316 | -24360524589.5424 | 0 | 50 | 205070638912.6301
Heavy Duty Trucks | Diesel | Articulated 14 - 20 t | Euro VI A/B/C | DPF+SCR | SPN23 | Urban Off Peak | 0.02 | 0 | 5 | 85 | 0.0011777 | 0.073698 | 5.5595 | -2.0032 | -6.2826e-06 | 0.022963 | 0.094845 | -24360524589.5424 | 0 | 50 | 241137315977.9876
Heavy Duty Trucks | Diesel | Articulated 14 - 20 t | Euro VI A/B/C | DPF+SCR | SPN23 | Urban Off Peak | 0.02 | 0.5 | 5 | 85 | 0.014614 | 0.089597 | 11.806 | -0.72664 | 0.0010178 | 0.024134 | 0.27063 | -24360524589.5424 | 0 | 50 | 319854057066.5889
Heavy Duty Trucks | Diesel | Articulated 14 - 20 t | Euro VI A/B/C | DPF+SCR | SPN23 | Urban Off Peak | 0.02 | 1 | 5 | 85 | 0.07769 | -0.15703 | 6.1267 | 8.6865 | 0.005274 | -0.034338 | 0.31027 | -24360524589.5424 | 0 | 50 | 398498187361.5445
Heavy Duty Trucks | Diesel | Articulated 14 - 20 t | Euro VI A/B/C | DPF+SCR | SPN23 | Urban Off Peak | 0.04 | 0 | 5 | 85 | 0.0037089 | 0.23247 | 9.0544 | -2.52 | 9.1031e-05 | 0.034235 | 0.15256 | -24360524589.5424 | 0 | 50 | 348192465985.2578
Heavy Duty Trucks | Diesel | Articulated 14 - 20 t | Euro VI A/B/C | DPF+SCR | SPN23 | Urban Off Peak | 0.04 | 0.5 | 5 | 85 | 0.030928 | 0.2458 | 15.1172 | -0.32947 | 0.0014358 | 0.027977 | 0.30633 | -24360524589.5424 | 0 | 50 | 481806517349.5052
Heavy Duty Trucks | Diesel | Articulated 14 - 20 t | Euro VI A/B/C | DPF+SCR | SPN23 | Urban Off Peak | 0.04 | 1 | 5 | 75 | 0.34822 | -1.3985 | 28.5872 | 23.2019 | 0.014592 | -0.083588 | 0.91428 | -24360524589.5424 | 0 | 50 | 608511148550.7062
Heavy Duty Trucks | Diesel | Articulated 14 - 20 t | Euro VI A/B/C | DPF+SCR | SPN23 | Urban Off Peak | 0.06 | 0 | 5 | 85 | 0.0099395 | 0.48269 | 11.5967 | -3.3192 | 0.00034624 | 0.043005 | 0.17651 | -24360524589.5424 | 0 | 50 | 461766877645.0743
Heavy Duty Trucks | Diesel | Articulated 14 - 20 t | Euro VI A/B/C | DPF+SCR | SPN23 | Urban Off Peak | 0.06 | 0.5 | 5 | 70 | 0.10513 | -0.36562 | 12.6568 | 7.1707 | 0.0040287 | -0.013816 | 0.33064 | -24360524589.5424 | 0 | 50 | 645543738581.8562
Heavy Duty Trucks | Diesel | Articulated 14 - 20 t | Euro VI A/B/C | DPF+SCR | SPN23 | Urban Off Peak | 0.06 | 1 | 5 | 55 | 1.1156 | 1.3877 | 2.6158 | 21.9023 | 0.036069 | -0.083467 | 0.38221 | -24360524589.5424 | 0 | 50 | 806933572962.063
Heavy Duty Trucks | Diesel | Articulated 14 - 20 t | Euro VI A/B/C | DPF+SCR | SPN23 | Rural | -0.06 | 0 | 5 | 70 | -0.0057425 | 0.46002 | -2.6005 | 5.6677 | 0.005357 | -0.038758 | 0.10717 | -8309214975.5567 | 0 | 50 | 4425659401.1374
Heavy Duty Trucks | Diesel | Articulated 14 - 20 t | Euro VI A/B/C | DPF+SCR | SPN23 | Rural | -0.06 | 0.5 | 5 | 70 | -0.0040458 | 0.32552 | -1.9175 | 4.5825 | 0.0040756 | -0.032629 | 0.097966 | -8309214975.5567 | 0 | 50 | 4162017239.759
Heavy Duty Trucks | Diesel | Articulated 14 - 20 t | Euro VI A/B/C | DPF+SCR | SPN23 | Rural | -0.06 | 1 | 5 | 75 | -0.002496 | 0.2113 | -1.2337 | 3.945 | 0.0030618 | -0.028268 | 0.10348 | -8309214975.5567 | 0 | 50 | 4152189751.7943
Heavy Duty Trucks | Diesel | Articulated 14 - 20 t | Euro VI A/B/C | DPF+SCR | SPN23 | Rural | -0.04 | 0 | 5 | 85 | -0.0040069 | 0.40487 | -2.0325 | 3.6218 | 0.0034444 | -0.018843 | 0.044969 | -8309214975.5567 | 0 | 50 | 8903889419.0801
Heavy Duty Trucks | Diesel | Articulated 14 - 20 t | Euro VI A/B/C | DPF+SCR | SPN23 | Rural | -0.04 | 0.5 | 5 | 85 | -0.0047465 | 0.47393 | -2.2367 | 4.238 | 0.0040369 | -0.022769 | 0.06446 | -8309214975.5567 | 0 | 50 | 8917082146.0096
Heavy Duty Trucks | Diesel | Articulated 14 - 20 t | Euro VI A/B/C | DPF+SCR | SPN23 | Rural | -0.04 | 1 | 5 | 85 | -0.0054364 | 0.54156 | -2.6195 | 4.757 | 0.0043871 | -0.025245 | 0.06926 | -8309214975.5567 | 0 | 50 | 9319024522.2066
Heavy Duty Trucks | Diesel | Articulated 14 - 20 t | Euro VI A/B/C | DPF+SCR | SPN23 | Rural | -0.02 | 0 | 5 | 85 | 0.0012966 | 0.41137 | -1.0273 | 4.2144 | 0.0036028 | -0.015218 | 0.082415 | -8309214975.5567 | 0 | 50 | 22813815952.0099
Heavy Duty Trucks | Diesel | Articulated 14 - 20 t | Euro VI A/B/C | DPF+SCR | SPN23 | Rural | -0.02 | 0.5 | 5 | 85 | -0.0051413 | 0.97623 | -3.5894 | 1.2267 | 0.0048268 | 0.0018421 | -0.061699 | -8309214975.5567 | 0 | 50 | 22249379582.9054
Heavy Duty Trucks | Diesel | Articulated 14 - 20 t | Euro VI A/B/C | DPF+SCR | SPN23 | Rural | -0.02 | 1 | 5 | 85 | -0.0027209 | 0.56634 | -2.1018 | 2.9922 | 0.0028294 | -0.0058304 | 0.018077 | -8309214975.5567 | 0 | 50 | 23794896611.2625
Heavy Duty Trucks | Diesel | Articulated 14 - 20 t | Euro VI A/B/C | DPF+SCR | SPN23 | Rural | 0 | 0 | 5 | 85 | 0.0046342 | 0.016882 | 4.0598 | 1.2653 | 0.00086767 | 0.0080504 | 0.13497 | -8309214975.5567 | 0 | 50 | 50698304341.8254
Heavy Duty Trucks | Diesel | Articulated 14 - 20 t | Euro VI A/B/C | DPF+SCR | SPN23 | Rural | 0 | 0.5 | 5 | 85 | 0.02692 | 0.55144 | 0.43225 | 7.4611 | 0.0056403 | -0.023447 | 0.19119 | -8309214975.5567 | 0 | 50 | 60454722068.6328
Heavy Duty Trucks | Diesel | Articulated 14 - 20 t | Euro VI A/B/C | DPF+SCR | SPN23 | Rural | 0 | 1 | 5 | 85 | 0.021993 | 0.65226 | -1.7006 | 4.746 | 0.0043163 | -0.012926 | 0.070316 | -8309214975.5567 | 0 | 50 | 69948248354.488
Heavy Duty Trucks | Diesel | Articulated 14 - 20 t | Euro VI A/B/C | DPF+SCR | SPN23 | Rural | 0.02 | 0 | 5 | 85 | 0.0011777 | 0.073698 | 5.5595 | -2.0032 | -6.2826e-06 | 0.022963 | 0.094845 | -8309214975.5567 | 0 | 50 | 82250355072.7666
Heavy Duty Trucks | Diesel | Articulated 14 - 20 t | Euro VI A/B/C | DPF+SCR | SPN23 | Rural | 0.02 | 0.5 | 5 | 85 | 0.014614 | 0.089597 | 11.806 | -0.72664 | 0.0010178 | 0.024134 | 0.27063 | -8309214975.5567 | 0 | 50 | 109100118571.4178
Heavy Duty Trucks | Diesel | Articulated 14 - 20 t | Euro VI A/B/C | DPF+SCR | SPN23 | Rural | 0.02 | 1 | 5 | 85 | 0.07769 | -0.15703 | 6.1267 | 8.6865 | 0.005274 | -0.034338 | 0.31027 | -8309214975.5567 | 0 | 50 | 135925115005.149
Heavy Duty Trucks | Diesel | Articulated 14 - 20 t | Euro VI A/B/C | DPF+SCR | SPN23 | Rural | 0.04 | 0 | 5 | 85 | 0.0037089 | 0.23247 | 9.0544 | -2.52 | 9.1031e-05 | 0.034235 | 0.15256 | -8309214975.5567 | 0 | 50 | 118766163771.8651
Heavy Duty Trucks | Diesel | Articulated 14 - 20 t | Euro VI A/B/C | DPF+SCR | SPN23 | Rural | 0.04 | 0.5 | 5 | 85 | 0.030928 | 0.2458 | 15.1172 | -0.32947 | 0.0014358 | 0.027977 | 0.30633 | -8309214975.5567 | 0 | 50 | 164341039327.1004
Heavy Duty Trucks | Diesel | Articulated 14 - 20 t | Euro VI A/B/C | DPF+SCR | SPN23 | Rural | 0.04 | 1 | 5 | 75 | 0.34822 | -1.3985 | 28.5872 | 23.2019 | 0.014592 | -0.083588 | 0.91428 | -8309214975.5567 | 0 | 50 | 207559157034.8303
Heavy Duty Trucks | Diesel | Articulated 14 - 20 t | Euro VI A/B/C | DPF+SCR | SPN23 | Rural | 0.06 | 0 | 5 | 85 | 0.0099395 | 0.48269 | 11.5967 | -3.3192 | 0.00034624 | 0.043005 | 0.17651 | -8309214975.5567 | 0 | 50 | 157505649812.4795
Heavy Duty Trucks | Diesel | Articulated 14 - 20 t | Euro VI A/B/C | DPF+SCR | SPN23 | Rural | 0.06 | 0.5 | 5 | 70 | 0.10513 | -0.36562 | 12.6568 | 7.1707 | 0.0040287 | -0.013816 | 0.33064 | -8309214975.5567 | 0 | 50 | 220190730323.1567
Heavy Duty Trucks | Diesel | Articulated 14 - 20 t | Euro VI A/B/C | DPF+SCR | SPN23 | Rural | 0.06 | 1 | 5 | 55 | 1.1156 | 1.3877 | 2.6158 | 21.9023 | 0.036069 | -0.083467 | 0.38221 | -8309214975.5567 | 0 | 50 | 275239743077.8594
Heavy Duty Trucks | Diesel | Articulated 14 - 20 t | Euro VI A/B/C | DPF+SCR | SPN23 | Highway | -0.06 | 0 | 5 | 70 | -0.0057425 | 0.46002 | -2.6005 | 5.6677 | 0.005357 | -0.038758 | 0.10717 | -6476845370.6721 | 0 | 50 | 3449701528.9323
Heavy Duty Trucks | Diesel | Articulated 14 - 20 t | Euro VI A/B/C | DPF+SCR | SPN23 | Highway | -0.06 | 0.5 | 5 | 70 | -0.0040458 | 0.32552 | -1.9175 | 4.5825 | 0.0040756 | -0.032629 | 0.097966 | -6476845370.6721 | 0 | 50 | 3244198419.7313
Heavy Duty Trucks | Diesel | Articulated 14 - 20 t | Euro VI A/B/C | DPF+SCR | SPN23 | Highway | -0.06 | 1 | 5 | 75 | -0.002496 | 0.2113 | -1.2337 | 3.945 | 0.0030618 | -0.028268 | 0.10348 | -6476845370.6721 | 0 | 50 | 3236538114.8627
Heavy Duty Trucks | Diesel | Articulated 14 - 20 t | Euro VI A/B/C | DPF+SCR | SPN23 | Highway | -0.04 | 0 | 5 | 85 | -0.0040069 | 0.40487 | -2.0325 | 3.6218 | 0.0034444 | -0.018843 | 0.044969 | -6476845370.6721 | 0 | 50 | 6940380666.1105
Heavy Duty Trucks | Diesel | Articulated 14 - 20 t | Euro VI A/B/C | DPF+SCR | SPN23 | Highway | -0.04 | 0.5 | 5 | 85 | -0.0047465 | 0.47393 | -2.2367 | 4.238 | 0.0040369 | -0.022769 | 0.06446 | -6476845370.6721 | 0 | 50 | 6950664098.7325
Heavy Duty Trucks | Diesel | Articulated 14 - 20 t | Euro VI A/B/C | DPF+SCR | SPN23 | Highway | -0.04 | 1 | 5 | 85 | -0.0054364 | 0.54156 | -2.6195 | 4.757 | 0.0043871 | -0.025245 | 0.06926 | -6476845370.6721 | 0 | 50 | 7263969101.2261
Heavy Duty Trucks | Diesel | Articulated 14 - 20 t | Euro VI A/B/C | DPF+SCR | SPN23 | Highway | -0.02 | 0 | 5 | 85 | 0.0012966 | 0.41137 | -1.0273 | 4.2144 | 0.0036028 | -0.015218 | 0.082415 | -6476845370.6721 | 0 | 50 | 17782854177.6623
Heavy Duty Trucks | Diesel | Articulated 14 - 20 t | Euro VI A/B/C | DPF+SCR | SPN23 | Highway | -0.02 | 0.5 | 5 | 85 | -0.0051413 | 0.97623 | -3.5894 | 1.2267 | 0.0048268 | 0.0018421 | -0.061699 | -6476845370.6721 | 0 | 50 | 17342888778.3855
Heavy Duty Trucks | Diesel | Articulated 14 - 20 t | Euro VI A/B/C | DPF+SCR | SPN23 | Highway | -0.02 | 1 | 5 | 85 | -0.0027209 | 0.56634 | -2.1018 | 2.9922 | 0.0028294 | -0.0058304 | 0.018077 | -6476845370.6721 | 0 | 50 | 18547584389.2462
Heavy Duty Trucks | Diesel | Articulated 14 - 20 t | Euro VI A/B/C | DPF+SCR | SPN23 | Highway | 0 | 0 | 5 | 85 | 0.0046342 | 0.016882 | 4.0598 | 1.2653 | 0.00086767 | 0.0080504 | 0.13497 | -6476845370.6721 | 0 | 50 | 39518182975.6981
Heavy Duty Trucks | Diesel | Articulated 14 - 20 t | Euro VI A/B/C | DPF+SCR | SPN23 | Highway | 0 | 0.5 | 5 | 85 | 0.02692 | 0.55144 | 0.43225 | 7.4611 | 0.0056403 | -0.023447 | 0.19119 | -6476845370.6721 | 0 | 50 | 47123090199.3356
Heavy Duty Trucks | Diesel | Articulated 14 - 20 t | Euro VI A/B/C | DPF+SCR | SPN23 | Highway | 0 | 1 | 5 | 85 | 0.021993 | 0.65226 | -1.7006 | 4.746 | 0.0043163 | -0.012926 | 0.070316 | -6476845370.6721 | 0 | 50 | 54523079483.3858
Heavy Duty Trucks | Diesel | Articulated 14 - 20 t | Euro VI A/B/C | DPF+SCR | SPN23 | Highway | 0.02 | 0 | 5 | 85 | 0.0011777 | 0.073698 | 5.5595 | -2.0032 | -6.2826e-06 | 0.022963 | 0.094845 | -6476845370.6721 | 0 | 50 | 64112293769.5612
Heavy Duty Trucks | Diesel | Articulated 14 - 20 t | Euro VI A/B/C | DPF+SCR | SPN23 | Highway | 0.02 | 0.5 | 5 | 85 | 0.014614 | 0.089597 | 11.806 | -0.72664 | 0.0010178 | 0.024134 | 0.27063 | -6476845370.6721 | 0 | 50 | 85041077889.0443
Heavy Duty Trucks | Diesel | Articulated 14 - 20 t | Euro VI A/B/C | DPF+SCR | SPN23 | Highway | 0.02 | 1 | 5 | 85 | 0.07769 | -0.15703 | 6.1267 | 8.6865 | 0.005274 | -0.034338 | 0.31027 | -6476845370.6721 | 0 | 50 | 105950556640.9025
Heavy Duty Trucks | Diesel | Articulated 14 - 20 t | Euro VI A/B/C | DPF+SCR | SPN23 | Highway | 0.04 | 0 | 5 | 85 | 0.0037089 | 0.23247 | 9.0544 | -2.52 | 9.1031e-05 | 0.034235 | 0.15256 | -6476845370.6721 | 0 | 50 | 92575541769.8711
Heavy Duty Trucks | Diesel | Articulated 14 - 20 t | Euro VI A/B/C | DPF+SCR | SPN23 | Highway | 0.04 | 0.5 | 5 | 85 | 0.030928 | 0.2458 | 15.1172 | -0.32947 | 0.0014358 | 0.027977 | 0.30633 | -6476845370.6721 | 0 | 50 | 128100127743.0676
Heavy Duty Trucks | Diesel | Articulated 14 - 20 t | Euro VI A/B/C | DPF+SCR | SPN23 | Highway | 0.04 | 1 | 5 | 75 | 0.34822 | -1.3985 | 28.5872 | 23.2019 | 0.014592 | -0.083588 | 0.91428 | -6476845370.6721 | 0 | 50 | 161787674212.5524
Heavy Duty Trucks | Diesel | Articulated 14 - 20 t | Euro VI A/B/C | DPF+SCR | SPN23 | Highway | 0.06 | 0 | 5 | 85 | 0.0099395 | 0.48269 | 11.5967 | -3.3192 | 0.00034624 | 0.043005 | 0.17651 | -6476845370.6721 | 0 | 50 | 122772096025.7206
Heavy Duty Trucks | Diesel | Articulated 14 - 20 t | Euro VI A/B/C | DPF+SCR | SPN23 | Highway | 0.06 | 0.5 | 5 | 70 | 0.10513 | -0.36562 | 12.6568 | 7.1707 | 0.0040287 | -0.013816 | 0.33064 | -6476845370.6721 | 0 | 50 | 171633700247.5338
Heavy Duty Trucks | Diesel | Articulated 14 - 20 t | Euro VI A/B/C | DPF+SCR | SPN23 | Highway | 0.06 | 1 | 5 | 55 | 1.1156 | 1.3877 | 2.6158 | 21.9023 | 0.036069 | -0.083467 | 0.38221 | -6476845370.6721 | 0 | 50 | 214543162149.9346
Heavy Duty Trucks | Diesel | Articulated 14 - 20 t | Euro VI D/E | DPF+SCR | CO |  | -0.06 | 0 | 5 | 75 | -0.0036681 | 0.29375 | -1.1119 | 1.6927 | 0.12912 | -0.60678 | 1.554 | 0% | 0 | 50 | 0.015098
Heavy Duty Trucks | Diesel | Articulated 14 - 20 t | Euro VI D/E | DPF+SCR | CO |  | -0.06 | 0.5 | 5 | 65 | -0.0056989 | 0.41812 | -1.9236 | 1.9713 | 0.16275 | -0.55509 | -5.197e-11 | 0% | 0 | 50 | 0.012594
Heavy Duty Trucks | Diesel | Articulated 14 - 20 t | Euro VI D/E | DPF+SCR | CO |  | -0.06 | 1 | 5 | 75 | -0.0020476 | 0.16237 | -0.39831 | 1.1917 | 0.10035 | -0.61432 | 2.5742 | 0% | 0 | 50 | 0.011786
Heavy Duty Trucks | Diesel | Articulated 14 - 20 t | Euro VI D/E | DPF+SCR | CO |  | -0.04 | 0 | 5 | 85 | -0.0057981 | 0.54894 | -2.4298 | 2.1643 | 0.15954 | -0.40867 | -0.47621 | 0% | 0 | 50 | 0.027956
Heavy Duty Trucks | Diesel | Articulated 14 - 20 t | Euro VI D/E | DPF+SCR | CO |  | -0.04 | 0.5 | 5 | 85 | -0.0044087 | 0.39851 | -1.8154 | 1.8457 | 0.12182 | -0.36192 | -0.11129 | 0% | 0 | 50 | 0.024885
Heavy Duty Trucks | Diesel | Articulated 14 - 20 t | Euro VI D/E | DPF+SCR | CO |  | -0.04 | 1 | 5 | 80 | -0.0071087 | 0.59863 | -1.0157 | 1.2837 | 0.20103 | -0.2908 | 2.0056 | 0% | 0 | 50 | 0.022793
Heavy Duty Trucks | Diesel | Articulated 14 - 20 t | Euro VI D/E | DPF+SCR | CO |  | -0.02 | 0 | 5 | 85 | 0.00017006 | -0.040556 | 2.5538 | -3.3236 | -0.0069266 | 0.62186 | 0.462 | 0% | 0 | 50 | 0.062131
Heavy Duty Trucks | Diesel | Articulated 14 - 20 t | Euro VI D/E | DPF+SCR | CO |  | -0.02 | 0.5 | 5 | 85 | -0.0035645 | 0.50728 | 1.5627 | -3.0608 | 0.11918 | 0.81522 | 1.3003e-10 | 0% | 0 | 50 | 0.053008
Heavy Duty Trucks | Diesel | Articulated 14 - 20 t | Euro VI D/E | DPF+SCR | CO |  | -0.02 | 1 | 5 | 85 | -0.0080211 | 0.90144 | 0.70888 | -2.1592 | 0.1988 | 0.96313 | 1.778e-10 | 0% | 0 | 50 | 0.047115
Heavy Duty Trucks | Diesel | Articulated 14 - 20 t | Euro VI D/E | DPF+SCR | CO |  | 0 | 0 | 5 | 85 | 0.002294 | 0.25088 | -2.2495 | 2.7546 | 0.066983 | -0.47191 | 0.030068 | 0% | 0 | 50 | 0.11178
Heavy Duty Trucks | Diesel | Articulated 14 - 20 t | Euro VI D/E | DPF+SCR | CO |  | 0 | 0.5 | 5 | 85 | 0.0015925 | 0.21113 | -1.8815 | 2.2013 | 0.054482 | -0.38752 | 3.1811e-10 | 0% | 0 | 50 | 0.10871
Heavy Duty Trucks | Diesel | Articulated 14 - 20 t | Euro VI D/E | DPF+SCR | CO |  | 0 | 1 | 5 | 85 | 0.0024942 | 0.39628 | -2.5225 | 2.6547 | 0.098952 | -0.47829 | 2.6419e-13 | 0% | 0 | 50 | 0.10552
Heavy Duty Trucks | Diesel | Articulated 14 - 20 t | Euro VI D/E | DPF+SCR | CO |  | 0.02 | 0 | 5 | 85 | -0.00021804 | 0.050774 | 1.8077 | -2.5057 | 0.0026837 | 0.45373 | -2.4973e-11 | 0% | 0 | 50 | 0.12761
Heavy Duty Trucks | Diesel | Articulated 14 - 20 t | Euro VI D/E | DPF+SCR | CO |  | 0.02 | 0.5 | 5 | 85 | -0.0005349 | 0.08973 | 2.1545 | -2.6963 | 0.0071148 | 0.54981 | 4.4027e-12 | 0% | 0 | 50 | 0.11595
Heavy Duty Trucks | Diesel | Articulated 14 - 20 t | Euro VI D/E | DPF+SCR | CO |  | 0.02 | 1 | 5 | 85 | -0.00028486 | 0.069754 | 1.6646 | -1.9367 | 0.0083241 | 0.39472 | 2.4617e-10 | 0% | 0 | 50 | 0.10855
Heavy Duty Trucks | Diesel | Articulated 14 - 20 t | Euro VI D/E | DPF+SCR | CO |  | 0.04 | 0 | 5 | 85 | -0.001146 | 0.1478 | 2.4723 | -3.1955 | 0.010522 | 0.64487 | -6.1883e-09 | 0% | 0 | 50 | 0.11842
Heavy Duty Trucks | Diesel | Articulated 14 - 20 t | Euro VI D/E | DPF+SCR | CO |  | 0.04 | 0.5 | 5 | 85 | -0.00017881 | 0.096078 | 1.4996 | -1.817 | 0.014561 | 0.32389 | 2.6415e-12 | 0% | 0 | 50 | 0.11065
Heavy Duty Trucks | Diesel | Articulated 14 - 20 t | Euro VI D/E | DPF+SCR | CO |  | 0.04 | 1 | 5 | 75 | 0.0015107 | 0.43339 | -1.7777 | 1.2982 | 0.085707 | -0.27843 | 0.034904 | 0% | 0 | 50 | 0.11825
Heavy Duty Trucks | Diesel | Articulated 14 - 20 t | Euro VI D/E | DPF+SCR | CO |  | 0.06 | 0 | 5 | 85 | -0.0012337 | 0.24786 | 2.5115 | -3.1864 | 0.029815 | 0.61443 | -8.8429e-08 | 0% | 0 | 50 | 0.11169
Heavy Duty Trucks | Diesel | Articulated 14 - 20 t | Euro VI D/E | DPF+SCR | CO |  | 0.06 | 0.5 | 5 | 70 | 0.00031578 | 0.11609 | -1.3121 | 1.5534 | 0.022513 | -0.23777 | 0.17735 | 0% | 0 | 50 | 0.1192
Heavy Duty Trucks | Diesel | Articulated 14 - 20 t | Euro VI D/E | DPF+SCR | CO |  | 0.06 | 1 | 5 | 55 | 0.0060676 | 0.69436 | -2.5616 | 1.3541 | 0.14475 | -0.49599 | 0.18512 | 0% | 0 | 50 | 0.1404
Heavy Duty Trucks | Diesel | Articulated 14 - 20 t | Euro VI D/E | DPF+SCR | NOx |  | -0.06 | 0 | 5 | 80 | 3.9958e-05 | -0.008671 | 0.41827 | 2.1246 | -5.6406e-06 | 0.0049458 | 0.096979 | 0% | 0 | 50 | 0.38495
Heavy Duty Trucks | Diesel | Articulated 14 - 20 t | Euro VI D/E | DPF+SCR | NOx |  | -0.06 | 0.5 | 5 | 75 | -0.0050955 | 0.39978 | -0.5624 | -5.8219 | 0.0069343 | 0.027672 | -0.28641 | 0% | 0 | 50 | 0.35652
Heavy Duty Trucks | Diesel | Articulated 14 - 20 t | Euro VI D/E | DPF+SCR | NOx |  | -0.06 | 1 | 5 | 80 | -0.00010413 | 0.0091874 | -0.082803 | 2.6443 | 0.00026458 | -0.0043943 | 0.10248 | 0% | 0 | 50 | 0.31079
Heavy Duty Trucks | Diesel | Articulated 14 - 20 t | Euro VI D/E | DPF+SCR | NOx |  | -0.04 | 0 | 5 | 85 | -0.00015527 | 0.018757 | -0.18626 | 4.034 | 0.00034941 | -0.0060911 | 0.12571 | 0% | 0 | 50 | 0.63926
Heavy Duty Trucks | Diesel | Articulated 14 - 20 t | Euro VI D/E | DPF+SCR | NOx |  | -0.04 | 0.5 | 5 | 85 | -9.4233e-05 | 0.010514 | -0.10801 | 3.3065 | 0.00022205 | -0.0045351 | 0.11406 | 0% | 0 | 50 | 0.5611
Heavy Duty Trucks | Diesel | Articulated 14 - 20 t | Euro VI D/E | DPF+SCR | NOx |  | -0.04 | 1 | 5 | 80 | -0.00080176 | 0.051279 | 1.4151 | -7.9679 | 0.00025406 | 0.05784 | -0.28619 | 0% | 0 | 50 | 0.56012
Heavy Duty Trucks | Diesel | Articulated 14 - 20 t | Euro VI D/E | DPF+SCR | NOx |  | -0.02 | 0 | 5 | 85 | 0.0041299 | 0.4072 | -2.384 | 1.1435 | 0.012815 | -0.069297 | 0.023806 | 0% | 0 | 50 | 0.99045
Heavy Duty Trucks | Diesel | Articulated 14 - 20 t | Euro VI D/E | DPF+SCR | NOx |  | -0.02 | 0.5 | 5 | 85 | 0.00077124 | 0.21278 | -1.6878 | 3.0036 | 0.0070692 | -0.053115 | 0.088185 | 0% | 0 | 50 | 0.7242
Heavy Duty Trucks | Diesel | Articulated 14 - 20 t | Euro VI D/E | DPF+SCR | NOx |  | -0.02 | 1 | 5 | 85 | -9.0297e-05 | 0.082339 | -1.1447 | 4.2806 | 0.0026437 | -0.034196 | 0.12426 | 0% | 0 | 50 | 0.56373
Heavy Duty Trucks | Diesel | Articulated 14 - 20 t | Euro VI D/E | DPF+SCR | NOx |  | 0 | 0 | 5 | 85 | -0.0014328 | 0.20191 | -1.0249 | 2.1277 | 0.0078556 | -0.045677 | 0.085504 | 0% | 0 | 50 | 0.31714
Heavy Duty Trucks | Diesel | Articulated 14 - 20 t | Euro VI D/E | DPF+SCR | NOx |  | 0 | 0.5 | 5 | 85 | -0.00027826 | 0.088337 | -0.49825 | 1.8246 | 0.0065918 | -0.040899 | 0.089483 | 0% | 0 | 50 | 0.22442
Heavy Duty Trucks | Diesel | Articulated 14 - 20 t | Euro VI D/E | DPF+SCR | NOx |  | 0 | 1 | 5 | 85 | -3.3855e-05 | 0.061363 | -0.43042 | 1.7297 | 0.0062287 | -0.03961 | 0.086156 | 0% | 0 | 50 | 0.1892
Heavy Duty Trucks | Diesel | Articulated 14 - 20 t | Euro VI D/E | DPF+SCR | NOx |  | 0.02 | 0 | 5 | 85 | 0.00023014 | 0.19849 | -0.60423 | 4.0002 | 0.020767 | -0.11617 | 0.25231 | 0% | 0 | 50 | 0.21518
Heavy Duty Trucks | Diesel | Articulated 14 - 20 t | Euro VI D/E | DPF+SCR | NOx |  | 0.02 | 0.5 | 5 | 85 | 0.0010444 | 0.079747 | -0.52895 | 2.9268 | 0.012904 | -0.076365 | 0.16222 | 0% | 0 | 50 | 0.21424
Heavy Duty Trucks | Diesel | Articulated 14 - 20 t | Euro VI D/E | DPF+SCR | NOx |  | 0.02 | 1 | 5 | 85 | 0.00061511 | 0.096201 | -0.84872 | 3.0182 | 0.011471 | -0.070748 | 0.14226 | 0% | 0 | 50 | 0.21989
Heavy Duty Trucks | Diesel | Articulated 14 - 20 t | Euro VI D/E | DPF+SCR | NOx |  | 0.04 | 0 | 5 | 85 | 0.0011342 | 0.091036 | -0.62525 | 3.628 | 0.013865 | -0.083923 | 0.18839 | 0% | 0 | 50 | 0.22296
Heavy Duty Trucks | Diesel | Articulated 14 - 20 t | Euro VI D/E | DPF+SCR | NOx |  | 0.04 | 0.5 | 5 | 85 | 0.00068141 | 0.098905 | -0.90896 | 3.1405 | 0.010923 | -0.067523 | 0.13771 | 0% | 0 | 50 | 0.24107
Heavy Duty Trucks | Diesel | Articulated 14 - 20 t | Euro VI D/E | DPF+SCR | NOx |  | 0.04 | 1 | 5 | 75 | 0.0011526 | 0.10418 | -1.1712 | 4.0428 | 0.01082 | -0.06624 | 0.14362 | 0% | 0 | 50 | 0.29312
Heavy Duty Trucks | Diesel | Articulated 14 - 20 t | Euro VI D/E | DPF+SCR | NOx |  | 0.06 | 0 | 5 | 85 | 0.00073893 | 0.070707 | -0.65333 | 2.658 | 0.0087693 | -0.054382 | 0.11787 | 0% | 0 | 50 | 0.24751
Heavy Duty Trucks | Diesel | Articulated 14 - 20 t | Euro VI D/E | DPF+SCR | NOx |  | 0.06 | 0.5 | 5 | 70 | 0.00285 | 0.10654 | -1.3719 | 5.5948 | 0.014928 | -0.083812 | 0.19 | 0% | 0 | 50 | 0.33591
Heavy Duty Trucks | Diesel | Articulated 14 - 20 t | Euro VI D/E | DPF+SCR | NOx |  | 0.06 | 1 | 5 | 55 | 0.0045337 | 0.056348 | -0.94303 | 6.6084 | 0.013087 | 0.006845 | 0.041738 | 0% | 0 | 50 | 0.40303
Heavy Duty Trucks | Diesel | Articulated 14 - 20 t | Euro VI D/E | DPF+SCR | VOC |  | -0.06 | 0 | 5 | 70 | -0.0059403 | 0.45396 | -1.6575 | 0.70567 | 0.72011 | -2.4097 | -1.3049e-05 | 0% | 0 | 50 | 0.0036933
Heavy Duty Trucks | Diesel | Articulated 14 - 20 t | Euro VI D/E | DPF+SCR | VOC |  | -0.06 | 0.5 | 5 | 80 | -0.00057286 | 0.052066 | -0.46223 | 3.4699 | 0.11819 | -1.3778 | 9.0246 | 0% | 0 | 50 | 0.0033033
Heavy Duty Trucks | Diesel | Articulated 14 - 20 t | Euro VI D/E | DPF+SCR | VOC |  | -0.06 | 1 | 5 | 65 | -0.0085835 | 0.59789 | 0.098408 | 0.24123 | 1.156 | 0.43158 | 0.60859 | 0% | 0 | 50 | 0.0029322
Heavy Duty Trucks | Diesel | Articulated 14 - 20 t | Euro VI D/E | DPF+SCR | VOC |  | -0.04 | 0 | 5 | 85 | -0.0016403 | 0.16116 | -0.78854 | 1.3802 | 0.22383 | -1.0898 | 2.0962 | 0% | 0 | 50 | 0.0063018
Heavy Duty Trucks | Diesel | Articulated 14 - 20 t | Euro VI D/E | DPF+SCR | VOC |  | -0.04 | 0.5 | 5 | 85 | -0.008035 | 0.7147 | -0.13162 | 0.15243 | 1.1036 | 0.46009 | 0.58518 | 0% | 0 | 50 | 0.0055771
Heavy Duty Trucks | Diesel | Articulated 14 - 20 t | Euro VI D/E | DPF+SCR | VOC |  | -0.04 | 1 | 5 | 85 | -0.008147 | 0.70175 | -0.14378 | 0.15985 | 1.1112 | 0.46684 | 0.57992 | 0% | 0 | 50 | 0.0052033
Heavy Duty Trucks | Diesel | Articulated 14 - 20 t | Euro VI D/E | DPF+SCR | VOC |  | -0.02 | 0 | 5 | 85 | 8.6418e-05 | -0.022451 | 1.5546 | 1.8627 | -0.020623 | 1.9281 | 4.6603 | 0% | 0 | 50 | 0.013844
Heavy Duty Trucks | Diesel | Articulated 14 - 20 t | Euro VI D/E | DPF+SCR | VOC |  | -0.02 | 0.5 | 5 | 85 | -0.0012259 | 0.22373 | 0.86846 | -0.19675 | 0.28255 | 1.6208 | 7.8884e-06 | 0% | 0 | 50 | 0.011412
Heavy Duty Trucks | Diesel | Articulated 14 - 20 t | Euro VI D/E | DPF+SCR | VOC |  | -0.02 | 1 | 5 | 85 | -0.0024769 | 0.36341 | -0.47959 | 1.2692 | 0.43924 | 0.08856 | 1.2302 | 0% | 0 | 50 | 0.010441
Heavy Duty Trucks | Diesel | Articulated 14 - 20 t | Euro VI D/E | DPF+SCR | VOC |  | 0 | 0 | 5 | 85 | 0.00043671 | 0.07891 | 1.5895 | -0.62784 | 0.070628 | 2.1596 | 8.2125e-09 | 0% | 0 | 50 | 0.023244
Heavy Duty Trucks | Diesel | Articulated 14 - 20 t | Euro VI D/E | DPF+SCR | VOC |  | 0 | 0.5 | 5 | 85 | 0.00045863 | 0.074626 | 1.4279 | -0.50295 | 0.068653 | 1.9656 | 1.3267e-08 | 0% | 0 | 50 | 0.023325
Heavy Duty Trucks | Diesel | Articulated 14 - 20 t | Euro VI D/E | DPF+SCR | VOC |  | 0 | 1 | 5 | 85 | 0.00031732 | 0.059981 | 1.1227 | -0.32673 | 0.050489 | 1.5949 | 9.5671e-09 | 0% | 0 | 50 | 0.023831
Heavy Duty Trucks | Diesel | Articulated 14 - 20 t | Euro VI D/E | DPF+SCR | VOC |  | 0.02 | 0 | 5 | 85 | 0.00015674 | 0.044927 | 1.3167 | -0.56772 | 0.025088 | 1.6443 | 1.0098e-07 | 0% | 0 | 50 | 0.027209
Heavy Duty Trucks | Diesel | Articulated 14 - 20 t | Euro VI D/E | DPF+SCR | VOC |  | 0.02 | 0.5 | 5 | 85 | 0.0134 | 0.8091 | -0.00048676 | 0.26681 | 0.97928 | 0.42078 | 0.58985 | 0% | 0 | 50 | 0.029945
Heavy Duty Trucks | Diesel | Articulated 14 - 20 t | Euro VI D/E | DPF+SCR | VOC |  | 0.02 | 1 | 5 | 85 | 0.01205 | 0.53686 | -1.5596 | 0.51903 | 0.70747 | -1.6797 | -4.9609e-08 | 0% | 0 | 50 | 0.032896
Heavy Duty Trucks | Diesel | Articulated 14 - 20 t | Euro VI D/E | DPF+SCR | VOC |  | 0.04 | 0 | 5 | 85 | -0.0001824 | 0.009913 | 1.9569 | 0.049382 | -0.017728 | 2.1059 | 1.8023 | 0% | 0 | 50 | 0.031819
Heavy Duty Trucks | Diesel | Articulated 14 - 20 t | Euro VI D/E | DPF+SCR | VOC |  | 0.04 | 0.5 | 5 | 85 | -0.00034171 | 0.021149 | 1.3129 | -0.58654 | -0.015184 | 1.5711 | 5.8365e-12 | 0% | 0 | 50 | 0.037059
Heavy Duty Trucks | Diesel | Articulated 14 - 20 t | Euro VI D/E | DPF+SCR | VOC |  | 0.04 | 1 | 5 | 75 | -0.00042613 | 0.03364 | 1.3889 | -0.58034 | -0.013372 | 1.6774 | 2.9743e-10 | 0% | 0 | 50 | 0.03953
Heavy Duty Trucks | Diesel | Articulated 14 - 20 t | Euro VI D/E | DPF+SCR | VOC |  | 0.06 | 0 | 5 | 85 | 0.0096076 | 0.38938 | -2.3651 | 1.1642 | 0.49455 | -2.4098 | 2.6475e-10 | 0% | 0 | 50 | 0.036873
Heavy Duty Trucks | Diesel | Articulated 14 - 20 t | Euro VI D/E | DPF+SCR | VOC |  | 0.06 | 0.5 | 5 | 70 | -0.00034879 | 0.048786 | 1.5138 | -0.64248 | -0.006508 | 1.8157 | 6.7293e-09 | 0% | 0 | 50 | 0.041177
Heavy Duty Trucks | Diesel | Articulated 14 - 20 t | Euro VI D/E | DPF+SCR | VOC |  | 0.06 | 1 | 5 | 55 | 0.00023402 | 0.071284 | 1.165 | -0.41389 | 0.020063 | 1.4338 | 3.7798e-10 | 0% | 0 | 50 | 0.043545
Heavy Duty Trucks | Diesel | Articulated 14 - 20 t | Euro VI D/E | DPF+SCR | PM Exhaust | Urban Peak | -0.06 | 0 | 5 | 70 | -0.0057425 | 0.46002 | -2.6005 | 5.6677 | 0.005357 | -0.038758 | 0.10717 | 99.95% | 0 | 50 | 0.00027524
Heavy Duty Trucks | Diesel | Articulated 14 - 20 t | Euro VI D/E | DPF+SCR | PM Exhaust | Urban Peak | -0.06 | 0.5 | 5 | 70 | -0.0040458 | 0.32552 | -1.9175 | 4.5825 | 0.0040756 | -0.032629 | 0.097966 | 99.95% | 0 | 50 | 0.00025885
Heavy Duty Trucks | Diesel | Articulated 14 - 20 t | Euro VI D/E | DPF+SCR | PM Exhaust | Urban Peak | -0.06 | 1 | 5 | 75 | -0.002496 | 0.2113 | -1.2337 | 3.945 | 0.0030618 | -0.028268 | 0.10348 | 99.95% | 0 | 50 | 0.00025824
Heavy Duty Trucks | Diesel | Articulated 14 - 20 t | Euro VI D/E | DPF+SCR | PM Exhaust | Urban Peak | -0.04 | 0 | 5 | 85 | -0.0040069 | 0.40487 | -2.0325 | 3.6218 | 0.0034444 | -0.018843 | 0.044969 | 99.95% | 0 | 50 | 0.00055376
Heavy Duty Trucks | Diesel | Articulated 14 - 20 t | Euro VI D/E | DPF+SCR | PM Exhaust | Urban Peak | -0.04 | 0.5 | 5 | 85 | -0.0047465 | 0.47393 | -2.2367 | 4.238 | 0.0040369 | -0.022769 | 0.06446 | 99.95% | 0 | 50 | 0.00055458
Heavy Duty Trucks | Diesel | Articulated 14 - 20 t | Euro VI D/E | DPF+SCR | PM Exhaust | Urban Peak | -0.04 | 1 | 5 | 85 | -0.0054364 | 0.54156 | -2.6195 | 4.757 | 0.0043871 | -0.025245 | 0.06926 | 99.95% | 0 | 50 | 0.00057957
Heavy Duty Trucks | Diesel | Articulated 14 - 20 t | Euro VI D/E | DPF+SCR | PM Exhaust | Urban Peak | -0.02 | 0 | 5 | 85 | 0.0012966 | 0.41137 | -1.0273 | 4.2144 | 0.0036028 | -0.015218 | 0.082415 | 99.95% | 0 | 50 | 0.0014189
Heavy Duty Trucks | Diesel | Articulated 14 - 20 t | Euro VI D/E | DPF+SCR | PM Exhaust | Urban Peak | -0.02 | 0.5 | 5 | 85 | -0.0051413 | 0.97623 | -3.5894 | 1.2267 | 0.0048268 | 0.0018421 | -0.061699 | 99.95% | 0 | 50 | 0.0013837
Heavy Duty Trucks | Diesel | Articulated 14 - 20 t | Euro VI D/E | DPF+SCR | PM Exhaust | Urban Peak | -0.02 | 1 | 5 | 85 | -0.0027209 | 0.56634 | -2.1018 | 2.9922 | 0.0028294 | -0.0058304 | 0.018077 | 99.95% | 0 | 50 | 0.0014799
Heavy Duty Trucks | Diesel | Articulated 14 - 20 t | Euro VI D/E | DPF+SCR | PM Exhaust | Urban Peak | 0 | 0 | 5 | 85 | 0.0046342 | 0.016882 | 4.0598 | 1.2653 | 0.00086767 | 0.0080504 | 0.13497 | 99.95% | 0 | 50 | 0.0031531
Heavy Duty Trucks | Diesel | Articulated 14 - 20 t | Euro VI D/E | DPF+SCR | PM Exhaust | Urban Peak | 0 | 0.5 | 5 | 85 | 0.02692 | 0.55144 | 0.43225 | 7.4611 | 0.0056403 | -0.023447 | 0.19119 | 99.95% | 0 | 50 | 0.0037598
Heavy Duty Trucks | Diesel | Articulated 14 - 20 t | Euro VI D/E | DPF+SCR | PM Exhaust | Urban Peak | 0 | 1 | 5 | 85 | 0.021993 | 0.65226 | -1.7006 | 4.746 | 0.0043163 | -0.012926 | 0.070316 | 99.95% | 0 | 50 | 0.0043503
Heavy Duty Trucks | Diesel | Articulated 14 - 20 t | Euro VI D/E | DPF+SCR | PM Exhaust | Urban Peak | 0.02 | 0 | 5 | 85 | 0.0011777 | 0.073698 | 5.5595 | -2.0032 | -6.2826e-06 | 0.022963 | 0.094845 | 99.95% | 0 | 50 | 0.0051154
Heavy Duty Trucks | Diesel | Articulated 14 - 20 t | Euro VI D/E | DPF+SCR | PM Exhaust | Urban Peak | 0.02 | 0.5 | 5 | 85 | 0.014614 | 0.089597 | 11.806 | -0.72664 | 0.0010178 | 0.024134 | 0.27063 | 99.95% | 0 | 50 | 0.0067852
Heavy Duty Trucks | Diesel | Articulated 14 - 20 t | Euro VI D/E | DPF+SCR | PM Exhaust | Urban Peak | 0.02 | 1 | 5 | 85 | 0.07769 | -0.15703 | 6.1267 | 8.6865 | 0.005274 | -0.034338 | 0.31027 | 99.95% | 0 | 50 | 0.0084535
Heavy Duty Trucks | Diesel | Articulated 14 - 20 t | Euro VI D/E | DPF+SCR | PM Exhaust | Urban Peak | 0.04 | 0 | 5 | 85 | 0.0037089 | 0.23247 | 9.0544 | -2.52 | 9.1031e-05 | 0.034235 | 0.15256 | 99.95% | 0 | 50 | 0.0073864
Heavy Duty Trucks | Diesel | Articulated 14 - 20 t | Euro VI D/E | DPF+SCR | PM Exhaust | Urban Peak | 0.04 | 0.5 | 5 | 85 | 0.030928 | 0.2458 | 15.1172 | -0.32947 | 0.0014358 | 0.027977 | 0.30633 | 99.95% | 0 | 50 | 0.010221
Heavy Duty Trucks | Diesel | Articulated 14 - 20 t | Euro VI D/E | DPF+SCR | PM Exhaust | Urban Peak | 0.04 | 1 | 5 | 75 | 0.34822 | -1.3985 | 28.5872 | 23.2019 | 0.014592 | -0.083588 | 0.91428 | 99.95% | 0 | 50 | 0.012909
Heavy Duty Trucks | Diesel | Articulated 14 - 20 t | Euro VI D/E | DPF+SCR | PM Exhaust | Urban Peak | 0.06 | 0 | 5 | 85 | 0.0099395 | 0.48269 | 11.5967 | -3.3192 | 0.00034624 | 0.043005 | 0.17651 | 99.95% | 0 | 50 | 0.0097957
Heavy Duty Trucks | Diesel | Articulated 14 - 20 t | Euro VI D/E | DPF+SCR | PM Exhaust | Urban Peak | 0.06 | 0.5 | 5 | 70 | 0.10513 | -0.36562 | 12.6568 | 7.1707 | 0.0040287 | -0.013816 | 0.33064 | 99.95% | 0 | 50 | 0.013694
Heavy Duty Trucks | Diesel | Articulated 14 - 20 t | Euro VI D/E | DPF+SCR | PM Exhaust | Urban Peak | 0.06 | 1 | 5 | 55 | 1.1156 | 1.3877 | 2.6158 | 21.9023 | 0.036069 | -0.083467 | 0.38221 | 99.95% | 0 | 50 | 0.017118
Heavy Duty Trucks | Diesel | Articulated 14 - 20 t | Euro VI D/E | DPF+SCR | PM Exhaust | Urban Off Peak | -0.06 | 0 | 5 | 70 | -0.0057425 | 0.46002 | -2.6005 | 5.6677 | 0.005357 | -0.038758 | 0.10717 | 99.95% | 0 | 50 | 0.00027524
Heavy Duty Trucks | Diesel | Articulated 14 - 20 t | Euro VI D/E | DPF+SCR | PM Exhaust | Urban Off Peak | -0.06 | 0.5 | 5 | 70 | -0.0040458 | 0.32552 | -1.9175 | 4.5825 | 0.0040756 | -0.032629 | 0.097966 | 99.95% | 0 | 50 | 0.00025885
Heavy Duty Trucks | Diesel | Articulated 14 - 20 t | Euro VI D/E | DPF+SCR | PM Exhaust | Urban Off Peak | -0.06 | 1 | 5 | 75 | -0.002496 | 0.2113 | -1.2337 | 3.945 | 0.0030618 | -0.028268 | 0.10348 | 99.95% | 0 | 50 | 0.00025824
Heavy Duty Trucks | Diesel | Articulated 14 - 20 t | Euro VI D/E | DPF+SCR | PM Exhaust | Urban Off Peak | -0.04 | 0 | 5 | 85 | -0.0040069 | 0.40487 | -2.0325 | 3.6218 | 0.0034444 | -0.018843 | 0.044969 | 99.95% | 0 | 50 | 0.00055376
Heavy Duty Trucks | Diesel | Articulated 14 - 20 t | Euro VI D/E | DPF+SCR | PM Exhaust | Urban Off Peak | -0.04 | 0.5 | 5 | 85 | -0.0047465 | 0.47393 | -2.2367 | 4.238 | 0.0040369 | -0.022769 | 0.06446 | 99.95% | 0 | 50 | 0.00055458
Heavy Duty Trucks | Diesel | Articulated 14 - 20 t | Euro VI D/E | DPF+SCR | PM Exhaust | Urban Off Peak | -0.04 | 1 | 5 | 85 | -0.0054364 | 0.54156 | -2.6195 | 4.757 | 0.0043871 | -0.025245 | 0.06926 | 99.95% | 0 | 50 | 0.00057957
Heavy Duty Trucks | Diesel | Articulated 14 - 20 t | Euro VI D/E | DPF+SCR | PM Exhaust | Urban Off Peak | -0.02 | 0 | 5 | 85 | 0.0012966 | 0.41137 | -1.0273 | 4.2144 | 0.0036028 | -0.015218 | 0.082415 | 99.95% | 0 | 50 | 0.0014189
Heavy Duty Trucks | Diesel | Articulated 14 - 20 t | Euro VI D/E | DPF+SCR | PM Exhaust | Urban Off Peak | -0.02 | 0.5 | 5 | 85 | -0.0051413 | 0.97623 | -3.5894 | 1.2267 | 0.0048268 | 0.0018421 | -0.061699 | 99.95% | 0 | 50 | 0.0013837
Heavy Duty Trucks | Diesel | Articulated 14 - 20 t | Euro VI D/E | DPF+SCR | PM Exhaust | Urban Off Peak | -0.02 | 1 | 5 | 85 | -0.0027209 | 0.56634 | -2.1018 | 2.9922 | 0.0028294 | -0.0058304 | 0.018077 | 99.95% | 0 | 50 | 0.0014799
Heavy Duty Trucks | Diesel | Articulated 14 - 20 t | Euro VI D/E | DPF+SCR | PM Exhaust | Urban Off Peak | 0 | 0 | 5 | 85 | 0.0046342 | 0.016882 | 4.0598 | 1.2653 | 0.00086767 | 0.0080504 | 0.13497 | 99.95% | 0 | 50 | 0.0031531
Heavy Duty Trucks | Diesel | Articulated 14 - 20 t | Euro VI D/E | DPF+SCR | PM Exhaust | Urban Off Peak | 0 | 0.5 | 5 | 85 | 0.02692 | 0.55144 | 0.43225 | 7.4611 | 0.0056403 | -0.023447 | 0.19119 | 99.95% | 0 | 50 | 0.0037598
Heavy Duty Trucks | Diesel | Articulated 14 - 20 t | Euro VI D/E | DPF+SCR | PM Exhaust | Urban Off Peak | 0 | 1 | 5 | 85 | 0.021993 | 0.65226 | -1.7006 | 4.746 | 0.0043163 | -0.012926 | 0.070316 | 99.95% | 0 | 50 | 0.0043503
Heavy Duty Trucks | Diesel | Articulated 14 - 20 t | Euro VI D/E | DPF+SCR | PM Exhaust | Urban Off Peak | 0.02 | 0 | 5 | 85 | 0.0011777 | 0.073698 | 5.5595 | -2.0032 | -6.2826e-06 | 0.022963 | 0.094845 | 99.95% | 0 | 50 | 0.0051154
Heavy Duty Trucks | Diesel | Articulated 14 - 20 t | Euro VI D/E | DPF+SCR | PM Exhaust | Urban Off Peak | 0.02 | 0.5 | 5 | 85 | 0.014614 | 0.089597 | 11.806 | -0.72664 | 0.0010178 | 0.024134 | 0.27063 | 99.95% | 0 | 50 | 0.0067852
Heavy Duty Trucks | Diesel | Articulated 14 - 20 t | Euro VI D/E | DPF+SCR | PM Exhaust | Urban Off Peak | 0.02 | 1 | 5 | 85 | 0.07769 | -0.15703 | 6.1267 | 8.6865 | 0.005274 | -0.034338 | 0.31027 | 99.95% | 0 | 50 | 0.0084535
Heavy Duty Trucks | Diesel | Articulated 14 - 20 t | Euro VI D/E | DPF+SCR | PM Exhaust | Urban Off Peak | 0.04 | 0 | 5 | 85 | 0.0037089 | 0.23247 | 9.0544 | -2.52 | 9.1031e-05 | 0.034235 | 0.15256 | 99.95% | 0 | 50 | 0.0073864
Heavy Duty Trucks | Diesel | Articulated 14 - 20 t | Euro VI D/E | DPF+SCR | PM Exhaust | Urban Off Peak | 0.04 | 0.5 | 5 | 85 | 0.030928 | 0.2458 | 15.1172 | -0.32947 | 0.0014358 | 0.027977 | 0.30633 | 99.95% | 0 | 50 | 0.010221
Heavy Duty Trucks | Diesel | Articulated 14 - 20 t | Euro VI D/E | DPF+SCR | PM Exhaust | Urban Off Peak | 0.04 | 1 | 5 | 75 | 0.34822 | -1.3985 | 28.5872 | 23.2019 | 0.014592 | -0.083588 | 0.91428 | 99.95% | 0 | 50 | 0.012909
Heavy Duty Trucks | Diesel | Articulated 14 - 20 t | Euro VI D/E | DPF+SCR | PM Exhaust | Urban Off Peak | 0.06 | 0 | 5 | 85 | 0.0099395 | 0.48269 | 11.5967 | -3.3192 | 0.00034624 | 0.043005 | 0.17651 | 99.95% | 0 | 50 | 0.0097957
Heavy Duty Trucks | Diesel | Articulated 14 - 20 t | Euro VI D/E | DPF+SCR | PM Exhaust | Urban Off Peak | 0.06 | 0.5 | 5 | 70 | 0.10513 | -0.36562 | 12.6568 | 7.1707 | 0.0040287 | -0.013816 | 0.33064 | 99.95% | 0 | 50 | 0.013694
Heavy Duty Trucks | Diesel | Articulated 14 - 20 t | Euro VI D/E | DPF+SCR | PM Exhaust | Urban Off Peak | 0.06 | 1 | 5 | 55 | 1.1156 | 1.3877 | 2.6158 | 21.9023 | 0.036069 | -0.083467 | 0.38221 | 99.95% | 0 | 50 | 0.017118
Heavy Duty Trucks | Diesel | Articulated 14 - 20 t | Euro VI D/E | DPF+SCR | PM Exhaust | Rural | -0.06 | 0 | 5 | 70 | -0.0057425 | 0.46002 | -2.6005 | 5.6677 | 0.005357 | -0.038758 | 0.10717 | 99.97% | 0 | 50 | 0.00016515
Heavy Duty Trucks | Diesel | Articulated 14 - 20 t | Euro VI D/E | DPF+SCR | PM Exhaust | Rural | -0.06 | 0.5 | 5 | 70 | -0.0040458 | 0.32552 | -1.9175 | 4.5825 | 0.0040756 | -0.032629 | 0.097966 | 99.97% | 0 | 50 | 0.00015531
Heavy Duty Trucks | Diesel | Articulated 14 - 20 t | Euro VI D/E | DPF+SCR | PM Exhaust | Rural | -0.06 | 1 | 5 | 75 | -0.002496 | 0.2113 | -1.2337 | 3.945 | 0.0030618 | -0.028268 | 0.10348 | 99.97% | 0 | 50 | 0.00015494
Heavy Duty Trucks | Diesel | Articulated 14 - 20 t | Euro VI D/E | DPF+SCR | PM Exhaust | Rural | -0.04 | 0 | 5 | 85 | -0.0040069 | 0.40487 | -2.0325 | 3.6218 | 0.0034444 | -0.018843 | 0.044969 | 99.97% | 0 | 50 | 0.00033225
Heavy Duty Trucks | Diesel | Articulated 14 - 20 t | Euro VI D/E | DPF+SCR | PM Exhaust | Rural | -0.04 | 0.5 | 5 | 85 | -0.0047465 | 0.47393 | -2.2367 | 4.238 | 0.0040369 | -0.022769 | 0.06446 | 99.97% | 0 | 50 | 0.00033275
Heavy Duty Trucks | Diesel | Articulated 14 - 20 t | Euro VI D/E | DPF+SCR | PM Exhaust | Rural | -0.04 | 1 | 5 | 85 | -0.0054364 | 0.54156 | -2.6195 | 4.757 | 0.0043871 | -0.025245 | 0.06926 | 99.97% | 0 | 50 | 0.00034774
Heavy Duty Trucks | Diesel | Articulated 14 - 20 t | Euro VI D/E | DPF+SCR | PM Exhaust | Rural | -0.02 | 0 | 5 | 85 | 0.0012966 | 0.41137 | -1.0273 | 4.2144 | 0.0036028 | -0.015218 | 0.082415 | 99.97% | 0 | 50 | 0.00085131
Heavy Duty Trucks | Diesel | Articulated 14 - 20 t | Euro VI D/E | DPF+SCR | PM Exhaust | Rural | -0.02 | 0.5 | 5 | 85 | -0.0051413 | 0.97623 | -3.5894 | 1.2267 | 0.0048268 | 0.0018421 | -0.061699 | 99.97% | 0 | 50 | 0.00083025
Heavy Duty Trucks | Diesel | Articulated 14 - 20 t | Euro VI D/E | DPF+SCR | PM Exhaust | Rural | -0.02 | 1 | 5 | 85 | -0.0027209 | 0.56634 | -2.1018 | 2.9922 | 0.0028294 | -0.0058304 | 0.018077 | 99.97% | 0 | 50 | 0.00088792
Heavy Duty Trucks | Diesel | Articulated 14 - 20 t | Euro VI D/E | DPF+SCR | PM Exhaust | Rural | 0 | 0 | 5 | 85 | 0.0046342 | 0.016882 | 4.0598 | 1.2653 | 0.00086767 | 0.0080504 | 0.13497 | 99.97% | 0 | 50 | 0.0018918
Heavy Duty Trucks | Diesel | Articulated 14 - 20 t | Euro VI D/E | DPF+SCR | PM Exhaust | Rural | 0 | 0.5 | 5 | 85 | 0.02692 | 0.55144 | 0.43225 | 7.4611 | 0.0056403 | -0.023447 | 0.19119 | 99.97% | 0 | 50 | 0.0022559
Heavy Duty Trucks | Diesel | Articulated 14 - 20 t | Euro VI D/E | DPF+SCR | PM Exhaust | Rural | 0 | 1 | 5 | 85 | 0.021993 | 0.65226 | -1.7006 | 4.746 | 0.0043163 | -0.012926 | 0.070316 | 99.97% | 0 | 50 | 0.0026102
Heavy Duty Trucks | Diesel | Articulated 14 - 20 t | Euro VI D/E | DPF+SCR | PM Exhaust | Rural | 0.02 | 0 | 5 | 85 | 0.0011777 | 0.073698 | 5.5595 | -2.0032 | -6.2826e-06 | 0.022963 | 0.094845 | 99.97% | 0 | 50 | 0.0030692
Heavy Duty Trucks | Diesel | Articulated 14 - 20 t | Euro VI D/E | DPF+SCR | PM Exhaust | Rural | 0.02 | 0.5 | 5 | 85 | 0.014614 | 0.089597 | 11.806 | -0.72664 | 0.0010178 | 0.024134 | 0.27063 | 99.97% | 0 | 50 | 0.0040711
Heavy Duty Trucks | Diesel | Articulated 14 - 20 t | Euro VI D/E | DPF+SCR | PM Exhaust | Rural | 0.02 | 1 | 5 | 85 | 0.07769 | -0.15703 | 6.1267 | 8.6865 | 0.005274 | -0.034338 | 0.31027 | 99.97% | 0 | 50 | 0.0050721
Heavy Duty Trucks | Diesel | Articulated 14 - 20 t | Euro VI D/E | DPF+SCR | PM Exhaust | Rural | 0.04 | 0 | 5 | 85 | 0.0037089 | 0.23247 | 9.0544 | -2.52 | 9.1031e-05 | 0.034235 | 0.15256 | 99.97% | 0 | 50 | 0.0044318
Heavy Duty Trucks | Diesel | Articulated 14 - 20 t | Euro VI D/E | DPF+SCR | PM Exhaust | Rural | 0.04 | 0.5 | 5 | 85 | 0.030928 | 0.2458 | 15.1172 | -0.32947 | 0.0014358 | 0.027977 | 0.30633 | 99.97% | 0 | 50 | 0.0061325
Heavy Duty Trucks | Diesel | Articulated 14 - 20 t | Euro VI D/E | DPF+SCR | PM Exhaust | Rural | 0.04 | 1 | 5 | 75 | 0.34822 | -1.3985 | 28.5872 | 23.2019 | 0.014592 | -0.083588 | 0.91428 | 99.97% | 0 | 50 | 0.0077452
Heavy Duty Trucks | Diesel | Articulated 14 - 20 t | Euro VI D/E | DPF+SCR | PM Exhaust | Rural | 0.06 | 0 | 5 | 85 | 0.0099395 | 0.48269 | 11.5967 | -3.3192 | 0.00034624 | 0.043005 | 0.17651 | 99.97% | 0 | 50 | 0.0058774
Heavy Duty Trucks | Diesel | Articulated 14 - 20 t | Euro VI D/E | DPF+SCR | PM Exhaust | Rural | 0.06 | 0.5 | 5 | 70 | 0.10513 | -0.36562 | 12.6568 | 7.1707 | 0.0040287 | -0.013816 | 0.33064 | 99.97% | 0 | 50 | 0.0082165
Heavy Duty Trucks | Diesel | Articulated 14 - 20 t | Euro VI D/E | DPF+SCR | PM Exhaust | Rural | 0.06 | 1 | 5 | 55 | 1.1156 | 1.3877 | 2.6158 | 21.9023 | 0.036069 | -0.083467 | 0.38221 | 99.97% | 0 | 50 | 0.010271
Heavy Duty Trucks | Diesel | Articulated 14 - 20 t | Euro VI D/E | DPF+SCR | PM Exhaust | Highway | -0.06 | 0 | 5 | 70 | -0.0057425 | 0.46002 | -2.6005 | 5.6677 | 0.005357 | -0.038758 | 0.10717 | 99.97% | 0 | 50 | 0.00016515
Heavy Duty Trucks | Diesel | Articulated 14 - 20 t | Euro VI D/E | DPF+SCR | PM Exhaust | Highway | -0.06 | 0.5 | 5 | 70 | -0.0040458 | 0.32552 | -1.9175 | 4.5825 | 0.0040756 | -0.032629 | 0.097966 | 99.97% | 0 | 50 | 0.00015531
Heavy Duty Trucks | Diesel | Articulated 14 - 20 t | Euro VI D/E | DPF+SCR | PM Exhaust | Highway | -0.06 | 1 | 5 | 75 | -0.002496 | 0.2113 | -1.2337 | 3.945 | 0.0030618 | -0.028268 | 0.10348 | 99.97% | 0 | 50 | 0.00015494
Heavy Duty Trucks | Diesel | Articulated 14 - 20 t | Euro VI D/E | DPF+SCR | PM Exhaust | Highway | -0.04 | 0 | 5 | 85 | -0.0040069 | 0.40487 | -2.0325 | 3.6218 | 0.0034444 | -0.018843 | 0.044969 | 99.97% | 0 | 50 | 0.00033225
Heavy Duty Trucks | Diesel | Articulated 14 - 20 t | Euro VI D/E | DPF+SCR | PM Exhaust | Highway | -0.04 | 0.5 | 5 | 85 | -0.0047465 | 0.47393 | -2.2367 | 4.238 | 0.0040369 | -0.022769 | 0.06446 | 99.97% | 0 | 50 | 0.00033275
Heavy Duty Trucks | Diesel | Articulated 14 - 20 t | Euro VI D/E | DPF+SCR | PM Exhaust | Highway | -0.04 | 1 | 5 | 85 | -0.0054364 | 0.54156 | -2.6195 | 4.757 | 0.0043871 | -0.025245 | 0.06926 | 99.97% | 0 | 50 | 0.00034774
Heavy Duty Trucks | Diesel | Articulated 14 - 20 t | Euro VI D/E | DPF+SCR | PM Exhaust | Highway | -0.02 | 0 | 5 | 85 | 0.0012966 | 0.41137 | -1.0273 | 4.2144 | 0.0036028 | -0.015218 | 0.082415 | 99.97% | 0 | 50 | 0.00085131
Heavy Duty Trucks | Diesel | Articulated 14 - 20 t | Euro VI D/E | DPF+SCR | PM Exhaust | Highway | -0.02 | 0.5 | 5 | 85 | -0.0051413 | 0.97623 | -3.5894 | 1.2267 | 0.0048268 | 0.0018421 | -0.061699 | 99.97% | 0 | 50 | 0.00083025
Heavy Duty Trucks | Diesel | Articulated 14 - 20 t | Euro VI D/E | DPF+SCR | PM Exhaust | Highway | -0.02 | 1 | 5 | 85 | -0.0027209 | 0.56634 | -2.1018 | 2.9922 | 0.0028294 | -0.0058304 | 0.018077 | 99.97% | 0 | 50 | 0.00088792
Heavy Duty Trucks | Diesel | Articulated 14 - 20 t | Euro VI D/E | DPF+SCR | PM Exhaust | Highway | 0 | 0 | 5 | 85 | 0.0046342 | 0.016882 | 4.0598 | 1.2653 | 0.00086767 | 0.0080504 | 0.13497 | 99.97% | 0 | 50 | 0.0018918
Heavy Duty Trucks | Diesel | Articulated 14 - 20 t | Euro VI D/E | DPF+SCR | PM Exhaust | Highway | 0 | 0.5 | 5 | 85 | 0.02692 | 0.55144 | 0.43225 | 7.4611 | 0.0056403 | -0.023447 | 0.19119 | 99.97% | 0 | 50 | 0.0022559
Heavy Duty Trucks | Diesel | Articulated 14 - 20 t | Euro VI D/E | DPF+SCR | PM Exhaust | Highway | 0 | 1 | 5 | 85 | 0.021993 | 0.65226 | -1.7006 | 4.746 | 0.0043163 | -0.012926 | 0.070316 | 99.97% | 0 | 50 | 0.0026102
Heavy Duty Trucks | Diesel | Articulated 14 - 20 t | Euro VI D/E | DPF+SCR | PM Exhaust | Highway | 0.02 | 0 | 5 | 85 | 0.0011777 | 0.073698 | 5.5595 | -2.0032 | -6.2826e-06 | 0.022963 | 0.094845 | 99.97% | 0 | 50 | 0.0030692
Heavy Duty Trucks | Diesel | Articulated 14 - 20 t | Euro VI D/E | DPF+SCR | PM Exhaust | Highway | 0.02 | 0.5 | 5 | 85 | 0.014614 | 0.089597 | 11.806 | -0.72664 | 0.0010178 | 0.024134 | 0.27063 | 99.97% | 0 | 50 | 0.0040711
Heavy Duty Trucks | Diesel | Articulated 14 - 20 t | Euro VI D/E | DPF+SCR | PM Exhaust | Highway | 0.02 | 1 | 5 | 85 | 0.07769 | -0.15703 | 6.1267 | 8.6865 | 0.005274 | -0.034338 | 0.31027 | 99.97% | 0 | 50 | 0.0050721
Heavy Duty Trucks | Diesel | Articulated 14 - 20 t | Euro VI D/E | DPF+SCR | PM Exhaust | Highway | 0.04 | 0 | 5 | 85 | 0.0037089 | 0.23247 | 9.0544 | -2.52 | 9.1031e-05 | 0.034235 | 0.15256 | 99.97% | 0 | 50 | 0.0044318
Heavy Duty Trucks | Diesel | Articulated 14 - 20 t | Euro VI D/E | DPF+SCR | PM Exhaust | Highway | 0.04 | 0.5 | 5 | 85 | 0.030928 | 0.2458 | 15.1172 | -0.32947 | 0.0014358 | 0.027977 | 0.30633 | 99.97% | 0 | 50 | 0.0061325
Heavy Duty Trucks | Diesel | Articulated 14 - 20 t | Euro VI D/E | DPF+SCR | PM Exhaust | Highway | 0.04 | 1 | 5 | 75 | 0.34822 | -1.3985 | 28.5872 | 23.2019 | 0.014592 | -0.083588 | 0.91428 | 99.97% | 0 | 50 | 0.0077452
Heavy Duty Trucks | Diesel | Articulated 14 - 20 t | Euro VI D/E | DPF+SCR | PM Exhaust | Highway | 0.06 | 0 | 5 | 85 | 0.0099395 | 0.48269 | 11.5967 | -3.3192 | 0.00034624 | 0.043005 | 0.17651 | 99.97% | 0 | 50 | 0.0058774
Heavy Duty Trucks | Diesel | Articulated 14 - 20 t | Euro VI D/E | DPF+SCR | PM Exhaust | Highway | 0.06 | 0.5 | 5 | 70 | 0.10513 | -0.36562 | 12.6568 | 7.1707 | 0.0040287 | -0.013816 | 0.33064 | 99.97% | 0 | 50 | 0.0082165
Heavy Duty Trucks | Diesel | Articulated 14 - 20 t | Euro VI D/E | DPF+SCR | PM Exhaust | Highway | 0.06 | 1 | 5 | 55 | 1.1156 | 1.3877 | 2.6158 | 21.9023 | 0.036069 | -0.083467 | 0.38221 | 99.97% | 0 | 50 | 0.010271
Heavy Duty Trucks | Diesel | Articulated 14 - 20 t | Euro VI D/E | DPF+SCR | EC |  | -0.06 | 0 | 5 | 70 | -0.0057425 | 0.46002 | -2.6005 | 5.6677 | 0.005357 | -0.038758 | 0.10717 | 0% | 0 | 50 | 0.53262
Heavy Duty Trucks | Diesel | Articulated 14 - 20 t | Euro VI D/E | DPF+SCR | EC |  | -0.06 | 0.5 | 5 | 70 | -0.0040458 | 0.32552 | -1.9175 | 4.5825 | 0.0040756 | -0.032629 | 0.097966 | 0% | 0 | 50 | 0.50089
Heavy Duty Trucks | Diesel | Articulated 14 - 20 t | Euro VI D/E | DPF+SCR | EC |  | -0.06 | 1 | 5 | 75 | -0.002496 | 0.2113 | -1.2337 | 3.945 | 0.0030618 | -0.028268 | 0.10348 | 0% | 0 | 50 | 0.49971
Heavy Duty Trucks | Diesel | Articulated 14 - 20 t | Euro VI D/E | DPF+SCR | EC |  | -0.04 | 0 | 5 | 85 | -0.0040069 | 0.40487 | -2.0325 | 3.6218 | 0.0034444 | -0.018843 | 0.044969 | 0% | 0 | 50 | 1.0716
Heavy Duty Trucks | Diesel | Articulated 14 - 20 t | Euro VI D/E | DPF+SCR | EC |  | -0.04 | 0.5 | 5 | 85 | -0.0047465 | 0.47393 | -2.2367 | 4.238 | 0.0040369 | -0.022769 | 0.06446 | 0% | 0 | 50 | 1.0732
Heavy Duty Trucks | Diesel | Articulated 14 - 20 t | Euro VI D/E | DPF+SCR | EC |  | -0.04 | 1 | 5 | 85 | -0.0054364 | 0.54156 | -2.6195 | 4.757 | 0.0043871 | -0.025245 | 0.06926 | 0% | 0 | 50 | 1.1215
Heavy Duty Trucks | Diesel | Articulated 14 - 20 t | Euro VI D/E | DPF+SCR | EC |  | -0.02 | 0 | 5 | 85 | 0.0012966 | 0.41137 | -1.0273 | 4.2144 | 0.0036028 | -0.015218 | 0.082415 | 0% | 0 | 50 | 2.7456
Heavy Duty Trucks | Diesel | Articulated 14 - 20 t | Euro VI D/E | DPF+SCR | EC |  | -0.02 | 0.5 | 5 | 85 | -0.0051413 | 0.97623 | -3.5894 | 1.2267 | 0.0048268 | 0.0018421 | -0.061699 | 0% | 0 | 50 | 2.6777
Heavy Duty Trucks | Diesel | Articulated 14 - 20 t | Euro VI D/E | DPF+SCR | EC |  | -0.02 | 1 | 5 | 85 | -0.0027209 | 0.56634 | -2.1018 | 2.9922 | 0.0028294 | -0.0058304 | 0.018077 | 0% | 0 | 50 | 2.8637
Heavy Duty Trucks | Diesel | Articulated 14 - 20 t | Euro VI D/E | DPF+SCR | EC |  | 0 | 0 | 5 | 85 | 0.0046342 | 0.016882 | 4.0598 | 1.2653 | 0.00086767 | 0.0080504 | 0.13497 | 0% | 0 | 50 | 6.1015
Heavy Duty Trucks | Diesel | Articulated 14 - 20 t | Euro VI D/E | DPF+SCR | EC |  | 0 | 0.5 | 5 | 85 | 0.02692 | 0.55144 | 0.43225 | 7.4611 | 0.0056403 | -0.023447 | 0.19119 | 0% | 0 | 50 | 7.2756
Heavy Duty Trucks | Diesel | Articulated 14 - 20 t | Euro VI D/E | DPF+SCR | EC |  | 0 | 1 | 5 | 85 | 0.021993 | 0.65226 | -1.7006 | 4.746 | 0.0043163 | -0.012926 | 0.070316 | 0% | 0 | 50 | 8.4182
Heavy Duty Trucks | Diesel | Articulated 14 - 20 t | Euro VI D/E | DPF+SCR | EC |  | 0.02 | 0 | 5 | 85 | 0.0011777 | 0.073698 | 5.5595 | -2.0032 | -6.2826e-06 | 0.022963 | 0.094845 | 0% | 0 | 50 | 9.8987
Heavy Duty Trucks | Diesel | Articulated 14 - 20 t | Euro VI D/E | DPF+SCR | EC |  | 0.02 | 0.5 | 5 | 85 | 0.014614 | 0.089597 | 11.806 | -0.72664 | 0.0010178 | 0.024134 | 0.27063 | 0% | 0 | 50 | 13.13
Heavy Duty Trucks | Diesel | Articulated 14 - 20 t | Euro VI D/E | DPF+SCR | EC |  | 0.02 | 1 | 5 | 85 | 0.07769 | -0.15703 | 6.1267 | 8.6865 | 0.005274 | -0.034338 | 0.31027 | 0% | 0 | 50 | 16.3584
Heavy Duty Trucks | Diesel | Articulated 14 - 20 t | Euro VI D/E | DPF+SCR | EC |  | 0.04 | 0 | 5 | 85 | 0.0037089 | 0.23247 | 9.0544 | -2.52 | 9.1031e-05 | 0.034235 | 0.15256 | 0% | 0 | 50 | 14.2933
Heavy Duty Trucks | Diesel | Articulated 14 - 20 t | Euro VI D/E | DPF+SCR | EC |  | 0.04 | 0.5 | 5 | 85 | 0.030928 | 0.2458 | 15.1172 | -0.32947 | 0.0014358 | 0.027977 | 0.30633 | 0% | 0 | 50 | 19.7782
Heavy Duty Trucks | Diesel | Articulated 14 - 20 t | Euro VI D/E | DPF+SCR | EC |  | 0.04 | 1 | 5 | 75 | 0.34822 | -1.3985 | 28.5872 | 23.2019 | 0.014592 | -0.083588 | 0.91428 | 0% | 0 | 50 | 24.9794
Heavy Duty Trucks | Diesel | Articulated 14 - 20 t | Euro VI D/E | DPF+SCR | EC |  | 0.06 | 0 | 5 | 85 | 0.0099395 | 0.48269 | 11.5967 | -3.3192 | 0.00034624 | 0.043005 | 0.17651 | 0% | 0 | 50 | 18.9555
Heavy Duty Trucks | Diesel | Articulated 14 - 20 t | Euro VI D/E | DPF+SCR | EC |  | 0.06 | 0.5 | 5 | 70 | 0.10513 | -0.36562 | 12.6568 | 7.1707 | 0.0040287 | -0.013816 | 0.33064 | 0% | 0 | 50 | 26.4996
Heavy Duty Trucks | Diesel | Articulated 14 - 20 t | Euro VI D/E | DPF+SCR | EC |  | 0.06 | 1 | 5 | 55 | 1.1156 | 1.3877 | 2.6158 | 21.9023 | 0.036069 | -0.083467 | 0.38221 | 0% | 0 | 50 | 33.1246
Heavy Duty Trucks | Diesel | Articulated 14 - 20 t | Euro VI D/E | DPF+SCR | CH4 | Urban Peak |  |  | 10 | 130 | 0 | 0 | 175 | 0 | 0 | 0 | 1000 | 97% | 0 | 50 | 0.00525
Heavy Duty Trucks | Diesel | Articulated 14 - 20 t | Euro VI D/E | DPF+SCR | CH4 | Urban Off Peak |  |  | 10 | 130 | 0 | 0 | 175 | 0 | 0 | 0 | 1000 | 97% | 0 | 50 | 0.00525
Heavy Duty Trucks | Diesel | Articulated 14 - 20 t | Euro VI D/E | DPF+SCR | CH4 | Rural |  |  | 10 | 130 | 0 | 0 | 80 | 0 | 0 | 0 | 1000 | 93% | 0 | 50 | 0.0056
Heavy Duty Trucks | Diesel | Articulated 14 - 20 t | Euro VI D/E | DPF+SCR | CH4 | Highway |  |  | 10 | 130 | 0 | 0 | 70 | 0 | 0 | 0 | 1000 | 94% | 0 | 50 | 0.0042
Heavy Duty Trucks | Diesel | Articulated 14 - 20 t | Euro VI D/E | DPF+SCR | NH3 | Urban Peak |  |  | 10 | 130 | 0 | 0 | 0.009 | 0 | 0 | 0 | 1 | 0% | 0 | 50 | 0.009
Heavy Duty Trucks | Diesel | Articulated 14 - 20 t | Euro VI D/E | DPF+SCR | NH3 | Urban Off Peak |  |  | 10 | 130 | 0 | 0 | 0.009 | 0 | 0 | 0 | 1 | 0% | 0 | 50 | 0.009
Heavy Duty Trucks | Diesel | Articulated 14 - 20 t | Euro VI D/E | DPF+SCR | NH3 | Rural |  |  | 10 | 130 | 0 | 0 | 0.009 | 0 | 0 | 0 | 1 | 0% | 0 | 50 | 0.009
Heavy Duty Trucks | Diesel | Articulated 14 - 20 t | Euro VI D/E | DPF+SCR | NH3 | Highway |  |  | 10 | 130 | 0 | 0 | 0.009 | 0 | 0 | 0 | 1 | 0% | 0 | 50 | 0.009
Heavy Duty Trucks | Diesel | Articulated 14 - 20 t | Euro VI D/E | DPF+SCR | N2O | Urban Peak |  |  | 1 | 130 | 0 | 0 | 0.037 | 0 | 0 | 0 | 1 | 0% | 0 | 50 | 0.037
Heavy Duty Trucks | Diesel | Articulated 14 - 20 t | Euro VI D/E | DPF+SCR | N2O | Urban Off Peak |  |  | 1 | 130 | 0 | 0 | 0.037 | 0 | 0 | 0 | 1 | 0% | 0 | 50 | 0.037
Heavy Duty Trucks | Diesel | Articulated 14 - 20 t | Euro VI D/E | DPF+SCR | N2O | Rural |  |  | 1 | 130 | 0 | 0 | 0.039 | 0 | 0 | 0 | 1 | 0% | 0 | 50 | 0.039
Heavy Duty Trucks | Diesel | Articulated 14 - 20 t | Euro VI D/E | DPF+SCR | N2O | Highway |  |  | 1 | 130 | 0 | 0 | 0.029 | 0 | 0 | 0 | 1 | 0% | 0 | 50 | 0.029
Heavy Duty Trucks | Diesel | Articulated 14 - 20 t | Euro VI D/E | DPF+SCR | SPN23 | Urban Peak | -0.06 | 0 | 5 | 70 | -0.0057425 | 0.46002 | -2.6005 | 5.6677 | 0.005357 | -0.038758 | 0.10717 | -24360524589.5424 | 0 | 50 | 12974918205.2635
Heavy Duty Trucks | Diesel | Articulated 14 - 20 t | Euro VI D/E | DPF+SCR | SPN23 | Urban Peak | -0.06 | 0.5 | 5 | 70 | -0.0040458 | 0.32552 | -1.9175 | 4.5825 | 0.0040756 | -0.032629 | 0.097966 | -24360524589.5424 | 0 | 50 | 12201985819.5347
Heavy Duty Trucks | Diesel | Articulated 14 - 20 t | Euro VI D/E | DPF+SCR | SPN23 | Urban Peak | -0.06 | 1 | 5 | 75 | -0.002496 | 0.2113 | -1.2337 | 3.945 | 0.0030618 | -0.028268 | 0.10348 | -24360524589.5424 | 0 | 50 | 12173174101.111
Heavy Duty Trucks | Diesel | Articulated 14 - 20 t | Euro VI D/E | DPF+SCR | SPN23 | Urban Peak | -0.04 | 0 | 5 | 85 | -0.0040069 | 0.40487 | -2.0325 | 3.6218 | 0.0034444 | -0.018843 | 0.044969 | -24360524589.5424 | 0 | 50 | 26103960212.4791
Heavy Duty Trucks | Diesel | Articulated 14 - 20 t | Euro VI D/E | DPF+SCR | SPN23 | Urban Peak | -0.04 | 0.5 | 5 | 85 | -0.0047465 | 0.47393 | -2.2367 | 4.238 | 0.0040369 | -0.022769 | 0.06446 | -24360524589.5424 | 0 | 50 | 26142637963.5891
Heavy Duty Trucks | Diesel | Articulated 14 - 20 t | Euro VI D/E | DPF+SCR | SPN23 | Urban Peak | -0.04 | 1 | 5 | 85 | -0.0054364 | 0.54156 | -2.6195 | 4.757 | 0.0043871 | -0.025245 | 0.06926 | -24360524589.5424 | 0 | 50 | 27321031730.8647
Heavy Duty Trucks | Diesel | Articulated 14 - 20 t | Euro VI D/E | DPF+SCR | SPN23 | Urban Peak | -0.02 | 0 | 5 | 85 | 0.0012966 | 0.41137 | -1.0273 | 4.2144 | 0.0036028 | -0.015218 | 0.082415 | -24360524589.5424 | 0 | 50 | 66884359842.7814
Heavy Duty Trucks | Diesel | Articulated 14 - 20 t | Euro VI D/E | DPF+SCR | SPN23 | Urban Peak | -0.02 | 0.5 | 5 | 85 | -0.0051413 | 0.97623 | -3.5894 | 1.2267 | 0.0048268 | 0.0018421 | -0.061699 | -24360524589.5424 | 0 | 50 | 65229574632.8477
Heavy Duty Trucks | Diesel | Articulated 14 - 20 t | Euro VI D/E | DPF+SCR | SPN23 | Urban Peak | -0.02 | 1 | 5 | 85 | -0.0027209 | 0.56634 | -2.1018 | 2.9922 | 0.0028294 | -0.0058304 | 0.018077 | -24360524589.5424 | 0 | 50 | 69760641127.1698
Heavy Duty Trucks | Diesel | Articulated 14 - 20 t | Euro VI D/E | DPF+SCR | SPN23 | Urban Peak | 0 | 0 | 5 | 85 | 0.0046342 | 0.016882 | 4.0598 | 1.2653 | 0.00086767 | 0.0080504 | 0.13497 | -24360524589.5424 | 0 | 50 | 148634653586.6903
Heavy Duty Trucks | Diesel | Articulated 14 - 20 t | Euro VI D/E | DPF+SCR | SPN23 | Urban Peak | 0 | 0.5 | 5 | 85 | 0.02692 | 0.55144 | 0.43225 | 7.4611 | 0.0056403 | -0.023447 | 0.19119 | -24360524589.5424 | 0 | 50 | 177238011980.9614
Heavy Duty Trucks | Diesel | Articulated 14 - 20 t | Euro VI D/E | DPF+SCR | SPN23 | Urban Peak | 0 | 1 | 5 | 85 | 0.021993 | 0.65226 | -1.7006 | 4.746 | 0.0043163 | -0.012926 | 0.070316 | -24360524589.5424 | 0 | 50 | 205070638912.6301
Heavy Duty Trucks | Diesel | Articulated 14 - 20 t | Euro VI D/E | DPF+SCR | SPN23 | Urban Peak | 0.02 | 0 | 5 | 85 | 0.0011777 | 0.073698 | 5.5595 | -2.0032 | -6.2826e-06 | 0.022963 | 0.094845 | -24360524589.5424 | 0 | 50 | 241137315977.9876
Heavy Duty Trucks | Diesel | Articulated 14 - 20 t | Euro VI D/E | DPF+SCR | SPN23 | Urban Peak | 0.02 | 0.5 | 5 | 85 | 0.014614 | 0.089597 | 11.806 | -0.72664 | 0.0010178 | 0.024134 | 0.27063 | -24360524589.5424 | 0 | 50 | 319854057066.5889
Heavy Duty Trucks | Diesel | Articulated 14 - 20 t | Euro VI D/E | DPF+SCR | SPN23 | Urban Peak | 0.02 | 1 | 5 | 85 | 0.07769 | -0.15703 | 6.1267 | 8.6865 | 0.005274 | -0.034338 | 0.31027 | -24360524589.5424 | 0 | 50 | 398498187361.5445
Heavy Duty Trucks | Diesel | Articulated 14 - 20 t | Euro VI D/E | DPF+SCR | SPN23 | Urban Peak | 0.04 | 0 | 5 | 85 | 0.0037089 | 0.23247 | 9.0544 | -2.52 | 9.1031e-05 | 0.034235 | 0.15256 | -24360524589.5424 | 0 | 50 | 348192465985.2578
Heavy Duty Trucks | Diesel | Articulated 14 - 20 t | Euro VI D/E | DPF+SCR | SPN23 | Urban Peak | 0.04 | 0.5 | 5 | 85 | 0.030928 | 0.2458 | 15.1172 | -0.32947 | 0.0014358 | 0.027977 | 0.30633 | -24360524589.5424 | 0 | 50 | 481806517349.5052
Heavy Duty Trucks | Diesel | Articulated 14 - 20 t | Euro VI D/E | DPF+SCR | SPN23 | Urban Peak | 0.04 | 1 | 5 | 75 | 0.34822 | -1.3985 | 28.5872 | 23.2019 | 0.014592 | -0.083588 | 0.91428 | -24360524589.5424 | 0 | 50 | 608511148550.7062
Heavy Duty Trucks | Diesel | Articulated 14 - 20 t | Euro VI D/E | DPF+SCR | SPN23 | Urban Peak | 0.06 | 0 | 5 | 85 | 0.0099395 | 0.48269 | 11.5967 | -3.3192 | 0.00034624 | 0.043005 | 0.17651 | -24360524589.5424 | 0 | 50 | 461766877645.0743
Heavy Duty Trucks | Diesel | Articulated 14 - 20 t | Euro VI D/E | DPF+SCR | SPN23 | Urban Peak | 0.06 | 0.5 | 5 | 70 | 0.10513 | -0.36562 | 12.6568 | 7.1707 | 0.0040287 | -0.013816 | 0.33064 | -24360524589.5424 | 0 | 50 | 645543738581.8562
Heavy Duty Trucks | Diesel | Articulated 14 - 20 t | Euro VI D/E | DPF+SCR | SPN23 | Urban Peak | 0.06 | 1 | 5 | 55 | 1.1156 | 1.3877 | 2.6158 | 21.9023 | 0.036069 | -0.083467 | 0.38221 | -24360524589.5424 | 0 | 50 | 806933572962.063
Heavy Duty Trucks | Diesel | Articulated 14 - 20 t | Euro VI D/E | DPF+SCR | SPN23 | Urban Off Peak | -0.06 | 0 | 5 | 70 | -0.0057425 | 0.46002 | -2.6005 | 5.6677 | 0.005357 | -0.038758 | 0.10717 | -24360524589.5424 | 0 | 50 | 12974918205.2635
Heavy Duty Trucks | Diesel | Articulated 14 - 20 t | Euro VI D/E | DPF+SCR | SPN23 | Urban Off Peak | -0.06 | 0.5 | 5 | 70 | -0.0040458 | 0.32552 | -1.9175 | 4.5825 | 0.0040756 | -0.032629 | 0.097966 | -24360524589.5424 | 0 | 50 | 12201985819.5347
Heavy Duty Trucks | Diesel | Articulated 14 - 20 t | Euro VI D/E | DPF+SCR | SPN23 | Urban Off Peak | -0.06 | 1 | 5 | 75 | -0.002496 | 0.2113 | -1.2337 | 3.945 | 0.0030618 | -0.028268 | 0.10348 | -24360524589.5424 | 0 | 50 | 12173174101.111
Heavy Duty Trucks | Diesel | Articulated 14 - 20 t | Euro VI D/E | DPF+SCR | SPN23 | Urban Off Peak | -0.04 | 0 | 5 | 85 | -0.0040069 | 0.40487 | -2.0325 | 3.6218 | 0.0034444 | -0.018843 | 0.044969 | -24360524589.5424 | 0 | 50 | 26103960212.4791
Heavy Duty Trucks | Diesel | Articulated 14 - 20 t | Euro VI D/E | DPF+SCR | SPN23 | Urban Off Peak | -0.04 | 0.5 | 5 | 85 | -0.0047465 | 0.47393 | -2.2367 | 4.238 | 0.0040369 | -0.022769 | 0.06446 | -24360524589.5424 | 0 | 50 | 26142637963.5891
Heavy Duty Trucks | Diesel | Articulated 14 - 20 t | Euro VI D/E | DPF+SCR | SPN23 | Urban Off Peak | -0.04 | 1 | 5 | 85 | -0.0054364 | 0.54156 | -2.6195 | 4.757 | 0.0043871 | -0.025245 | 0.06926 | -24360524589.5424 | 0 | 50 | 27321031730.8647
Heavy Duty Trucks | Diesel | Articulated 14 - 20 t | Euro VI D/E | DPF+SCR | SPN23 | Urban Off Peak | -0.02 | 0 | 5 | 85 | 0.0012966 | 0.41137 | -1.0273 | 4.2144 | 0.0036028 | -0.015218 | 0.082415 | -24360524589.5424 | 0 | 50 | 66884359842.7814
Heavy Duty Trucks | Diesel | Articulated 14 - 20 t | Euro VI D/E | DPF+SCR | SPN23 | Urban Off Peak | -0.02 | 0.5 | 5 | 85 | -0.0051413 | 0.97623 | -3.5894 | 1.2267 | 0.0048268 | 0.0018421 | -0.061699 | -24360524589.5424 | 0 | 50 | 65229574632.8477
Heavy Duty Trucks | Diesel | Articulated 14 - 20 t | Euro VI D/E | DPF+SCR | SPN23 | Urban Off Peak | -0.02 | 1 | 5 | 85 | -0.0027209 | 0.56634 | -2.1018 | 2.9922 | 0.0028294 | -0.0058304 | 0.018077 | -24360524589.5424 | 0 | 50 | 69760641127.1698
Heavy Duty Trucks | Diesel | Articulated 14 - 20 t | Euro VI D/E | DPF+SCR | SPN23 | Urban Off Peak | 0 | 0 | 5 | 85 | 0.0046342 | 0.016882 | 4.0598 | 1.2653 | 0.00086767 | 0.0080504 | 0.13497 | -24360524589.5424 | 0 | 50 | 148634653586.6903
Heavy Duty Trucks | Diesel | Articulated 14 - 20 t | Euro VI D/E | DPF+SCR | SPN23 | Urban Off Peak | 0 | 0.5 | 5 | 85 | 0.02692 | 0.55144 | 0.43225 | 7.4611 | 0.0056403 | -0.023447 | 0.19119 | -24360524589.5424 | 0 | 50 | 177238011980.9614
Heavy Duty Trucks | Diesel | Articulated 14 - 20 t | Euro VI D/E | DPF+SCR | SPN23 | Urban Off Peak | 0 | 1 | 5 | 85 | 0.021993 | 0.65226 | -1.7006 | 4.746 | 0.0043163 | -0.012926 | 0.070316 | -24360524589.5424 | 0 | 50 | 205070638912.6301
Heavy Duty Trucks | Diesel | Articulated 14 - 20 t | Euro VI D/E | DPF+SCR | SPN23 | Urban Off Peak | 0.02 | 0 | 5 | 85 | 0.0011777 | 0.073698 | 5.5595 | -2.0032 | -6.2826e-06 | 0.022963 | 0.094845 | -24360524589.5424 | 0 | 50 | 241137315977.9876
Heavy Duty Trucks | Diesel | Articulated 14 - 20 t | Euro VI D/E | DPF+SCR | SPN23 | Urban Off Peak | 0.02 | 0.5 | 5 | 85 | 0.014614 | 0.089597 | 11.806 | -0.72664 | 0.0010178 | 0.024134 | 0.27063 | -24360524589.5424 | 0 | 50 | 319854057066.5889
Heavy Duty Trucks | Diesel | Articulated 14 - 20 t | Euro VI D/E | DPF+SCR | SPN23 | Urban Off Peak | 0.02 | 1 | 5 | 85 | 0.07769 | -0.15703 | 6.1267 | 8.6865 | 0.005274 | -0.034338 | 0.31027 | -24360524589.5424 | 0 | 50 | 398498187361.5445
Heavy Duty Trucks | Diesel | Articulated 14 - 20 t | Euro VI D/E | DPF+SCR | SPN23 | Urban Off Peak | 0.04 | 0 | 5 | 85 | 0.0037089 | 0.23247 | 9.0544 | -2.52 | 9.1031e-05 | 0.034235 | 0.15256 | -24360524589.5424 | 0 | 50 | 348192465985.2578
Heavy Duty Trucks | Diesel | Articulated 14 - 20 t | Euro VI D/E | DPF+SCR | SPN23 | Urban Off Peak | 0.04 | 0.5 | 5 | 85 | 0.030928 | 0.2458 | 15.1172 | -0.32947 | 0.0014358 | 0.027977 | 0.30633 | -24360524589.5424 | 0 | 50 | 481806517349.5052
Heavy Duty Trucks | Diesel | Articulated 14 - 20 t | Euro VI D/E | DPF+SCR | SPN23 | Urban Off Peak | 0.04 | 1 | 5 | 75 | 0.34822 | -1.3985 | 28.5872 | 23.2019 | 0.014592 | -0.083588 | 0.91428 | -24360524589.5424 | 0 | 50 | 608511148550.7062
Heavy Duty Trucks | Diesel | Articulated 14 - 20 t | Euro VI D/E | DPF+SCR | SPN23 | Urban Off Peak | 0.06 | 0 | 5 | 85 | 0.0099395 | 0.48269 | 11.5967 | -3.3192 | 0.00034624 | 0.043005 | 0.17651 | -24360524589.5424 | 0 | 50 | 461766877645.0743
Heavy Duty Trucks | Diesel | Articulated 14 - 20 t | Euro VI D/E | DPF+SCR | SPN23 | Urban Off Peak | 0.06 | 0.5 | 5 | 70 | 0.10513 | -0.36562 | 12.6568 | 7.1707 | 0.0040287 | -0.013816 | 0.33064 | -24360524589.5424 | 0 | 50 | 645543738581.8562
Heavy Duty Trucks | Diesel | Articulated 14 - 20 t | Euro VI D/E | DPF+SCR | SPN23 | Urban Off Peak | 0.06 | 1 | 5 | 55 | 1.1156 | 1.3877 | 2.6158 | 21.9023 | 0.036069 | -0.083467 | 0.38221 | -24360524589.5424 | 0 | 50 | 806933572962.063
Heavy Duty Trucks | Diesel | Articulated 14 - 20 t | Euro VI D/E | DPF+SCR | SPN23 | Rural | -0.06 | 0 | 5 | 70 | -0.0057425 | 0.46002 | -2.6005 | 5.6677 | 0.005357 | -0.038758 | 0.10717 | -8309214975.5567 | 0 | 50 | 4425659401.1374
Heavy Duty Trucks | Diesel | Articulated 14 - 20 t | Euro VI D/E | DPF+SCR | SPN23 | Rural | -0.06 | 0.5 | 5 | 70 | -0.0040458 | 0.32552 | -1.9175 | 4.5825 | 0.0040756 | -0.032629 | 0.097966 | -8309214975.5567 | 0 | 50 | 4162017239.759
Heavy Duty Trucks | Diesel | Articulated 14 - 20 t | Euro VI D/E | DPF+SCR | SPN23 | Rural | -0.06 | 1 | 5 | 75 | -0.002496 | 0.2113 | -1.2337 | 3.945 | 0.0030618 | -0.028268 | 0.10348 | -8309214975.5567 | 0 | 50 | 4152189751.7943
Heavy Duty Trucks | Diesel | Articulated 14 - 20 t | Euro VI D/E | DPF+SCR | SPN23 | Rural | -0.04 | 0 | 5 | 85 | -0.0040069 | 0.40487 | -2.0325 | 3.6218 | 0.0034444 | -0.018843 | 0.044969 | -8309214975.5567 | 0 | 50 | 8903889419.0801
Heavy Duty Trucks | Diesel | Articulated 14 - 20 t | Euro VI D/E | DPF+SCR | SPN23 | Rural | -0.04 | 0.5 | 5 | 85 | -0.0047465 | 0.47393 | -2.2367 | 4.238 | 0.0040369 | -0.022769 | 0.06446 | -8309214975.5567 | 0 | 50 | 8917082146.0096
Heavy Duty Trucks | Diesel | Articulated 14 - 20 t | Euro VI D/E | DPF+SCR | SPN23 | Rural | -0.04 | 1 | 5 | 85 | -0.0054364 | 0.54156 | -2.6195 | 4.757 | 0.0043871 | -0.025245 | 0.06926 | -8309214975.5567 | 0 | 50 | 9319024522.2066
Heavy Duty Trucks | Diesel | Articulated 14 - 20 t | Euro VI D/E | DPF+SCR | SPN23 | Rural | -0.02 | 0 | 5 | 85 | 0.0012966 | 0.41137 | -1.0273 | 4.2144 | 0.0036028 | -0.015218 | 0.082415 | -8309214975.5567 | 0 | 50 | 22813815952.0099
Heavy Duty Trucks | Diesel | Articulated 14 - 20 t | Euro VI D/E | DPF+SCR | SPN23 | Rural | -0.02 | 0.5 | 5 | 85 | -0.0051413 | 0.97623 | -3.5894 | 1.2267 | 0.0048268 | 0.0018421 | -0.061699 | -8309214975.5567 | 0 | 50 | 22249379582.9054
Heavy Duty Trucks | Diesel | Articulated 14 - 20 t | Euro VI D/E | DPF+SCR | SPN23 | Rural | -0.02 | 1 | 5 | 85 | -0.0027209 | 0.56634 | -2.1018 | 2.9922 | 0.0028294 | -0.0058304 | 0.018077 | -8309214975.5567 | 0 | 50 | 23794896611.2625
Heavy Duty Trucks | Diesel | Articulated 14 - 20 t | Euro VI D/E | DPF+SCR | SPN23 | Rural | 0 | 0 | 5 | 85 | 0.0046342 | 0.016882 | 4.0598 | 1.2653 | 0.00086767 | 0.0080504 | 0.13497 | -8309214975.5567 | 0 | 50 | 50698304341.8254
Heavy Duty Trucks | Diesel | Articulated 14 - 20 t | Euro VI D/E | DPF+SCR | SPN23 | Rural | 0 | 0.5 | 5 | 85 | 0.02692 | 0.55144 | 0.43225 | 7.4611 | 0.0056403 | -0.023447 | 0.19119 | -8309214975.5567 | 0 | 50 | 60454722068.6328
Heavy Duty Trucks | Diesel | Articulated 14 - 20 t | Euro VI D/E | DPF+SCR | SPN23 | Rural | 0 | 1 | 5 | 85 | 0.021993 | 0.65226 | -1.7006 | 4.746 | 0.0043163 | -0.012926 | 0.070316 | -8309214975.5567 | 0 | 50 | 69948248354.488
Heavy Duty Trucks | Diesel | Articulated 14 - 20 t | Euro VI D/E | DPF+SCR | SPN23 | Rural | 0.02 | 0 | 5 | 85 | 0.0011777 | 0.073698 | 5.5595 | -2.0032 | -6.2826e-06 | 0.022963 | 0.094845 | -8309214975.5567 | 0 | 50 | 82250355072.7666
Heavy Duty Trucks | Diesel | Articulated 14 - 20 t | Euro VI D/E | DPF+SCR | SPN23 | Rural | 0.02 | 0.5 | 5 | 85 | 0.014614 | 0.089597 | 11.806 | -0.72664 | 0.0010178 | 0.024134 | 0.27063 | -8309214975.5567 | 0 | 50 | 109100118571.4178
Heavy Duty Trucks | Diesel | Articulated 14 - 20 t | Euro VI D/E | DPF+SCR | SPN23 | Rural | 0.02 | 1 | 5 | 85 | 0.07769 | -0.15703 | 6.1267 | 8.6865 | 0.005274 | -0.034338 | 0.31027 | -8309214975.5567 | 0 | 50 | 135925115005.149
Heavy Duty Trucks | Diesel | Articulated 14 - 20 t | Euro VI D/E | DPF+SCR | SPN23 | Rural | 0.04 | 0 | 5 | 85 | 0.0037089 | 0.23247 | 9.0544 | -2.52 | 9.1031e-05 | 0.034235 | 0.15256 | -8309214975.5567 | 0 | 50 | 118766163771.8651
Heavy Duty Trucks | Diesel | Articulated 14 - 20 t | Euro VI D/E | DPF+SCR | SPN23 | Rural | 0.04 | 0.5 | 5 | 85 | 0.030928 | 0.2458 | 15.1172 | -0.32947 | 0.0014358 | 0.027977 | 0.30633 | -8309214975.5567 | 0 | 50 | 164341039327.1004
Heavy Duty Trucks | Diesel | Articulated 14 - 20 t | Euro VI D/E | DPF+SCR | SPN23 | Rural | 0.04 | 1 | 5 | 75 | 0.34822 | -1.3985 | 28.5872 | 23.2019 | 0.014592 | -0.083588 | 0.91428 | -8309214975.5567 | 0 | 50 | 207559157034.8303
Heavy Duty Trucks | Diesel | Articulated 14 - 20 t | Euro VI D/E | DPF+SCR | SPN23 | Rural | 0.06 | 0 | 5 | 85 | 0.0099395 | 0.48269 | 11.5967 | -3.3192 | 0.00034624 | 0.043005 | 0.17651 | -8309214975.5567 | 0 | 50 | 157505649812.4795
Heavy Duty Trucks | Diesel | Articulated 14 - 20 t | Euro VI D/E | DPF+SCR | SPN23 | Rural | 0.06 | 0.5 | 5 | 70 | 0.10513 | -0.36562 | 12.6568 | 7.1707 | 0.0040287 | -0.013816 | 0.33064 | -8309214975.5567 | 0 | 50 | 220190730323.1567
Heavy Duty Trucks | Diesel | Articulated 14 - 20 t | Euro VI D/E | DPF+SCR | SPN23 | Rural | 0.06 | 1 | 5 | 55 | 1.1156 | 1.3877 | 2.6158 | 21.9023 | 0.036069 | -0.083467 | 0.38221 | -8309214975.5567 | 0 | 50 | 275239743077.8594
Heavy Duty Trucks | Diesel | Articulated 14 - 20 t | Euro VI D/E | DPF+SCR | SPN23 | Highway | -0.06 | 0 | 5 | 70 | -0.0057425 | 0.46002 | -2.6005 | 5.6677 | 0.005357 | -0.038758 | 0.10717 | -6476845370.6721 | 0 | 50 | 3449701528.9323
Heavy Duty Trucks | Diesel | Articulated 14 - 20 t | Euro VI D/E | DPF+SCR | SPN23 | Highway | -0.06 | 0.5 | 5 | 70 | -0.0040458 | 0.32552 | -1.9175 | 4.5825 | 0.0040756 | -0.032629 | 0.097966 | -6476845370.6721 | 0 | 50 | 3244198419.7313
Heavy Duty Trucks | Diesel | Articulated 14 - 20 t | Euro VI D/E | DPF+SCR | SPN23 | Highway | -0.06 | 1 | 5 | 75 | -0.002496 | 0.2113 | -1.2337 | 3.945 | 0.0030618 | -0.028268 | 0.10348 | -6476845370.6721 | 0 | 50 | 3236538114.8627
Heavy Duty Trucks | Diesel | Articulated 14 - 20 t | Euro VI D/E | DPF+SCR | SPN23 | Highway | -0.04 | 0 | 5 | 85 | -0.0040069 | 0.40487 | -2.0325 | 3.6218 | 0.0034444 | -0.018843 | 0.044969 | -6476845370.6721 | 0 | 50 | 6940380666.1105
Heavy Duty Trucks | Diesel | Articulated 14 - 20 t | Euro VI D/E | DPF+SCR | SPN23 | Highway | -0.04 | 0.5 | 5 | 85 | -0.0047465 | 0.47393 | -2.2367 | 4.238 | 0.0040369 | -0.022769 | 0.06446 | -6476845370.6721 | 0 | 50 | 6950664098.7325
Heavy Duty Trucks | Diesel | Articulated 14 - 20 t | Euro VI D/E | DPF+SCR | SPN23 | Highway | -0.04 | 1 | 5 | 85 | -0.0054364 | 0.54156 | -2.6195 | 4.757 | 0.0043871 | -0.025245 | 0.06926 | -6476845370.6721 | 0 | 50 | 7263969101.2261
Heavy Duty Trucks | Diesel | Articulated 14 - 20 t | Euro VI D/E | DPF+SCR | SPN23 | Highway | -0.02 | 0 | 5 | 85 | 0.0012966 | 0.41137 | -1.0273 | 4.2144 | 0.0036028 | -0.015218 | 0.082415 | -6476845370.6721 | 0 | 50 | 17782854177.6623
Heavy Duty Trucks | Diesel | Articulated 14 - 20 t | Euro VI D/E | DPF+SCR | SPN23 | Highway | -0.02 | 0.5 | 5 | 85 | -0.0051413 | 0.97623 | -3.5894 | 1.2267 | 0.0048268 | 0.0018421 | -0.061699 | -6476845370.6721 | 0 | 50 | 17342888778.3855
Heavy Duty Trucks | Diesel | Articulated 14 - 20 t | Euro VI D/E | DPF+SCR | SPN23 | Highway | -0.02 | 1 | 5 | 85 | -0.0027209 | 0.56634 | -2.1018 | 2.9922 | 0.0028294 | -0.0058304 | 0.018077 | -6476845370.6721 | 0 | 50 | 18547584389.2462
Heavy Duty Trucks | Diesel | Articulated 14 - 20 t | Euro VI D/E | DPF+SCR | SPN23 | Highway | 0 | 0 | 5 | 85 | 0.0046342 | 0.016882 | 4.0598 | 1.2653 | 0.00086767 | 0.0080504 | 0.13497 | -6476845370.6721 | 0 | 50 | 39518182975.6981
Heavy Duty Trucks | Diesel | Articulated 14 - 20 t | Euro VI D/E | DPF+SCR | SPN23 | Highway | 0 | 0.5 | 5 | 85 | 0.02692 | 0.55144 | 0.43225 | 7.4611 | 0.0056403 | -0.023447 | 0.19119 | -6476845370.6721 | 0 | 50 | 47123090199.3356
Heavy Duty Trucks | Diesel | Articulated 14 - 20 t | Euro VI D/E | DPF+SCR | SPN23 | Highway | 0 | 1 | 5 | 85 | 0.021993 | 0.65226 | -1.7006 | 4.746 | 0.0043163 | -0.012926 | 0.070316 | -6476845370.6721 | 0 | 50 | 54523079483.3858
Heavy Duty Trucks | Diesel | Articulated 14 - 20 t | Euro VI D/E | DPF+SCR | SPN23 | Highway | 0.02 | 0 | 5 | 85 | 0.0011777 | 0.073698 | 5.5595 | -2.0032 | -6.2826e-06 | 0.022963 | 0.094845 | -6476845370.6721 | 0 | 50 | 64112293769.5612
Heavy Duty Trucks | Diesel | Articulated 14 - 20 t | Euro VI D/E | DPF+SCR | SPN23 | Highway | 0.02 | 0.5 | 5 | 85 | 0.014614 | 0.089597 | 11.806 | -0.72664 | 0.0010178 | 0.024134 | 0.27063 | -6476845370.6721 | 0 | 50 | 85041077889.0443
Heavy Duty Trucks | Diesel | Articulated 14 - 20 t | Euro VI D/E | DPF+SCR | SPN23 | Highway | 0.02 | 1 | 5 | 85 | 0.07769 | -0.15703 | 6.1267 | 8.6865 | 0.005274 | -0.034338 | 0.31027 | -6476845370.6721 | 0 | 50 | 105950556640.9025
Heavy Duty Trucks | Diesel | Articulated 14 - 20 t | Euro VI D/E | DPF+SCR | SPN23 | Highway | 0.04 | 0 | 5 | 85 | 0.0037089 | 0.23247 | 9.0544 | -2.52 | 9.1031e-05 | 0.034235 | 0.15256 | -6476845370.6721 | 0 | 50 | 92575541769.8711
Heavy Duty Trucks | Diesel | Articulated 14 - 20 t | Euro VI D/E | DPF+SCR | SPN23 | Highway | 0.04 | 0.5 | 5 | 85 | 0.030928 | 0.2458 | 15.1172 | -0.32947 | 0.0014358 | 0.027977 | 0.30633 | -6476845370.6721 | 0 | 50 | 128100127743.0676
Heavy Duty Trucks | Diesel | Articulated 14 - 20 t | Euro VI D/E | DPF+SCR | SPN23 | Highway | 0.04 | 1 | 5 | 75 | 0.34822 | -1.3985 | 28.5872 | 23.2019 | 0.014592 | -0.083588 | 0.91428 | -6476845370.6721 | 0 | 50 | 161787674212.5524
Heavy Duty Trucks | Diesel | Articulated 14 - 20 t | Euro VI D/E | DPF+SCR | SPN23 | Highway | 0.06 | 0 | 5 | 85 | 0.0099395 | 0.48269 | 11.5967 | -3.3192 | 0.00034624 | 0.043005 | 0.17651 | -6476845370.6721 | 0 | 50 | 122772096025.7206
Heavy Duty Trucks | Diesel | Articulated 14 - 20 t | Euro VI D/E | DPF+SCR | SPN23 | Highway | 0.06 | 0.5 | 5 | 70 | 0.10513 | -0.36562 | 12.6568 | 7.1707 | 0.0040287 | -0.013816 | 0.33064 | -6476845370.6721 | 0 | 50 | 171633700247.5338
Heavy Duty Trucks | Diesel | Articulated 14 - 20 t | Euro VI D/E | DPF+SCR | SPN23 | Highway | 0.06 | 1 | 5 | 55 | 1.1156 | 1.3877 | 2.6158 | 21.9023 | 0.036069 | -0.083467 | 0.38221 | -6476845370.6721 | 0 | 50 | 214543162149.9346
Heavy Duty Trucks | Diesel | Articulated 20 - 28 t | Conventional |  | CO |  | -0.06 | 0 | 12 | 86 | -4.8432e-06 | 0.0015062 | 1.5 | -5.2929 | 0.00094059 | 0.0096066 | 0.051159 | 0% | 0 | 50 | 0.50549
Heavy Duty Trucks | Diesel | Articulated 20 - 28 t | Conventional |  | CO |  | -0.06 | 0.5 | 12 | 86 | 2.9752e-06 | -0.0015598 | 1.7449 | -6.8214 | 0.0010478 | 0.0082862 | 0.08734 | 0% | 0 | 50 | 0.49277
Heavy Duty Trucks | Diesel | Articulated 20 - 28 t | Conventional |  | CO |  | -0.06 | 1 | 12 | 86 | 3.5013e-06 | -0.0017716 | 1.7612 | -6.979 | 0.0010405 | 0.0080945 | 0.090356 | 0% | 0 | 50 | 0.49794
Heavy Duty Trucks | Diesel | Articulated 20 - 28 t | Conventional |  | CO |  | -0.04 | 0 | 12 | 86 | 0.00015142 | -0.027407 | 2.678 | 3.4022 | 0.00036462 | 0.030132 | 0.2078 | 0% | 0 | 50 | 0.66802
Heavy Duty Trucks | Diesel | Articulated 20 - 28 t | Conventional |  | CO |  | -0.04 | 0.5 | 12 | 86 | -5.7678e-06 | 0.0013482 | 1.869 | -7.5734 | 0.00086518 | 0.0089785 | 0.078219 | 0% | 0 | 50 | 0.65817
Heavy Duty Trucks | Diesel | Articulated 20 - 28 t | Conventional |  | CO |  | -0.04 | 1 | 12 | 86 | -2.349e-06 | -3.7724e-05 | 1.8838 | -7.8838 | 0.00082493 | 0.0076647 | 0.082884 | 0% | 0 | 50 | 0.6796
Heavy Duty Trucks | Diesel | Articulated 20 - 28 t | Conventional |  | CO |  | -0.02 | 0 | 12 | 86 | 0.00042746 | -0.017049 | 1.2407 | 7.2199 | 0.00038249 | 0.0043389 | 0.2412 | 0% | 0 | 50 | 1.1322
Heavy Duty Trucks | Diesel | Articulated 20 - 28 t | Conventional |  | CO |  | -0.02 | 0.5 | 12 | 86 | 0.00040082 | -0.02865 | 2.7252 | 8.4162 | 0.0003945 | 0.017935 | 0.37007 | 0% | 0 | 50 | 1.0932
Heavy Duty Trucks | Diesel | Articulated 20 - 28 t | Conventional |  | CO |  | -0.02 | 1 | 12 | 86 | 0.00011863 | 0.010227 | -0.42874 | 11.8962 | 0.00044436 | -0.016742 | 0.27586 | 0% | 0 | 50 | 1.1227
Heavy Duty Trucks | Diesel | Articulated 20 - 28 t | Conventional |  | CO |  | 0 | 0 | 12 | 86 | 0.00076524 | 0.00079664 | 2.3379 | 11.3131 | 0.00046565 | 0.022053 | 0.28168 | 0% | 0 | 50 | 1.7725
Heavy Duty Trucks | Diesel | Articulated 20 - 28 t | Conventional |  | CO |  | 0 | 0.5 | 12 | 86 | 0.00096393 | -0.023355 | 1.9693 | 7.9945 | 0.00048548 | 0.0032801 | 0.33153 | 0% | 0 | 50 | 1.9724
Heavy Duty Trucks | Diesel | Articulated 20 - 28 t | Conventional |  | CO |  | 0 | 1 | 12 | 86 | 0.0019519 | -0.081403 | 3.1683 | 9.6006 | 0.00085986 | -0.017546 | 0.64107 | 0% | 0 | 50 | 2.1793
Heavy Duty Trucks | Diesel | Articulated 20 - 28 t | Conventional |  | CO |  | 0.02 | 0 | 12 | 86 | 0.0011175 | -0.0016022 | 3.1554 | 13.4794 | 0.00055922 | 0.022808 | 0.39517 | 0% | 0 | 50 | 2.0925
Heavy Duty Trucks | Diesel | Articulated 20 - 28 t | Conventional |  | CO |  | 0.02 | 0.5 | 12 | 86 | 0.00091236 | 0.006919 | -0.76303 | 13.7055 | 0.00070714 | -0.023323 | 0.27445 | 0% | 0 | 50 | 2.4402
Heavy Duty Trucks | Diesel | Articulated 20 - 28 t | Conventional |  | CO |  | 0.02 | 1 | 12 | 81 | 0.00085189 | 0.035237 | -0.37261 | 11.5036 | 0.00077339 | -0.016238 | 0.25563 | 0% | 0 | 50 | 2.7222
Heavy Duty Trucks | Diesel | Articulated 20 - 28 t | Conventional |  | CO |  | 0.04 | 0 | 12 | 86 | 0.00013852 | 0.061542 | 0.61487 | -8.8987 | 0.0003571 | 0.017976 | -0.16691 | 0% | 0 | 50 | 2.3761
Heavy Duty Trucks | Diesel | Articulated 20 - 28 t | Conventional |  | CO |  | 0.04 | 0.5 | 12 | 71 | 0.00055642 | -0.0024507 | 4.7899 | 7.5214 | 0.0001675 | 0.025225 | 0.50139 | 0% | 0 | 50 | 2.8463
Heavy Duty Trucks | Diesel | Articulated 20 - 28 t | Conventional |  | CO |  | 0.04 | 1 | 12 | 55 | -0.0034854 | 0.65003 | -5.425 | -9.9 | 0.0016552 | 0.051326 | -0.71186 | 0% | 0 | 50 | 3.0313
Heavy Duty Trucks | Diesel | Articulated 20 - 28 t | Conventional |  | CO |  | 0.06 | 0 | 12 | 74 | 0.00099934 | 0.35207 | 2.7872 | -8.5092 | 0.0018215 | 0.08914 | -0.36002 | 0% | 0 | 50 | 2.6262
Heavy Duty Trucks | Diesel | Articulated 20 - 28 t | Conventional |  | CO |  | 0.06 | 0.5 | 12 | 53 | -7.3706e-05 | 0.24571 | 6.9804 | 11.0681 | 0.00069125 | 0.071192 | 0.56607 | 0% | 0 | 50 | 3.2976
Heavy Duty Trucks | Diesel | Articulated 20 - 28 t | Conventional |  | CO |  | 0.06 | 1 | 12 | 42 | -0.0013589 | 0.63385 | 14.179 | 15.5643 | 0.0013653 | 0.12935 | 0.98344 | 0% | 0 | 42 | 4.3938
Heavy Duty Trucks | Diesel | Articulated 20 - 28 t | Conventional |  | NOx |  | -0.06 | 0 | 12 | 86 | 2.1567e-05 | -0.0058656 | 0.44465 | 3.3405 | 3.3836e-05 | 0.0030416 | 0.040347 | 0% | 0 | 50 | 0.98223
Heavy Duty Trucks | Diesel | Articulated 20 - 28 t | Conventional |  | NOx |  | -0.06 | 0.5 | 12 | 86 | -0.00027445 | 0.016795 | 3.0898 | -1.7232 | 0.0011742 | 0.0046159 | 0.19209 | 0% | 0 | 50 | 0.95548
Heavy Duty Trucks | Diesel | Articulated 20 - 28 t | Conventional |  | NOx |  | -0.06 | 1 | 12 | 86 | -0.00023186 | 0.013636 | 3.0026 | -0.80011 | 0.0011391 | 0.0018174 | 0.24131 | 0% | 0 | 50 | 0.97127
Heavy Duty Trucks | Diesel | Articulated 20 - 28 t | Conventional |  | NOx |  | -0.04 | 0 | 12 | 86 | 5.7694e-05 | -0.01635 | 1.3227 | 6.3509 | 3.8348e-05 | 0.0058692 | 0.086252 | 0% | 0 | 50 | 1.6327
Heavy Duty Trucks | Diesel | Articulated 20 - 28 t | Conventional |  | NOx |  | -0.04 | 0.5 | 12 | 86 | -0.0013535 | 0.074908 | 6.9508 | -4.2442 | 0.00093741 | 0.032479 | 0.19656 | 0% | 0 | 50 | 1.7357
Heavy Duty Trucks | Diesel | Articulated 20 - 28 t | Conventional |  | NOx |  | -0.04 | 1 | 12 | 86 | -0.00085375 | 0.043557 | 4.5612 | -2.4826 | 0.00056811 | 0.016483 | 0.18472 | 0% | 0 | 50 | 1.8752
Heavy Duty Trucks | Diesel | Articulated 20 - 28 t | Conventional |  | NOx |  | -0.02 | 0 | 12 | 86 | -5.5198e-05 | 0.18189 | 8.765 | -15.7376 | 0.0010456 | 0.042652 | 0.045619 | 0% | 0 | 50 | 3.6322
Heavy Duty Trucks | Diesel | Articulated 20 - 28 t | Conventional |  | NOx |  | -0.02 | 0.5 | 12 | 86 | -0.0016667 | 0.1233 | 9.579 | 16.8979 | 0.00030993 | 0.037509 | 0.35093 | 0% | 0 | 50 | 3.9701
Heavy Duty Trucks | Diesel | Articulated 20 - 28 t | Conventional |  | NOx |  | -0.02 | 1 | 12 | 86 | 6.7337e-05 | -0.032894 | 2.5152 | -14.8445 | -8.0729e-05 | 0.0077817 | -0.023845 | 0% | 0 | 50 | 4.5399
Heavy Duty Trucks | Diesel | Articulated 20 - 28 t | Conventional |  | NOx |  | 0 | 0 | 12 | 86 | -1.593e-05 | 0.10828 | 9.415 | 39.4171 | -0.00010835 | 0.03503 | 0.37419 | 0% | 0 | 50 | 8.3984
Heavy Duty Trucks | Diesel | Articulated 20 - 28 t | Conventional |  | NOx |  | 0 | 0.5 | 12 | 86 | -0.00056709 | 0.020884 | 4.756 | 16.0876 | -0.0001078 | 0.010542 | 0.1848 | 0% | 0 | 50 | 10.6327
Heavy Duty Trucks | Diesel | Articulated 20 - 28 t | Conventional |  | NOx |  | 0 | 1 | 12 | 86 | 0.0011788 | 0.60333 | 16.9244 | 2.5966 | 0.00046766 | 0.047659 | 0.36053 | 0% | 0 | 50 | 12.8021
Heavy Duty Trucks | Diesel | Articulated 20 - 28 t | Conventional |  | NOx |  | 0.02 | 0 | 12 | 86 | 0.00023332 | 0.090643 | 5.1716 | 16.4371 | -4.5874e-05 | 0.01358 | 0.17788 | 0% | 0 | 50 | 14.3034
Heavy Duty Trucks | Diesel | Articulated 20 - 28 t | Conventional |  | NOx |  | 0.02 | 0.5 | 12 | 86 | 3.4945e-05 | 0.074247 | 3.4221 | 7.0579 | -1.8333e-05 | 0.0062574 | 0.094387 | 0% | 0 | 50 | 20.372
Heavy Duty Trucks | Diesel | Articulated 20 - 28 t | Conventional |  | NOx |  | 0.02 | 1 | 12 | 81 | -0.0002263 | 0.13594 | 5.5997 | 8.2365 | -2.4019e-05 | 0.0077861 | 0.12867 | 0% | 0 | 50 | 26.1956
Heavy Duty Trucks | Diesel | Articulated 20 - 28 t | Conventional |  | NOx |  | 0.04 | 0 | 12 | 86 | 0.00018674 | 0.094263 | 4.1551 | 8.5831 | -2.4193e-05 | 0.0077604 | 0.12109 | 0% | 0 | 50 | 21.191
Heavy Duty Trucks | Diesel | Articulated 20 - 28 t | Conventional |  | NOx |  | 0.04 | 0.5 | 12 | 71 | 0.0047003 | 0.58394 | 1.7218 | 4.6255 | 0.00015178 | 0.019864 | -0.009728 | 0% | 0 | 50 | 31.3755
Heavy Duty Trucks | Diesel | Articulated 20 - 28 t | Conventional |  | NOx |  | 0.04 | 1 | 12 | 55 | -0.012897 | 0.69696 | 2.3257 | -6.2701 | -0.00034242 | 0.019919 | -0.020927 | 0% | 0 | 50 | 40.3851
Heavy Duty Trucks | Diesel | Articulated 20 - 28 t | Conventional |  | NOx |  | 0.06 | 0 | 12 | 74 | 0.00056769 | 0.090868 | 1.618 | 9.8157 | 1.5471e-05 | 0.0035405 | 0.057608 | 0% | 0 | 50 | 28.4546
Heavy Duty Trucks | Diesel | Articulated 20 - 28 t | Conventional |  | NOx |  | 0.06 | 0.5 | 12 | 53 | 0.0049824 | -0.22072 | 2.2316 | 8.261 | 0.00012559 | -0.005917 | 0.073038 | 0% | 0 | 50 | 41.8717
Heavy Duty Trucks | Diesel | Articulated 20 - 28 t | Conventional |  | NOx |  | 0.06 | 1 | 12 | 42 | -0.021257 | 0.96252 | 0.087817 | 3.3457 | -0.00039155 | 0.018378 | -0.024334 | 0% | 0 | 42 | 54.4666
Heavy Duty Trucks | Diesel | Articulated 20 - 28 t | Conventional |  | VOC |  | -0.06 | 0 | 12 | 86 | 6.6563e-05 | -0.0082864 | 0.99335 | 2.5082 | 0.00039467 | 0.038765 | 0.23099 | 0% | 0 | 50 | 0.2521
Heavy Duty Trucks | Diesel | Articulated 20 - 28 t | Conventional |  | VOC |  | -0.06 | 0.5 | 12 | 86 | 0.00011571 | -0.011745 | 1.2989 | 3.0086 | 0.00066457 | 0.048274 | 0.33951 | 0% | 0 | 50 | 0.24035
Heavy Duty Trucks | Diesel | Articulated 20 - 28 t | Conventional |  | VOC |  | -0.06 | 1 | 12 | 86 | 0.00013185 | -0.011961 | 1.2726 | 2.4085 | 0.00075797 | 0.04526 | 0.34222 | 0% | 0 | 50 | 0.23385
Heavy Duty Trucks | Diesel | Articulated 20 - 28 t | Conventional |  | VOC |  | -0.04 | 0 | 12 | 86 | 5.9465e-06 | -0.0028472 | 0.45149 | 3.5052 | 4.3425e-05 | 0.020348 | 0.17084 | 0% | 0 | 50 | 0.30391
Heavy Duty Trucks | Diesel | Articulated 20 - 28 t | Conventional |  | VOC |  | -0.04 | 0.5 | 12 | 86 | 8.1065e-05 | -0.014131 | 1.9216 | 3.4035 | 0.00051599 | 0.074619 | 0.31064 | 0% | 0 | 50 | 0.27867
Heavy Duty Trucks | Diesel | Articulated 20 - 28 t | Conventional |  | VOC |  | -0.04 | 1 | 12 | 86 | 5.5552e-05 | -0.008565 | 1.1589 | 2.076 | 0.00036112 | 0.046321 | 0.19063 | 0% | 0 | 50 | 0.26722
Heavy Duty Trucks | Diesel | Articulated 20 - 28 t | Conventional |  | VOC |  | -0.02 | 0 | 12 | 86 | 1.4216e-05 | 0.0023249 | 0.46985 | 3.8329 | 0.00010502 | 0.023805 | 0.12583 | 0% | 0 | 50 | 0.44234
Heavy Duty Trucks | Diesel | Articulated 20 - 28 t | Conventional |  | VOC |  | -0.02 | 0.5 | 12 | 86 | 1.5863e-18 | -8.415e-16 | 2.967 | 4.2271e-14 | 0.00049151 | 0.13792 | -0.11525 | 0% | 0 | 50 | 0.37042
Heavy Duty Trucks | Diesel | Articulated 20 - 28 t | Conventional |  | VOC |  | -0.02 | 1 | 12 | 86 | -6.6116e-18 | 2.8754e-15 | 2.0795 | -3.9141e-12 | 0.00051204 | 0.097464 | -0.059448 | 0% | 0 | 50 | 0.34124
Heavy Duty Trucks | Diesel | Articulated 20 - 28 t | Conventional |  | VOC |  | 0 | 0 | 12 | 86 | 0.00025574 | 0.208 | 2.4422 | -4.2894 | 0.005662 | 0.17332 | -0.7295 | 0% | 0 | 50 | 0.60637
Heavy Duty Trucks | Diesel | Articulated 20 - 28 t | Conventional |  | VOC |  | 0 | 0.5 | 12 | 86 | 0.00030487 | 0.24477 | -0.70295 | -5.6147 | 0.0082605 | 0.036808 | -0.74507 | 0% | 0 | 50 | 0.56033
Heavy Duty Trucks | Diesel | Articulated 20 - 28 t | Conventional |  | VOC |  | 0 | 1 | 12 | 86 | 0.00012867 | 0.091683 | 1.8124 | -6.5897 | 0.0026445 | 0.12496 | -0.66562 | 0% | 0 | 50 | 0.54015
Heavy Duty Trucks | Diesel | Articulated 20 - 28 t | Conventional |  | VOC |  | 0.02 | 0 | 12 | 86 | -2.732e-05 | 0.019691 | 0.7603 | 2.3325 | 0.00061355 | 0.027915 | 0.11188 | 0% | 0 | 50 | 0.56656
Heavy Duty Trucks | Diesel | Articulated 20 - 28 t | Conventional |  | VOC |  | 0.02 | 0.5 | 12 | 86 | -5.2718e-18 | -9.6875e-16 | 2.6063 | 6.9325e-13 | -0.00050408 | 0.11967 | -0.12756 | 0% | 0 | 50 | 0.5671
Heavy Duty Trucks | Diesel | Articulated 20 - 28 t | Conventional |  | VOC |  | 0.02 | 1 | 12 | 81 | 5.3775e-06 | 0.0013944 | 0.33506 | 2.3892 | -2.2599e-05 | 0.014908 | 0.096485 | 0% | 0 | 50 | 0.59334
Heavy Duty Trucks | Diesel | Articulated 20 - 28 t | Conventional |  | VOC |  | 0.04 | 0 | 12 | 86 | 0.00026691 | -0.0018408 | 1.4207 | 3.8811 | 0.00058159 | 0.04047 | 0.2029 | 0% | 0 | 50 | 0.56341
Heavy Duty Trucks | Diesel | Articulated 20 - 28 t | Conventional |  | VOC |  | 0.04 | 0.5 | 12 | 71 | -1.2313e-17 | -8.3394e-16 | 2.7158 | 5.8717e-12 | -0.00061384 | 0.11781 | -0.051503 | 0% | 0 | 50 | 0.63093
Heavy Duty Trucks | Diesel | Articulated 20 - 28 t | Conventional |  | VOC |  | 0.04 | 1 | 12 | 55 | 0.00043695 | 0.16106 | 1.7837 | -8.5636 | 0.0036731 | 0.15061 | -0.89477 | 0% | 0 | 50 | 0.68007
Heavy Duty Trucks | Diesel | Articulated 20 - 28 t | Conventional |  | VOC |  | 0.06 | 0 | 12 | 74 | 0.00015217 | 0.086869 | 1.4426 | -5.6255 | 0.0021981 | 0.097409 | -0.59106 | 0% | 0 | 50 | 0.61936
Heavy Duty Trucks | Diesel | Articulated 20 - 28 t | Conventional |  | VOC |  | 0.06 | 0.5 | 12 | 53 | 0.00041932 | 0.14694 | 1.4731 | 5.686 | 0.0031623 | 0.12822 | -0.24787 | 0% | 0 | 50 | 0.70954
Heavy Duty Trucks | Diesel | Articulated 20 - 28 t | Conventional |  | VOC |  | 0.06 | 1 | 12 | 42 | 0.00036967 | 0.068207 | 0.35103 | 4.7682 | 0.0012343 | 0.0543 | -0.074924 | 0% | 0 | 42 | 0.90835
Heavy Duty Trucks | Diesel | Articulated 20 - 28 t | Conventional |  | PM Exhaust |  | -0.06 | 0 | 12 | 86 | -1.9406e-05 | 0.019472 | 1.321 | -3.4932 | 0.003454 | 0.10352 | -0.035325 | 0% | 0 | 50 | 0.15798
Heavy Duty Trucks | Diesel | Articulated 20 - 28 t | Conventional |  | PM Exhaust |  | -0.06 | 0.5 | 12 | 86 | -2.2969e-05 | 0.018786 | 1.4642 | -4.2414 | 0.003647 | 0.10234 | 0.083976 | 0% | 0 | 50 | 0.15792
Heavy Duty Trucks | Diesel | Articulated 20 - 28 t | Conventional |  | PM Exhaust |  | -0.06 | 1 | 12 | 86 | -2.5317e-05 | 0.019613 | 1.593 | -4.7606 | 0.0038857 | 0.1065 | 0.122 | 0% | 0 | 50 | 0.1593
Heavy Duty Trucks | Diesel | Articulated 20 - 28 t | Conventional |  | PM Exhaust |  | -0.04 | 0 | 12 | 86 | -3.111e-05 | 0.03254 | 2.1595 | -5.6182 | 0.0051024 | 0.15603 | -0.046407 | 0% | 0 | 50 | 0.17534
Heavy Duty Trucks | Diesel | Articulated 20 - 28 t | Conventional |  | PM Exhaust |  | -0.04 | 0.5 | 12 | 86 | -2.664e-05 | 0.019775 | 1.6503 | -5.1477 | 0.0035677 | 0.096578 | 0.16839 | 0% | 0 | 50 | 0.17745
Heavy Duty Trucks | Diesel | Articulated 20 - 28 t | Conventional |  | PM Exhaust |  | -0.04 | 1 | 12 | 86 | -2.8598e-05 | 0.018576 | 1.7435 | -5.8671 | 0.0035659 | 0.089393 | 0.2297 | 0% | 0 | 50 | 0.18242
Heavy Duty Trucks | Diesel | Articulated 20 - 28 t | Conventional |  | PM Exhaust |  | -0.02 | 0 | 12 | 86 | 0.00030794 | -0.0050074 | 1.6521 | 2.441 | 0.0018869 | 0.082591 | 0.82634 | 0% | 0 | 50 | 0.22954
Heavy Duty Trucks | Diesel | Articulated 20 - 28 t | Conventional |  | PM Exhaust |  | -0.02 | 0.5 | 12 | 86 | 0.00017168 | -0.0070487 | 2.0292 | 2.0151 | 0.001293 | 0.097891 | 1.0337 | 0% | 0 | 50 | 0.23429
Heavy Duty Trucks | Diesel | Articulated 20 - 28 t | Conventional |  | PM Exhaust |  | -0.02 | 1 | 12 | 86 | 0.0001619 | -0.013633 | 1.5824 | 1.1949 | 0.00080963 | 0.046616 | 0.98722 | 0% | 0 | 50 | 0.24886
Heavy Duty Trucks | Diesel | Articulated 20 - 28 t | Conventional |  | PM Exhaust |  | 0 | 0 | 12 | 86 | 1.8567e-16 | 8.8628e-16 | 2.4442 | 2.4011e-11 | -0.0011556 | 0.20163 | 0.26263 | 0% | 0 | 50 | 0.32785
Heavy Duty Trucks | Diesel | Articulated 20 - 28 t | Conventional |  | PM Exhaust |  | 0 | 0.5 | 12 | 86 | 0.00073092 | -0.015188 | 2.1258 | 5.6585 | 0.0019612 | 0.044008 | 1.6838 | 0% | 0 | 50 | 0.37632
Heavy Duty Trucks | Diesel | Articulated 20 - 28 t | Conventional |  | PM Exhaust |  | 0 | 1 | 12 | 86 | 0.00024997 | -0.0069596 | 0.079412 | 3.8317 | 0.00079575 | -0.031051 | 0.58483 | 0% | 0 | 50 | 0.42381
Heavy Duty Trucks | Diesel | Articulated 20 - 28 t | Conventional |  | PM Exhaust |  | 0.02 | 0 | 12 | 86 | 1.4873e-05 | 0.0065198 | 0.68035 | 3.848 | -0.00015328 | 0.049483 | 0.4603 | 0% | 0 | 50 | 0.43919
Heavy Duty Trucks | Diesel | Articulated 20 - 28 t | Conventional |  | PM Exhaust |  | 0.02 | 0.5 | 12 | 86 | -3.8672e-05 | 0.0064375 | 0.66638 | 2.3209 | -0.00016191 | 0.033269 | 0.43747 | 0% | 0 | 50 | 0.55301
Heavy Duty Trucks | Diesel | Articulated 20 - 28 t | Conventional |  | PM Exhaust |  | 0.02 | 1 | 12 | 81 | 0.001382 | -0.00022621 | 0.11418 | 7.9543 | 0.0033012 | -0.074675 | 1.2071 | 0% | 0 | 50 | 0.6491
Heavy Duty Trucks | Diesel | Articulated 20 - 28 t | Conventional |  | PM Exhaust |  | 0.04 | 0 | 12 | 86 | 0.001651 | 0.34062 | -0.84697 | -4.7042 | 0.0088933 | 0.33702 | -2.6378 | 0% | 0 | 50 | 0.55472
Heavy Duty Trucks | Diesel | Articulated 20 - 28 t | Conventional |  | PM Exhaust |  | 0.04 | 0.5 | 12 | 71 | -0.00011027 | 0.053369 | 3.1331 | 8.1523 | -0.00055445 | 0.14718 | 1.7922 | 0% | 0 | 50 | 0.73261
Heavy Duty Trucks | Diesel | Articulated 20 - 28 t | Conventional |  | PM Exhaust |  | 0.04 | 1 | 12 | 55 | -0.00046768 | 0.19537 | 3.878 | 2.4902 | 0.0013293 | 0.18707 | 1.8979 | 0% | 0 | 50 | 0.8595
Heavy Duty Trucks | Diesel | Articulated 20 - 28 t | Conventional |  | PM Exhaust |  | 0.06 | 0 | 12 | 74 | -7.1894e-06 | 0.01714 | 1.1391 | 3.7152 | -0.00020673 | 0.0598 | 0.65878 | 0% | 0 | 50 | 0.65531
Heavy Duty Trucks | Diesel | Articulated 20 - 28 t | Conventional |  | PM Exhaust |  | 0.06 | 0.5 | 12 | 53 | -9.7895e-05 | -0.0049596 | 0.70718 | 3.7328 | -0.00017655 | 0.0017983 | 0.66206 | 0% | 0 | 50 | 0.93081
Heavy Duty Trucks | Diesel | Articulated 20 - 28 t | Conventional |  | PM Exhaust |  | 0.06 | 1 | 12 | 42 | 0.00075601 | 0.16893 | 3.1562 | 4.3115 | 0.0012312 | 0.13699 | 1.4064 | 0% | 0 | 42 | 1.2524
Heavy Duty Trucks | Diesel | Articulated 20 - 28 t | Conventional |  | EC |  | -0.06 | 0 | 12 | 86 | 8.8333e-05 | -0.025614 | 4.8082 | -16.5544 | 0.0011148 | 0.0013817 | 0.099777 | 0% | 0 | 50 | 1.1561
Heavy Duty Trucks | Diesel | Articulated 20 - 28 t | Conventional |  | EC |  | -0.06 | 0.5 | 12 | 86 | 0.00010331 | -0.029039 | 4.6727 | -17.4656 | 0.0010863 | 0.00018524 | 0.11196 | 0% | 0 | 50 | 1.1032
Heavy Duty Trucks | Diesel | Articulated 20 - 28 t | Conventional |  | EC |  | -0.06 | 1 | 12 | 86 | 0.00011765 | -0.032888 | 5.0404 | -20.0808 | 0.0011456 | -0.0002145 | 0.12869 | 0% | 0 | 50 | 1.1028
Heavy Duty Trucks | Diesel | Articulated 20 - 28 t | Conventional |  | EC |  | -0.04 | 0 | 12 | 86 | 0.00032752 | -0.088402 | 6.6905 | 36.8998 | 0.00021042 | 0.021774 | 0.31633 | 0% | 0 | 50 | 1.9819
Heavy Duty Trucks | Diesel | Articulated 20 - 28 t | Conventional |  | EC |  | -0.04 | 0.5 | 12 | 86 | 0.00058518 | -0.14757 | 10.2834 | 42.2916 | 0.00032886 | 0.026502 | 0.49255 | 0% | 0 | 50 | 1.975
Heavy Duty Trucks | Diesel | Articulated 20 - 28 t | Conventional |  | EC |  | -0.04 | 1 | 12 | 86 | 9.1757e-05 | -0.022491 | 1.5163 | 4.7451 | 4.5785e-05 | 0.0032037 | 0.071726 | 0% | 0 | 50 | 2.0673
Heavy Duty Trucks | Diesel | Articulated 20 - 28 t | Conventional |  | EC |  | -0.02 | 0 | 12 | 86 | -2.5095e-05 | 0.053664 | 2.8095 | -5.4807 | 0.00027945 | 0.010468 | -0.0035071 | 0% | 0 | 50 | 4.3662
Heavy Duty Trucks | Diesel | Articulated 20 - 28 t | Conventional |  | EC |  | -0.02 | 0.5 | 12 | 86 | 4.0284e-05 | -0.01255 | 1.1484 | 5.2936 | -5.152e-06 | 0.0026885 | 0.04373 | 0% | 0 | 50 | 4.4018
Heavy Duty Trucks | Diesel | Articulated 20 - 28 t | Conventional |  | EC |  | -0.02 | 1 | 12 | 86 | 5.8185e-05 | -0.017198 | 1.4824 | 4.5411 | 1.5532e-06 | 0.0024544 | 0.052897 | 0% | 0 | 50 | 4.7841
Heavy Duty Trucks | Diesel | Articulated 20 - 28 t | Conventional |  | EC |  | 0 | 0 | 12 | 86 | 1.5122e-05 | 0.022011 | 2.3536 | 9.1879 | -2.7533e-05 | 0.0082672 | 0.049106 | 0% | 0 | 50 | 9.3378
Heavy Duty Trucks | Diesel | Articulated 20 - 28 t | Conventional |  | EC |  | 0 | 0.5 | 12 | 86 | -0.00037948 | 0.038906 | 4.2221 | 8.0591 | -7.9128e-05 | 0.012217 | 0.067418 | 0% | 0 | 50 | 11.1975
Heavy Duty Trucks | Diesel | Articulated 20 - 28 t | Conventional |  | EC |  | 0 | 1 | 12 | 86 | 0.004242 | 0.42722 | -0.48405 | -13.4537 | 0.00079555 | 0.009277 | -0.08367 | 0% | 0 | 50 | 13.1753
Heavy Duty Trucks | Diesel | Articulated 20 - 28 t | Conventional |  | EC |  | 0.02 | 0 | 12 | 86 | 0.0001363 | 0.053665 | 4.1404 | 18.612 | -3.3508e-05 | 0.010022 | 0.10811 | 0% | 0 | 50 | 14.3433
Heavy Duty Trucks | Diesel | Articulated 20 - 28 t | Conventional |  | EC |  | 0.02 | 0.5 | 12 | 86 | 0.00020448 | 0.099876 | 6.1998 | 21.3461 | -3.765e-05 | 0.011408 | 0.14046 | 0% | 0 | 50 | 19.6713
Heavy Duty Trucks | Diesel | Articulated 20 - 28 t | Conventional |  | EC |  | 0.02 | 1 | 12 | 81 | -4.1562e-05 | 0.10998 | 5.6215 | 13.153 | -2.5173e-05 | 0.0080251 | 0.1103 | 0% | 0 | 50 | 25.143
Heavy Duty Trucks | Diesel | Articulated 20 - 28 t | Conventional |  | EC |  | 0.04 | 0 | 12 | 86 | 0.00019069 | 0.071135 | 3.727 | 9.4952 | -3.2393e-05 | 0.0082138 | 0.065837 | 0% | 0 | 50 | 20.1
Heavy Duty Trucks | Diesel | Articulated 20 - 28 t | Conventional |  | EC |  | 0.04 | 0.5 | 12 | 71 | 0.00033597 | 0.29704 | 12.8822 | 27.1163 | -6.2086e-05 | 0.017971 | 0.23789 | 0% | 0 | 50 | 29.6732
Heavy Duty Trucks | Diesel | Articulated 20 - 28 t | Conventional |  | EC |  | 0.04 | 1 | 12 | 55 | 0.043731 | 4.7663 | 16.8033 | -3.3013 | 0.0016212 | 0.11217 | -0.02165 | 0% | 0 | 50 | 37.8004
Heavy Duty Trucks | Diesel | Articulated 20 - 28 t | Conventional |  | EC |  | 0.06 | 0 | 12 | 74 | 0.003344 | 0.25455 | 4.1756 | 17.3739 | 8.5352e-05 | 0.013704 | 0.054955 | 0% | 0 | 50 | 26.8588
Heavy Duty Trucks | Diesel | Articulated 20 - 28 t | Conventional |  | EC |  | 0.06 | 0.5 | 12 | 53 | 4.3691 | 5.9496 | -0.75337 | 0.25712 | 0.1181 | -0.30472 | 0.27435 | 0% | 0 | 50 | 40.0292
Heavy Duty Trucks | Diesel | Articulated 20 - 28 t | Conventional |  | EC |  | 0.06 | 1 | 12 | 42 | 6.0147 | 1.1799 | 0.18328 | 0.6994 | 0.12311 | -0.4179 | 0.99824 | 0% | 0 | 42 | 53.1339
Heavy Duty Trucks | Diesel | Articulated 20 - 28 t | Conventional |  | CH4 | Urban Peak |  |  | 10 | 130 | 0 | 0 | 175 | 0 | 0 | 0 | 1000 | 0% | 0 | 50 | 0.175
Heavy Duty Trucks | Diesel | Articulated 20 - 28 t | Conventional |  | CH4 | Urban Off Peak |  |  | 10 | 130 | 0 | 0 | 175 | 0 | 0 | 0 | 1000 | 0% | 0 | 50 | 0.175
Heavy Duty Trucks | Diesel | Articulated 20 - 28 t | Conventional |  | CH4 | Rural |  |  | 10 | 130 | 0 | 0 | 80 | 0 | 0 | 0 | 1000 | 0% | 0 | 50 | 0.08
Heavy Duty Trucks | Diesel | Articulated 20 - 28 t | Conventional |  | CH4 | Highway |  |  | 10 | 130 | 0 | 0 | 70 | 0 | 0 | 0 | 1000 | 0% | 0 | 50 | 0.07
Heavy Duty Trucks | Diesel | Articulated 20 - 28 t | Conventional |  | NH3 | Urban Peak |  |  | 10 | 130 | 0 | 0 | 0.0029 | 0 | 0 | 0 | 1 | 0% | 0 | 50 | 0.0029
Heavy Duty Trucks | Diesel | Articulated 20 - 28 t | Conventional |  | NH3 | Urban Off Peak |  |  | 10 | 130 | 0 | 0 | 0.0029 | 0 | 0 | 0 | 1 | 0% | 0 | 50 | 0.0029
Heavy Duty Trucks | Diesel | Articulated 20 - 28 t | Conventional |  | NH3 | Rural |  |  | 10 | 130 | 0 | 0 | 0.0029 | 0 | 0 | 0 | 1 | 0% | 0 | 50 | 0.0029
Heavy Duty Trucks | Diesel | Articulated 20 - 28 t | Conventional |  | NH3 | Highway |  |  | 10 | 130 | 0 | 0 | 0.0029 | 0 | 0 | 0 | 1 | 0% | 0 | 50 | 0.0029
Heavy Duty Trucks | Diesel | Articulated 20 - 28 t | Conventional |  | N2O | Urban Peak |  |  | 10 | 130 | 0 | 0 | 0.03 | 0 | 0 | 0 | 1 | 0% | 0 | 50 | 0.03
Heavy Duty Trucks | Diesel | Articulated 20 - 28 t | Conventional |  | N2O | Urban Off Peak |  |  | 10 | 130 | 0 | 0 | 0.03 | 0 | 0 | 0 | 1 | 0% | 0 | 50 | 0.03
Heavy Duty Trucks | Diesel | Articulated 20 - 28 t | Conventional |  | N2O | Rural |  |  | 10 | 130 | 0 | 0 | 0.03 | 0 | 0 | 0 | 1 | 0% | 0 | 50 | 0.03
Heavy Duty Trucks | Diesel | Articulated 20 - 28 t | Conventional |  | N2O | Highway |  |  | 10 | 130 | 0 | 0 | 0.03 | 0 | 0 | 0 | 1 | 0% | 0 | 50 | 0.03
Heavy Duty Trucks | Diesel | Articulated 20 - 28 t | Conventional |  | SPN23 | Urban Peak | -0.06 | 0 | 12 | 86 | 8.8333e-05 | -0.025614 | 4.8082 | -16.5544 | 0.0011148 | 0.0013817 | 0.099777 | -100161202212551 | 0 | 50 | 1.158e+14
Heavy Duty Trucks | Diesel | Articulated 20 - 28 t | Conventional |  | SPN23 | Urban Peak | -0.06 | 0.5 | 12 | 86 | 0.00010331 | -0.029039 | 4.6727 | -17.4656 | 0.0010863 | 0.00018524 | 0.11196 | -100161202212551 | 0 | 50 | 1.105e+14
Heavy Duty Trucks | Diesel | Articulated 20 - 28 t | Conventional |  | SPN23 | Urban Peak | -0.06 | 1 | 12 | 86 | 0.00011765 | -0.032888 | 5.0404 | -20.0808 | 0.0011456 | -0.0002145 | 0.12869 | -100161202212551 | 0 | 50 | 1.1045e+14
Heavy Duty Trucks | Diesel | Articulated 20 - 28 t | Conventional |  | SPN23 | Urban Peak | -0.04 | 0 | 12 | 86 | 0.00032752 | -0.088402 | 6.6905 | 36.8998 | 0.00021042 | 0.021774 | 0.31633 | -100161202212551 | 0 | 50 | 1.9851e+14
Heavy Duty Trucks | Diesel | Articulated 20 - 28 t | Conventional |  | SPN23 | Urban Peak | -0.04 | 0.5 | 12 | 86 | 0.00058518 | -0.14757 | 10.2834 | 42.2916 | 0.00032886 | 0.026502 | 0.49255 | -100161202212551 | 0 | 50 | 1.9782e+14
Heavy Duty Trucks | Diesel | Articulated 20 - 28 t | Conventional |  | SPN23 | Urban Peak | -0.04 | 1 | 12 | 86 | 9.1757e-05 | -0.022491 | 1.5163 | 4.7451 | 4.5785e-05 | 0.0032037 | 0.071726 | -100161202212551 | 0 | 50 | 2.0706e+14
Heavy Duty Trucks | Diesel | Articulated 20 - 28 t | Conventional |  | SPN23 | Urban Peak | -0.02 | 0 | 12 | 86 | -2.5095e-05 | 0.053664 | 2.8095 | -5.4807 | 0.00027945 | 0.010468 | -0.0035071 | -100161202212551 | 0 | 50 | 4.3733e+14
Heavy Duty Trucks | Diesel | Articulated 20 - 28 t | Conventional |  | SPN23 | Urban Peak | -0.02 | 0.5 | 12 | 86 | 4.0284e-05 | -0.01255 | 1.1484 | 5.2936 | -5.152e-06 | 0.0026885 | 0.04373 | -100161202212551 | 0 | 50 | 4.4089e+14
Heavy Duty Trucks | Diesel | Articulated 20 - 28 t | Conventional |  | SPN23 | Urban Peak | -0.02 | 1 | 12 | 86 | 5.8185e-05 | -0.017198 | 1.4824 | 4.5411 | 1.5532e-06 | 0.0024544 | 0.052897 | -100161202212551 | 0 | 50 | 4.7918e+14
Heavy Duty Trucks | Diesel | Articulated 20 - 28 t | Conventional |  | SPN23 | Urban Peak | 0 | 0 | 12 | 86 | 1.5122e-05 | 0.022011 | 2.3536 | 9.1879 | -2.7533e-05 | 0.0082672 | 0.049106 | -100161202212551 | 0 | 50 | 9.3529e+14
Heavy Duty Trucks | Diesel | Articulated 20 - 28 t | Conventional |  | SPN23 | Urban Peak | 0 | 0.5 | 12 | 86 | -0.00037948 | 0.038906 | 4.2221 | 8.0591 | -7.9128e-05 | 0.012217 | 0.067418 | -100161202212551 | 0 | 50 | 1.1216e+15
Heavy Duty Trucks | Diesel | Articulated 20 - 28 t | Conventional |  | SPN23 | Urban Peak | 0 | 1 | 12 | 86 | 0.004242 | 0.42722 | -0.48405 | -13.4537 | 0.00079555 | 0.009277 | -0.08367 | -100161202212551 | 0 | 50 | 1319658808327123
Heavy Duty Trucks | Diesel | Articulated 20 - 28 t | Conventional |  | SPN23 | Urban Peak | 0.02 | 0 | 12 | 86 | 0.0001363 | 0.053665 | 4.1404 | 18.612 | -3.3508e-05 | 0.010022 | 0.10811 | -100161202212551 | 0 | 50 | 1.4366e+15
Heavy Duty Trucks | Diesel | Articulated 20 - 28 t | Conventional |  | SPN23 | Urban Peak | 0.02 | 0.5 | 12 | 86 | 0.00020448 | 0.099876 | 6.1998 | 21.3461 | -3.765e-05 | 0.011408 | 0.14046 | -100161202212551 | 0 | 50 | 1.9703e+15
Heavy Duty Trucks | Diesel | Articulated 20 - 28 t | Conventional |  | SPN23 | Urban Peak | 0.02 | 1 | 12 | 81 | -4.1562e-05 | 0.10998 | 5.6215 | 13.153 | -2.5173e-05 | 0.0080251 | 0.1103 | -100161202212551 | 0 | 50 | 2.5184e+15
Heavy Duty Trucks | Diesel | Articulated 20 - 28 t | Conventional |  | SPN23 | Urban Peak | 0.04 | 0 | 12 | 86 | 0.00019069 | 0.071135 | 3.727 | 9.4952 | -3.2393e-05 | 0.0082138 | 0.065837 | -100161202212551 | 0 | 50 | 2.0132e+15
Heavy Duty Trucks | Diesel | Articulated 20 - 28 t | Conventional |  | SPN23 | Urban Peak | 0.04 | 0.5 | 12 | 71 | 0.00033597 | 0.29704 | 12.8822 | 27.1163 | -6.2086e-05 | 0.017971 | 0.23789 | -100161202212551 | 0 | 50 | 2972103145717133
Heavy Duty Trucks | Diesel | Articulated 20 - 28 t | Conventional |  | SPN23 | Urban Peak | 0.04 | 1 | 12 | 55 | 0.043731 | 4.7663 | 16.8033 | -3.3013 | 0.0016212 | 0.11217 | -0.02165 | -100161202212551 | 0 | 50 | 3.7861e+15
Heavy Duty Trucks | Diesel | Articulated 20 - 28 t | Conventional |  | SPN23 | Urban Peak | 0.06 | 0 | 12 | 74 | 0.003344 | 0.25455 | 4.1756 | 17.3739 | 8.5352e-05 | 0.013704 | 0.054955 | -100161202212551 | 0 | 50 | 2.6902e+15
Heavy Duty Trucks | Diesel | Articulated 20 - 28 t | Conventional |  | SPN23 | Urban Peak | 0.06 | 0.5 | 12 | 53 | 4.3691 | 5.9496 | -0.75337 | 0.25712 | 0.1181 | -0.30472 | 0.27435 | -100161202212551 | 0 | 50 | 4.0094e+15
Heavy Duty Trucks | Diesel | Articulated 20 - 28 t | Conventional |  | SPN23 | Urban Peak | 0.06 | 1 | 12 | 42 | 6.0147 | 1.1799 | 0.18328 | 0.6994 | 0.12311 | -0.4179 | 0.99824 | -100161202212551 | 0 | 42 | 5321956610216105
Heavy Duty Trucks | Diesel | Articulated 20 - 28 t | Conventional |  | SPN23 | Urban Off Peak | -0.06 | 0 | 12 | 86 | 8.8333e-05 | -0.025614 | 4.8082 | -16.5544 | 0.0011148 | 0.0013817 | 0.099777 | -100161202212551 | 0 | 50 | 1.158e+14
Heavy Duty Trucks | Diesel | Articulated 20 - 28 t | Conventional |  | SPN23 | Urban Off Peak | -0.06 | 0.5 | 12 | 86 | 0.00010331 | -0.029039 | 4.6727 | -17.4656 | 0.0010863 | 0.00018524 | 0.11196 | -100161202212551 | 0 | 50 | 1.105e+14
Heavy Duty Trucks | Diesel | Articulated 20 - 28 t | Conventional |  | SPN23 | Urban Off Peak | -0.06 | 1 | 12 | 86 | 0.00011765 | -0.032888 | 5.0404 | -20.0808 | 0.0011456 | -0.0002145 | 0.12869 | -100161202212551 | 0 | 50 | 1.1045e+14
Heavy Duty Trucks | Diesel | Articulated 20 - 28 t | Conventional |  | SPN23 | Urban Off Peak | -0.04 | 0 | 12 | 86 | 0.00032752 | -0.088402 | 6.6905 | 36.8998 | 0.00021042 | 0.021774 | 0.31633 | -100161202212551 | 0 | 50 | 1.9851e+14
Heavy Duty Trucks | Diesel | Articulated 20 - 28 t | Conventional |  | SPN23 | Urban Off Peak | -0.04 | 0.5 | 12 | 86 | 0.00058518 | -0.14757 | 10.2834 | 42.2916 | 0.00032886 | 0.026502 | 0.49255 | -100161202212551 | 0 | 50 | 1.9782e+14
Heavy Duty Trucks | Diesel | Articulated 20 - 28 t | Conventional |  | SPN23 | Urban Off Peak | -0.04 | 1 | 12 | 86 | 9.1757e-05 | -0.022491 | 1.5163 | 4.7451 | 4.5785e-05 | 0.0032037 | 0.071726 | -100161202212551 | 0 | 50 | 2.0706e+14
Heavy Duty Trucks | Diesel | Articulated 20 - 28 t | Conventional |  | SPN23 | Urban Off Peak | -0.02 | 0 | 12 | 86 | -2.5095e-05 | 0.053664 | 2.8095 | -5.4807 | 0.00027945 | 0.010468 | -0.0035071 | -100161202212551 | 0 | 50 | 4.3733e+14
Heavy Duty Trucks | Diesel | Articulated 20 - 28 t | Conventional |  | SPN23 | Urban Off Peak | -0.02 | 0.5 | 12 | 86 | 4.0284e-05 | -0.01255 | 1.1484 | 5.2936 | -5.152e-06 | 0.0026885 | 0.04373 | -100161202212551 | 0 | 50 | 4.4089e+14
Heavy Duty Trucks | Diesel | Articulated 20 - 28 t | Conventional |  | SPN23 | Urban Off Peak | -0.02 | 1 | 12 | 86 | 5.8185e-05 | -0.017198 | 1.4824 | 4.5411 | 1.5532e-06 | 0.0024544 | 0.052897 | -100161202212551 | 0 | 50 | 4.7918e+14
Heavy Duty Trucks | Diesel | Articulated 20 - 28 t | Conventional |  | SPN23 | Urban Off Peak | 0 | 0 | 12 | 86 | 1.5122e-05 | 0.022011 | 2.3536 | 9.1879 | -2.7533e-05 | 0.0082672 | 0.049106 | -100161202212551 | 0 | 50 | 9.3529e+14
Heavy Duty Trucks | Diesel | Articulated 20 - 28 t | Conventional |  | SPN23 | Urban Off Peak | 0 | 0.5 | 12 | 86 | -0.00037948 | 0.038906 | 4.2221 | 8.0591 | -7.9128e-05 | 0.012217 | 0.067418 | -100161202212551 | 0 | 50 | 1.1216e+15
Heavy Duty Trucks | Diesel | Articulated 20 - 28 t | Conventional |  | SPN23 | Urban Off Peak | 0 | 1 | 12 | 86 | 0.004242 | 0.42722 | -0.48405 | -13.4537 | 0.00079555 | 0.009277 | -0.08367 | -100161202212551 | 0 | 50 | 1319658808327123
Heavy Duty Trucks | Diesel | Articulated 20 - 28 t | Conventional |  | SPN23 | Urban Off Peak | 0.02 | 0 | 12 | 86 | 0.0001363 | 0.053665 | 4.1404 | 18.612 | -3.3508e-05 | 0.010022 | 0.10811 | -100161202212551 | 0 | 50 | 1.4366e+15
Heavy Duty Trucks | Diesel | Articulated 20 - 28 t | Conventional |  | SPN23 | Urban Off Peak | 0.02 | 0.5 | 12 | 86 | 0.00020448 | 0.099876 | 6.1998 | 21.3461 | -3.765e-05 | 0.011408 | 0.14046 | -100161202212551 | 0 | 50 | 1.9703e+15
Heavy Duty Trucks | Diesel | Articulated 20 - 28 t | Conventional |  | SPN23 | Urban Off Peak | 0.02 | 1 | 12 | 81 | -4.1562e-05 | 0.10998 | 5.6215 | 13.153 | -2.5173e-05 | 0.0080251 | 0.1103 | -100161202212551 | 0 | 50 | 2.5184e+15
Heavy Duty Trucks | Diesel | Articulated 20 - 28 t | Conventional |  | SPN23 | Urban Off Peak | 0.04 | 0 | 12 | 86 | 0.00019069 | 0.071135 | 3.727 | 9.4952 | -3.2393e-05 | 0.0082138 | 0.065837 | -100161202212551 | 0 | 50 | 2.0132e+15
Heavy Duty Trucks | Diesel | Articulated 20 - 28 t | Conventional |  | SPN23 | Urban Off Peak | 0.04 | 0.5 | 12 | 71 | 0.00033597 | 0.29704 | 12.8822 | 27.1163 | -6.2086e-05 | 0.017971 | 0.23789 | -100161202212551 | 0 | 50 | 2972103145717133
Heavy Duty Trucks | Diesel | Articulated 20 - 28 t | Conventional |  | SPN23 | Urban Off Peak | 0.04 | 1 | 12 | 55 | 0.043731 | 4.7663 | 16.8033 | -3.3013 | 0.0016212 | 0.11217 | -0.02165 | -100161202212551 | 0 | 50 | 3.7861e+15
Heavy Duty Trucks | Diesel | Articulated 20 - 28 t | Conventional |  | SPN23 | Urban Off Peak | 0.06 | 0 | 12 | 74 | 0.003344 | 0.25455 | 4.1756 | 17.3739 | 8.5352e-05 | 0.013704 | 0.054955 | -100161202212551 | 0 | 50 | 2.6902e+15
Heavy Duty Trucks | Diesel | Articulated 20 - 28 t | Conventional |  | SPN23 | Urban Off Peak | 0.06 | 0.5 | 12 | 53 | 4.3691 | 5.9496 | -0.75337 | 0.25712 | 0.1181 | -0.30472 | 0.27435 | -100161202212551 | 0 | 50 | 4.0094e+15
Heavy Duty Trucks | Diesel | Articulated 20 - 28 t | Conventional |  | SPN23 | Urban Off Peak | 0.06 | 1 | 12 | 42 | 6.0147 | 1.1799 | 0.18328 | 0.6994 | 0.12311 | -0.4179 | 0.99824 | -100161202212551 | 0 | 42 | 5321956610216105
Heavy Duty Trucks | Diesel | Articulated 20 - 28 t | Conventional |  | SPN23 | Rural | -0.06 | 0 | 12 | 86 | 8.8333e-05 | -0.025614 | 4.8082 | -16.5544 | 0.0011148 | 0.0013817 | 0.099777 | -4.3327e+13 | 0 | 50 | 5.0091e+13
Heavy Duty Trucks | Diesel | Articulated 20 - 28 t | Conventional |  | SPN23 | Rural | -0.06 | 0.5 | 12 | 86 | 0.00010331 | -0.029039 | 4.6727 | -17.4656 | 0.0010863 | 0.00018524 | 0.11196 | -4.3327e+13 | 0 | 50 | 4.7799e+13
Heavy Duty Trucks | Diesel | Articulated 20 - 28 t | Conventional |  | SPN23 | Rural | -0.06 | 1 | 12 | 86 | 0.00011765 | -0.032888 | 5.0404 | -20.0808 | 0.0011456 | -0.0002145 | 0.12869 | -4.3327e+13 | 0 | 50 | 4.778e+13
Heavy Duty Trucks | Diesel | Articulated 20 - 28 t | Conventional |  | SPN23 | Rural | -0.04 | 0 | 12 | 86 | 0.00032752 | -0.088402 | 6.6905 | 36.8998 | 0.00021042 | 0.021774 | 0.31633 | -4.3327e+13 | 0 | 50 | 8.5869e+13
Heavy Duty Trucks | Diesel | Articulated 20 - 28 t | Conventional |  | SPN23 | Rural | -0.04 | 0.5 | 12 | 86 | 0.00058518 | -0.14757 | 10.2834 | 42.2916 | 0.00032886 | 0.026502 | 0.49255 | -4.3327e+13 | 0 | 50 | 8.5571e+13
Heavy Duty Trucks | Diesel | Articulated 20 - 28 t | Conventional |  | SPN23 | Rural | -0.04 | 1 | 12 | 86 | 9.1757e-05 | -0.022491 | 1.5163 | 4.7451 | 4.5785e-05 | 0.0032037 | 0.071726 | -4.3327e+13 | 0 | 50 | 8.957e+13
Heavy Duty Trucks | Diesel | Articulated 20 - 28 t | Conventional |  | SPN23 | Rural | -0.02 | 0 | 12 | 86 | -2.5095e-05 | 0.053664 | 2.8095 | -5.4807 | 0.00027945 | 0.010468 | -0.0035071 | -4.3327e+13 | 0 | 50 | 1.8918e+14
Heavy Duty Trucks | Diesel | Articulated 20 - 28 t | Conventional |  | SPN23 | Rural | -0.02 | 0.5 | 12 | 86 | 4.0284e-05 | -0.01255 | 1.1484 | 5.2936 | -5.152e-06 | 0.0026885 | 0.04373 | -4.3327e+13 | 0 | 50 | 1.9072e+14
Heavy Duty Trucks | Diesel | Articulated 20 - 28 t | Conventional |  | SPN23 | Rural | -0.02 | 1 | 12 | 86 | 5.8185e-05 | -0.017198 | 1.4824 | 4.5411 | 1.5532e-06 | 0.0024544 | 0.052897 | -4.3327e+13 | 0 | 50 | 2.0728e+14
Heavy Duty Trucks | Diesel | Articulated 20 - 28 t | Conventional |  | SPN23 | Rural | 0 | 0 | 12 | 86 | 1.5122e-05 | 0.022011 | 2.3536 | 9.1879 | -2.7533e-05 | 0.0082672 | 0.049106 | -4.3327e+13 | 0 | 50 | 4.0458e+14
Heavy Duty Trucks | Diesel | Articulated 20 - 28 t | Conventional |  | SPN23 | Rural | 0 | 0.5 | 12 | 86 | -0.00037948 | 0.038906 | 4.2221 | 8.0591 | -7.9128e-05 | 0.012217 | 0.067418 | -4.3327e+13 | 0 | 50 | 4.8515e+14
Heavy Duty Trucks | Diesel | Articulated 20 - 28 t | Conventional |  | SPN23 | Rural | 0 | 1 | 12 | 86 | 0.004242 | 0.42722 | -0.48405 | -13.4537 | 0.00079555 | 0.009277 | -0.08367 | -4.3327e+13 | 0 | 50 | 5.7085e+14
Heavy Duty Trucks | Diesel | Articulated 20 - 28 t | Conventional |  | SPN23 | Rural | 0.02 | 0 | 12 | 86 | 0.0001363 | 0.053665 | 4.1404 | 18.612 | -3.3508e-05 | 0.010022 | 0.10811 | -4.3327e+13 | 0 | 50 | 6.2145e+14
Heavy Duty Trucks | Diesel | Articulated 20 - 28 t | Conventional |  | SPN23 | Rural | 0.02 | 0.5 | 12 | 86 | 0.00020448 | 0.099876 | 6.1998 | 21.3461 | -3.765e-05 | 0.011408 | 0.14046 | -4.3327e+13 | 0 | 50 | 8.523e+14
Heavy Duty Trucks | Diesel | Articulated 20 - 28 t | Conventional |  | SPN23 | Rural | 0.02 | 1 | 12 | 81 | -4.1562e-05 | 0.10998 | 5.6215 | 13.153 | -2.5173e-05 | 0.0080251 | 0.1103 | -4.3327e+13 | 0 | 50 | 1.0894e+15
Heavy Duty Trucks | Diesel | Articulated 20 - 28 t | Conventional |  | SPN23 | Rural | 0.04 | 0 | 12 | 86 | 0.00019069 | 0.071135 | 3.727 | 9.4952 | -3.2393e-05 | 0.0082138 | 0.065837 | -4.3327e+13 | 0 | 50 | 8.7088e+14
Heavy Duty Trucks | Diesel | Articulated 20 - 28 t | Conventional |  | SPN23 | Rural | 0.04 | 0.5 | 12 | 71 | 0.00033597 | 0.29704 | 12.8822 | 27.1163 | -6.2086e-05 | 0.017971 | 0.23789 | -4.3327e+13 | 0 | 50 | 1.2857e+15
Heavy Duty Trucks | Diesel | Articulated 20 - 28 t | Conventional |  | SPN23 | Rural | 0.04 | 1 | 12 | 55 | 0.043731 | 4.7663 | 16.8033 | -3.3013 | 0.0016212 | 0.11217 | -0.02165 | -4.3327e+13 | 0 | 50 | 1.6378e+15
Heavy Duty Trucks | Diesel | Articulated 20 - 28 t | Conventional |  | SPN23 | Rural | 0.06 | 0 | 12 | 74 | 0.003344 | 0.25455 | 4.1756 | 17.3739 | 8.5352e-05 | 0.013704 | 0.054955 | -4.3327e+13 | 0 | 50 | 1.1637e+15
Heavy Duty Trucks | Diesel | Articulated 20 - 28 t | Conventional |  | SPN23 | Rural | 0.06 | 0.5 | 12 | 53 | 4.3691 | 5.9496 | -0.75337 | 0.25712 | 0.1181 | -0.30472 | 0.27435 | -4.3327e+13 | 0 | 50 | 1.7344e+15
Heavy Duty Trucks | Diesel | Articulated 20 - 28 t | Conventional |  | SPN23 | Rural | 0.06 | 1 | 12 | 42 | 6.0147 | 1.1799 | 0.18328 | 0.6994 | 0.12311 | -0.4179 | 0.99824 | -4.3327e+13 | 0 | 42 | 2.3021e+15
Heavy Duty Trucks | Diesel | Articulated 20 - 28 t | Conventional |  | SPN23 | Highway | -0.06 | 0 | 12 | 86 | 8.8333e-05 | -0.025614 | 4.8082 | -16.5544 | 0.0011148 | 0.0013817 | 0.099777 | -4.4792e+13 | 0 | 50 | 5.1785e+13
Heavy Duty Trucks | Diesel | Articulated 20 - 28 t | Conventional |  | SPN23 | Highway | -0.06 | 0.5 | 12 | 86 | 0.00010331 | -0.029039 | 4.6727 | -17.4656 | 0.0010863 | 0.00018524 | 0.11196 | -4.4792e+13 | 0 | 50 | 4.9415e+13
Heavy Duty Trucks | Diesel | Articulated 20 - 28 t | Conventional |  | SPN23 | Highway | -0.06 | 1 | 12 | 86 | 0.00011765 | -0.032888 | 5.0404 | -20.0808 | 0.0011456 | -0.0002145 | 0.12869 | -4.4792e+13 | 0 | 50 | 4.9395e+13
Heavy Duty Trucks | Diesel | Articulated 20 - 28 t | Conventional |  | SPN23 | Highway | -0.04 | 0 | 12 | 86 | 0.00032752 | -0.088402 | 6.6905 | 36.8998 | 0.00021042 | 0.021774 | 0.31633 | -4.4792e+13 | 0 | 50 | 8.8773e+13
Heavy Duty Trucks | Diesel | Articulated 20 - 28 t | Conventional |  | SPN23 | Highway | -0.04 | 0.5 | 12 | 86 | 0.00058518 | -0.14757 | 10.2834 | 42.2916 | 0.00032886 | 0.026502 | 0.49255 | -4.4792e+13 | 0 | 50 | 8.8464e+13
Heavy Duty Trucks | Diesel | Articulated 20 - 28 t | Conventional |  | SPN23 | Highway | -0.04 | 1 | 12 | 86 | 9.1757e-05 | -0.022491 | 1.5163 | 4.7451 | 4.5785e-05 | 0.0032037 | 0.071726 | -4.4792e+13 | 0 | 50 | 9.2599e+13
Heavy Duty Trucks | Diesel | Articulated 20 - 28 t | Conventional |  | SPN23 | Highway | -0.02 | 0 | 12 | 86 | -2.5095e-05 | 0.053664 | 2.8095 | -5.4807 | 0.00027945 | 0.010468 | -0.0035071 | -4.4792e+13 | 0 | 50 | 1.9557e+14
Heavy Duty Trucks | Diesel | Articulated 20 - 28 t | Conventional |  | SPN23 | Highway | -0.02 | 0.5 | 12 | 86 | 4.0284e-05 | -0.01255 | 1.1484 | 5.2936 | -5.152e-06 | 0.0026885 | 0.04373 | -4.4792e+13 | 0 | 50 | 1.9717e+14
Heavy Duty Trucks | Diesel | Articulated 20 - 28 t | Conventional |  | SPN23 | Highway | -0.02 | 1 | 12 | 86 | 5.8185e-05 | -0.017198 | 1.4824 | 4.5411 | 1.5532e-06 | 0.0024544 | 0.052897 | -4.4792e+13 | 0 | 50 | 2.1429e+14
Heavy Duty Trucks | Diesel | Articulated 20 - 28 t | Conventional |  | SPN23 | Highway | 0 | 0 | 12 | 86 | 1.5122e-05 | 0.022011 | 2.3536 | 9.1879 | -2.7533e-05 | 0.0082672 | 0.049106 | -4.4792e+13 | 0 | 50 | 4.1826e+14
Heavy Duty Trucks | Diesel | Articulated 20 - 28 t | Conventional |  | SPN23 | Highway | 0 | 0.5 | 12 | 86 | -0.00037948 | 0.038906 | 4.2221 | 8.0591 | -7.9128e-05 | 0.012217 | 0.067418 | -4.4792e+13 | 0 | 50 | 5.0156e+14
Heavy Duty Trucks | Diesel | Articulated 20 - 28 t | Conventional |  | SPN23 | Highway | 0 | 1 | 12 | 86 | 0.004242 | 0.42722 | -0.48405 | -13.4537 | 0.00079555 | 0.009277 | -0.08367 | -4.4792e+13 | 0 | 50 | 5.9016e+14
Heavy Duty Trucks | Diesel | Articulated 20 - 28 t | Conventional |  | SPN23 | Highway | 0.02 | 0 | 12 | 86 | 0.0001363 | 0.053665 | 4.1404 | 18.612 | -3.3508e-05 | 0.010022 | 0.10811 | -4.4792e+13 | 0 | 50 | 642470004431047
Heavy Duty Trucks | Diesel | Articulated 20 - 28 t | Conventional |  | SPN23 | Highway | 0.02 | 0.5 | 12 | 86 | 0.00020448 | 0.099876 | 6.1998 | 21.3461 | -3.765e-05 | 0.011408 | 0.14046 | -4.4792e+13 | 0 | 50 | 8.8112e+14
Heavy Duty Trucks | Diesel | Articulated 20 - 28 t | Conventional |  | SPN23 | Highway | 0.02 | 1 | 12 | 81 | -4.1562e-05 | 0.10998 | 5.6215 | 13.153 | -2.5173e-05 | 0.0080251 | 0.1103 | -4.4792e+13 | 0 | 50 | 1.1262e+15
Heavy Duty Trucks | Diesel | Articulated 20 - 28 t | Conventional |  | SPN23 | Highway | 0.04 | 0 | 12 | 86 | 0.00019069 | 0.071135 | 3.727 | 9.4952 | -3.2393e-05 | 0.0082138 | 0.065837 | -4.4792e+13 | 0 | 50 | 900327338478645
Heavy Duty Trucks | Diesel | Articulated 20 - 28 t | Conventional |  | SPN23 | Highway | 0.04 | 0.5 | 12 | 71 | 0.00033597 | 0.29704 | 12.8822 | 27.1163 | -6.2086e-05 | 0.017971 | 0.23789 | -4.4792e+13 | 0 | 50 | 1329134288612006
Heavy Duty Trucks | Diesel | Articulated 20 - 28 t | Conventional |  | SPN23 | Highway | 0.04 | 1 | 12 | 55 | 0.043731 | 4.7663 | 16.8033 | -3.3013 | 0.0016212 | 0.11217 | -0.02165 | -4.4792e+13 | 0 | 50 | 1.6932e+15
Heavy Duty Trucks | Diesel | Articulated 20 - 28 t | Conventional |  | SPN23 | Highway | 0.06 | 0 | 12 | 74 | 0.003344 | 0.25455 | 4.1756 | 17.3739 | 8.5352e-05 | 0.013704 | 0.054955 | -4.4792e+13 | 0 | 50 | 1.2031e+15
Heavy Duty Trucks | Diesel | Articulated 20 - 28 t | Conventional |  | SPN23 | Highway | 0.06 | 0.5 | 12 | 53 | 4.3691 | 5.9496 | -0.75337 | 0.25712 | 0.1181 | -0.30472 | 0.27435 | -4.4792e+13 | 0 | 50 | 1.793e+15
Heavy Duty Trucks | Diesel | Articulated 20 - 28 t | Conventional |  | SPN23 | Highway | 0.06 | 1 | 12 | 42 | 6.0147 | 1.1799 | 0.18328 | 0.6994 | 0.12311 | -0.4179 | 0.99824 | -4.4792e+13 | 0 | 42 | 2.38e+15
Heavy Duty Trucks | Diesel | Articulated 20 - 28 t | Euro I |  | CO |  | -0.06 | 0 | 12 | 86 | 4.1928e-05 | -0.014302 | 2.8764 | 1.6875 | 0.0016027 | 0.036455 | 0.43414 | 0% | 0 | 50 | 0.36717
Heavy Duty Trucks | Diesel | Articulated 20 - 28 t | Euro I |  | CO |  | -0.06 | 0.5 | 12 | 86 | 6.4913e-06 | -0.0025793 | 1.2228 | -5.1053 | 0.00096352 | 0.0060045 | 0.098558 | 0% | 0 | 50 | 0.35901
Heavy Duty Trucks | Diesel | Articulated 20 - 28 t | Euro I |  | CO |  | -0.06 | 1 | 12 | 86 | 7.6334e-06 | -0.0029798 | 1.2902 | -5.4641 | 0.00098787 | 0.0058693 | 0.10509 | 0% | 0 | 50 | 0.36643
Heavy Duty Trucks | Diesel | Articulated 20 - 28 t | Euro I |  | CO |  | -0.04 | 0 | 12 | 86 | 3.535e-05 | -0.0087925 | 0.79771 | 3.029 | 8.6367e-05 | 0.012819 | 0.13777 | 0% | 0 | 50 | 0.50976
Heavy Duty Trucks | Diesel | Articulated 20 - 28 t | Euro I |  | CO |  | -0.04 | 0.5 | 12 | 86 | 0.00012206 | -0.036946 | 4.0687 | 1.862 | 0.0010471 | 0.034219 | 0.72846 | 0% | 0 | 50 | 0.50696
Heavy Duty Trucks | Diesel | Articulated 20 - 28 t | Euro I |  | CO |  | -0.04 | 1 | 12 | 86 | 0.00016635 | -0.047293 | 4.4399 | 2.1348 | 0.00094109 | 0.031598 | 0.8016 | 0% | 0 | 50 | 0.53521
Heavy Duty Trucks | Diesel | Articulated 20 - 28 t | Euro I |  | CO |  | -0.02 | 0 | 12 | 86 | 0.00033317 | -0.013153 | 1.0058 | 4.9881 | 0.00037511 | 0.0047953 | 0.24991 | 0% | 0 | 50 | 0.89728
Heavy Duty Trucks | Diesel | Articulated 20 - 28 t | Euro I |  | CO |  | -0.02 | 0.5 | 12 | 86 | 0.00025717 | -0.018903 | 1.504 | 3.7891 | 0.00029446 | 0.0082016 | 0.30925 | 0% | 0 | 50 | 0.87777
Heavy Duty Trucks | Diesel | Articulated 20 - 28 t | Euro I |  | CO |  | -0.02 | 1 | 12 | 86 | 7.2813e-05 | 0.012159 | -0.31815 | 7.4484 | 0.00046137 | -0.014892 | 0.23176 | 0% | 0 | 50 | 0.96913
Heavy Duty Trucks | Diesel | Articulated 20 - 28 t | Euro I |  | CO |  | 0 | 0 | 12 | 86 | 8.9615e-06 | 0.0027783 | 0.42919 | 4.7037 | -2.2989e-05 | 0.008496 | 0.10713 | 0% | 0 | 50 | 1.4429
Heavy Duty Trucks | Diesel | Articulated 20 - 28 t | Euro I |  | CO |  | 0 | 0.5 | 12 | 86 | 0.0011422 | -0.029638 | 2.1843 | 6.2955 | 0.00066823 | 0.00056779 | 0.49048 | 0% | 0 | 50 | 1.6825
Heavy Duty Trucks | Diesel | Articulated 20 - 28 t | Euro I |  | CO |  | 0 | 1 | 12 | 86 | 0.0012608 | -0.066255 | 1.5267 | 5.6268 | 0.00062165 | -0.026361 | 0.53408 | 0% | 0 | 50 | 1.9197
Heavy Duty Trucks | Diesel | Articulated 20 - 28 t | Euro I |  | CO |  | 0.02 | 0 | 12 | 86 | 0.00014243 | 0.024788 | 3.1332 | 9.6184 | -0.0002171 | 0.065652 | 0.18823 | 0% | 0 | 50 | 1.6806
Heavy Duty Trucks | Diesel | Articulated 20 - 28 t | Euro I |  | CO |  | 0.02 | 0.5 | 12 | 86 | 0.0021349 | -0.078093 | 0.4317 | 26.6454 | 0.001125 | -0.053395 | 0.89953 | 0% | 0 | 50 | 2.2997
Heavy Duty Trucks | Diesel | Articulated 20 - 28 t | Euro I |  | CO |  | 0.02 | 1 | 12 | 82 | 0.0041978 | -0.25074 | 7.1656 | 12.705 | 0.0014712 | -0.067963 | 1.7016 | 0% | 0 | 50 | 2.7136
Heavy Duty Trucks | Diesel | Articulated 20 - 28 t | Euro I |  | CO |  | 0.04 | 0 | 12 | 86 | 0.00027808 | 0.027632 | 0.67687 | 6.8678 | 0.00012161 | 0.01812 | 0.1035 | 0% | 0 | 50 | 2.201
Heavy Duty Trucks | Diesel | Articulated 20 - 28 t | Euro I |  | CO |  | 0.04 | 0.5 | 12 | 73 | -0.0019436 | 0.62634 | 8.8537 | 3.5581 | 0.0013203 | 0.14642 | 1.0891 | 0% | 0 | 50 | 3.0214
Heavy Duty Trucks | Diesel | Articulated 20 - 28 t | Euro I |  | CO |  | 0.04 | 1 | 12 | 57 | -0.0027914 | 0.75652 | 7.9191 | 1.7106 | 0.0013133 | 0.13143 | 0.78622 | 0% | 0 | 50 | 3.6463
Heavy Duty Trucks | Diesel | Articulated 20 - 28 t | Euro I |  | CO |  | 0.06 | 0 | 12 | 78 | 0.0018244 | 0.2764 | 0.11059 | 13.5625 | 0.0011226 | 0.081644 | -0.20161 | 0% | 0 | 50 | 2.8059
Heavy Duty Trucks | Diesel | Articulated 20 - 28 t | Euro I |  | CO |  | 0.06 | 0.5 | 12 | 53 | 0.014216 | -0.21502 | -1.0058 | 20.3338 | 0.0039846 | -0.096713 | 0.61105 | 0% | 0 | 50 | 4.2166
Heavy Duty Trucks | Diesel | Articulated 20 - 28 t | Euro I |  | CO |  | 0.06 | 1 | 12 | 43 | -0.034476 | 4.5282 | 14.317 | -11.9091 | 0.0055342 | 0.56087 | 0.71455 | 0% | 0 | 43 | 4.1355
Heavy Duty Trucks | Diesel | Articulated 20 - 28 t | Euro I |  | NOx |  | -0.06 | 0 | 12 | 86 | 1.4184e-05 | -0.0041493 | 0.34334 | 3.0692 | 3.2327e-05 | 0.0033525 | 0.039942 | 0% | 0 | 50 | 0.80695
Heavy Duty Trucks | Diesel | Articulated 20 - 28 t | Euro I |  | NOx |  | -0.06 | 0.5 | 12 | 86 | 6.8353e-06 | -0.0026843 | 1.9732 | -7.0778 | 0.00076231 | 0.0052506 | 0.052344 | 0% | 0 | 50 | 0.77208
Heavy Duty Trucks | Diesel | Articulated 20 - 28 t | Euro I |  | NOx |  | -0.06 | 1 | 12 | 86 | -0.00021242 | 0.015548 | 2.6716 | -1.4345 | 0.0012699 | 0.0057435 | 0.21641 | 0% | 0 | 50 | 0.78552
Heavy Duty Trucks | Diesel | Articulated 20 - 28 t | Euro I |  | NOx |  | -0.04 | 0 | 12 | 86 | -0.0010603 | 0.07762 | 4.0994 | 0.40009 | 0.00091932 | 0.034783 | 0.056898 | 0% | 0 | 50 | 1.3036
Heavy Duty Trucks | Diesel | Articulated 20 - 28 t | Euro I |  | NOx |  | -0.04 | 0.5 | 12 | 86 | -0.00068432 | 0.039814 | 3.4518 | -1.8515 | 0.00059544 | 0.023632 | 0.097241 | 0% | 0 | 50 | 1.3351
Heavy Duty Trucks | Diesel | Articulated 20 - 28 t | Euro I |  | NOx |  | -0.04 | 1 | 12 | 86 | -0.00058291 | 0.031738 | 3.0136 | -1.6197 | 0.00048456 | 0.017118 | 0.12685 | 0% | 0 | 50 | 1.4178
Heavy Duty Trucks | Diesel | Articulated 20 - 28 t | Euro I |  | NOx |  | -0.02 | 0 | 12 | 86 | -0.0024084 | 1.3886 | -12.9665 | -24.0565 | 0.0085533 | -0.053045 | -0.46658 | 0% | 0 | 50 | 2.7353
Heavy Duty Trucks | Diesel | Articulated 20 - 28 t | Euro I |  | NOx |  | -0.02 | 0.5 | 12 | 86 | -0.00048671 | 0.035967 | 2.795 | 4.8852 | 0.00013103 | 0.014767 | 0.13002 | 0% | 0 | 50 | 2.905
Heavy Duty Trucks | Diesel | Articulated 20 - 28 t | Euro I |  | NOx |  | -0.02 | 1 | 12 | 86 | 5.0317e-05 | -0.020267 | 1.4835 | -9.2877 | -6.5724e-05 | 0.0063264 | -0.025155 | 0% | 0 | 50 | 3.2333
Heavy Duty Trucks | Diesel | Articulated 20 - 28 t | Euro I |  | NOx |  | 0 | 0 | 12 | 86 | 0.0015362 | 0.023017 | 4.0905 | 12.811 | 0.00025922 | 0.013094 | 0.22576 | 0% | 0 | 50 | 6.1094
Heavy Duty Trucks | Diesel | Articulated 20 - 28 t | Euro I |  | NOx |  | 0 | 0.5 | 12 | 86 | -0.0015897 | 0.12431 | 18.175 | 63.6201 | -0.00044133 | 0.061072 | 0.90192 | 0% | 0 | 50 | 7.6041
Heavy Duty Trucks | Diesel | Articulated 20 - 28 t | Euro I |  | NOx |  | 0 | 1 | 12 | 86 | 0.00060595 | 0.31376 | 9.2671 | 9.5681 | 0.00034918 | 0.036311 | 0.28949 | 0% | 0 | 50 | 8.9529
Heavy Duty Trucks | Diesel | Articulated 20 - 28 t | Euro I |  | NOx |  | 0.02 | 0 | 12 | 86 | 0.00032679 | 0.2629 | 14.8009 | 43.0226 | -0.00016242 | 0.051442 | 0.67595 | 0% | 0 | 50 | 10.4234
Heavy Duty Trucks | Diesel | Articulated 20 - 28 t | Euro I |  | NOx |  | 0.02 | 0.5 | 12 | 86 | 0.053722 | 1.0196 | -7.529 | -40.4481 | 0.0047911 | 0.019706 | -0.50267 | 0% | 0 | 50 | 14.2006
Heavy Duty Trucks | Diesel | Articulated 20 - 28 t | Euro I |  | NOx |  | 0.02 | 1 | 12 | 82 | -0.00052509 | 0.13186 | 6.3385 | 9.9437 | -4.9626e-05 | 0.011793 | 0.20493 | 0% | 0 | 50 | 17.624
Heavy Duty Trucks | Diesel | Articulated 20 - 28 t | Euro I |  | NOx |  | 0.04 | 0 | 12 | 86 | 0.001478 | 0.51208 | 4.2056 | 18.5811 | 0.00011853 | 0.037055 | 0.10901 | 0% | 0 | 50 | 15.0023
Heavy Duty Trucks | Diesel | Articulated 20 - 28 t | Euro I |  | NOx |  | 0.04 | 0.5 | 12 | 73 | 0.0030239 | 0.52723 | 1.9484 | 5.1671 | 0.00018433 | 0.025121 | -0.00067988 | 0% | 0 | 50 | 20.9609
Heavy Duty Trucks | Diesel | Articulated 20 - 28 t | Euro I |  | NOx |  | 0.04 | 1 | 12 | 57 | 0.16141 | -1.0144 | -5.8479 | 1.808 | 0.0066057 | -0.073468 | 0.087871 | 0% | 0 | 50 | 26.8388
Heavy Duty Trucks | Diesel | Articulated 20 - 28 t | Euro I |  | NOx |  | 0.06 | 0 | 12 | 78 | 0.010063 | 1.4149 | 4.4086 | 7.1365 | 0.00056121 | 0.077634 | -0.09849 | 0% | 0 | 50 | 19.3694
Heavy Duty Trucks | Diesel | Articulated 20 - 28 t | Euro I |  | NOx |  | 0.06 | 0.5 | 12 | 53 | 0.0011453 | -0.059704 | 0.72078 | 3.9635 | 4.4036e-05 | -0.0024731 | 0.037757 | 0% | 0 | 50 | 28.0278
Heavy Duty Trucks | Diesel | Articulated 20 - 28 t | Euro I |  | NOx |  | 0.06 | 1 | 12 | 43 | -0.017613 | 0.74563 | 3.0246 | 0.11833 | -0.00052155 | 0.024 | 0.0036807 | 0% | 0 | 43 | 35.3697
Heavy Duty Trucks | Diesel | Articulated 20 - 28 t | Euro I |  | VOC |  | -0.06 | 0 | 12 | 86 | 1.4179e-05 | -0.0060386 | 0.8138 | 6.5149 | 0.00018007 | 0.052327 | 0.45856 | 0% | 0 | 50 | 0.19223
Heavy Duty Trucks | Diesel | Articulated 20 - 28 t | Euro I |  | VOC |  | -0.06 | 0.5 | 12 | 86 | 4.1128e-05 | -0.014233 | 2.3685 | -0.54286 | 0.00083506 | 0.1481 | 0.094233 | 0% | 0 | 50 | 0.18242
Heavy Duty Trucks | Diesel | Articulated 20 - 28 t | Euro I |  | VOC |  | -0.06 | 1 | 12 | 86 | -7.7359e-15 | 1.8867e-12 | 2.6788 | 1.7762e-09 | 0.0028949 | 0.15015 | 0.36951 | 0% | 0 | 50 | 0.17724
Heavy Duty Trucks | Diesel | Articulated 20 - 28 t | Euro I |  | VOC |  | -0.04 | 0 | 12 | 86 | -0.00025724 | 0.026867 | 1.98 | -2.8337 | 0.0023478 | 0.10708 | -0.10517 | 0% | 0 | 50 | 0.23597
Heavy Duty Trucks | Diesel | Articulated 20 - 28 t | Euro I |  | VOC |  | -0.04 | 0.5 | 12 | 86 | 1.8615e-05 | -0.0070342 | 0.83004 | 5.8394 | 0.00011102 | 0.044765 | 0.43133 | 0% | 0 | 50 | 0.21773
Heavy Duty Trucks | Diesel | Articulated 20 - 28 t | Euro I |  | VOC |  | -0.04 | 1 | 12 | 86 | 1.5661e-05 | -0.0059944 | 0.71918 | 5.1033 | 9.9005e-05 | 0.040648 | 0.38733 | 0% | 0 | 50 | 0.21021
Heavy Duty Trucks | Diesel | Articulated 20 - 28 t | Euro I |  | VOC |  | -0.02 | 0 | 12 | 86 | 1.1894e-17 | 1.3762e-15 | 2.0378 | -1.2763e-12 | -0.0002669 | 0.12715 | -0.16998 | 0% | 0 | 50 | 0.36914
Heavy Duty Trucks | Diesel | Articulated 20 - 28 t | Euro I |  | VOC |  | -0.02 | 0.5 | 12 | 86 | 2.1219e-06 | -0.0012655 | 0.27025 | 2.0984 | -1.0944e-05 | 0.014596 | 0.11917 | 0% | 0 | 50 | 0.30944
Heavy Duty Trucks | Diesel | Articulated 20 - 28 t | Euro I |  | VOC |  | -0.02 | 1 | 12 | 86 | -0.00036933 | 0.058098 | 3.4898 | 0.49826 | 0.003792 | 0.18275 | 0.21592 | 0% | 0 | 50 | 0.29104
Heavy Duty Trucks | Diesel | Articulated 20 - 28 t | Euro I |  | VOC |  | 0 | 0 | 12 | 86 | 0.00017353 | 0.10245 | 0.33067 | -3.8524 | 0.0032844 | 0.065393 | -0.51845 | 0% | 0 | 50 | 0.53
Heavy Duty Trucks | Diesel | Articulated 20 - 28 t | Euro I |  | VOC |  | 0 | 0.5 | 12 | 86 | 0.00030302 | 0.20971 | 2.278 | -7.8985 | 0.0064746 | 0.21416 | -1.0254 | 0% | 0 | 50 | 0.51656
Heavy Duty Trucks | Diesel | Articulated 20 - 28 t | Euro I |  | VOC |  | 0 | 1 | 12 | 86 | 0.00010934 | 0.067841 | 1.183 | -5.6986 | 0.0019357 | 0.09509 | -0.49869 | 0% | 0 | 50 | 0.52055
Heavy Duty Trucks | Diesel | Articulated 20 - 28 t | Euro I |  | VOC |  | 0.02 | 0 | 12 | 86 | 8.8513e-05 | 0.063246 | 0.51497 | -4.4826 | 0.0018311 | 0.048918 | -0.34897 | 0% | 0 | 50 | 0.57065
Heavy Duty Trucks | Diesel | Articulated 20 - 28 t | Euro I |  | VOC |  | 0.02 | 0.5 | 12 | 86 | 5.5043e-17 | 1.745e-15 | 3.5921 | 2.02e-11 | -0.0010241 | 0.16509 | 0.14806 | 0% | 0 | 50 | 0.61482
Heavy Duty Trucks | Diesel | Articulated 20 - 28 t | Euro I |  | VOC |  | 0.02 | 1 | 12 | 82 | 1.1997e-05 | 0.0066036 | 0.85194 | 5.1897 | -0.00010651 | 0.037041 | 0.31176 | 0% | 0 | 50 | 0.69348
Heavy Duty Trucks | Diesel | Articulated 20 - 28 t | Euro I |  | VOC |  | 0.04 | 0 | 12 | 86 | 2.008e-05 | 0.0035997 | 0.58959 | 3.9656 | -8.2242e-05 | 0.029054 | 0.1655 | 0% | 0 | 50 | 0.63649
Heavy Duty Trucks | Diesel | Articulated 20 - 28 t | Euro I |  | VOC |  | 0.04 | 0.5 | 12 | 73 | 8.4012e-06 | 0.0016389 | 0.1965 | 3.4979 | -2.7623e-05 | 0.0073348 | 0.17796 | 0% | 0 | 50 | 0.77665
Heavy Duty Trucks | Diesel | Articulated 20 - 28 t | Euro I |  | VOC |  | 0.04 | 1 | 12 | 57 | 0.00166 | 0.33514 | -0.21147 | 2.7685 | 0.00619 | 0.18346 | -0.97908 | 0% | 0 | 50 | 0.87671
Heavy Duty Trucks | Diesel | Articulated 20 - 28 t | Euro I |  | VOC |  | 0.06 | 0 | 12 | 78 | 6.6071e-05 | 0.023968 | 0.58427 | 3.7909 | 0.00024192 | 0.041879 | 0.068904 | 0% | 0 | 50 | 0.73118
Heavy Duty Trucks | Diesel | Articulated 20 - 28 t | Euro I |  | VOC |  | 0.06 | 0.5 | 12 | 53 | 0.00041224 | 0.11892 | 1.0066 | -8.3503 | 0.001983 | 0.096462 | -0.56178 | 0% | 0 | 50 | 0.84785
Heavy Duty Trucks | Diesel | Articulated 20 - 28 t | Euro I |  | VOC |  | 0.06 | 1 | 12 | 43 | 0.00033663 | 0.031469 | 0.023442 | 2.2989 | 0.00036286 | 0.021747 | -0.020394 | 0% | 0 | 43 | 1.2944
Heavy Duty Trucks | Diesel | Articulated 20 - 28 t | Euro I |  | PM Exhaust |  | -0.06 | 0 | 12 | 86 | 8.7216e-06 | -0.0040526 | 0.62749 | 4.7498 | 0.00011094 | 0.072617 | 0.62099 | 0% | 0 | 50 | 0.11959
Heavy Duty Trucks | Diesel | Articulated 20 - 28 t | Euro I |  | PM Exhaust |  | -0.06 | 0.5 | 12 | 86 | 1.0108e-05 | -0.0037672 | 0.44242 | 2.9455 | 1.3006e-05 | 0.047287 | 0.48861 | 0% | 0 | 50 | 0.11722
Heavy Duty Trucks | Diesel | Articulated 20 - 28 t | Euro I |  | PM Exhaust |  | -0.06 | 1 | 12 | 86 | 9.7395e-06 | -0.0035559 | 0.4062 | 2.6461 | -1.5277e-06 | 0.043043 | 0.45963 | 0% | 0 | 50 | 0.11721
Heavy Duty Trucks | Diesel | Articulated 20 - 28 t | Euro I |  | PM Exhaust |  | -0.04 | 0 | 12 | 86 | 5.5273e-06 | -0.002478 | 0.37164 | 2.7513 | 1.4943e-05 | 0.038002 | 0.33667 | 0% | 0 | 50 | 0.13921
Heavy Duty Trucks | Diesel | Articulated 20 - 28 t | Euro I |  | PM Exhaust |  | -0.04 | 0.5 | 12 | 86 | 9.8787e-06 | -0.0032149 | 0.31458 | 1.6769 | -1.1497e-05 | 0.024909 | 0.33543 | 0% | 0 | 50 | 0.13663
Heavy Duty Trucks | Diesel | Articulated 20 - 28 t | Euro I |  | PM Exhaust |  | -0.04 | 1 | 12 | 86 | 1.4179e-05 | -0.0044248 | 0.40997 | 1.9032 | 3.4337e-06 | 0.028813 | 0.43843 | 0% | 0 | 50 | 0.13892
Heavy Duty Trucks | Diesel | Articulated 20 - 28 t | Euro I |  | PM Exhaust |  | -0.02 | 0 | 12 | 86 | 1.1286e-05 | 0.0012538 | 0.3586 | 3.2089 | -6.4115e-05 | 0.046714 | 0.25683 | 0% | 0 | 50 | 0.2112
Heavy Duty Trucks | Diesel | Articulated 20 - 28 t | Euro I |  | PM Exhaust |  | -0.02 | 0.5 | 12 | 86 | -0.00018588 | 0.067923 | 0.41047 | -3.6568 | 0.0054529 | 0.07453 | -0.49055 | 0% | 0 | 50 | 0.19378
Heavy Duty Trucks | Diesel | Articulated 20 - 28 t | Euro I |  | PM Exhaust |  | -0.02 | 1 | 12 | 86 | -2.115e-05 | 0.016517 | 3.1184 | -0.3376 | 0.0033962 | 0.18278 | 1.6694 | 0% | 0 | 50 | 0.20129
Heavy Duty Trucks | Diesel | Articulated 20 - 28 t | Euro I |  | PM Exhaust |  | 0 | 0 | 12 | 86 | 2.9383e-17 | 1.1875e-15 | 2.4187 | 7.4376e-12 | -0.0011784 | 0.24706 | 0.14718 | 0% | 0 | 50 | 0.25315
Heavy Duty Trucks | Diesel | Articulated 20 - 28 t | Euro I |  | PM Exhaust |  | 0 | 0.5 | 12 | 86 | 7.5102e-17 | 1.3801e-15 | 3.2012 | 6.1489e-12 | -0.0015068 | 0.27974 | 0.69387 | 0% | 0 | 50 | 0.29331
Heavy Duty Trucks | Diesel | Articulated 20 - 28 t | Euro I |  | PM Exhaust |  | 0 | 1 | 12 | 86 | 0.00045824 | -0.015136 | 0.22479 | 7.312 | 0.0017488 | -0.070227 | 1.4196 | 0% | 0 | 50 | 0.33324
Heavy Duty Trucks | Diesel | Articulated 20 - 28 t | Euro I |  | PM Exhaust |  | 0.02 | 0 | 12 | 86 | 9.5998e-18 | 9.2439e-18 | 2.3368 | 1.2757e-12 | -0.0014455 | 0.21608 | 0.41991 | 0% | 0 | 50 | 0.30706
Heavy Duty Trucks | Diesel | Articulated 20 - 28 t | Euro I |  | PM Exhaust |  | 0.02 | 0.5 | 12 | 86 | 1.7152e-05 | 0.0063145 | 0.53104 | 2.6201 | -0.00014187 | 0.042627 | 0.43874 | 0% | 0 | 50 | 0.42523
Heavy Duty Trucks | Diesel | Articulated 20 - 28 t | Euro I |  | PM Exhaust |  | 0.02 | 1 | 12 | 82 | 0.0012798 | -0.052087 | 1.578 | 7.7016 | 0.0024232 | -0.084226 | 2.4944 | 0% | 0 | 50 | 0.5361
Heavy Duty Trucks | Diesel | Articulated 20 - 28 t | Euro I |  | PM Exhaust |  | 0.04 | 0 | 12 | 86 | 1.8197e-05 | 0.0024915 | 0.25951 | 3.2501 | -8.6856e-05 | 0.021264 | 0.39828 | 0% | 0 | 50 | 0.39746
Heavy Duty Trucks | Diesel | Articulated 20 - 28 t | Euro I |  | PM Exhaust |  | 0.04 | 0.5 | 12 | 73 | 0.00016975 | 0.079887 | 4.2063 | 12.2041 | -0.00099999 | 0.27377 | 3.2596 | 0% | 0 | 50 | 0.61386
Heavy Duty Trucks | Diesel | Articulated 20 - 28 t | Euro I |  | PM Exhaust |  | 0.04 | 1 | 12 | 57 | 0.00012141 | 0.000901 | 1.9033 | 0.73216 | 8.4409e-05 | 0.024824 | 1.4312 | 0% | 0 | 50 | 0.78606
Heavy Duty Trucks | Diesel | Articulated 20 - 28 t | Euro I |  | PM Exhaust |  | 0.06 | 0 | 12 | 78 | 8.8931e-05 | 0.013858 | 0.96465 | 4.8854 | -0.00031627 | 0.074045 | 0.90039 | 0% | 0 | 50 | 0.51878
Heavy Duty Trucks | Diesel | Articulated 20 - 28 t | Euro I |  | PM Exhaust |  | 0.06 | 0.5 | 12 | 53 | -5.8183e-05 | 0.026654 | 1.6811 | 3.3224 | -6.7293e-05 | 0.044304 | 1.598 | 0% | 0 | 50 | 0.80516
Heavy Duty Trucks | Diesel | Articulated 20 - 28 t | Euro I |  | PM Exhaust |  | 0.06 | 1 | 12 | 43 | 0.00029251 | 0.23928 | 3.9469 | 1.254 | 0.00089283 | 0.20803 | 2.466 | 0% | 0 | 43 | 1.1335
Heavy Duty Trucks | Diesel | Articulated 20 - 28 t | Euro I |  | EC |  | -0.06 | 0 | 12 | 86 | 6.151e-05 | -0.018265 | 3.7177 | -13.1598 | 0.00097102 | 0.0018149 | 0.08645 | 0% | 0 | 50 | 1.0347
Heavy Duty Trucks | Diesel | Articulated 20 - 28 t | Euro I |  | EC |  | -0.06 | 0.5 | 12 | 86 | 8.1463e-05 | -0.023621 | 4.1821 | -16.037 | 0.0010775 | 0.0010819 | 0.11031 | 0% | 0 | 50 | 1.009
Heavy Duty Trucks | Diesel | Articulated 20 - 28 t | Euro I |  | EC |  | -0.06 | 1 | 12 | 86 | 7.7688e-05 | -0.022407 | 3.7369 | -15.3306 | 0.00092647 | 0.00054335 | 0.10526 | 0% | 0 | 50 | 1.0227
Heavy Duty Trucks | Diesel | Articulated 20 - 28 t | Euro I |  | EC |  | -0.04 | 0 | 12 | 86 | 0.00028225 | -0.076436 | 5.816 | 30.5187 | 0.00020075 | 0.021781 | 0.3217 | 0% | 0 | 50 | 1.7307
Heavy Duty Trucks | Diesel | Articulated 20 - 28 t | Euro I |  | EC |  | -0.04 | 0.5 | 12 | 86 | 0.00051384 | -0.12993 | 9.0957 | 33.7129 | 0.00030877 | 0.025789 | 0.50238 | 0% | 0 | 50 | 1.7779
Heavy Duty Trucks | Diesel | Articulated 20 - 28 t | Euro I |  | EC |  | -0.04 | 1 | 12 | 86 | 0.00081714 | -0.20061 | 13.5662 | 36.3737 | 0.00043122 | 0.030355 | 0.73208 | 0% | 0 | 50 | 1.8949
Heavy Duty Trucks | Diesel | Articulated 20 - 28 t | Euro I |  | EC |  | -0.02 | 0 | 12 | 86 | -3.0469e-05 | 0.054443 | 2.9774 | -6.2401 | 0.00033913 | 0.012441 | 0.001827 | 0% | 0 | 50 | 3.7362
Heavy Duty Trucks | Diesel | Articulated 20 - 28 t | Euro I |  | EC |  | -0.02 | 0.5 | 12 | 86 | 5.1026e-05 | -0.015574 | 1.3864 | 5.7053 | -7.0535e-06 | 0.0034084 | 0.062024 | 0% | 0 | 50 | 3.9538
Heavy Duty Trucks | Diesel | Articulated 20 - 28 t | Euro I |  | EC |  | -0.02 | 1 | 12 | 86 | 0.00012049 | -0.039041 | 2.7098 | -20.1479 | -8.7205e-05 | 0.0084075 | -0.054561 | 0% | 0 | 50 | 4.4389
Heavy Duty Trucks | Diesel | Articulated 20 - 28 t | Euro I |  | EC |  | 0 | 0 | 12 | 86 | 1.5777e-05 | 0.017643 | 1.7813 | 6.9287 | -2.503e-05 | 0.007407 | 0.045344 | 0% | 0 | 50 | 8.0469
Heavy Duty Trucks | Diesel | Articulated 20 - 28 t | Euro I |  | EC |  | 0 | 0.5 | 12 | 86 | -0.00048376 | 0.042684 | 4.254 | 5.9296 | -0.00010341 | 0.0143 | 0.072602 | 0% | 0 | 50 | 10.0125
Heavy Duty Trucks | Diesel | Articulated 20 - 28 t | Euro I |  | EC |  | 0 | 1 | 12 | 86 | 0.0014953 | -0.011222 | -0.16842 | 14.3105 | 0.00020157 | -0.0062003 | 0.089142 | 0% | 0 | 50 | 11.6413
Heavy Duty Trucks | Diesel | Articulated 20 - 28 t | Euro I |  | EC |  | 0.02 | 0 | 12 | 86 | 0.00023659 | 0.096134 | 6.7265 | 27.2091 | -6.2047e-05 | 0.01846 | 0.21098 | 0% | 0 | 50 | 12.9425
Heavy Duty Trucks | Diesel | Articulated 20 - 28 t | Euro I |  | EC |  | 0.02 | 0.5 | 12 | 86 | 7.8671e-05 | 0.076476 | 4.3565 | 12.6958 | -2.7277e-05 | 0.0087037 | 0.11381 | 0% | 0 | 50 | 17.9511
Heavy Duty Trucks | Diesel | Articulated 20 - 28 t | Euro I |  | EC |  | 0.02 | 1 | 12 | 82 | -0.00014543 | 0.11714 | 5.8213 | 12.2175 | -2.8197e-05 | 0.0089268 | 0.13037 | 0% | 0 | 50 | 22.8337
Heavy Duty Trucks | Diesel | Articulated 20 - 28 t | Euro I |  | EC |  | 0.04 | 0 | 12 | 86 | 0.00011607 | 0.057779 | 2.9432 | 7.8275 | -2.3096e-05 | 0.0065188 | 0.073943 | 0% | 0 | 50 | 18.3517
Heavy Duty Trucks | Diesel | Articulated 20 - 28 t | Euro I |  | EC |  | 0.04 | 0.5 | 12 | 73 | 3.0214e-05 | 0.14348 | 5.8971 | 10.6421 | -2.8571e-05 | 0.008872 | 0.12591 | 0% | 0 | 50 | 26.8211
Heavy Duty Trucks | Diesel | Articulated 20 - 28 t | Euro I |  | EC |  | 0.04 | 1 | 12 | 57 | 0.017543 | 2.0821 | 12.4212 | 12.6777 | 0.00073286 | 0.05483 | 0.13116 | 0% | 0 | 50 | 34.1436
Heavy Duty Trucks | Diesel | Articulated 20 - 28 t | Euro I |  | EC |  | 0.06 | 0 | 12 | 78 | 0.0072593 | 0.69277 | 7.8051 | 8.2885 | 0.0002373 | 0.037372 | 0.039222 | 0% | 0 | 50 | 24.293
Heavy Duty Trucks | Diesel | Articulated 20 - 28 t | Euro I |  | EC |  | 0.06 | 0.5 | 12 | 53 | 0.01974 | 2.1192 | 10.1034 | 8.2197 | 0.00076827 | 0.05501 | 0.086454 | 0% | 0 | 50 | 34.8026
Heavy Duty Trucks | Diesel | Articulated 20 - 28 t | Euro I |  | EC |  | 0.06 | 1 | 12 | 43 | -0.074523 | 3.0046 | 15.1477 | -2.3354 | -0.0016986 | 0.075332 | 0.039389 | 0% | 0 | 43 | 47.0939
Heavy Duty Trucks | Diesel | Articulated 20 - 28 t | Euro I |  | CH4 | Urban Peak |  |  | 10 | 130 | 0 | 0 | 175 | 0 | 0 | 0 | 1000 | 0% | 0 | 50 | 0.175
Heavy Duty Trucks | Diesel | Articulated 20 - 28 t | Euro I |  | CH4 | Urban Off Peak |  |  | 10 | 130 | 0 | 0 | 175 | 0 | 0 | 0 | 1000 | 0% | 0 | 50 | 0.175
Heavy Duty Trucks | Diesel | Articulated 20 - 28 t | Euro I |  | CH4 | Rural |  |  | 10 | 130 | 0 | 0 | 80 | 0 | 0 | 0 | 1000 | 0% | 0 | 50 | 0.08
Heavy Duty Trucks | Diesel | Articulated 20 - 28 t | Euro I |  | CH4 | Highway |  |  | 10 | 130 | 0 | 0 | 70 | 0 | 0 | 0 | 1000 | 0% | 0 | 50 | 0.07
Heavy Duty Trucks | Diesel | Articulated 20 - 28 t | Euro I |  | NH3 | Urban Peak |  |  | 10 | 130 | 0 | 0 | 0.0029 | 0 | 0 | 0 | 1 | 0% | 0 | 50 | 0.0029
Heavy Duty Trucks | Diesel | Articulated 20 - 28 t | Euro I |  | NH3 | Urban Off Peak |  |  | 10 | 130 | 0 | 0 | 0.0029 | 0 | 0 | 0 | 1 | 0% | 0 | 50 | 0.0029
Heavy Duty Trucks | Diesel | Articulated 20 - 28 t | Euro I |  | NH3 | Rural |  |  | 10 | 130 | 0 | 0 | 0.0029 | 0 | 0 | 0 | 1 | 0% | 0 | 50 | 0.0029
Heavy Duty Trucks | Diesel | Articulated 20 - 28 t | Euro I |  | NH3 | Highway |  |  | 10 | 130 | 0 | 0 | 0.0029 | 0 | 0 | 0 | 1 | 0% | 0 | 50 | 0.0029
Heavy Duty Trucks | Diesel | Articulated 20 - 28 t | Euro I |  | N2O | Urban Peak |  |  | 10 | 130 | 0 | 0 | 0.011 | 0 | 0 | 0 | 1 | 0% | 0 | 50 | 0.011
Heavy Duty Trucks | Diesel | Articulated 20 - 28 t | Euro I |  | N2O | Urban Off Peak |  |  | 10 | 130 | 0 | 0 | 0.011 | 0 | 0 | 0 | 1 | 0% | 0 | 50 | 0.011
Heavy Duty Trucks | Diesel | Articulated 20 - 28 t | Euro I |  | N2O | Rural |  |  | 10 | 130 | 0 | 0 | 0.009 | 0 | 0 | 0 | 1 | 0% | 0 | 50 | 0.009
Heavy Duty Trucks | Diesel | Articulated 20 - 28 t | Euro I |  | N2O | Highway |  |  | 10 | 130 | 0 | 0 | 0.007 | 0 | 0 | 0 | 1 | 0% | 0 | 50 | 0.007
Heavy Duty Trucks | Diesel | Articulated 20 - 28 t | Euro I |  | SPN23 | Urban Peak | -0.06 | 0 | 12 | 86 | 6.151e-05 | -0.018265 | 3.7177 | -13.1598 | 0.00097102 | 0.0018149 | 0.08645 | -100161202212551 | 0 | 50 | 103634365610453
Heavy Duty Trucks | Diesel | Articulated 20 - 28 t | Euro I |  | SPN23 | Urban Peak | -0.06 | 0.5 | 12 | 86 | 8.1463e-05 | -0.023621 | 4.1821 | -16.037 | 0.0010775 | 0.0010819 | 0.11031 | -100161202212551 | 0 | 50 | 1.0107e+14
Heavy Duty Trucks | Diesel | Articulated 20 - 28 t | Euro I |  | SPN23 | Urban Peak | -0.06 | 1 | 12 | 86 | 7.7688e-05 | -0.022407 | 3.7369 | -15.3306 | 0.00092647 | 0.00054335 | 0.10526 | -100161202212551 | 0 | 50 | 1.0243e+14
Heavy Duty Trucks | Diesel | Articulated 20 - 28 t | Euro I |  | SPN23 | Urban Peak | -0.04 | 0 | 12 | 86 | 0.00028225 | -0.076436 | 5.816 | 30.5187 | 0.00020075 | 0.021781 | 0.3217 | -100161202212551 | 0 | 50 | 1.7334e+14
Heavy Duty Trucks | Diesel | Articulated 20 - 28 t | Euro I |  | SPN23 | Urban Peak | -0.04 | 0.5 | 12 | 86 | 0.00051384 | -0.12993 | 9.0957 | 33.7129 | 0.00030877 | 0.025789 | 0.50238 | -100161202212551 | 0 | 50 | 1.7808e+14
Heavy Duty Trucks | Diesel | Articulated 20 - 28 t | Euro I |  | SPN23 | Urban Peak | -0.04 | 1 | 12 | 86 | 0.00081714 | -0.20061 | 13.5662 | 36.3737 | 0.00043122 | 0.030355 | 0.73208 | -100161202212551 | 0 | 50 | 1.8979e+14
Heavy Duty Trucks | Diesel | Articulated 20 - 28 t | Euro I |  | SPN23 | Urban Peak | -0.02 | 0 | 12 | 86 | -3.0469e-05 | 0.054443 | 2.9774 | -6.2401 | 0.00033913 | 0.012441 | 0.001827 | -100161202212551 | 0 | 50 | 3.7422e+14
Heavy Duty Trucks | Diesel | Articulated 20 - 28 t | Euro I |  | SPN23 | Urban Peak | -0.02 | 0.5 | 12 | 86 | 5.1026e-05 | -0.015574 | 1.3864 | 5.7053 | -7.0535e-06 | 0.0034084 | 0.062024 | -100161202212551 | 0 | 50 | 3.9602e+14
Heavy Duty Trucks | Diesel | Articulated 20 - 28 t | Euro I |  | SPN23 | Urban Peak | -0.02 | 1 | 12 | 86 | 0.00012049 | -0.039041 | 2.7098 | -20.1479 | -8.7205e-05 | 0.0084075 | -0.054561 | -100161202212551 | 0 | 50 | 4.446e+14
Heavy Duty Trucks | Diesel | Articulated 20 - 28 t | Euro I |  | SPN23 | Urban Peak | 0 | 0 | 12 | 86 | 1.5777e-05 | 0.017643 | 1.7813 | 6.9287 | -2.503e-05 | 0.007407 | 0.045344 | -100161202212551 | 0 | 50 | 8.0598e+14
Heavy Duty Trucks | Diesel | Articulated 20 - 28 t | Euro I |  | SPN23 | Urban Peak | 0 | 0.5 | 12 | 86 | -0.00048376 | 0.042684 | 4.254 | 5.9296 | -0.00010341 | 0.0143 | 0.072602 | -100161202212551 | 0 | 50 | 1.0029e+15
Heavy Duty Trucks | Diesel | Articulated 20 - 28 t | Euro I |  | SPN23 | Urban Peak | 0 | 1 | 12 | 86 | 0.0014953 | -0.011222 | -0.16842 | 14.3105 | 0.00020157 | -0.0062003 | 0.089142 | -100161202212551 | 0 | 50 | 1.166e+15
Heavy Duty Trucks | Diesel | Articulated 20 - 28 t | Euro I |  | SPN23 | Urban Peak | 0.02 | 0 | 12 | 86 | 0.00023659 | 0.096134 | 6.7265 | 27.2091 | -6.2047e-05 | 0.01846 | 0.21098 | -100161202212551 | 0 | 50 | 1.2963e+15
Heavy Duty Trucks | Diesel | Articulated 20 - 28 t | Euro I |  | SPN23 | Urban Peak | 0.02 | 0.5 | 12 | 86 | 7.8671e-05 | 0.076476 | 4.3565 | 12.6958 | -2.7277e-05 | 0.0087037 | 0.11381 | -100161202212551 | 0 | 50 | 1.798e+15
Heavy Duty Trucks | Diesel | Articulated 20 - 28 t | Euro I |  | SPN23 | Urban Peak | 0.02 | 1 | 12 | 82 | -0.00014543 | 0.11714 | 5.8213 | 12.2175 | -2.8197e-05 | 0.0089268 | 0.13037 | -100161202212551 | 0 | 50 | 2.2871e+15
Heavy Duty Trucks | Diesel | Articulated 20 - 28 t | Euro I |  | SPN23 | Urban Peak | 0.04 | 0 | 12 | 86 | 0.00011607 | 0.057779 | 2.9432 | 7.8275 | -2.3096e-05 | 0.0065188 | 0.073943 | -100161202212551 | 0 | 50 | 1.8381e+15
Heavy Duty Trucks | Diesel | Articulated 20 - 28 t | Euro I |  | SPN23 | Urban Peak | 0.04 | 0.5 | 12 | 73 | 3.0214e-05 | 0.14348 | 5.8971 | 10.6421 | -2.8571e-05 | 0.008872 | 0.12591 | -100161202212551 | 0 | 50 | 2.6864e+15
Heavy Duty Trucks | Diesel | Articulated 20 - 28 t | Euro I |  | SPN23 | Urban Peak | 0.04 | 1 | 12 | 57 | 0.017543 | 2.0821 | 12.4212 | 12.6777 | 0.00073286 | 0.05483 | 0.13116 | -100161202212551 | 0 | 50 | 3419861331176596
Heavy Duty Trucks | Diesel | Articulated 20 - 28 t | Euro I |  | SPN23 | Urban Peak | 0.06 | 0 | 12 | 78 | 0.0072593 | 0.69277 | 7.8051 | 8.2885 | 0.0002373 | 0.037372 | 0.039222 | -100161202212551 | 0 | 50 | 2433219117969256
Heavy Duty Trucks | Diesel | Articulated 20 - 28 t | Euro I |  | SPN23 | Urban Peak | 0.06 | 0.5 | 12 | 53 | 0.01974 | 2.1192 | 10.1034 | 8.2197 | 0.00076827 | 0.05501 | 0.086454 | -100161202212551 | 0 | 50 | 3.4859e+15
Heavy Duty Trucks | Diesel | Articulated 20 - 28 t | Euro I |  | SPN23 | Urban Peak | 0.06 | 1 | 12 | 43 | -0.074523 | 3.0046 | 15.1477 | -2.3354 | -0.0016986 | 0.075332 | 0.039389 | -100161202212551 | 0 | 43 | 4716981043679465
Heavy Duty Trucks | Diesel | Articulated 20 - 28 t | Euro I |  | SPN23 | Urban Off Peak | -0.06 | 0 | 12 | 86 | 6.151e-05 | -0.018265 | 3.7177 | -13.1598 | 0.00097102 | 0.0018149 | 0.08645 | -100161202212551 | 0 | 50 | 103634365610453
Heavy Duty Trucks | Diesel | Articulated 20 - 28 t | Euro I |  | SPN23 | Urban Off Peak | -0.06 | 0.5 | 12 | 86 | 8.1463e-05 | -0.023621 | 4.1821 | -16.037 | 0.0010775 | 0.0010819 | 0.11031 | -100161202212551 | 0 | 50 | 1.0107e+14
Heavy Duty Trucks | Diesel | Articulated 20 - 28 t | Euro I |  | SPN23 | Urban Off Peak | -0.06 | 1 | 12 | 86 | 7.7688e-05 | -0.022407 | 3.7369 | -15.3306 | 0.00092647 | 0.00054335 | 0.10526 | -100161202212551 | 0 | 50 | 1.0243e+14
Heavy Duty Trucks | Diesel | Articulated 20 - 28 t | Euro I |  | SPN23 | Urban Off Peak | -0.04 | 0 | 12 | 86 | 0.00028225 | -0.076436 | 5.816 | 30.5187 | 0.00020075 | 0.021781 | 0.3217 | -100161202212551 | 0 | 50 | 1.7334e+14
Heavy Duty Trucks | Diesel | Articulated 20 - 28 t | Euro I |  | SPN23 | Urban Off Peak | -0.04 | 0.5 | 12 | 86 | 0.00051384 | -0.12993 | 9.0957 | 33.7129 | 0.00030877 | 0.025789 | 0.50238 | -100161202212551 | 0 | 50 | 1.7808e+14
Heavy Duty Trucks | Diesel | Articulated 20 - 28 t | Euro I |  | SPN23 | Urban Off Peak | -0.04 | 1 | 12 | 86 | 0.00081714 | -0.20061 | 13.5662 | 36.3737 | 0.00043122 | 0.030355 | 0.73208 | -100161202212551 | 0 | 50 | 1.8979e+14
Heavy Duty Trucks | Diesel | Articulated 20 - 28 t | Euro I |  | SPN23 | Urban Off Peak | -0.02 | 0 | 12 | 86 | -3.0469e-05 | 0.054443 | 2.9774 | -6.2401 | 0.00033913 | 0.012441 | 0.001827 | -100161202212551 | 0 | 50 | 3.7422e+14
Heavy Duty Trucks | Diesel | Articulated 20 - 28 t | Euro I |  | SPN23 | Urban Off Peak | -0.02 | 0.5 | 12 | 86 | 5.1026e-05 | -0.015574 | 1.3864 | 5.7053 | -7.0535e-06 | 0.0034084 | 0.062024 | -100161202212551 | 0 | 50 | 3.9602e+14
Heavy Duty Trucks | Diesel | Articulated 20 - 28 t | Euro I |  | SPN23 | Urban Off Peak | -0.02 | 1 | 12 | 86 | 0.00012049 | -0.039041 | 2.7098 | -20.1479 | -8.7205e-05 | 0.0084075 | -0.054561 | -100161202212551 | 0 | 50 | 4.446e+14
Heavy Duty Trucks | Diesel | Articulated 20 - 28 t | Euro I |  | SPN23 | Urban Off Peak | 0 | 0 | 12 | 86 | 1.5777e-05 | 0.017643 | 1.7813 | 6.9287 | -2.503e-05 | 0.007407 | 0.045344 | -100161202212551 | 0 | 50 | 8.0598e+14
Heavy Duty Trucks | Diesel | Articulated 20 - 28 t | Euro I |  | SPN23 | Urban Off Peak | 0 | 0.5 | 12 | 86 | -0.00048376 | 0.042684 | 4.254 | 5.9296 | -0.00010341 | 0.0143 | 0.072602 | -100161202212551 | 0 | 50 | 1.0029e+15
Heavy Duty Trucks | Diesel | Articulated 20 - 28 t | Euro I |  | SPN23 | Urban Off Peak | 0 | 1 | 12 | 86 | 0.0014953 | -0.011222 | -0.16842 | 14.3105 | 0.00020157 | -0.0062003 | 0.089142 | -100161202212551 | 0 | 50 | 1.166e+15
Heavy Duty Trucks | Diesel | Articulated 20 - 28 t | Euro I |  | SPN23 | Urban Off Peak | 0.02 | 0 | 12 | 86 | 0.00023659 | 0.096134 | 6.7265 | 27.2091 | -6.2047e-05 | 0.01846 | 0.21098 | -100161202212551 | 0 | 50 | 1.2963e+15
Heavy Duty Trucks | Diesel | Articulated 20 - 28 t | Euro I |  | SPN23 | Urban Off Peak | 0.02 | 0.5 | 12 | 86 | 7.8671e-05 | 0.076476 | 4.3565 | 12.6958 | -2.7277e-05 | 0.0087037 | 0.11381 | -100161202212551 | 0 | 50 | 1.798e+15
Heavy Duty Trucks | Diesel | Articulated 20 - 28 t | Euro I |  | SPN23 | Urban Off Peak | 0.02 | 1 | 12 | 82 | -0.00014543 | 0.11714 | 5.8213 | 12.2175 | -2.8197e-05 | 0.0089268 | 0.13037 | -100161202212551 | 0 | 50 | 2.2871e+15
Heavy Duty Trucks | Diesel | Articulated 20 - 28 t | Euro I |  | SPN23 | Urban Off Peak | 0.04 | 0 | 12 | 86 | 0.00011607 | 0.057779 | 2.9432 | 7.8275 | -2.3096e-05 | 0.0065188 | 0.073943 | -100161202212551 | 0 | 50 | 1.8381e+15
Heavy Duty Trucks | Diesel | Articulated 20 - 28 t | Euro I |  | SPN23 | Urban Off Peak | 0.04 | 0.5 | 12 | 73 | 3.0214e-05 | 0.14348 | 5.8971 | 10.6421 | -2.8571e-05 | 0.008872 | 0.12591 | -100161202212551 | 0 | 50 | 2.6864e+15
Heavy Duty Trucks | Diesel | Articulated 20 - 28 t | Euro I |  | SPN23 | Urban Off Peak | 0.04 | 1 | 12 | 57 | 0.017543 | 2.0821 | 12.4212 | 12.6777 | 0.00073286 | 0.05483 | 0.13116 | -100161202212551 | 0 | 50 | 3419861331176596
Heavy Duty Trucks | Diesel | Articulated 20 - 28 t | Euro I |  | SPN23 | Urban Off Peak | 0.06 | 0 | 12 | 78 | 0.0072593 | 0.69277 | 7.8051 | 8.2885 | 0.0002373 | 0.037372 | 0.039222 | -100161202212551 | 0 | 50 | 2433219117969256
Heavy Duty Trucks | Diesel | Articulated 20 - 28 t | Euro I |  | SPN23 | Urban Off Peak | 0.06 | 0.5 | 12 | 53 | 0.01974 | 2.1192 | 10.1034 | 8.2197 | 0.00076827 | 0.05501 | 0.086454 | -100161202212551 | 0 | 50 | 3.4859e+15
Heavy Duty Trucks | Diesel | Articulated 20 - 28 t | Euro I |  | SPN23 | Urban Off Peak | 0.06 | 1 | 12 | 43 | -0.074523 | 3.0046 | 15.1477 | -2.3354 | -0.0016986 | 0.075332 | 0.039389 | -100161202212551 | 0 | 43 | 4716981043679465
Heavy Duty Trucks | Diesel | Articulated 20 - 28 t | Euro I |  | SPN23 | Rural | -0.06 | 0 | 12 | 86 | 6.151e-05 | -0.018265 | 3.7177 | -13.1598 | 0.00097102 | 0.0018149 | 0.08645 | -4.3327e+13 | 0 | 50 | 4.483e+13
Heavy Duty Trucks | Diesel | Articulated 20 - 28 t | Euro I |  | SPN23 | Rural | -0.06 | 0.5 | 12 | 86 | 8.1463e-05 | -0.023621 | 4.1821 | -16.037 | 0.0010775 | 0.0010819 | 0.11031 | -4.3327e+13 | 0 | 50 | 4.3718e+13
Heavy Duty Trucks | Diesel | Articulated 20 - 28 t | Euro I |  | SPN23 | Rural | -0.06 | 1 | 12 | 86 | 7.7688e-05 | -0.022407 | 3.7369 | -15.3306 | 0.00092647 | 0.00054335 | 0.10526 | -4.3327e+13 | 0 | 50 | 4.431e+13
Heavy Duty Trucks | Diesel | Articulated 20 - 28 t | Euro I |  | SPN23 | Rural | -0.04 | 0 | 12 | 86 | 0.00028225 | -0.076436 | 5.816 | 30.5187 | 0.00020075 | 0.021781 | 0.3217 | -4.3327e+13 | 0 | 50 | 7.4984e+13
Heavy Duty Trucks | Diesel | Articulated 20 - 28 t | Euro I |  | SPN23 | Rural | -0.04 | 0.5 | 12 | 86 | 0.00051384 | -0.12993 | 9.0957 | 33.7129 | 0.00030877 | 0.025789 | 0.50238 | -4.3327e+13 | 0 | 50 | 7.7032e+13
Heavy Duty Trucks | Diesel | Articulated 20 - 28 t | Euro I |  | SPN23 | Rural | -0.04 | 1 | 12 | 86 | 0.00081714 | -0.20061 | 13.5662 | 36.3737 | 0.00043122 | 0.030355 | 0.73208 | -4.3327e+13 | 0 | 50 | 8.21e+13
Heavy Duty Trucks | Diesel | Articulated 20 - 28 t | Euro I |  | SPN23 | Rural | -0.02 | 0 | 12 | 86 | -3.0469e-05 | 0.054443 | 2.9774 | -6.2401 | 0.00033913 | 0.012441 | 0.001827 | -4.3327e+13 | 0 | 50 | 1.6188e+14
Heavy Duty Trucks | Diesel | Articulated 20 - 28 t | Euro I |  | SPN23 | Rural | -0.02 | 0.5 | 12 | 86 | 5.1026e-05 | -0.015574 | 1.3864 | 5.7053 | -7.0535e-06 | 0.0034084 | 0.062024 | -4.3327e+13 | 0 | 50 | 1.7131e+14
Heavy Duty Trucks | Diesel | Articulated 20 - 28 t | Euro I |  | SPN23 | Rural | -0.02 | 1 | 12 | 86 | 0.00012049 | -0.039041 | 2.7098 | -20.1479 | -8.7205e-05 | 0.0084075 | -0.054561 | -4.3327e+13 | 0 | 50 | 1.9232e+14
Heavy Duty Trucks | Diesel | Articulated 20 - 28 t | Euro I |  | SPN23 | Rural | 0 | 0 | 12 | 86 | 1.5777e-05 | 0.017643 | 1.7813 | 6.9287 | -2.503e-05 | 0.007407 | 0.045344 | -4.3327e+13 | 0 | 50 | 3.4865e+14
Heavy Duty Trucks | Diesel | Articulated 20 - 28 t | Euro I |  | SPN23 | Rural | 0 | 0.5 | 12 | 86 | -0.00048376 | 0.042684 | 4.254 | 5.9296 | -0.00010341 | 0.0143 | 0.072602 | -4.3327e+13 | 0 | 50 | 4.3381e+14
Heavy Duty Trucks | Diesel | Articulated 20 - 28 t | Euro I |  | SPN23 | Rural | 0 | 1 | 12 | 86 | 0.0014953 | -0.011222 | -0.16842 | 14.3105 | 0.00020157 | -0.0062003 | 0.089142 | -4.3327e+13 | 0 | 50 | 5.0438e+14
Heavy Duty Trucks | Diesel | Articulated 20 - 28 t | Euro I |  | SPN23 | Rural | 0.02 | 0 | 12 | 86 | 0.00023659 | 0.096134 | 6.7265 | 27.2091 | -6.2047e-05 | 0.01846 | 0.21098 | -4.3327e+13 | 0 | 50 | 5.6076e+14
Heavy Duty Trucks | Diesel | Articulated 20 - 28 t | Euro I |  | SPN23 | Rural | 0.02 | 0.5 | 12 | 86 | 7.8671e-05 | 0.076476 | 4.3565 | 12.6958 | -2.7277e-05 | 0.0087037 | 0.11381 | -4.3327e+13 | 0 | 50 | 7.7777e+14
Heavy Duty Trucks | Diesel | Articulated 20 - 28 t | Euro I |  | SPN23 | Rural | 0.02 | 1 | 12 | 82 | -0.00014543 | 0.11714 | 5.8213 | 12.2175 | -2.8197e-05 | 0.0089268 | 0.13037 | -4.3327e+13 | 0 | 50 | 9.8932e+14
Heavy Duty Trucks | Diesel | Articulated 20 - 28 t | Euro I |  | SPN23 | Rural | 0.04 | 0 | 12 | 86 | 0.00011607 | 0.057779 | 2.9432 | 7.8275 | -2.3096e-05 | 0.0065188 | 0.073943 | -4.3327e+13 | 0 | 50 | 7.9513e+14
Heavy Duty Trucks | Diesel | Articulated 20 - 28 t | Euro I |  | SPN23 | Rural | 0.04 | 0.5 | 12 | 73 | 3.0214e-05 | 0.14348 | 5.8971 | 10.6421 | -2.8571e-05 | 0.008872 | 0.12591 | -4.3327e+13 | 0 | 50 | 1162082680025547
Heavy Duty Trucks | Diesel | Articulated 20 - 28 t | Euro I |  | SPN23 | Rural | 0.04 | 1 | 12 | 57 | 0.017543 | 2.0821 | 12.4212 | 12.6777 | 0.00073286 | 0.05483 | 0.13116 | -4.3327e+13 | 0 | 50 | 1.4793e+15
Heavy Duty Trucks | Diesel | Articulated 20 - 28 t | Euro I |  | SPN23 | Rural | 0.06 | 0 | 12 | 78 | 0.0072593 | 0.69277 | 7.8051 | 8.2885 | 0.0002373 | 0.037372 | 0.039222 | -4.3327e+13 | 0 | 50 | 1.0525e+15
Heavy Duty Trucks | Diesel | Articulated 20 - 28 t | Euro I |  | SPN23 | Rural | 0.06 | 0.5 | 12 | 53 | 0.01974 | 2.1192 | 10.1034 | 8.2197 | 0.00076827 | 0.05501 | 0.086454 | -4.3327e+13 | 0 | 50 | 1.5079e+15
Heavy Duty Trucks | Diesel | Articulated 20 - 28 t | Euro I |  | SPN23 | Rural | 0.06 | 1 | 12 | 43 | -0.074523 | 3.0046 | 15.1477 | -2.3354 | -0.0016986 | 0.075332 | 0.039389 | -4.3327e+13 | 0 | 43 | 2.0404e+15
Heavy Duty Trucks | Diesel | Articulated 20 - 28 t | Euro I |  | SPN23 | Highway | -0.06 | 0 | 12 | 86 | 6.151e-05 | -0.018265 | 3.7177 | -13.1598 | 0.00097102 | 0.0018149 | 0.08645 | -4.4792e+13 | 0 | 50 | 4.6346e+13
Heavy Duty Trucks | Diesel | Articulated 20 - 28 t | Euro I |  | SPN23 | Highway | -0.06 | 0.5 | 12 | 86 | 8.1463e-05 | -0.023621 | 4.1821 | -16.037 | 0.0010775 | 0.0010819 | 0.11031 | -4.4792e+13 | 0 | 50 | 4.5197e+13
Heavy Duty Trucks | Diesel | Articulated 20 - 28 t | Euro I |  | SPN23 | Highway | -0.06 | 1 | 12 | 86 | 7.7688e-05 | -0.022407 | 3.7369 | -15.3306 | 0.00092647 | 0.00054335 | 0.10526 | -4.4792e+13 | 0 | 50 | 4.5808e+13
Heavy Duty Trucks | Diesel | Articulated 20 - 28 t | Euro I |  | SPN23 | Highway | -0.04 | 0 | 12 | 86 | 0.00028225 | -0.076436 | 5.816 | 30.5187 | 0.00020075 | 0.021781 | 0.3217 | -4.4792e+13 | 0 | 50 | 7.752e+13
Heavy Duty Trucks | Diesel | Articulated 20 - 28 t | Euro I |  | SPN23 | Highway | -0.04 | 0.5 | 12 | 86 | 0.00051384 | -0.12993 | 9.0957 | 33.7129 | 0.00030877 | 0.025789 | 0.50238 | -4.4792e+13 | 0 | 50 | 7.9637e+13
Heavy Duty Trucks | Diesel | Articulated 20 - 28 t | Euro I |  | SPN23 | Highway | -0.04 | 1 | 12 | 86 | 0.00081714 | -0.20061 | 13.5662 | 36.3737 | 0.00043122 | 0.030355 | 0.73208 | -4.4792e+13 | 0 | 50 | 8.4876e+13
Heavy Duty Trucks | Diesel | Articulated 20 - 28 t | Euro I |  | SPN23 | Highway | -0.02 | 0 | 12 | 86 | -3.0469e-05 | 0.054443 | 2.9774 | -6.2401 | 0.00033913 | 0.012441 | 0.001827 | -4.4792e+13 | 0 | 50 | 1.6735e+14
Heavy Duty Trucks | Diesel | Articulated 20 - 28 t | Euro I |  | SPN23 | Highway | -0.02 | 0.5 | 12 | 86 | 5.1026e-05 | -0.015574 | 1.3864 | 5.7053 | -7.0535e-06 | 0.0034084 | 0.062024 | -4.4792e+13 | 0 | 50 | 1.771e+14
Heavy Duty Trucks | Diesel | Articulated 20 - 28 t | Euro I |  | SPN23 | Highway | -0.02 | 1 | 12 | 86 | 0.00012049 | -0.039041 | 2.7098 | -20.1479 | -8.7205e-05 | 0.0084075 | -0.054561 | -4.4792e+13 | 0 | 50 | 1.9883e+14
Heavy Duty Trucks | Diesel | Articulated 20 - 28 t | Euro I |  | SPN23 | Highway | 0 | 0 | 12 | 86 | 1.5777e-05 | 0.017643 | 1.7813 | 6.9287 | -2.503e-05 | 0.007407 | 0.045344 | -4.4792e+13 | 0 | 50 | 3.6044e+14
Heavy Duty Trucks | Diesel | Articulated 20 - 28 t | Euro I |  | SPN23 | Highway | 0 | 0.5 | 12 | 86 | -0.00048376 | 0.042684 | 4.254 | 5.9296 | -0.00010341 | 0.0143 | 0.072602 | -4.4792e+13 | 0 | 50 | 4.4848e+14
Heavy Duty Trucks | Diesel | Articulated 20 - 28 t | Euro I |  | SPN23 | Highway | 0 | 1 | 12 | 86 | 0.0014953 | -0.011222 | -0.16842 | 14.3105 | 0.00020157 | -0.0062003 | 0.089142 | -4.4792e+13 | 0 | 50 | 5.2144e+14
Heavy Duty Trucks | Diesel | Articulated 20 - 28 t | Euro I |  | SPN23 | Highway | 0.02 | 0 | 12 | 86 | 0.00023659 | 0.096134 | 6.7265 | 27.2091 | -6.2047e-05 | 0.01846 | 0.21098 | -4.4792e+13 | 0 | 50 | 5.7973e+14
Heavy Duty Trucks | Diesel | Articulated 20 - 28 t | Euro I |  | SPN23 | Highway | 0.02 | 0.5 | 12 | 86 | 7.8671e-05 | 0.076476 | 4.3565 | 12.6958 | -2.7277e-05 | 0.0087037 | 0.11381 | -4.4792e+13 | 0 | 50 | 8.0407e+14
Heavy Duty Trucks | Diesel | Articulated 20 - 28 t | Euro I |  | SPN23 | Highway | 0.02 | 1 | 12 | 82 | -0.00014543 | 0.11714 | 5.8213 | 12.2175 | -2.8197e-05 | 0.0089268 | 0.13037 | -4.4792e+13 | 0 | 50 | 1.0228e+15
Heavy Duty Trucks | Diesel | Articulated 20 - 28 t | Euro I |  | SPN23 | Highway | 0.04 | 0 | 12 | 86 | 0.00011607 | 0.057779 | 2.9432 | 7.8275 | -2.3096e-05 | 0.0065188 | 0.073943 | -4.4792e+13 | 0 | 50 | 8.2202e+14
Heavy Duty Trucks | Diesel | Articulated 20 - 28 t | Euro I |  | SPN23 | Highway | 0.04 | 0.5 | 12 | 73 | 3.0214e-05 | 0.14348 | 5.8971 | 10.6421 | -2.8571e-05 | 0.008872 | 0.12591 | -4.4792e+13 | 0 | 50 | 1.2014e+15
Heavy Duty Trucks | Diesel | Articulated 20 - 28 t | Euro I |  | SPN23 | Highway | 0.04 | 1 | 12 | 57 | 0.017543 | 2.0821 | 12.4212 | 12.6777 | 0.00073286 | 0.05483 | 0.13116 | -4.4792e+13 | 0 | 50 | 1.5294e+15
Heavy Duty Trucks | Diesel | Articulated 20 - 28 t | Euro I |  | SPN23 | Highway | 0.06 | 0 | 12 | 78 | 0.0072593 | 0.69277 | 7.8051 | 8.2885 | 0.0002373 | 0.037372 | 0.039222 | -4.4792e+13 | 0 | 50 | 1.0881e+15
Heavy Duty Trucks | Diesel | Articulated 20 - 28 t | Euro I |  | SPN23 | Highway | 0.06 | 0.5 | 12 | 53 | 0.01974 | 2.1192 | 10.1034 | 8.2197 | 0.00076827 | 0.05501 | 0.086454 | -4.4792e+13 | 0 | 50 | 1.5589e+15
Heavy Duty Trucks | Diesel | Articulated 20 - 28 t | Euro I |  | SPN23 | Highway | 0.06 | 1 | 12 | 43 | -0.074523 | 3.0046 | 15.1477 | -2.3354 | -0.0016986 | 0.075332 | 0.039389 | -4.4792e+13 | 0 | 43 | 2.1094e+15
Heavy Duty Trucks | Diesel | Articulated 20 - 28 t | Euro II |  | CO |  | -0.06 | 0 | 12 | 86 | -1.1334e-06 | 7.334e-05 | 0.96792 | -3.8119 | 0.0010986 | 0.010291 | 0.091129 | 0% | 0 | 50 | 0.26625
Heavy Duty Trucks | Diesel | Articulated 20 - 28 t | Euro II |  | CO |  | -0.06 | 0.5 | 12 | 86 | 1.4401e-05 | -0.0051047 | 1.2889 | -6.1732 | 0.0012581 | 0.004013 | 0.18298 | 0% | 0 | 50 | 0.26812
Heavy Duty Trucks | Diesel | Articulated 20 - 28 t | Euro II |  | CO |  | -0.06 | 1 | 12 | 86 | 1.0652e-05 | -0.0040072 | 1.2414 | -5.775 | 0.0011625 | 0.0051012 | 0.15727 | 0% | 0 | 50 | 0.28691
Heavy Duty Trucks | Diesel | Articulated 20 - 28 t | Euro II |  | CO |  | -0.04 | 0 | 12 | 86 | -5.9641e-06 | 0.0019704 | 0.99342 | -3.8751 | 0.00088175 | 0.010754 | 0.06941 | 0% | 0 | 50 | 0.35552
Heavy Duty Trucks | Diesel | Articulated 20 - 28 t | Euro II |  | CO |  | -0.04 | 0.5 | 12 | 86 | -1.0547e-06 | -0.00065427 | 1.2379 | -5.8684 | 0.00092507 | 0.0073402 | 0.13457 | 0% | 0 | 50 | 0.38561
Heavy Duty Trucks | Diesel | Articulated 20 - 28 t | Euro II |  | CO |  | -0.04 | 1 | 12 | 86 | 9.1113e-06 | -0.0047959 | 1.8185 | -9.5144 | 0.0011602 | 0.0044846 | 0.21431 | 0% | 0 | 50 | 0.42264
Heavy Duty Trucks | Diesel | Articulated 20 - 28 t | Euro II |  | CO |  | -0.02 | 0 | 12 | 86 | 0.0002616 | -0.010345 | 0.78979 | 3.6507 | 0.00041691 | 0.0051396 | 0.27966 | 0% | 0 | 50 | 0.63307
Heavy Duty Trucks | Diesel | Articulated 20 - 28 t | Euro II |  | CO |  | -0.02 | 0.5 | 12 | 86 | 0.00013397 | -0.0013956 | 0.033216 | 5.0618 | 0.00039749 | -0.014009 | 0.28828 | 0% | 0 | 50 | 0.68709
Heavy Duty Trucks | Diesel | Articulated 20 - 28 t | Euro II |  | CO |  | -0.02 | 1 | 12 | 86 | 0.00060356 | -0.046393 | 1.7464 | 4.6006 | 0.00074001 | -0.025381 | 0.7795 | 0% | 0 | 50 | 0.75533
Heavy Duty Trucks | Diesel | Articulated 20 - 28 t | Euro II |  | CO |  | 0 | 0 | 12 | 86 | 4.0696e-16 | -1.6994e-14 | 4.7262 | 4.3082e-11 | -0.00085111 | 0.12137 | 0.32086 | 0% | 0 | 50 | 1.1091
Heavy Duty Trucks | Diesel | Articulated 20 - 28 t | Euro II |  | CO |  | 0 | 0.5 | 12 | 86 | 0.00086069 | -0.061734 | 2.1039 | 6.6671 | 0.0003576 | -0.013485 | 0.76 | 0% | 0 | 50 | 1.3292
Heavy Duty Trucks | Diesel | Articulated 20 - 28 t | Euro II |  | CO |  | 0 | 1 | 12 | 86 | 0.0028183 | -0.15378 | 2.6322 | 14.2689 | 0.001683 | -0.084386 | 1.4481 | 0% | 0 | 50 | 1.5833
Heavy Duty Trucks | Diesel | Articulated 20 - 28 t | Euro II |  | CO |  | 0.02 | 0 | 12 | 86 | 0.00019755 | 0.014247 | 1.7745 | 7.2905 | -3.5503e-05 | 0.033747 | 0.40115 | 0% | 0 | 50 | 1.5635
Heavy Duty Trucks | Diesel | Articulated 20 - 28 t | Euro II |  | CO |  | 0.02 | 0.5 | 12 | 86 | 0.0017483 | 0.010456 | -0.79079 | 8.1988 | 0.0013905 | -0.032129 | 0.25666 | 0% | 0 | 50 | 2.0064
Heavy Duty Trucks | Diesel | Articulated 20 - 28 t | Euro II |  | CO |  | 0.02 | 1 | 12 | 84 | 0.001064 | -0.072081 | 3.8582 | 2.8818 | 0.00049687 | -0.014375 | 0.86841 | 0% | 0 | 50 | 2.1352
Heavy Duty Trucks | Diesel | Articulated 20 - 28 t | Euro II |  | CO |  | 0.04 | 0 | 12 | 86 | -0.00028982 | 0.021333 | 0.51726 | -5.7802 | -0.00020752 | 0.020887 | -0.15017 | 0% | 0 | 50 | 1.9814
Heavy Duty Trucks | Diesel | Articulated 20 - 28 t | Euro II |  | CO |  | 0.04 | 0.5 | 12 | 76 | -0.0059485 | 1.4153 | -8.5202 | -19.7954 | 0.0048012 | 0.23924 | -2.2231 | 0% | 0 | 50 | 2.1607
Heavy Duty Trucks | Diesel | Articulated 20 - 28 t | Euro II |  | CO |  | 0.04 | 1 | 12 | 60 | 0.00046142 | -0.10706 | 7.5874 | 4.4725 | -3.8838e-05 | 0.0098535 | 1.1852 | 0% | 0 | 50 | 2.2
Heavy Duty Trucks | Diesel | Articulated 20 - 28 t | Euro II |  | CO |  | 0.06 | 0 | 12 | 82 | -0.0031997 | 0.93637 | 7.0829 | -2.53 | 0.0032718 | 0.26068 | 0.73315 | 0% | 0 | 50 | 2.0892
Heavy Duty Trucks | Diesel | Articulated 20 - 28 t | Euro II |  | CO |  | 0.06 | 0.5 | 12 | 59 | -0.0037224 | 0.87792 | 5.9252 | -2.2815 | 0.0031325 | 0.19044 | 0.40815 | 0% | 0 | 50 | 2.2785
Heavy Duty Trucks | Diesel | Articulated 20 - 28 t | Euro II |  | CO |  | 0.06 | 1 | 12 | 45 | -0.0019721 | 0.066212 | 2.4293 | -15.8131 | -0.00076181 | 0.048133 | -0.19909 | 0% | 0 | 45 | 2.508
Heavy Duty Trucks | Diesel | Articulated 20 - 28 t | Euro II |  | NOx |  | -0.06 | 0 | 12 | 86 | 2.2922e-05 | -0.0069726 | 0.60738 | 5.265 | 4.8215e-05 | 0.005663 | 0.064015 | 0% | 0 | 50 | 0.90091
Heavy Duty Trucks | Diesel | Articulated 20 - 28 t | Euro II |  | NOx |  | -0.06 | 0.5 | 12 | 86 | 1.2184e-06 | -0.00082945 | 1.9771 | -7.0572 | 0.00069964 | 0.0057466 | 0.0441 | 0% | 0 | 50 | 0.86396
Heavy Duty Trucks | Diesel | Articulated 20 - 28 t | Euro II |  | NOx |  | -0.06 | 1 | 12 | 86 | -0.00023225 | 0.019222 | 2.7433 | -1.7503 | 0.0011693 | 0.0081309 | 0.18196 | 0% | 0 | 50 | 0.87952
Heavy Duty Trucks | Diesel | Articulated 20 - 28 t | Euro II |  | NOx |  | -0.04 | 0 | 12 | 86 | -0.00085251 | 0.055247 | 4.3963 | -0.55646 | 0.00070707 | 0.033415 | 0.061671 | 0% | 0 | 50 | 1.4332
Heavy Duty Trucks | Diesel | Articulated 20 - 28 t | Euro II |  | NOx |  | -0.04 | 0.5 | 12 | 86 | -0.00071491 | 0.04275 | 3.6807 | -1.9392 | 0.00058496 | 0.02322 | 0.10024 | 0% | 0 | 50 | 1.4657
Heavy Duty Trucks | Diesel | Articulated 20 - 28 t | Euro II |  | NOx |  | -0.04 | 1 | 12 | 86 | -0.0011551 | 0.064965 | 6.037 | -3.2128 | 0.00090019 | 0.032571 | 0.22622 | 0% | 0 | 50 | 1.5427
Heavy Duty Trucks | Diesel | Articulated 20 - 28 t | Euro II |  | NOx |  | -0.02 | 0 | 12 | 86 | -0.00043563 | 0.15644 | 7.6672 | 6.3561 | 0.00089254 | 0.049656 | 0.16278 | 0% | 0 | 50 | 2.9788
Heavy Duty Trucks | Diesel | Articulated 20 - 28 t | Euro II |  | NOx |  | -0.02 | 0.5 | 12 | 86 | -0.0011713 | 0.087853 | 6.8049 | 12.6563 | 0.00030292 | 0.033704 | 0.29114 | 0% | 0 | 50 | 3.1176
Heavy Duty Trucks | Diesel | Articulated 20 - 28 t | Euro II |  | NOx |  | -0.02 | 1 | 12 | 86 | -0.0021437 | 0.13148 | 11.045 | 17.5022 | 0.00034994 | 0.046514 | 0.47824 | 0% | 0 | 50 | 3.4277
Heavy Duty Trucks | Diesel | Articulated 20 - 28 t | Euro II |  | NOx |  | 0 | 0 | 12 | 86 | -2.6796e-05 | 0.073361 | 6.779 | 29.3718 | -9.6718e-05 | 0.031323 | 0.32815 | 0% | 0 | 50 | 6.6369
Heavy Duty Trucks | Diesel | Articulated 20 - 28 t | Euro II |  | NOx |  | 0 | 0.5 | 12 | 86 | -0.0012474 | 0.072264 | 13.2892 | 48.4134 | -0.00033342 | 0.040954 | 0.61972 | 0% | 0 | 50 | 8.0442
Heavy Duty Trucks | Diesel | Articulated 20 - 28 t | Euro II |  | NOx |  | 0 | 1 | 12 | 86 | 0.00052106 | 0.23176 | 7.1514 | 13.9298 | 0.00025571 | 0.026339 | 0.23023 | 0% | 0 | 50 | 9.294
Heavy Duty Trucks | Diesel | Articulated 20 - 28 t | Euro II |  | NOx |  | 0.02 | 0 | 12 | 86 | 2.4423e-05 | 0.11666 | 6.7175 | 18.8483 | -6.5335e-05 | 0.021287 | 0.28103 | 0% | 0 | 50 | 10.9884
Heavy Duty Trucks | Diesel | Articulated 20 - 28 t | Euro II |  | NOx |  | 0.02 | 0.5 | 12 | 86 | 0.0050773 | 0.87134 | 2.1083 | -27.5901 | 0.00055647 | 0.057062 | -0.28507 | 0% | 0 | 50 | 14.6032
Heavy Duty Trucks | Diesel | Articulated 20 - 28 t | Euro II |  | NOx |  | 0.02 | 1 | 12 | 84 | 0.0011871 | 0.18848 | 3.441 | 7.7938 | 9.7092e-05 | 0.011316 | 0.091599 | 0% | 0 | 50 | 17.7633
Heavy Duty Trucks | Diesel | Articulated 20 - 28 t | Euro II |  | NOx |  | 0.04 | 0 | 12 | 86 | 0.0049176 | 1.3205 | 14.1604 | 40.1876 | 0.00039162 | 0.095697 | 0.28847 | 0% | 0 | 50 | 15.4128
Heavy Duty Trucks | Diesel | Articulated 20 - 28 t | Euro II |  | NOx |  | 0.04 | 0.5 | 12 | 76 | 0.016919 | 0.18493 | -1.3589 | -7.6106 | 0.0009443 | 0.0018968 | -0.068288 | 0% | 0 | 50 | 20.9584
Heavy Duty Trucks | Diesel | Articulated 20 - 28 t | Euro II |  | NOx |  | 0.04 | 1 | 12 | 60 | 0.03459 | 4.7787 | 1.2292 | -7.0639 | 0.0019422 | 0.16222 | -0.46211 | 0% | 0 | 50 | 26.1107
Heavy Duty Trucks | Diesel | Articulated 20 - 28 t | Euro II |  | NOx |  | 0.06 | 0 | 12 | 82 | 0.0026123 | 0.50407 | 2.4074 | 7.0001 | 0.00017701 | 0.026131 | 0.0051875 | 0% | 0 | 50 | 19.5417
Heavy Duty Trucks | Diesel | Articulated 20 - 28 t | Euro II |  | NOx |  | 0.06 | 0.5 | 12 | 59 | 0.0040543 | 0.49254 | -0.23245 | -9.9114 | 0.00019702 | 0.017393 | -0.087123 | 0% | 0 | 50 | 26.9251
Heavy Duty Trucks | Diesel | Articulated 20 - 28 t | Euro II |  | NOx |  | 0.06 | 1 | 12 | 45 | 0.004709 | -0.2341 | 2.4103 | 16.5338 | 0.00014556 | -0.0079139 | 0.11115 | 0% | 0 | 45 | 35.7305
Heavy Duty Trucks | Diesel | Articulated 20 - 28 t | Euro II |  | VOC |  | -0.06 | 0 | 12 | 86 | 8.4185e-06 | -0.0046317 | 0.86924 | 6.8551 | 0.0001541 | 0.08151 | 0.66002 | 0% | 0 | 50 | 0.15541
Heavy Duty Trucks | Diesel | Articulated 20 - 28 t | Euro II |  | VOC |  | -0.06 | 0.5 | 12 | 86 | 5.0136e-06 | -0.0029767 | 0.61115 | 4.8397 | 0.00010817 | 0.06068 | 0.48495 | 0% | 0 | 50 | 0.15085
Heavy Duty Trucks | Diesel | Articulated 20 - 28 t | Euro II |  | VOC |  | -0.06 | 1 | 12 | 86 | 3.2831e-06 | -0.0018922 | 0.38187 | 2.9739 | 5.3201e-05 | 0.038883 | 0.31199 | 0% | 0 | 50 | 0.14857
Heavy Duty Trucks | Diesel | Articulated 20 - 28 t | Euro II |  | VOC |  | -0.04 | 0 | 12 | 86 | 5.2227e-06 | -0.0022113 | 0.30717 | 2.2284 | 1.5164e-05 | 0.023438 | 0.2141 | 0% | 0 | 50 | 0.17855
Heavy Duty Trucks | Diesel | Articulated 20 - 28 t | Euro II |  | VOC |  | -0.04 | 0.5 | 12 | 86 | 4.478e-06 | -0.0019373 | 0.27616 | 2.0259 | 2.0903e-05 | 0.022225 | 0.19917 | 0% | 0 | 50 | 0.16952
Heavy Duty Trucks | Diesel | Articulated 20 - 28 t | Euro II |  | VOC |  | -0.04 | 1 | 12 | 86 | 7.612e-06 | -0.0035583 | 0.55858 | 4.2079 | 5.5729e-05 | 0.047695 | 0.40888 | 0% | 0 | 50 | 0.16497
Heavy Duty Trucks | Diesel | Articulated 20 - 28 t | Euro II |  | VOC |  | -0.02 | 0 | 12 | 86 | 7.5103e-06 | 0.0028323 | 0.38916 | 2.6451 | 0.00022561 | 0.032673 | 0.18383 | 0% | 0 | 50 | 0.25297
Heavy Duty Trucks | Diesel | Articulated 20 - 28 t | Euro II |  | VOC |  | -0.02 | 0.5 | 12 | 86 | -1.4383e-05 | 0.0049441 | -0.21503 | 3.0152 | 0.00032144 | -0.015646 | 0.23285 | 0% | 0 | 50 | 0.22243
Heavy Duty Trucks | Diesel | Articulated 20 - 28 t | Euro II |  | VOC |  | -0.02 | 1 | 12 | 86 | 4.6481e-06 | -0.0020914 | 0.29832 | 2.2643 | -4.7145e-05 | 0.022349 | 0.20616 | 0% | 0 | 50 | 0.20788
Heavy Duty Trucks | Diesel | Articulated 20 - 28 t | Euro II |  | VOC |  | 0 | 0 | 12 | 86 | 0.00012653 | 0.089058 | 1.7074 | -7.6124 | 0.0038586 | 0.1855 | -0.92474 | 0% | 0 | 50 | 0.35142
Heavy Duty Trucks | Diesel | Articulated 20 - 28 t | Euro II |  | VOC |  | 0 | 0.5 | 12 | 86 | 0.00019273 | 0.14824 | 1.8945 | -5.3201 | 0.0069804 | 0.23859 | -1.0326 | 0% | 0 | 50 | 0.34155
Heavy Duty Trucks | Diesel | Articulated 20 - 28 t | Euro II |  | VOC |  | 0 | 1 | 12 | 86 | 0.0001944 | 0.14279 | 1.5926 | -5.6558 | 0.0067268 | 0.21593 | -1.0408 | 0% | 0 | 50 | 0.34265
Heavy Duty Trucks | Diesel | Articulated 20 - 28 t | Euro II |  | VOC |  | 0.02 | 0 | 12 | 86 | 0.00010822 | 0.092239 | 0.88298 | -7.8942 | 0.0041585 | 0.10792 | -0.79901 | 0% | 0 | 50 | 0.374
Heavy Duty Trucks | Diesel | Articulated 20 - 28 t | Euro II |  | VOC |  | 0.02 | 0.5 | 12 | 86 | 1.432e-17 | -3.6229e-16 | 2.9822 | 5.7369e-12 | -0.0011496 | 0.20606 | 0.12109 | 0% | 0 | 50 | 0.39499
Heavy Duty Trucks | Diesel | Articulated 20 - 28 t | Euro II |  | VOC |  | 0.02 | 1 | 12 | 84 | 3.9407e-14 | -2.0863e-12 | 7.3581 | 7.7641e-09 | -0.0030142 | 0.47084 | 0.77217 | 0% | 0 | 50 | 0.43854
Heavy Duty Trucks | Diesel | Articulated 20 - 28 t | Euro II |  | VOC |  | 0.04 | 0 | 12 | 86 | -5.5906e-16 | 2.3398e-14 | 4.0452 | -8.5896e-10 | -0.0015479 | 0.27599 | 0.034145 | 0% | 0 | 50 | 0.40598
Heavy Duty Trucks | Diesel | Articulated 20 - 28 t | Euro II |  | VOC |  | 0.04 | 0.5 | 12 | 76 | -1.6336e-05 | 0.0018934 | 0.10691 | 3.2028 | -5.3789e-05 | 0.0073509 | 0.22219 | 0% | 0 | 50 | 0.49377
Heavy Duty Trucks | Diesel | Articulated 20 - 28 t | Euro II |  | VOC |  | 0.04 | 1 | 12 | 60 | 0.0025891 | 0.4827 | 4.8453 | 3.9907 | 0.0095333 | 0.76883 | -2.1366 | 0% | 0 | 50 | 0.59085
Heavy Duty Trucks | Diesel | Articulated 20 - 28 t | Euro II |  | VOC |  | 0.06 | 0 | 12 | 82 | 2.925e-05 | 0.0045336 | 0.66304 | 4.1582 | -0.00015452 | 0.047963 | 0.24958 | 0% | 0 | 50 | 0.46254
Heavy Duty Trucks | Diesel | Articulated 20 - 28 t | Euro II |  | VOC |  | 0.06 | 0.5 | 12 | 59 | -4.3057e-05 | 0.0019335 | 0.05226 | 3.0096 | -8.0739e-05 | 0.0031702 | 0.20781 | 0% | 0 | 50 | 0.61703
Heavy Duty Trucks | Diesel | Articulated 20 - 28 t | Euro II |  | VOC |  | 0.06 | 1 | 12 | 45 | 0.00064984 | 0.11676 | 0.33653 | -4.4594 | 0.0025395 | 0.11345 | -0.71752 | 0% | 0 | 45 | 0.71429
Heavy Duty Trucks | Diesel | Articulated 20 - 28 t | Euro II |  | PM Exhaust |  | -0.06 | 0 | 12 | 86 | -4.2017e-05 | 0.044436 | 2.6935 | -8.3988 | 0.021728 | 0.69803 | 2.1517 | 0% | 0 | 50 | 0.050807
Heavy Duty Trucks | Diesel | Articulated 20 - 28 t | Euro II |  | PM Exhaust |  | -0.06 | 0.5 | 12 | 86 | -2.3195e-05 | 0.011262 | 1.1139 | -4.9758 | 0.0077536 | 0.15573 | 1.3539 | 0% | 0 | 50 | 0.053269
Heavy Duty Trucks | Diesel | Articulated 20 - 28 t | Euro II |  | PM Exhaust |  | -0.06 | 1 | 12 | 86 | -2.3992e-05 | 0.011845 | 1.2154 | -5.2862 | 0.0079584 | 0.16353 | 1.2807 | 0% | 0 | 50 | 0.055937
Heavy Duty Trucks | Diesel | Articulated 20 - 28 t | Euro II |  | PM Exhaust |  | -0.04 | 0 | 12 | 86 | -1.8577e-05 | 0.017134 | 1.1501 | -3.6404 | 0.0083938 | 0.25721 | 0.73252 | 0% | 0 | 50 | 0.054588
Heavy Duty Trucks | Diesel | Articulated 20 - 28 t | Euro II |  | PM Exhaust |  | -0.04 | 0.5 | 12 | 86 | -2.9538e-05 | 0.014018 | 1.29 | -6.0003 | 0.007964 | 0.15344 | 1.5618 | 0% | 0 | 50 | 0.061661
Heavy Duty Trucks | Diesel | Articulated 20 - 28 t | Euro II |  | PM Exhaust |  | -0.04 | 1 | 12 | 86 | -1.5939e-05 | 0.004805 | 0.77143 | -4.1366 | 0.0039758 | 0.044899 | 0.95233 | 0% | 0 | 50 | 0.067681
Heavy Duty Trucks | Diesel | Articulated 20 - 28 t | Euro II |  | PM Exhaust |  | -0.02 | 0 | 12 | 86 | 1.2854e-05 | 0.038174 | 1.6215 | -0.63864 | 0.0090604 | 0.51616 | 1.2195 | 0% | 0 | 50 | 0.071451
Heavy Duty Trucks | Diesel | Articulated 20 - 28 t | Euro II |  | PM Exhaust |  | -0.02 | 0.5 | 12 | 86 | 0.00027488 | -0.0035591 | 0.57451 | 6.0349 | 0.0067601 | -0.16042 | 5.1826 | 0% | 0 | 50 | 0.085655
Heavy Duty Trucks | Diesel | Articulated 20 - 28 t | Euro II |  | PM Exhaust |  | -0.02 | 1 | 12 | 86 | -4.0545e-05 | 0.020641 | 1.2078 | -6.1597 | 0.0052683 | 0.092243 | 1.3275 | 0% | 0 | 50 | 0.10545
Heavy Duty Trucks | Diesel | Articulated 20 - 28 t | Euro II |  | PM Exhaust |  | 0 | 0 | 12 | 86 | 0.0002709 | -0.021299 | 0.75557 | 1.6426 | 0.0010349 | -0.03462 | 2.8964 | 0% | 0 | 50 | 0.10679
Heavy Duty Trucks | Diesel | Articulated 20 - 28 t | Euro II |  | PM Exhaust |  | 0 | 0.5 | 12 | 86 | 0.00027126 | -0.025384 | 1.148 | 0.42505 | 0.00033561 | 0.003518 | 2.8896 | 0% | 0 | 50 | 0.14482
Heavy Duty Trucks | Diesel | Articulated 20 - 28 t | Euro II |  | PM Exhaust |  | 0 | 1 | 12 | 86 | 0.00014933 | -0.015964 | 0.78508 | 0.052753 | 5.458e-05 | 0.0050313 | 1.5982 | 0% | 0 | 50 | 0.18189
Heavy Duty Trucks | Diesel | Articulated 20 - 28 t | Euro II |  | PM Exhaust |  | 0.02 | 0 | 12 | 86 | 0.00012747 | 0.0054405 | 1.1751 | 4.2507 | -0.00040514 | 0.16476 | 3.2618 | 0% | 0 | 50 | 0.17649
Heavy Duty Trucks | Diesel | Articulated 20 - 28 t | Euro II |  | PM Exhaust |  | 0.02 | 0.5 | 12 | 86 | 0.00068175 | -0.037399 | 1.9589 | 2.552 | 0.0021962 | -0.053443 | 5.0451 | 0% | 0 | 50 | 0.23455
Heavy Duty Trucks | Diesel | Articulated 20 - 28 t | Euro II |  | PM Exhaust |  | 0.02 | 1 | 12 | 84 | 0.00016236 | -0.02175 | 1.6056 | 0.017138 | 4.0242e-05 | 0.0083008 | 2.8227 | 0% | 0 | 50 | 0.27689
Heavy Duty Trucks | Diesel | Articulated 20 - 28 t | Euro II |  | PM Exhaust |  | 0.04 | 0 | 12 | 86 | 0.00058649 | 0.098125 | -0.22694 | -4.2752 | 0.004806 | 0.34322 | -2.9681 | 0% | 0 | 50 | 0.23123
Heavy Duty Trucks | Diesel | Articulated 20 - 28 t | Euro II |  | PM Exhaust |  | 0.04 | 0.5 | 12 | 76 | -5.8073e-05 | -0.019743 | 1.9673 | -1.3953 | -0.0011232 | 0.052012 | 3.0274 | 0% | 0 | 50 | 0.28617
Heavy Duty Trucks | Diesel | Articulated 20 - 28 t | Euro II |  | PM Exhaust |  | 0.04 | 1 | 12 | 60 | 0.00025903 | -0.033792 | 1.4736 | -0.49629 | 0.00032979 | -0.037449 | 2.3468 | 0% | 0 | 50 | 0.32467
Heavy Duty Trucks | Diesel | Articulated 20 - 28 t | Euro II |  | PM Exhaust |  | 0.06 | 0 | 12 | 82 | 2.7396e-14 | 1.3173e-12 | 1.265 | 1.7957e-10 | -0.00036139 | 0.071308 | 2.1878 | 0% | 0 | 50 | 0.26084
Heavy Duty Trucks | Diesel | Articulated 20 - 28 t | Euro II |  | PM Exhaust |  | 0.06 | 0.5 | 12 | 59 | 0.00025157 | -0.033949 | 1.9374 | -0.011277 | 4.4643e-05 | -0.013411 | 3.0708 | 0% | 0 | 50 | 0.34585
Heavy Duty Trucks | Diesel | Articulated 20 - 28 t | Euro II |  | PM Exhaust |  | 0.06 | 1 | 12 | 45 | 0.00030731 | -0.037739 | 1.6853 | -0.14359 | 0.00029036 | -0.028117 | 2.1644 | 0% | 0 | 45 | 0.4076
Heavy Duty Trucks | Diesel | Articulated 20 - 28 t | Euro II |  | EC |  | -0.06 | 0 | 12 | 86 | 9.3708e-05 | -0.030456 | 9.018 | -32.7569 | 0.0026407 | 0.010768 | 0.21646 | 0% | 0 | 50 | 0.96164
Heavy Duty Trucks | Diesel | Articulated 20 - 28 t | Euro II |  | EC |  | -0.06 | 0.5 | 12 | 86 | 0.00010929 | -0.034779 | 8.5332 | -33.6071 | 0.0024224 | 0.0079684 | 0.23614 | 0% | 0 | 50 | 0.95586
Heavy Duty Trucks | Diesel | Articulated 20 - 28 t | Euro II |  | EC |  | -0.06 | 1 | 12 | 86 | 0.00012722 | -0.040566 | 9.3551 | -39.0427 | 0.0025409 | 0.0075881 | 0.27721 | 0% | 0 | 50 | 0.97933
Heavy Duty Trucks | Diesel | Articulated 20 - 28 t | Euro II |  | EC |  | -0.04 | 0 | 12 | 86 | 0.00054102 | -0.14892 | 11.5999 | 53.7442 | 0.00037293 | 0.048356 | 0.74647 | 0% | 0 | 50 | 1.6066
Heavy Duty Trucks | Diesel | Articulated 20 - 28 t | Euro II |  | EC |  | -0.04 | 0.5 | 12 | 86 | 0.00156 | -0.40042 | 28.6077 | 89.9327 | 0.00092809 | 0.087067 | 1.8148 | 0% | 0 | 50 | 1.683
Heavy Duty Trucks | Diesel | Articulated 20 - 28 t | Euro II |  | EC |  | -0.04 | 1 | 12 | 86 | 0.0010047 | -0.25039 | 17.2654 | 37.8692 | 0.00053342 | 0.040525 | 1.0583 | 0% | 0 | 50 | 1.8142
Heavy Duty Trucks | Diesel | Articulated 20 - 28 t | Euro II |  | EC |  | -0.02 | 0 | 12 | 86 | -3.4064e-05 | 0.058014 | 3.1767 | -7.2069 | 0.00038756 | 0.014303 | 0.015219 | 0% | 0 | 50 | 3.4416
Heavy Duty Trucks | Diesel | Articulated 20 - 28 t | Euro II |  | EC |  | -0.02 | 0.5 | 12 | 86 | -0.0077404 | 1.4669 | -8.6585 | 1.7059 | 0.0054432 | -0.02667 | 0.093884 | 0% | 0 | 50 | 3.6683
Heavy Duty Trucks | Diesel | Articulated 20 - 28 t | Euro II |  | EC |  | -0.02 | 1 | 12 | 86 | 6.4651e-05 | -0.023041 | 1.6445 | -11.3006 | -5.5914e-05 | 0.0053689 | -0.028313 | 0% | 0 | 50 | 4.2664
Heavy Duty Trucks | Diesel | Articulated 20 - 28 t | Euro II |  | EC |  | 0 | 0 | 12 | 86 | 2.0888e-05 | 0.014536 | 1.4058 | 6.9954 | -1.8499e-05 | 0.0059213 | 0.055384 | 0% | 0 | 50 | 7.6172
Heavy Duty Trucks | Diesel | Articulated 20 - 28 t | Euro II |  | EC |  | 0 | 0.5 | 12 | 86 | -0.00046259 | 0.03225 | 3.087 | 3.6849 | -9.3657e-05 | 0.010956 | 0.062572 | 0% | 0 | 50 | 9.613
Heavy Duty Trucks | Diesel | Articulated 20 - 28 t | Euro II |  | EC |  | 0 | 1 | 12 | 86 | 0.0013761 | -0.0038435 | -0.19099 | 10.9223 | 0.00019396 | -0.0053884 | 0.074082 | 0% | 0 | 50 | 11.3125
Heavy Duty Trucks | Diesel | Articulated 20 - 28 t | Euro II |  | EC |  | 0.02 | 0 | 12 | 86 | 0.00012767 | 0.059785 | 3.7919 | 13.4641 | -3.6279e-05 | 0.010941 | 0.13289 | 0% | 0 | 50 | 12.5074
Heavy Duty Trucks | Diesel | Articulated 20 - 28 t | Euro II |  | EC |  | 0.02 | 0.5 | 12 | 86 | 6.2469e-05 | 0.083529 | 4.3818 | 11.2243 | -2.7796e-05 | 0.0090792 | 0.12553 | 0% | 0 | 50 | 17.5274
Heavy Duty Trucks | Diesel | Articulated 20 - 28 t | Euro II |  | EC |  | 0.02 | 1 | 12 | 84 | -0.00010902 | 0.1181 | 5.4823 | 10.4581 | -2.6042e-05 | 0.0087002 | 0.13339 | 0% | 0 | 50 | 22.4996
Heavy Duty Trucks | Diesel | Articulated 20 - 28 t | Euro II |  | EC |  | 0.04 | 0 | 12 | 86 | 0.00017306 | 0.077664 | 3.9532 | 10.489 | -2.7665e-05 | 0.0084609 | 0.11956 | 0% | 0 | 50 | 17.909
Heavy Duty Trucks | Diesel | Articulated 20 - 28 t | Euro II |  | EC |  | 0.04 | 0.5 | 12 | 76 | -0.00024514 | 0.59529 | 22.6978 | 33.3134 | -0.00010202 | 0.034218 | 0.53416 | 0% | 0 | 50 | 26.3897
Heavy Duty Trucks | Diesel | Articulated 20 - 28 t | Euro II |  | EC |  | 0.04 | 1 | 12 | 60 | 6.1853 | 1.1362 | 0.18031 | 0.69904 | 0.19976 | -1.0937 | 5.1782 | 0% | 0 | 50 | 34.4972
Heavy Duty Trucks | Diesel | Articulated 20 - 28 t | Euro II |  | EC |  | 0.06 | 0 | 12 | 82 | 0.00043462 | 0.25448 | 10.8569 | 21.4283 | -5.8448e-05 | 0.018536 | 0.28198 | 0% | 0 | 50 | 23.6161
Heavy Duty Trucks | Diesel | Articulated 20 - 28 t | Euro II |  | EC |  | 0.06 | 0.5 | 12 | 59 | -0.00036901 | 0.28316 | 8.3883 | 7.948 | -3.611e-05 | 0.010754 | 0.16175 | 0% | 0 | 50 | 35.7569
Heavy Duty Trucks | Diesel | Articulated 20 - 28 t | Euro II |  | EC |  | 0.06 | 1 | 12 | 45 | -0.01895 | 0.7194 | 12.4764 | -4.0656 | -0.00045593 | 0.020413 | 0.14544 | 0% | 0 | 45 | 45.3474
Heavy Duty Trucks | Diesel | Articulated 20 - 28 t | Euro II |  | CH4 | Urban Peak |  |  | 10 | 130 | 0 | 0 | 175 | 0 | 0 | 0 | 1000 | 36% | 0 | 50 | 0.112
Heavy Duty Trucks | Diesel | Articulated 20 - 28 t | Euro II |  | CH4 | Urban Off Peak |  |  | 10 | 130 | 0 | 0 | 175 | 0 | 0 | 0 | 1000 | 36% | 0 | 50 | 0.112
Heavy Duty Trucks | Diesel | Articulated 20 - 28 t | Euro II |  | CH4 | Rural |  |  | 10 | 130 | 0 | 0 | 80 | 0 | 0 | 0 | 1000 | 13% | 0 | 50 | 0.0696
Heavy Duty Trucks | Diesel | Articulated 20 - 28 t | Euro II |  | CH4 | Highway |  |  | 10 | 130 | 0 | 0 | 70 | 0 | 0 | 0 | 1000 | 7% | 0 | 50 | 0.0651
Heavy Duty Trucks | Diesel | Articulated 20 - 28 t | Euro II |  | NH3 | Urban Peak |  |  | 10 | 130 | 0 | 0 | 0.0029 | 0 | 0 | 0 | 1 | 0% | 0 | 50 | 0.0029
Heavy Duty Trucks | Diesel | Articulated 20 - 28 t | Euro II |  | NH3 | Urban Off Peak |  |  | 10 | 130 | 0 | 0 | 0.0029 | 0 | 0 | 0 | 1 | 0% | 0 | 50 | 0.0029
Heavy Duty Trucks | Diesel | Articulated 20 - 28 t | Euro II |  | NH3 | Rural |  |  | 10 | 130 | 0 | 0 | 0.0029 | 0 | 0 | 0 | 1 | 0% | 0 | 50 | 0.0029
Heavy Duty Trucks | Diesel | Articulated 20 - 28 t | Euro II |  | NH3 | Highway |  |  | 10 | 130 | 0 | 0 | 0.0029 | 0 | 0 | 0 | 1 | 0% | 0 | 50 | 0.0029
Heavy Duty Trucks | Diesel | Articulated 20 - 28 t | Euro II |  | N2O | Urban Peak |  |  | 10 | 130 | 0 | 0 | 0.011 | 0 | 0 | 0 | 1 | 0% | 0 | 50 | 0.011
Heavy Duty Trucks | Diesel | Articulated 20 - 28 t | Euro II |  | N2O | Urban Off Peak |  |  | 10 | 130 | 0 | 0 | 0.011 | 0 | 0 | 0 | 1 | 0% | 0 | 50 | 0.011
Heavy Duty Trucks | Diesel | Articulated 20 - 28 t | Euro II |  | N2O | Rural |  |  | 10 | 130 | 0 | 0 | 0.009 | 0 | 0 | 0 | 1 | 0% | 0 | 50 | 0.009
Heavy Duty Trucks | Diesel | Articulated 20 - 28 t | Euro II |  | N2O | Highway |  |  | 10 | 130 | 0 | 0 | 0.006 | 0 | 0 | 0 | 1 | 0% | 0 | 50 | 0.006
Heavy Duty Trucks | Diesel | Articulated 20 - 28 t | Euro II |  | SPN23 | Urban Peak | -0.06 | 0 | 12 | 86 | 9.3708e-05 | -0.030456 | 9.018 | -32.7569 | 0.0026407 | 0.010768 | 0.21646 | -6.9912e+13 | 0 | 50 | 6.723e+13
Heavy Duty Trucks | Diesel | Articulated 20 - 28 t | Euro II |  | SPN23 | Urban Peak | -0.06 | 0.5 | 12 | 86 | 0.00010929 | -0.034779 | 8.5332 | -33.6071 | 0.0024224 | 0.0079684 | 0.23614 | -6.9912e+13 | 0 | 50 | 6.6826e+13
Heavy Duty Trucks | Diesel | Articulated 20 - 28 t | Euro II |  | SPN23 | Urban Peak | -0.06 | 1 | 12 | 86 | 0.00012722 | -0.040566 | 9.3551 | -39.0427 | 0.0025409 | 0.0075881 | 0.27721 | -6.9912e+13 | 0 | 50 | 6.8467e+13
Heavy Duty Trucks | Diesel | Articulated 20 - 28 t | Euro II |  | SPN23 | Urban Peak | -0.04 | 0 | 12 | 86 | 0.00054102 | -0.14892 | 11.5999 | 53.7442 | 0.00037293 | 0.048356 | 0.74647 | -6.9912e+13 | 0 | 50 | 1.1232e+14
Heavy Duty Trucks | Diesel | Articulated 20 - 28 t | Euro II |  | SPN23 | Urban Peak | -0.04 | 0.5 | 12 | 86 | 0.00156 | -0.40042 | 28.6077 | 89.9327 | 0.00092809 | 0.087067 | 1.8148 | -6.9912e+13 | 0 | 50 | 1.1766e+14
Heavy Duty Trucks | Diesel | Articulated 20 - 28 t | Euro II |  | SPN23 | Urban Peak | -0.04 | 1 | 12 | 86 | 0.0010047 | -0.25039 | 17.2654 | 37.8692 | 0.00053342 | 0.040525 | 1.0583 | -6.9912e+13 | 0 | 50 | 1.2683e+14
Heavy Duty Trucks | Diesel | Articulated 20 - 28 t | Euro II |  | SPN23 | Urban Peak | -0.02 | 0 | 12 | 86 | -3.4064e-05 | 0.058014 | 3.1767 | -7.2069 | 0.00038756 | 0.014303 | 0.015219 | -6.9912e+13 | 0 | 50 | 2.4061e+14
Heavy Duty Trucks | Diesel | Articulated 20 - 28 t | Euro II |  | SPN23 | Urban Peak | -0.02 | 0.5 | 12 | 86 | -0.0077404 | 1.4669 | -8.6585 | 1.7059 | 0.0054432 | -0.02667 | 0.093884 | -6.9912e+13 | 0 | 50 | 2.5646e+14
Heavy Duty Trucks | Diesel | Articulated 20 - 28 t | Euro II |  | SPN23 | Urban Peak | -0.02 | 1 | 12 | 86 | 6.4651e-05 | -0.023041 | 1.6445 | -11.3006 | -5.5914e-05 | 0.0053689 | -0.028313 | -6.9912e+13 | 0 | 50 | 2.9827e+14
Heavy Duty Trucks | Diesel | Articulated 20 - 28 t | Euro II |  | SPN23 | Urban Peak | 0 | 0 | 12 | 86 | 2.0888e-05 | 0.014536 | 1.4058 | 6.9954 | -1.8499e-05 | 0.0059213 | 0.055384 | -6.9912e+13 | 0 | 50 | 5.3254e+14
Heavy Duty Trucks | Diesel | Articulated 20 - 28 t | Euro II |  | SPN23 | Urban Peak | 0 | 0.5 | 12 | 86 | -0.00046259 | 0.03225 | 3.087 | 3.6849 | -9.3657e-05 | 0.010956 | 0.062572 | -6.9912e+13 | 0 | 50 | 6.7207e+14
Heavy Duty Trucks | Diesel | Articulated 20 - 28 t | Euro II |  | SPN23 | Urban Peak | 0 | 1 | 12 | 86 | 0.0013761 | -0.0038435 | -0.19099 | 10.9223 | 0.00019396 | -0.0053884 | 0.074082 | -6.9912e+13 | 0 | 50 | 7.9088e+14
Heavy Duty Trucks | Diesel | Articulated 20 - 28 t | Euro II |  | SPN23 | Urban Peak | 0.02 | 0 | 12 | 86 | 0.00012767 | 0.059785 | 3.7919 | 13.4641 | -3.6279e-05 | 0.010941 | 0.13289 | -6.9912e+13 | 0 | 50 | 874422627957289
Heavy Duty Trucks | Diesel | Articulated 20 - 28 t | Euro II |  | SPN23 | Urban Peak | 0.02 | 0.5 | 12 | 86 | 6.2469e-05 | 0.083529 | 4.3818 | 11.2243 | -2.7796e-05 | 0.0090792 | 0.12553 | -6.9912e+13 | 0 | 50 | 1.2254e+15
Heavy Duty Trucks | Diesel | Articulated 20 - 28 t | Euro II |  | SPN23 | Urban Peak | 0.02 | 1 | 12 | 84 | -0.00010902 | 0.1181 | 5.4823 | 10.4581 | -2.6042e-05 | 0.0087002 | 0.13339 | -6.9912e+13 | 0 | 50 | 1573003041950683
Heavy Duty Trucks | Diesel | Articulated 20 - 28 t | Euro II |  | SPN23 | Urban Peak | 0.04 | 0 | 12 | 86 | 0.00017306 | 0.077664 | 3.9532 | 10.489 | -2.7665e-05 | 0.0084609 | 0.11956 | -6.9912e+13 | 0 | 50 | 1.2521e+15
Heavy Duty Trucks | Diesel | Articulated 20 - 28 t | Euro II |  | SPN23 | Urban Peak | 0.04 | 0.5 | 12 | 76 | -0.00024514 | 0.59529 | 22.6978 | 33.3134 | -0.00010202 | 0.034218 | 0.53416 | -6.9912e+13 | 0 | 50 | 1.845e+15
Heavy Duty Trucks | Diesel | Articulated 20 - 28 t | Euro II |  | SPN23 | Urban Peak | 0.04 | 1 | 12 | 60 | 6.1853 | 1.1362 | 0.18031 | 0.69904 | 0.19976 | -1.0937 | 5.1782 | -6.9912e+13 | 0 | 50 | 2411782734502276
Heavy Duty Trucks | Diesel | Articulated 20 - 28 t | Euro II |  | SPN23 | Urban Peak | 0.06 | 0 | 12 | 82 | 0.00043462 | 0.25448 | 10.8569 | 21.4283 | -5.8448e-05 | 0.018536 | 0.28198 | -6.9912e+13 | 0 | 50 | 1651055053393794
Heavy Duty Trucks | Diesel | Articulated 20 - 28 t | Euro II |  | SPN23 | Urban Peak | 0.06 | 0.5 | 12 | 59 | -0.00036901 | 0.28316 | 8.3883 | 7.948 | -3.611e-05 | 0.010754 | 0.16175 | -6.9912e+13 | 0 | 50 | 2.4998e+15
Heavy Duty Trucks | Diesel | Articulated 20 - 28 t | Euro II |  | SPN23 | Urban Peak | 0.06 | 1 | 12 | 45 | -0.01895 | 0.7194 | 12.4764 | -4.0656 | -0.00045593 | 0.020413 | 0.14544 | -6.9912e+13 | 0 | 45 | 3.1703e+15
Heavy Duty Trucks | Diesel | Articulated 20 - 28 t | Euro II |  | SPN23 | Urban Off Peak | -0.06 | 0 | 12 | 86 | 9.3708e-05 | -0.030456 | 9.018 | -32.7569 | 0.0026407 | 0.010768 | 0.21646 | -6.9912e+13 | 0 | 50 | 6.723e+13
Heavy Duty Trucks | Diesel | Articulated 20 - 28 t | Euro II |  | SPN23 | Urban Off Peak | -0.06 | 0.5 | 12 | 86 | 0.00010929 | -0.034779 | 8.5332 | -33.6071 | 0.0024224 | 0.0079684 | 0.23614 | -6.9912e+13 | 0 | 50 | 6.6826e+13
Heavy Duty Trucks | Diesel | Articulated 20 - 28 t | Euro II |  | SPN23 | Urban Off Peak | -0.06 | 1 | 12 | 86 | 0.00012722 | -0.040566 | 9.3551 | -39.0427 | 0.0025409 | 0.0075881 | 0.27721 | -6.9912e+13 | 0 | 50 | 6.8467e+13
Heavy Duty Trucks | Diesel | Articulated 20 - 28 t | Euro II |  | SPN23 | Urban Off Peak | -0.04 | 0 | 12 | 86 | 0.00054102 | -0.14892 | 11.5999 | 53.7442 | 0.00037293 | 0.048356 | 0.74647 | -6.9912e+13 | 0 | 50 | 1.1232e+14
Heavy Duty Trucks | Diesel | Articulated 20 - 28 t | Euro II |  | SPN23 | Urban Off Peak | -0.04 | 0.5 | 12 | 86 | 0.00156 | -0.40042 | 28.6077 | 89.9327 | 0.00092809 | 0.087067 | 1.8148 | -6.9912e+13 | 0 | 50 | 1.1766e+14
Heavy Duty Trucks | Diesel | Articulated 20 - 28 t | Euro II |  | SPN23 | Urban Off Peak | -0.04 | 1 | 12 | 86 | 0.0010047 | -0.25039 | 17.2654 | 37.8692 | 0.00053342 | 0.040525 | 1.0583 | -6.9912e+13 | 0 | 50 | 1.2683e+14
Heavy Duty Trucks | Diesel | Articulated 20 - 28 t | Euro II |  | SPN23 | Urban Off Peak | -0.02 | 0 | 12 | 86 | -3.4064e-05 | 0.058014 | 3.1767 | -7.2069 | 0.00038756 | 0.014303 | 0.015219 | -6.9912e+13 | 0 | 50 | 2.4061e+14
Heavy Duty Trucks | Diesel | Articulated 20 - 28 t | Euro II |  | SPN23 | Urban Off Peak | -0.02 | 0.5 | 12 | 86 | -0.0077404 | 1.4669 | -8.6585 | 1.7059 | 0.0054432 | -0.02667 | 0.093884 | -6.9912e+13 | 0 | 50 | 2.5646e+14
Heavy Duty Trucks | Diesel | Articulated 20 - 28 t | Euro II |  | SPN23 | Urban Off Peak | -0.02 | 1 | 12 | 86 | 6.4651e-05 | -0.023041 | 1.6445 | -11.3006 | -5.5914e-05 | 0.0053689 | -0.028313 | -6.9912e+13 | 0 | 50 | 2.9827e+14
Heavy Duty Trucks | Diesel | Articulated 20 - 28 t | Euro II |  | SPN23 | Urban Off Peak | 0 | 0 | 12 | 86 | 2.0888e-05 | 0.014536 | 1.4058 | 6.9954 | -1.8499e-05 | 0.0059213 | 0.055384 | -6.9912e+13 | 0 | 50 | 5.3254e+14
Heavy Duty Trucks | Diesel | Articulated 20 - 28 t | Euro II |  | SPN23 | Urban Off Peak | 0 | 0.5 | 12 | 86 | -0.00046259 | 0.03225 | 3.087 | 3.6849 | -9.3657e-05 | 0.010956 | 0.062572 | -6.9912e+13 | 0 | 50 | 6.7207e+14
Heavy Duty Trucks | Diesel | Articulated 20 - 28 t | Euro II |  | SPN23 | Urban Off Peak | 0 | 1 | 12 | 86 | 0.0013761 | -0.0038435 | -0.19099 | 10.9223 | 0.00019396 | -0.0053884 | 0.074082 | -6.9912e+13 | 0 | 50 | 7.9088e+14
Heavy Duty Trucks | Diesel | Articulated 20 - 28 t | Euro II |  | SPN23 | Urban Off Peak | 0.02 | 0 | 12 | 86 | 0.00012767 | 0.059785 | 3.7919 | 13.4641 | -3.6279e-05 | 0.010941 | 0.13289 | -6.9912e+13 | 0 | 50 | 874422627957289
Heavy Duty Trucks | Diesel | Articulated 20 - 28 t | Euro II |  | SPN23 | Urban Off Peak | 0.02 | 0.5 | 12 | 86 | 6.2469e-05 | 0.083529 | 4.3818 | 11.2243 | -2.7796e-05 | 0.0090792 | 0.12553 | -6.9912e+13 | 0 | 50 | 1.2254e+15
Heavy Duty Trucks | Diesel | Articulated 20 - 28 t | Euro II |  | SPN23 | Urban Off Peak | 0.02 | 1 | 12 | 84 | -0.00010902 | 0.1181 | 5.4823 | 10.4581 | -2.6042e-05 | 0.0087002 | 0.13339 | -6.9912e+13 | 0 | 50 | 1573003041950683
Heavy Duty Trucks | Diesel | Articulated 20 - 28 t | Euro II |  | SPN23 | Urban Off Peak | 0.04 | 0 | 12 | 86 | 0.00017306 | 0.077664 | 3.9532 | 10.489 | -2.7665e-05 | 0.0084609 | 0.11956 | -6.9912e+13 | 0 | 50 | 1.2521e+15
Heavy Duty Trucks | Diesel | Articulated 20 - 28 t | Euro II |  | SPN23 | Urban Off Peak | 0.04 | 0.5 | 12 | 76 | -0.00024514 | 0.59529 | 22.6978 | 33.3134 | -0.00010202 | 0.034218 | 0.53416 | -6.9912e+13 | 0 | 50 | 1.845e+15
Heavy Duty Trucks | Diesel | Articulated 20 - 28 t | Euro II |  | SPN23 | Urban Off Peak | 0.04 | 1 | 12 | 60 | 6.1853 | 1.1362 | 0.18031 | 0.69904 | 0.19976 | -1.0937 | 5.1782 | -6.9912e+13 | 0 | 50 | 2411782734502276
Heavy Duty Trucks | Diesel | Articulated 20 - 28 t | Euro II |  | SPN23 | Urban Off Peak | 0.06 | 0 | 12 | 82 | 0.00043462 | 0.25448 | 10.8569 | 21.4283 | -5.8448e-05 | 0.018536 | 0.28198 | -6.9912e+13 | 0 | 50 | 1651055053393794
Heavy Duty Trucks | Diesel | Articulated 20 - 28 t | Euro II |  | SPN23 | Urban Off Peak | 0.06 | 0.5 | 12 | 59 | -0.00036901 | 0.28316 | 8.3883 | 7.948 | -3.611e-05 | 0.010754 | 0.16175 | -6.9912e+13 | 0 | 50 | 2.4998e+15
Heavy Duty Trucks | Diesel | Articulated 20 - 28 t | Euro II |  | SPN23 | Urban Off Peak | 0.06 | 1 | 12 | 45 | -0.01895 | 0.7194 | 12.4764 | -4.0656 | -0.00045593 | 0.020413 | 0.14544 | -6.9912e+13 | 0 | 45 | 3.1703e+15
Heavy Duty Trucks | Diesel | Articulated 20 - 28 t | Euro II |  | SPN23 | Rural | -0.06 | 0 | 12 | 86 | 9.3708e-05 | -0.030456 | 9.018 | -32.7569 | 0.0026407 | 0.010768 | 0.21646 | -3.0109e+13 | 0 | 50 | 2.8954e+13
Heavy Duty Trucks | Diesel | Articulated 20 - 28 t | Euro II |  | SPN23 | Rural | -0.06 | 0.5 | 12 | 86 | 0.00010929 | -0.034779 | 8.5332 | -33.6071 | 0.0024224 | 0.0079684 | 0.23614 | -3.0109e+13 | 0 | 50 | 2.878e+13
Heavy Duty Trucks | Diesel | Articulated 20 - 28 t | Euro II |  | SPN23 | Rural | -0.06 | 1 | 12 | 86 | 0.00012722 | -0.040566 | 9.3551 | -39.0427 | 0.0025409 | 0.0075881 | 0.27721 | -3.0109e+13 | 0 | 50 | 2.9487e+13
Heavy Duty Trucks | Diesel | Articulated 20 - 28 t | Euro II |  | SPN23 | Rural | -0.04 | 0 | 12 | 86 | 0.00054102 | -0.14892 | 11.5999 | 53.7442 | 0.00037293 | 0.048356 | 0.74647 | -3.0109e+13 | 0 | 50 | 4.8372e+13
Heavy Duty Trucks | Diesel | Articulated 20 - 28 t | Euro II |  | SPN23 | Rural | -0.04 | 0.5 | 12 | 86 | 0.00156 | -0.40042 | 28.6077 | 89.9327 | 0.00092809 | 0.087067 | 1.8148 | -3.0109e+13 | 0 | 50 | 5.0672e+13
Heavy Duty Trucks | Diesel | Articulated 20 - 28 t | Euro II |  | SPN23 | Rural | -0.04 | 1 | 12 | 86 | 0.0010047 | -0.25039 | 17.2654 | 37.8692 | 0.00053342 | 0.040525 | 1.0583 | -3.0109e+13 | 0 | 50 | 5.4623e+13
Heavy Duty Trucks | Diesel | Articulated 20 - 28 t | Euro II |  | SPN23 | Rural | -0.02 | 0 | 12 | 86 | -3.4064e-05 | 0.058014 | 3.1767 | -7.2069 | 0.00038756 | 0.014303 | 0.015219 | -3.0109e+13 | 0 | 50 | 1.0362e+14
Heavy Duty Trucks | Diesel | Articulated 20 - 28 t | Euro II |  | SPN23 | Rural | -0.02 | 0.5 | 12 | 86 | -0.0077404 | 1.4669 | -8.6585 | 1.7059 | 0.0054432 | -0.02667 | 0.093884 | -3.0109e+13 | 0 | 50 | 1.1045e+14
Heavy Duty Trucks | Diesel | Articulated 20 - 28 t | Euro II |  | SPN23 | Rural | -0.02 | 1 | 12 | 86 | 6.4651e-05 | -0.023041 | 1.6445 | -11.3006 | -5.5914e-05 | 0.0053689 | -0.028313 | -3.0109e+13 | 0 | 50 | 1.2846e+14
Heavy Duty Trucks | Diesel | Articulated 20 - 28 t | Euro II |  | SPN23 | Rural | 0 | 0 | 12 | 86 | 2.0888e-05 | 0.014536 | 1.4058 | 6.9954 | -1.8499e-05 | 0.0059213 | 0.055384 | -3.0109e+13 | 0 | 50 | 2.2935e+14
Heavy Duty Trucks | Diesel | Articulated 20 - 28 t | Euro II |  | SPN23 | Rural | 0 | 0.5 | 12 | 86 | -0.00046259 | 0.03225 | 3.087 | 3.6849 | -9.3657e-05 | 0.010956 | 0.062572 | -3.0109e+13 | 0 | 50 | 2.8944e+14
Heavy Duty Trucks | Diesel | Articulated 20 - 28 t | Euro II |  | SPN23 | Rural | 0 | 1 | 12 | 86 | 0.0013761 | -0.0038435 | -0.19099 | 10.9223 | 0.00019396 | -0.0053884 | 0.074082 | -3.0109e+13 | 0 | 50 | 3.4061e+14
Heavy Duty Trucks | Diesel | Articulated 20 - 28 t | Euro II |  | SPN23 | Rural | 0.02 | 0 | 12 | 86 | 0.00012767 | 0.059785 | 3.7919 | 13.4641 | -3.6279e-05 | 0.010941 | 0.13289 | -3.0109e+13 | 0 | 50 | 3.7659e+14
Heavy Duty Trucks | Diesel | Articulated 20 - 28 t | Euro II |  | SPN23 | Rural | 0.02 | 0.5 | 12 | 86 | 6.2469e-05 | 0.083529 | 4.3818 | 11.2243 | -2.7796e-05 | 0.0090792 | 0.12553 | -3.0109e+13 | 0 | 50 | 5.2773e+14
Heavy Duty Trucks | Diesel | Articulated 20 - 28 t | Euro II |  | SPN23 | Rural | 0.02 | 1 | 12 | 84 | -0.00010902 | 0.1181 | 5.4823 | 10.4581 | -2.6042e-05 | 0.0087002 | 0.13339 | -3.0109e+13 | 0 | 50 | 6.7744e+14
Heavy Duty Trucks | Diesel | Articulated 20 - 28 t | Euro II |  | SPN23 | Rural | 0.04 | 0 | 12 | 86 | 0.00017306 | 0.077664 | 3.9532 | 10.489 | -2.7665e-05 | 0.0084609 | 0.11956 | -3.0109e+13 | 0 | 50 | 5.3922e+14
Heavy Duty Trucks | Diesel | Articulated 20 - 28 t | Euro II |  | SPN23 | Rural | 0.04 | 0.5 | 12 | 76 | -0.00024514 | 0.59529 | 22.6978 | 33.3134 | -0.00010202 | 0.034218 | 0.53416 | -3.0109e+13 | 0 | 50 | 794565366551979
Heavy Duty Trucks | Diesel | Articulated 20 - 28 t | Euro II |  | SPN23 | Rural | 0.04 | 1 | 12 | 60 | 6.1853 | 1.1362 | 0.18031 | 0.69904 | 0.19976 | -1.0937 | 5.1782 | -3.0109e+13 | 0 | 50 | 1.0387e+15
Heavy Duty Trucks | Diesel | Articulated 20 - 28 t | Euro II |  | SPN23 | Rural | 0.06 | 0 | 12 | 82 | 0.00043462 | 0.25448 | 10.8569 | 21.4283 | -5.8448e-05 | 0.018536 | 0.28198 | -3.0109e+13 | 0 | 50 | 711055185319426
Heavy Duty Trucks | Diesel | Articulated 20 - 28 t | Euro II |  | SPN23 | Rural | 0.06 | 0.5 | 12 | 59 | -0.00036901 | 0.28316 | 8.3883 | 7.948 | -3.611e-05 | 0.010754 | 0.16175 | -3.0109e+13 | 0 | 50 | 1.0766e+15
Heavy Duty Trucks | Diesel | Articulated 20 - 28 t | Euro II |  | SPN23 | Rural | 0.06 | 1 | 12 | 45 | -0.01895 | 0.7194 | 12.4764 | -4.0656 | -0.00045593 | 0.020413 | 0.14544 | -3.0109e+13 | 0 | 45 | 1.3654e+15
Heavy Duty Trucks | Diesel | Articulated 20 - 28 t | Euro II |  | SPN23 | Highway | -0.06 | 0 | 12 | 86 | 9.3708e-05 | -0.030456 | 9.018 | -32.7569 | 0.0026407 | 0.010768 | 0.21646 | -3.1366e+13 | 0 | 50 | 3.0163e+13
Heavy Duty Trucks | Diesel | Articulated 20 - 28 t | Euro II |  | SPN23 | Highway | -0.06 | 0.5 | 12 | 86 | 0.00010929 | -0.034779 | 8.5332 | -33.6071 | 0.0024224 | 0.0079684 | 0.23614 | -3.1366e+13 | 0 | 50 | 2.9981e+13
Heavy Duty Trucks | Diesel | Articulated 20 - 28 t | Euro II |  | SPN23 | Highway | -0.06 | 1 | 12 | 86 | 0.00012722 | -0.040566 | 9.3551 | -39.0427 | 0.0025409 | 0.0075881 | 0.27721 | -3.1366e+13 | 0 | 50 | 3.0718e+13
Heavy Duty Trucks | Diesel | Articulated 20 - 28 t | Euro II |  | SPN23 | Highway | -0.04 | 0 | 12 | 86 | 0.00054102 | -0.14892 | 11.5999 | 53.7442 | 0.00037293 | 0.048356 | 0.74647 | -3.1366e+13 | 0 | 50 | 5.0392e+13
Heavy Duty Trucks | Diesel | Articulated 20 - 28 t | Euro II |  | SPN23 | Highway | -0.04 | 0.5 | 12 | 86 | 0.00156 | -0.40042 | 28.6077 | 89.9327 | 0.00092809 | 0.087067 | 1.8148 | -3.1366e+13 | 0 | 50 | 5.2787e+13
Heavy Duty Trucks | Diesel | Articulated 20 - 28 t | Euro II |  | SPN23 | Highway | -0.04 | 1 | 12 | 86 | 0.0010047 | -0.25039 | 17.2654 | 37.8692 | 0.00053342 | 0.040525 | 1.0583 | -3.1366e+13 | 0 | 50 | 5.6903e+13
Heavy Duty Trucks | Diesel | Articulated 20 - 28 t | Euro II |  | SPN23 | Highway | -0.02 | 0 | 12 | 86 | -3.4064e-05 | 0.058014 | 3.1767 | -7.2069 | 0.00038756 | 0.014303 | 0.015219 | -3.1366e+13 | 0 | 50 | 1.0795e+14
Heavy Duty Trucks | Diesel | Articulated 20 - 28 t | Euro II |  | SPN23 | Highway | -0.02 | 0.5 | 12 | 86 | -0.0077404 | 1.4669 | -8.6585 | 1.7059 | 0.0054432 | -0.02667 | 0.093884 | -3.1366e+13 | 0 | 50 | 1.1506e+14
Heavy Duty Trucks | Diesel | Articulated 20 - 28 t | Euro II |  | SPN23 | Highway | -0.02 | 1 | 12 | 86 | 6.4651e-05 | -0.023041 | 1.6445 | -11.3006 | -5.5914e-05 | 0.0053689 | -0.028313 | -3.1366e+13 | 0 | 50 | 1.3382e+14
Heavy Duty Trucks | Diesel | Articulated 20 - 28 t | Euro II |  | SPN23 | Highway | 0 | 0 | 12 | 86 | 2.0888e-05 | 0.014536 | 1.4058 | 6.9954 | -1.8499e-05 | 0.0059213 | 0.055384 | -3.1366e+13 | 0 | 50 | 2.3892e+14
Heavy Duty Trucks | Diesel | Articulated 20 - 28 t | Euro II |  | SPN23 | Highway | 0 | 0.5 | 12 | 86 | -0.00046259 | 0.03225 | 3.087 | 3.6849 | -9.3657e-05 | 0.010956 | 0.062572 | -3.1366e+13 | 0 | 50 | 3.0152e+14
Heavy Duty Trucks | Diesel | Articulated 20 - 28 t | Euro II |  | SPN23 | Highway | 0 | 1 | 12 | 86 | 0.0013761 | -0.0038435 | -0.19099 | 10.9223 | 0.00019396 | -0.0053884 | 0.074082 | -3.1366e+13 | 0 | 50 | 3.5483e+14
Heavy Duty Trucks | Diesel | Articulated 20 - 28 t | Euro II |  | SPN23 | Highway | 0.02 | 0 | 12 | 86 | 0.00012767 | 0.059785 | 3.7919 | 13.4641 | -3.6279e-05 | 0.010941 | 0.13289 | -3.1366e+13 | 0 | 50 | 3.9231e+14
Heavy Duty Trucks | Diesel | Articulated 20 - 28 t | Euro II |  | SPN23 | Highway | 0.02 | 0.5 | 12 | 86 | 6.2469e-05 | 0.083529 | 4.3818 | 11.2243 | -2.7796e-05 | 0.0090792 | 0.12553 | -3.1366e+13 | 0 | 50 | 5.4976e+14
Heavy Duty Trucks | Diesel | Articulated 20 - 28 t | Euro II |  | SPN23 | Highway | 0.02 | 1 | 12 | 84 | -0.00010902 | 0.1181 | 5.4823 | 10.4581 | -2.6042e-05 | 0.0087002 | 0.13339 | -3.1366e+13 | 0 | 50 | 7.0572e+14
Heavy Duty Trucks | Diesel | Articulated 20 - 28 t | Euro II |  | SPN23 | Highway | 0.04 | 0 | 12 | 86 | 0.00017306 | 0.077664 | 3.9532 | 10.489 | -2.7665e-05 | 0.0084609 | 0.11956 | -3.1366e+13 | 0 | 50 | 5.6173e+14
Heavy Duty Trucks | Diesel | Articulated 20 - 28 t | Euro II |  | SPN23 | Highway | 0.04 | 0.5 | 12 | 76 | -0.00024514 | 0.59529 | 22.6978 | 33.3134 | -0.00010202 | 0.034218 | 0.53416 | -3.1366e+13 | 0 | 50 | 8.2774e+14
Heavy Duty Trucks | Diesel | Articulated 20 - 28 t | Euro II |  | SPN23 | Highway | 0.04 | 1 | 12 | 60 | 6.1853 | 1.1362 | 0.18031 | 0.69904 | 0.19976 | -1.0937 | 5.1782 | -3.1366e+13 | 0 | 50 | 1.082e+15
Heavy Duty Trucks | Diesel | Articulated 20 - 28 t | Euro II |  | SPN23 | Highway | 0.06 | 0 | 12 | 82 | 0.00043462 | 0.25448 | 10.8569 | 21.4283 | -5.8448e-05 | 0.018536 | 0.28198 | -3.1366e+13 | 0 | 50 | 7.4074e+14
Heavy Duty Trucks | Diesel | Articulated 20 - 28 t | Euro II |  | SPN23 | Highway | 0.06 | 0.5 | 12 | 59 | -0.00036901 | 0.28316 | 8.3883 | 7.948 | -3.611e-05 | 0.010754 | 0.16175 | -3.1366e+13 | 0 | 50 | 1.1216e+15
Heavy Duty Trucks | Diesel | Articulated 20 - 28 t | Euro II |  | SPN23 | Highway | 0.06 | 1 | 12 | 45 | -0.01895 | 0.7194 | 12.4764 | -4.0656 | -0.00045593 | 0.020413 | 0.14544 | -3.1366e+13 | 0 | 45 | 1422367581669328
Heavy Duty Trucks | Diesel | Articulated 20 - 28 t | Euro III |  | CO |  | -0.06 | 0 | 12 | 86 | 4.4962e-05 | -0.0093784 | 0.91362 | 3.0458 | 0.00010705 | 0.014923 | 0.15076 | 0% | 0 | 50 | 0.5307
Heavy Duty Trucks | Diesel | Articulated 20 - 28 t | Euro III |  | CO |  | -0.06 | 0.5 | 12 | 86 | -1.0716e-05 | 0.0041583 | 1.1527 | -4.3813 | 0.00073669 | 0.010741 | 0.052867 | 0% | 0 | 50 | 0.5125
Heavy Duty Trucks | Diesel | Articulated 20 - 28 t | Euro III |  | CO |  | -0.06 | 1 | 12 | 86 | -1.1098e-05 | 0.0044367 | 1.1281 | -4.2349 | 0.00071991 | 0.010825 | 0.049021 | 0% | 0 | 50 | 0.51777
Heavy Duty Trucks | Diesel | Articulated 20 - 28 t | Euro III |  | CO |  | -0.04 | 0 | 12 | 86 | 5.6864e-05 | -0.0095917 | 0.9457 | 3.3244 | 9.9713e-05 | 0.012218 | 0.14956 | 0% | 0 | 50 | 0.66826
Heavy Duty Trucks | Diesel | Articulated 20 - 28 t | Euro III |  | CO |  | -0.04 | 0.5 | 12 | 86 | 9.3942e-05 | -0.017398 | 1.4321 | 3.8371 | 0.0001486 | 0.013797 | 0.27518 | 0% | 0 | 50 | 0.65381
Heavy Duty Trucks | Diesel | Articulated 20 - 28 t | Euro III |  | CO |  | -0.04 | 1 | 12 | 86 | 0.0001237 | -0.019746 | 1.3755 | 2.4577 | 0.00019357 | 0.0071643 | 0.28537 | 0% | 0 | 50 | 0.66221
Heavy Duty Trucks | Diesel | Articulated 20 - 28 t | Euro III |  | CO |  | -0.02 | 0 | 12 | 86 | 0.00047881 | -0.014314 | 0.96824 | 6.6828 | 0.00043383 | 0.0018019 | 0.26316 | 0% | 0 | 50 | 1.1011
Heavy Duty Trucks | Diesel | Articulated 20 - 28 t | Euro III |  | CO |  | -0.02 | 0.5 | 12 | 86 | 0.00036533 | -0.02256 | 1.6535 | 4.0249 | 0.00035878 | 0.0052111 | 0.33417 | 0% | 0 | 50 | 1.0186
Heavy Duty Trucks | Diesel | Articulated 20 - 28 t | Euro III |  | CO |  | -0.02 | 1 | 12 | 86 | 0.00017321 | 0.0021408 | -0.071211 | 8.3229 | 0.00042337 | -0.014717 | 0.2802 | 0% | 0 | 50 | 1.0539
Heavy Duty Trucks | Diesel | Articulated 20 - 28 t | Euro III |  | CO |  | 0 | 0 | 12 | 86 | 0.00079996 | -0.026613 | 1.8258 | 6.4819 | 0.00057693 | 0.0016062 | 0.41106 | 0% | 0 | 50 | 1.3574
Heavy Duty Trucks | Diesel | Articulated 20 - 28 t | Euro III |  | CO |  | 0 | 0.5 | 12 | 86 | 0.001455 | -0.059007 | 2.0431 | 7.7455 | 0.00088256 | -0.019656 | 0.60626 | 0% | 0 | 50 | 1.5767
Heavy Duty Trucks | Diesel | Articulated 20 - 28 t | Euro III |  | CO |  | 0 | 1 | 12 | 86 | 0.0010844 | -0.052689 | 1.2433 | 5.4617 | 0.00057447 | -0.021425 | 0.43634 | 0% | 0 | 50 | 1.7835
Heavy Duty Trucks | Diesel | Articulated 20 - 28 t | Euro III |  | CO |  | 0.02 | 0 | 12 | 86 | 0.00068837 | -0.015136 | 1.6143 | 5.1489 | 0.00043398 | 0.0055742 | 0.32655 | 0% | 0 | 50 | 1.5864
Heavy Duty Trucks | Diesel | Articulated 20 - 28 t | Euro III |  | CO |  | 0.02 | 0.5 | 12 | 86 | 0.00070118 | -0.018272 | 0.045535 | 10.1673 | 0.00049254 | -0.020136 | 0.33703 | 0% | 0 | 50 | 1.9378
Heavy Duty Trucks | Diesel | Articulated 20 - 28 t | Euro III |  | CO |  | 0.02 | 1 | 12 | 85 | 0.0017066 | 0.0067659 | 0.30141 | 21.9138 | 0.0014738 | -0.038752 | 0.72554 | 0% | 0 | 50 | 2.1616
Heavy Duty Trucks | Diesel | Articulated 20 - 28 t | Euro III |  | CO |  | 0.04 | 0 | 12 | 86 | 0.00046392 | 0.17682 | 1.3656 | -9.3352 | 0.0012562 | 0.065259 | -0.3522 | 0% | 0 | 50 | 1.8475
Heavy Duty Trucks | Diesel | Articulated 20 - 28 t | Euro III |  | CO |  | 0.04 | 0.5 | 12 | 78 | -0.00068042 | 0.21302 | 3.6702 | 2.8715 | 0.00097549 | 0.065969 | 0.34117 | 0% | 0 | 50 | 2.0857
Heavy Duty Trucks | Diesel | Articulated 20 - 28 t | Euro III |  | CO |  | 0.04 | 1 | 12 | 61 | 0.00039261 | -0.092454 | 6.4439 | 5.5217 | -8.3414e-05 | 0.013332 | 0.89595 | 0% | 0 | 50 | 2.1515
Heavy Duty Trucks | Diesel | Articulated 20 - 28 t | Euro III |  | CO |  | 0.06 | 0 | 12 | 83 | -1.0687e-05 | -0.0097585 | 1.9052 | 4.2669 | -0.00010179 | 0.01405 | 0.32187 | 0% | 0 | 50 | 1.917
Heavy Duty Trucks | Diesel | Articulated 20 - 28 t | Euro III |  | CO |  | 0.06 | 0.5 | 12 | 59 | -0.0026695 | 0.50534 | -4.6688 | -8.2557 | 0.0018461 | 0.054493 | -0.85711 | 0% | 0 | 50 | 2.1225
Heavy Duty Trucks | Diesel | Articulated 20 - 28 t | Euro III |  | CO |  | 0.06 | 1 | 12 | 46 | -0.012443 | 1.1269 | 10.1572 | -0.96687 | 0.0025062 | 0.20159 | 0.80754 | 0% | 0 | 46 | 2.317
Heavy Duty Trucks | Diesel | Articulated 20 - 28 t | Euro III |  | NOx |  | -0.06 | 0 | 12 | 86 | 5.2912e-05 | -0.0075629 | 0.63183 | 3.4749 | 9.6547e-05 | 0.0053841 | 0.047318 | 0% | 0 | 50 | 0.8164
Heavy Duty Trucks | Diesel | Articulated 20 - 28 t | Euro III |  | NOx |  | -0.06 | 0.5 | 12 | 86 | -5.3948e-06 | 0.0018554 | 1.5221 | -4.8354 | 0.00062883 | 0.0060411 | 0.020881 | 0% | 0 | 50 | 0.79404
Heavy Duty Trucks | Diesel | Articulated 20 - 28 t | Euro III |  | NOx |  | -0.06 | 1 | 12 | 86 | -3.8481e-06 | 0.0011982 | 1.4933 | -4.9855 | 0.00060204 | 0.0057199 | 0.026857 | 0% | 0 | 50 | 0.79425
Heavy Duty Trucks | Diesel | Articulated 20 - 28 t | Euro III |  | NOx |  | -0.04 | 0 | 12 | 86 | 2.5311e-05 | -0.015195 | 1.8547 | 2.9198 | 5.5464e-05 | 0.015117 | 0.045285 | 0% | 0 | 50 | 1.2946
Heavy Duty Trucks | Diesel | Articulated 20 - 28 t | Euro III |  | NOx |  | -0.04 | 0.5 | 12 | 86 | 2.7585e-05 | -0.0083255 | 0.73079 | 4.0139 | 2.3907e-05 | 0.0047671 | 0.061228 | 0% | 0 | 50 | 1.2905
Heavy Duty Trucks | Diesel | Articulated 20 - 28 t | Euro III |  | NOx |  | -0.04 | 1 | 12 | 86 | 4.806e-05 | -0.013663 | 1.1118 | 4.8802 | 3.4763e-05 | 0.00601 | 0.093491 | 0% | 0 | 50 | 1.3442
Heavy Duty Trucks | Diesel | Articulated 20 - 28 t | Euro III |  | NOx |  | -0.02 | 0 | 12 | 86 | 0.00021338 | -0.015568 | 4.5933 | 12.4293 | 0.00010404 | 0.028124 | 0.17907 | 0% | 0 | 50 | 2.491
Heavy Duty Trucks | Diesel | Articulated 20 - 28 t | Euro III |  | NOx |  | -0.02 | 0.5 | 12 | 86 | 4.5934e-05 | -0.014103 | 1.2345 | 5.5216 | -1.8168e-05 | 0.0049353 | 0.088426 | 0% | 0 | 50 | 2.6041
Heavy Duty Trucks | Diesel | Articulated 20 - 28 t | Euro III |  | NOx |  | -0.02 | 1 | 12 | 86 | -0.0011127 | 0.085214 | 6.576 | 11.1257 | 0.00033539 | 0.034681 | 0.28167 | 0% | 0 | 50 | 2.9001
Heavy Duty Trucks | Diesel | Articulated 20 - 28 t | Euro III |  | NOx |  | 0 | 0 | 12 | 86 | -0.00046958 | 0.13545 | 7.1426 | 1.2871 | -0.00016547 | 0.054888 | 0.052572 | 0% | 0 | 50 | 5.3568
Heavy Duty Trucks | Diesel | Articulated 20 - 28 t | Euro III |  | NOx |  | 0 | 0.5 | 12 | 86 | 0.0019945 | 0.34008 | 9.3485 | 15.5356 | 0.00076459 | 0.054965 | 0.26878 | 0% | 0 | 50 | 6.4216
Heavy Duty Trucks | Diesel | Articulated 20 - 28 t | Euro III |  | NOx |  | 0 | 1 | 12 | 86 | 0.00098467 | 0.26234 | 7.2151 | 8.7855 | 0.00047119 | 0.033978 | 0.21957 | 0% | 0 | 50 | 7.4179
Heavy Duty Trucks | Diesel | Articulated 20 - 28 t | Euro III |  | NOx |  | 0.02 | 0 | 12 | 86 | 0.0017248 | 0.44501 | 6.7001 | 19.3312 | 0.00030702 | 0.060063 | 0.12347 | 0% | 0 | 50 | 8.6409
Heavy Duty Trucks | Diesel | Articulated 20 - 28 t | Euro III |  | NOx |  | 0.02 | 0.5 | 12 | 86 | 0.0018068 | 0.32975 | -0.34739 | -23.9601 | 0.00031982 | 0.024945 | -0.24602 | 0% | 0 | 50 | 11.2052
Heavy Duty Trucks | Diesel | Articulated 20 - 28 t | Euro III |  | NOx |  | 0.02 | 1 | 12 | 85 | 0.0043251 | 0.68104 | -3.885 | -57.4496 | 0.00059909 | 0.039481 | -0.55447 | 0% | 0 | 50 | 13.6533
Heavy Duty Trucks | Diesel | Articulated 20 - 28 t | Euro III |  | NOx |  | 0.04 | 0 | 12 | 86 | 0.022566 | 3.976 | -0.53423 | -15.8246 | 0.0036234 | 0.27633 | -1.2309 | 0% | 0 | 50 | 11.7521
Heavy Duty Trucks | Diesel | Articulated 20 - 28 t | Euro III |  | NOx |  | 0.04 | 0.5 | 12 | 78 | 0.0078506 | 1.193 | 8.3669 | -35.169 | 0.00051009 | 0.088106 | -0.25818 | 0% | 0 | 50 | 16.0339
Heavy Duty Trucks | Diesel | Articulated 20 - 28 t | Euro III |  | NOx |  | 0.04 | 1 | 12 | 61 | 0.0013237 | 0.12728 | 1.2991 | 3.2628 | 6.9706e-05 | 0.006798 | 0.021751 | 0% | 0 | 50 | 20.5954
Heavy Duty Trucks | Diesel | Articulated 20 - 28 t | Euro III |  | NOx |  | 0.06 | 0 | 12 | 83 | 0.016236 | 2.5395 | 9.8661 | -21.8605 | 0.0014955 | 0.17495 | -0.49224 | 0% | 0 | 50 | 14.7565
Heavy Duty Trucks | Diesel | Articulated 20 - 28 t | Euro III |  | NOx |  | 0.06 | 0.5 | 12 | 59 | 0.00081063 | 0.1491 | 0.82451 | 3.4818 | 4.9127e-05 | 0.0073277 | 0.0088206 | 0% | 0 | 50 | 20.8341
Heavy Duty Trucks | Diesel | Articulated 20 - 28 t | Euro III |  | NOx |  | 0.06 | 1 | 12 | 46 | 0.0062211 | 0.67069 | 1.1933 | -4.2771 | 0.0002791 | 0.024136 | -0.058441 | 0% | 0 | 46 | 27.4699
Heavy Duty Trucks | Diesel | Articulated 20 - 28 t | Euro III |  | VOC |  | -0.06 | 0 | 12 | 86 | -3.6198e-06 | -0.00065756 | 0.92102 | 7.0103 | 0.00052537 | 0.097946 | 0.60057 | 0% | 0 | 50 | 0.14965
Heavy Duty Trucks | Diesel | Articulated 20 - 28 t | Euro III |  | VOC |  | -0.06 | 0.5 | 12 | 86 | -2.4059e-05 | 0.025025 | 1.613 | -6.0071 | 0.0050358 | 0.13877 | -0.49756 | 0% | 0 | 50 | 0.14103
Heavy Duty Trucks | Diesel | Articulated 20 - 28 t | Euro III |  | VOC |  | -0.06 | 1 | 12 | 86 | -1.8734e-05 | 0.02212 | 1.2777 | -5.5409 | 0.00431 | 0.11896 | -0.52107 | 0% | 0 | 50 | 0.1374
Heavy Duty Trucks | Diesel | Articulated 20 - 28 t | Euro III |  | VOC |  | -0.04 | 0 | 12 | 86 | 1.7625e-06 | -0.0013161 | 0.32627 | 4.3771 | 6.8078e-05 | 0.029249 | 0.36311 | 0% | 0 | 50 | 0.17658
Heavy Duty Trucks | Diesel | Articulated 20 - 28 t | Euro III |  | VOC |  | -0.04 | 0.5 | 12 | 86 | 2.6232e-06 | -0.0023324 | 0.65592 | 4.6401 | 0.00016545 | 0.06212 | 0.41191 | 0% | 0 | 50 | 0.16245
Heavy Duty Trucks | Diesel | Articulated 20 - 28 t | Euro III |  | VOC |  | -0.04 | 1 | 12 | 86 | -5.7508e-07 | -0.0011513 | 0.64894 | 4.9068 | 0.00026091 | 0.066669 | 0.43808 | 0% | 0 | 50 | 0.15554
Heavy Duty Trucks | Diesel | Articulated 20 - 28 t | Euro III |  | VOC |  | -0.02 | 0 | 12 | 86 | 0.00052351 | -0.0039964 | 3.1186 | 2.9426 | 0.0027233 | 0.19649 | 0.42471 | 0% | 0 | 50 | 0.25129
Heavy Duty Trucks | Diesel | Articulated 20 - 28 t | Euro III |  | VOC |  | -0.02 | 0.5 | 12 | 86 | -1.0355e-17 | 8.1826e-15 | 2.0265 | 1.3882e-12 | 0.00029875 | 0.17898 | -0.15157 | 0% | 0 | 50 | 0.21233
Heavy Duty Trucks | Diesel | Articulated 20 - 28 t | Euro III |  | VOC |  | -0.02 | 1 | 12 | 86 | 4.6699e-16 | -3.0458e-13 | 3.0255 | -6.0579e-11 | 0.00072596 | 0.27234 | -0.16935 | 0% | 0 | 50 | 0.19822
Heavy Duty Trucks | Diesel | Articulated 20 - 28 t | Euro III |  | VOC |  | 0 | 0 | 12 | 86 | 9.6166e-05 | 0.086912 | 1.9625 | -7.2785 | 0.0042484 | 0.19725 | -0.88207 | 0% | 0 | 50 | 0.32665
Heavy Duty Trucks | Diesel | Articulated 20 - 28 t | Euro III |  | VOC |  | 0 | 0.5 | 12 | 86 | 0.00010875 | 0.09394 | 2.0833 | -7.4111 | 0.0047693 | 0.2226 | -1.015 | 0% | 0 | 50 | 0.31327
Heavy Duty Trucks | Diesel | Articulated 20 - 28 t | Euro III |  | VOC |  | 0 | 1 | 12 | 86 | 0.00016454 | 0.14071 | 1.8711 | -4.4328 | 0.0074774 | 0.24297 | -1.0114 | 0% | 0 | 50 | 0.30939
Heavy Duty Trucks | Diesel | Articulated 20 - 28 t | Euro III |  | VOC |  | 0.02 | 0 | 12 | 86 | 6.0833e-05 | 0.065828 | 0.97719 | -5.3545 | 0.0032662 | 0.10072 | -0.55233 | 0% | 0 | 50 | 0.34101
Heavy Duty Trucks | Diesel | Articulated 20 - 28 t | Euro III |  | VOC |  | 0.02 | 0.5 | 12 | 86 | 7.313e-06 | 0.0027318 | 0.57792 | 3.6168 | -8.7151e-05 | 0.04404 | 0.27688 | 0% | 0 | 50 | 0.35609
Heavy Duty Trucks | Diesel | Articulated 20 - 28 t | Euro III |  | VOC |  | 0.02 | 1 | 12 | 85 | 6.0426e-06 | 0.0022796 | 0.36948 | 2.9761 | -6.9786e-05 | 0.027434 | 0.25076 | 0% | 0 | 50 | 0.38542
Heavy Duty Trucks | Diesel | Articulated 20 - 28 t | Euro III |  | VOC |  | 0.04 | 0 | 12 | 86 | -3.2728e-15 | -2.7312e-13 | 3.4344 | -6.6689e-09 | -0.0013113 | 0.25425 | -0.054012 | 0% | 0 | 50 | 0.36612
Heavy Duty Trucks | Diesel | Articulated 20 - 28 t | Euro III |  | VOC |  | 0.04 | 0.5 | 12 | 78 | 6.9012e-05 | 0.026623 | 0.80376 | 3.1716 | 0.00058814 | 0.080783 | 0.11005 | 0% | 0 | 50 | 0.4219
Heavy Duty Trucks | Diesel | Articulated 20 - 28 t | Euro III |  | VOC |  | 0.04 | 1 | 12 | 61 | 0.0014863 | 0.41389 | 0.74157 | -1.8844 | 0.01416 | 0.41487 | -2.2031 | 0% | 0 | 50 | 0.46559
Heavy Duty Trucks | Diesel | Articulated 20 - 28 t | Euro III |  | VOC |  | 0.06 | 0 | 12 | 83 | 2.2995e-05 | 0.0050375 | 0.82409 | 5.1462 | -0.00016641 | 0.062105 | 0.3588 | 0% | 0 | 50 | 0.40563
Heavy Duty Trucks | Diesel | Articulated 20 - 28 t | Euro III |  | VOC |  | 0.06 | 0.5 | 12 | 59 | 0.00028874 | 0.067845 | 0.33733 | -3.463 | 0.0019348 | 0.094122 | -0.67035 | 0% | 0 | 50 | 0.49388
Heavy Duty Trucks | Diesel | Articulated 20 - 28 t | Euro III |  | VOC |  | 0.06 | 1 | 12 | 46 | 0.00063095 | 0.1198 | 0.40255 | -4.8807 | 0.0032159 | 0.14224 | -0.95901 | 0% | 0 | 46 | 0.57653
Heavy Duty Trucks | Diesel | Articulated 20 - 28 t | Euro III |  | PM Exhaust |  | -0.06 | 0 | 12 | 86 | -0.0001775 | 0.090328 | 2.1371 | 2.6991 | 0.016344 | 0.50046 | 0.9697 | 0% | 0 | 50 | 0.093695
Heavy Duty Trucks | Diesel | Articulated 20 - 28 t | Euro III |  | PM Exhaust |  | -0.06 | 0.5 | 12 | 86 | -1.8703e-05 | 0.048009 | 2.3963 | -4.7325 | 0.011195 | 0.44355 | 0.50119 | 0% | 0 | 50 | 0.091883
Heavy Duty Trucks | Diesel | Articulated 20 - 28 t | Euro III |  | PM Exhaust |  | -0.06 | 1 | 12 | 86 | -1.7786e-05 | 0.05761 | 2.7733 | -5.065 | 0.013082 | 0.53223 | 0.60485 | 0% | 0 | 50 | 0.091919
Heavy Duty Trucks | Diesel | Articulated 20 - 28 t | Euro III |  | PM Exhaust |  | -0.04 | 0 | 12 | 86 | -0.00015603 | 0.087015 | 1.9982 | 2.1469 | 0.015428 | 0.43222 | 0.6701 | 0% | 0 | 50 | 0.098632
Heavy Duty Trucks | Diesel | Articulated 20 - 28 t | Euro III |  | PM Exhaust |  | -0.04 | 0.5 | 12 | 86 | -0.00034186 | 0.12116 | 1.1006 | -4.3148 | 0.018681 | 0.36086 | -1.1203 | 0% | 0 | 50 | 0.097727
Heavy Duty Trucks | Diesel | Articulated 20 - 28 t | Euro III |  | PM Exhaust |  | -0.04 | 1 | 12 | 86 | -2.8239e-05 | 0.037994 | 2.398 | -1.3081 | 0.0094002 | 0.34595 | 2.1371 | 0% | 0 | 50 | 0.097843
Heavy Duty Trucks | Diesel | Articulated 20 - 28 t | Euro III |  | PM Exhaust |  | -0.02 | 0 | 12 | 86 | -5.553e-16 | -4.742e-15 | 2.4875 | 1.2051e-10 | -0.0027506 | 0.55482 | -0.4641 | 0% | 0 | 50 | 0.12193
Heavy Duty Trucks | Diesel | Articulated 20 - 28 t | Euro III |  | PM Exhaust |  | -0.02 | 0.5 | 12 | 86 | -2.7471e-05 | 0.020654 | 0.92693 | 3.0422 | 0.0028244 | 0.18036 | 0.9876 | 0% | 0 | 50 | 0.11436
Heavy Duty Trucks | Diesel | Articulated 20 - 28 t | Euro III |  | PM Exhaust |  | -0.02 | 1 | 12 | 86 | 0.00013619 | -0.0063381 | 1.9761 | 1.6914 | 0.0020478 | 0.20099 | 2.4851 | 0% | 0 | 50 | 0.11519
Heavy Duty Trucks | Diesel | Articulated 20 - 28 t | Euro III |  | PM Exhaust |  | 0 | 0 | 12 | 86 | 0.00039003 | 0.0011175 | 1.5503 | 2.2871 | 0.0040519 | 0.17606 | 1.549 | 0% | 0 | 50 | 0.12826
Heavy Duty Trucks | Diesel | Articulated 20 - 28 t | Euro III |  | PM Exhaust |  | 0 | 0.5 | 12 | 86 | 0.0011144 | -0.02275 | 3.0168 | 6.4323 | 0.0084819 | 0.1676 | 4.7863 | 0% | 0 | 50 | 0.13947
Heavy Duty Trucks | Diesel | Articulated 20 - 28 t | Euro III |  | PM Exhaust |  | 0 | 1 | 12 | 86 | 0.00027535 | -0.0085924 | 0.73774 | 1.256 | 0.0017414 | 0.017726 | 1.3465 | 0% | 0 | 50 | 0.15511
Heavy Duty Trucks | Diesel | Articulated 20 - 28 t | Euro III |  | PM Exhaust |  | 0.02 | 0 | 12 | 86 | 8.1799e-05 | 0.030427 | 0.75527 | 2.7504 | 0.0018214 | 0.22536 | 0.16028 | 0% | 0 | 50 | 0.15869
Heavy Duty Trucks | Diesel | Articulated 20 - 28 t | Euro III |  | PM Exhaust |  | 0.02 | 0.5 | 12 | 86 | 2.9064e-06 | 0.0048812 | 0.51976 | 2.6382 | -0.00025511 | 0.085693 | 0.81574 | 0% | 0 | 50 | 0.18461
Heavy Duty Trucks | Diesel | Articulated 20 - 28 t | Euro III |  | PM Exhaust |  | 0.02 | 1 | 12 | 85 | 1.9678e-15 | -7.4804e-14 | 2.6657 | 6.2677e-11 | -0.0017736 | 0.28168 | 2.7459 | 0% | 0 | 50 | 0.21505
Heavy Duty Trucks | Diesel | Articulated 20 - 28 t | Euro III |  | PM Exhaust |  | 0.04 | 0 | 12 | 86 | 0.00026096 | 0.067643 | 0.30304 | -4.2983 | 0.0045683 | 0.27753 | -2.2638 | 0% | 0 | 50 | 0.18459
Heavy Duty Trucks | Diesel | Articulated 20 - 28 t | Euro III |  | PM Exhaust |  | 0.04 | 0.5 | 12 | 78 | 0.00039604 | 0.077576 | 0.084124 | -3.7589 | 0.0040716 | 0.25678 | -2.0367 | 0% | 0 | 50 | 0.23249
Heavy Duty Trucks | Diesel | Articulated 20 - 28 t | Euro III |  | PM Exhaust |  | 0.04 | 1 | 12 | 61 | -0.00035089 | 0.11034 | 1.6475 | 0.70616 | 0.0024485 | 0.28808 | 2.3841 | 0% | 0 | 50 | 0.27507
Heavy Duty Trucks | Diesel | Articulated 20 - 28 t | Euro III |  | PM Exhaust |  | 0.06 | 0 | 12 | 83 | 1.4905e-14 | -1.0441e-12 | 2.5707 | 9.0105e-10 | -0.0026362 | 0.34203 | 2.1064 | 0% | 0 | 50 | 0.20375
Heavy Duty Trucks | Diesel | Articulated 20 - 28 t | Euro III |  | PM Exhaust |  | 0.06 | 0.5 | 12 | 59 | 0.0011873 | 0.17344 | -0.27852 | -6.5068 | 0.0077848 | 0.44656 | -3.483 | 0% | 0 | 50 | 0.2932
Heavy Duty Trucks | Diesel | Articulated 20 - 28 t | Euro III |  | PM Exhaust |  | 0.06 | 1 | 12 | 46 | 0.000128 | 0.093207 | 2.4526 | 0.28407 | 0.0023781 | 0.23311 | 3.3319 | 0% | 0 | 46 | 0.36764
Heavy Duty Trucks | Diesel | Articulated 20 - 28 t | Euro III |  | EC |  | -0.06 | 0 | 12 | 86 | -5.5528e-05 | 0.020669 | 8.5525 | -29.534 | 0.0019764 | 0.023974 | 0.087213 | 0% | 0 | 50 | 1.4223
Heavy Duty Trucks | Diesel | Articulated 20 - 28 t | Euro III |  | EC |  | -0.06 | 0.5 | 12 | 86 | -3.851e-05 | 0.012123 | 8.8205 | -33.1032 | 0.0019727 | 0.021968 | 0.13423 | 0% | 0 | 50 | 1.4062
Heavy Duty Trucks | Diesel | Articulated 20 - 28 t | Euro III |  | EC |  | -0.06 | 1 | 12 | 86 | -3.86e-05 | 0.011096 | 9.5341 | -37.3952 | 0.0020645 | 0.022671 | 0.16627 | 0% | 0 | 50 | 1.4308
Heavy Duty Trucks | Diesel | Articulated 20 - 28 t | Euro III |  | EC |  | -0.04 | 0 | 12 | 86 | 0.00032767 | -0.10091 | 9.1239 | 48.2013 | 0.00014669 | 0.039299 | 0.51375 | 0% | 0 | 50 | 2.06
Heavy Duty Trucks | Diesel | Articulated 20 - 28 t | Euro III |  | EC |  | -0.04 | 0.5 | 12 | 86 | 0.00058542 | -0.16625 | 13.5355 | 51.7803 | 0.00022847 | 0.045362 | 0.77957 | 0% | 0 | 50 | 2.1339
Heavy Duty Trucks | Diesel | Articulated 20 - 28 t | Euro III |  | EC |  | -0.04 | 1 | 12 | 86 | 0.001101 | -0.29847 | 22.8863 | 62.0385 | 0.00040948 | 0.058893 | 1.2926 | 0% | 0 | 50 | 2.2726
Heavy Duty Trucks | Diesel | Articulated 20 - 28 t | Euro III |  | EC |  | -0.02 | 0 | 12 | 86 | -1.6474e-05 | 0.052522 | 2.571 | -4.4468 | 0.00028411 | 0.011562 | 0.0087483 | 0% | 0 | 50 | 3.9063
Heavy Duty Trucks | Diesel | Articulated 20 - 28 t | Euro III |  | EC |  | -0.02 | 0.5 | 12 | 86 | 4.5665e-05 | -0.014189 | 1.2713 | 4.873 | -7.9931e-06 | 0.0028796 | 0.062198 | 0% | 0 | 50 | 4.1539
Heavy Duty Trucks | Diesel | Articulated 20 - 28 t | Euro III |  | EC |  | -0.02 | 1 | 12 | 86 | 6.0251e-05 | -0.023162 | 1.6934 | -11.5064 | -5.3972e-05 | 0.0051748 | -0.02625 | 0% | 0 | 50 | 4.6717
Heavy Duty Trucks | Diesel | Articulated 20 - 28 t | Euro III |  | EC |  | 0 | 0 | 12 | 86 | 1.5935e-05 | 0.014274 | 1.4566 | 7.3463 | -1.7576e-05 | 0.0057279 | 0.052605 | 0% | 0 | 50 | 7.9885
Heavy Duty Trucks | Diesel | Articulated 20 - 28 t | Euro III |  | EC |  | 0 | 0.5 | 12 | 86 | -0.00061071 | 0.033138 | 3.75 | 3.7156 | -0.00012043 | 0.012618 | 0.066764 | 0% | 0 | 50 | 9.9704
Heavy Duty Trucks | Diesel | Articulated 20 - 28 t | Euro III |  | EC |  | 0 | 1 | 12 | 86 | 0.0013939 | -0.0070104 | -0.036239 | 11.9727 | 0.00018998 | -0.0053829 | 0.081362 | 0% | 0 | 50 | 11.6221
Heavy Duty Trucks | Diesel | Articulated 20 - 28 t | Euro III |  | EC |  | 0.02 | 0 | 12 | 86 | 0.00013524 | 0.060339 | 3.944 | 14.5942 | -3.6337e-05 | 0.010902 | 0.12993 | 0% | 0 | 50 | 12.9944
Heavy Duty Trucks | Diesel | Articulated 20 - 28 t | Euro III |  | EC |  | 0.02 | 0.5 | 12 | 86 | 3.8664e-05 | 0.076368 | 4.09 | 10.6229 | -2.4842e-05 | 0.0081445 | 0.11166 | 0% | 0 | 50 | 17.9902
Heavy Duty Trucks | Diesel | Articulated 20 - 28 t | Euro III |  | EC |  | 0.02 | 1 | 12 | 85 | -0.00027914 | 0.26418 | 12.7298 | 25.3943 | -5.8893e-05 | 0.019526 | 0.29725 | 0% | 0 | 50 | 22.861
Heavy Duty Trucks | Diesel | Articulated 20 - 28 t | Euro III |  | EC |  | 0.04 | 0 | 12 | 86 | 0.0001067 | 0.053585 | 2.7687 | 7.431 | -1.8365e-05 | 0.0056774 | 0.079134 | 0% | 0 | 50 | 18.4909
Heavy Duty Trucks | Diesel | Articulated 20 - 28 t | Euro III |  | EC |  | 0.04 | 0.5 | 12 | 78 | -0.00010696 | 0.15918 | 6.3555 | 9.841 | -2.7356e-05 | 0.0091619 | 0.14329 | 0% | 0 | 50 | 26.7244
Heavy Duty Trucks | Diesel | Articulated 20 - 28 t | Euro III |  | EC |  | 0.04 | 1 | 12 | 61 | -0.003169 | 0.22608 | -0.36684 | -13.1924 | -0.0001019 | 0.0079524 | -0.06296 | 0% | 0 | 50 | 34.4249
Heavy Duty Trucks | Diesel | Articulated 20 - 28 t | Euro III |  | EC |  | 0.06 | 0 | 12 | 83 | 0.00015483 | 0.1263 | 5.4534 | 10.6836 | -2.7152e-05 | 0.0088971 | 0.13518 | 0% | 0 | 50 | 24.1507
Heavy Duty Trucks | Diesel | Articulated 20 - 28 t | Euro III |  | EC |  | 0.06 | 0.5 | 12 | 59 | 0.033142 | 3.641 | 5.2747 | -13.5695 | 0.0010561 | 0.10199 | -0.2041 | 0% | 0 | 50 | 35.8178
Heavy Duty Trucks | Diesel | Articulated 20 - 28 t | Euro III |  | EC |  | 0.06 | 1 | 12 | 46 | -0.019903 | 0.76962 | 10.7504 | -2.7577 | -0.00047498 | 0.021321 | 0.111 | 0% | 0 | 46 | 45.8808
Heavy Duty Trucks | Diesel | Articulated 20 - 28 t | Euro III |  | CH4 | Urban Peak |  |  | 10 | 130 | 0 | 0 | 175 | 0 | 0 | 0 | 1000 | 44% | 0 | 50 | 0.098
Heavy Duty Trucks | Diesel | Articulated 20 - 28 t | Euro III |  | CH4 | Urban Off Peak |  |  | 10 | 130 | 0 | 0 | 175 | 0 | 0 | 0 | 1000 | 44% | 0 | 50 | 0.098
Heavy Duty Trucks | Diesel | Articulated 20 - 28 t | Euro III |  | CH4 | Rural |  |  | 10 | 130 | 0 | 0 | 80 | 0 | 0 | 0 | 1000 | 7% | 0 | 50 | 0.0744
Heavy Duty Trucks | Diesel | Articulated 20 - 28 t | Euro III |  | CH4 | Highway |  |  | 10 | 130 | 0 | 0 | 70 | 0 | 0 | 0 | 1000 | 90% | 0 | 50 | 0.007
Heavy Duty Trucks | Diesel | Articulated 20 - 28 t | Euro III |  | NH3 | Urban Peak |  |  | 10 | 130 | 0 | 0 | 0.0029 | 0 | 0 | 0 | 1 | 0% | 0 | 50 | 0.0029
Heavy Duty Trucks | Diesel | Articulated 20 - 28 t | Euro III |  | NH3 | Urban Off Peak |  |  | 10 | 130 | 0 | 0 | 0.0029 | 0 | 0 | 0 | 1 | 0% | 0 | 50 | 0.0029
Heavy Duty Trucks | Diesel | Articulated 20 - 28 t | Euro III |  | NH3 | Rural |  |  | 10 | 130 | 0 | 0 | 0.0029 | 0 | 0 | 0 | 1 | 0% | 0 | 50 | 0.0029
Heavy Duty Trucks | Diesel | Articulated 20 - 28 t | Euro III |  | NH3 | Highway |  |  | 10 | 130 | 0 | 0 | 0.0029 | 0 | 0 | 0 | 1 | 0% | 0 | 50 | 0.0029
Heavy Duty Trucks | Diesel | Articulated 20 - 28 t | Euro III |  | N2O | Urban Peak |  |  | 10 | 130 | 0 | 0 | 0.005 | 0 | 0 | 0 | 1 | 0% | 0 | 50 | 0.005
Heavy Duty Trucks | Diesel | Articulated 20 - 28 t | Euro III |  | N2O | Urban Off Peak |  |  | 10 | 130 | 0 | 0 | 0.005 | 0 | 0 | 0 | 1 | 0% | 0 | 50 | 0.005
Heavy Duty Trucks | Diesel | Articulated 20 - 28 t | Euro III |  | N2O | Rural |  |  | 10 | 130 | 0 | 0 | 0.005 | 0 | 0 | 0 | 1 | 0% | 0 | 50 | 0.005
Heavy Duty Trucks | Diesel | Articulated 20 - 28 t | Euro III |  | N2O | Highway |  |  | 10 | 130 | 0 | 0 | 0.004 | 0 | 0 | 0 | 1 | 0% | 0 | 50 | 0.004
Heavy Duty Trucks | Diesel | Articulated 20 - 28 t | Euro III |  | SPN23 | Urban Peak | -0.06 | 0 | 12 | 86 | -5.5528e-05 | 0.020669 | 8.5525 | -29.534 | 0.0019764 | 0.023974 | 0.087213 | -6.9912e+13 | 0 | 50 | 9.9434e+13
Heavy Duty Trucks | Diesel | Articulated 20 - 28 t | Euro III |  | SPN23 | Urban Peak | -0.06 | 0.5 | 12 | 86 | -3.851e-05 | 0.012123 | 8.8205 | -33.1032 | 0.0019727 | 0.021968 | 0.13423 | -6.9912e+13 | 0 | 50 | 9.831e+13
Heavy Duty Trucks | Diesel | Articulated 20 - 28 t | Euro III |  | SPN23 | Urban Peak | -0.06 | 1 | 12 | 86 | -3.86e-05 | 0.011096 | 9.5341 | -37.3952 | 0.0020645 | 0.022671 | 0.16627 | -6.9912e+13 | 0 | 50 | 1.0003e+14
Heavy Duty Trucks | Diesel | Articulated 20 - 28 t | Euro III |  | SPN23 | Urban Peak | -0.04 | 0 | 12 | 86 | 0.00032767 | -0.10091 | 9.1239 | 48.2013 | 0.00014669 | 0.039299 | 0.51375 | -6.9912e+13 | 0 | 50 | 1.4402e+14
Heavy Duty Trucks | Diesel | Articulated 20 - 28 t | Euro III |  | SPN23 | Urban Peak | -0.04 | 0.5 | 12 | 86 | 0.00058542 | -0.16625 | 13.5355 | 51.7803 | 0.00022847 | 0.045362 | 0.77957 | -6.9912e+13 | 0 | 50 | 1.4919e+14
Heavy Duty Trucks | Diesel | Articulated 20 - 28 t | Euro III |  | SPN23 | Urban Peak | -0.04 | 1 | 12 | 86 | 0.001101 | -0.29847 | 22.8863 | 62.0385 | 0.00040948 | 0.058893 | 1.2926 | -6.9912e+13 | 0 | 50 | 1.5888e+14
Heavy Duty Trucks | Diesel | Articulated 20 - 28 t | Euro III |  | SPN23 | Urban Peak | -0.02 | 0 | 12 | 86 | -1.6474e-05 | 0.052522 | 2.571 | -4.4468 | 0.00028411 | 0.011562 | 0.0087483 | -6.9912e+13 | 0 | 50 | 2.731e+14
Heavy Duty Trucks | Diesel | Articulated 20 - 28 t | Euro III |  | SPN23 | Urban Peak | -0.02 | 0.5 | 12 | 86 | 4.5665e-05 | -0.014189 | 1.2713 | 4.873 | -7.9931e-06 | 0.0028796 | 0.062198 | -6.9912e+13 | 0 | 50 | 2.9041e+14
Heavy Duty Trucks | Diesel | Articulated 20 - 28 t | Euro III |  | SPN23 | Urban Peak | -0.02 | 1 | 12 | 86 | 6.0251e-05 | -0.023162 | 1.6934 | -11.5064 | -5.3972e-05 | 0.0051748 | -0.02625 | -6.9912e+13 | 0 | 50 | 3.2661e+14
Heavy Duty Trucks | Diesel | Articulated 20 - 28 t | Euro III |  | SPN23 | Urban Peak | 0 | 0 | 12 | 86 | 1.5935e-05 | 0.014274 | 1.4566 | 7.3463 | -1.7576e-05 | 0.0057279 | 0.052605 | -6.9912e+13 | 0 | 50 | 5.585e+14
Heavy Duty Trucks | Diesel | Articulated 20 - 28 t | Euro III |  | SPN23 | Urban Peak | 0 | 0.5 | 12 | 86 | -0.00061071 | 0.033138 | 3.75 | 3.7156 | -0.00012043 | 0.012618 | 0.066764 | -6.9912e+13 | 0 | 50 | 6.9706e+14
Heavy Duty Trucks | Diesel | Articulated 20 - 28 t | Euro III |  | SPN23 | Urban Peak | 0 | 1 | 12 | 86 | 0.0013939 | -0.0070104 | -0.036239 | 11.9727 | 0.00018998 | -0.0053829 | 0.081362 | -6.9912e+13 | 0 | 50 | 8.1253e+14
Heavy Duty Trucks | Diesel | Articulated 20 - 28 t | Euro III |  | SPN23 | Urban Peak | 0.02 | 0 | 12 | 86 | 0.00013524 | 0.060339 | 3.944 | 14.5942 | -3.6337e-05 | 0.010902 | 0.12993 | -6.9912e+13 | 0 | 50 | 9.0847e+14
Heavy Duty Trucks | Diesel | Articulated 20 - 28 t | Euro III |  | SPN23 | Urban Peak | 0.02 | 0.5 | 12 | 86 | 3.8664e-05 | 0.076368 | 4.09 | 10.6229 | -2.4842e-05 | 0.0081445 | 0.11166 | -6.9912e+13 | 0 | 50 | 1.2577e+15
Heavy Duty Trucks | Diesel | Articulated 20 - 28 t | Euro III |  | SPN23 | Urban Peak | 0.02 | 1 | 12 | 85 | -0.00027914 | 0.26418 | 12.7298 | 25.3943 | -5.8893e-05 | 0.019526 | 0.29725 | -6.9912e+13 | 0 | 50 | 1.5983e+15
Heavy Duty Trucks | Diesel | Articulated 20 - 28 t | Euro III |  | SPN23 | Urban Peak | 0.04 | 0 | 12 | 86 | 0.0001067 | 0.053585 | 2.7687 | 7.431 | -1.8365e-05 | 0.0056774 | 0.079134 | -6.9912e+13 | 0 | 50 | 1.2927e+15
Heavy Duty Trucks | Diesel | Articulated 20 - 28 t | Euro III |  | SPN23 | Urban Peak | 0.04 | 0.5 | 12 | 78 | -0.00010696 | 0.15918 | 6.3555 | 9.841 | -2.7356e-05 | 0.0091619 | 0.14329 | -6.9912e+13 | 0 | 50 | 1.8684e+15
Heavy Duty Trucks | Diesel | Articulated 20 - 28 t | Euro III |  | SPN23 | Urban Peak | 0.04 | 1 | 12 | 61 | -0.003169 | 0.22608 | -0.36684 | -13.1924 | -0.0001019 | 0.0079524 | -0.06296 | -6.9912e+13 | 0 | 50 | 2.4067e+15
Heavy Duty Trucks | Diesel | Articulated 20 - 28 t | Euro III |  | SPN23 | Urban Peak | 0.06 | 0 | 12 | 83 | 0.00015483 | 0.1263 | 5.4534 | 10.6836 | -2.7152e-05 | 0.0088971 | 0.13518 | -6.9912e+13 | 0 | 50 | 1.6884e+15
Heavy Duty Trucks | Diesel | Articulated 20 - 28 t | Euro III |  | SPN23 | Urban Peak | 0.06 | 0.5 | 12 | 59 | 0.033142 | 3.641 | 5.2747 | -13.5695 | 0.0010561 | 0.10199 | -0.2041 | -6.9912e+13 | 0 | 50 | 2504109615440623
Heavy Duty Trucks | Diesel | Articulated 20 - 28 t | Euro III |  | SPN23 | Urban Peak | 0.06 | 1 | 12 | 46 | -0.019903 | 0.76962 | 10.7504 | -2.7577 | -0.00047498 | 0.021321 | 0.111 | -6.9912e+13 | 0 | 46 | 3207637373519342
Heavy Duty Trucks | Diesel | Articulated 20 - 28 t | Euro III |  | SPN23 | Urban Off Peak | -0.06 | 0 | 12 | 86 | -5.5528e-05 | 0.020669 | 8.5525 | -29.534 | 0.0019764 | 0.023974 | 0.087213 | -6.9912e+13 | 0 | 50 | 9.9434e+13
Heavy Duty Trucks | Diesel | Articulated 20 - 28 t | Euro III |  | SPN23 | Urban Off Peak | -0.06 | 0.5 | 12 | 86 | -3.851e-05 | 0.012123 | 8.8205 | -33.1032 | 0.0019727 | 0.021968 | 0.13423 | -6.9912e+13 | 0 | 50 | 9.831e+13
Heavy Duty Trucks | Diesel | Articulated 20 - 28 t | Euro III |  | SPN23 | Urban Off Peak | -0.06 | 1 | 12 | 86 | -3.86e-05 | 0.011096 | 9.5341 | -37.3952 | 0.0020645 | 0.022671 | 0.16627 | -6.9912e+13 | 0 | 50 | 1.0003e+14
Heavy Duty Trucks | Diesel | Articulated 20 - 28 t | Euro III |  | SPN23 | Urban Off Peak | -0.04 | 0 | 12 | 86 | 0.00032767 | -0.10091 | 9.1239 | 48.2013 | 0.00014669 | 0.039299 | 0.51375 | -6.9912e+13 | 0 | 50 | 1.4402e+14
Heavy Duty Trucks | Diesel | Articulated 20 - 28 t | Euro III |  | SPN23 | Urban Off Peak | -0.04 | 0.5 | 12 | 86 | 0.00058542 | -0.16625 | 13.5355 | 51.7803 | 0.00022847 | 0.045362 | 0.77957 | -6.9912e+13 | 0 | 50 | 1.4919e+14
Heavy Duty Trucks | Diesel | Articulated 20 - 28 t | Euro III |  | SPN23 | Urban Off Peak | -0.04 | 1 | 12 | 86 | 0.001101 | -0.29847 | 22.8863 | 62.0385 | 0.00040948 | 0.058893 | 1.2926 | -6.9912e+13 | 0 | 50 | 1.5888e+14
Heavy Duty Trucks | Diesel | Articulated 20 - 28 t | Euro III |  | SPN23 | Urban Off Peak | -0.02 | 0 | 12 | 86 | -1.6474e-05 | 0.052522 | 2.571 | -4.4468 | 0.00028411 | 0.011562 | 0.0087483 | -6.9912e+13 | 0 | 50 | 2.731e+14
Heavy Duty Trucks | Diesel | Articulated 20 - 28 t | Euro III |  | SPN23 | Urban Off Peak | -0.02 | 0.5 | 12 | 86 | 4.5665e-05 | -0.014189 | 1.2713 | 4.873 | -7.9931e-06 | 0.0028796 | 0.062198 | -6.9912e+13 | 0 | 50 | 2.9041e+14
Heavy Duty Trucks | Diesel | Articulated 20 - 28 t | Euro III |  | SPN23 | Urban Off Peak | -0.02 | 1 | 12 | 86 | 6.0251e-05 | -0.023162 | 1.6934 | -11.5064 | -5.3972e-05 | 0.0051748 | -0.02625 | -6.9912e+13 | 0 | 50 | 3.2661e+14
Heavy Duty Trucks | Diesel | Articulated 20 - 28 t | Euro III |  | SPN23 | Urban Off Peak | 0 | 0 | 12 | 86 | 1.5935e-05 | 0.014274 | 1.4566 | 7.3463 | -1.7576e-05 | 0.0057279 | 0.052605 | -6.9912e+13 | 0 | 50 | 5.585e+14
Heavy Duty Trucks | Diesel | Articulated 20 - 28 t | Euro III |  | SPN23 | Urban Off Peak | 0 | 0.5 | 12 | 86 | -0.00061071 | 0.033138 | 3.75 | 3.7156 | -0.00012043 | 0.012618 | 0.066764 | -6.9912e+13 | 0 | 50 | 6.9706e+14
Heavy Duty Trucks | Diesel | Articulated 20 - 28 t | Euro III |  | SPN23 | Urban Off Peak | 0 | 1 | 12 | 86 | 0.0013939 | -0.0070104 | -0.036239 | 11.9727 | 0.00018998 | -0.0053829 | 0.081362 | -6.9912e+13 | 0 | 50 | 8.1253e+14
Heavy Duty Trucks | Diesel | Articulated 20 - 28 t | Euro III |  | SPN23 | Urban Off Peak | 0.02 | 0 | 12 | 86 | 0.00013524 | 0.060339 | 3.944 | 14.5942 | -3.6337e-05 | 0.010902 | 0.12993 | -6.9912e+13 | 0 | 50 | 9.0847e+14
Heavy Duty Trucks | Diesel | Articulated 20 - 28 t | Euro III |  | SPN23 | Urban Off Peak | 0.02 | 0.5 | 12 | 86 | 3.8664e-05 | 0.076368 | 4.09 | 10.6229 | -2.4842e-05 | 0.0081445 | 0.11166 | -6.9912e+13 | 0 | 50 | 1.2577e+15
Heavy Duty Trucks | Diesel | Articulated 20 - 28 t | Euro III |  | SPN23 | Urban Off Peak | 0.02 | 1 | 12 | 85 | -0.00027914 | 0.26418 | 12.7298 | 25.3943 | -5.8893e-05 | 0.019526 | 0.29725 | -6.9912e+13 | 0 | 50 | 1.5983e+15
Heavy Duty Trucks | Diesel | Articulated 20 - 28 t | Euro III |  | SPN23 | Urban Off Peak | 0.04 | 0 | 12 | 86 | 0.0001067 | 0.053585 | 2.7687 | 7.431 | -1.8365e-05 | 0.0056774 | 0.079134 | -6.9912e+13 | 0 | 50 | 1.2927e+15
Heavy Duty Trucks | Diesel | Articulated 20 - 28 t | Euro III |  | SPN23 | Urban Off Peak | 0.04 | 0.5 | 12 | 78 | -0.00010696 | 0.15918 | 6.3555 | 9.841 | -2.7356e-05 | 0.0091619 | 0.14329 | -6.9912e+13 | 0 | 50 | 1.8684e+15
Heavy Duty Trucks | Diesel | Articulated 20 - 28 t | Euro III |  | SPN23 | Urban Off Peak | 0.04 | 1 | 12 | 61 | -0.003169 | 0.22608 | -0.36684 | -13.1924 | -0.0001019 | 0.0079524 | -0.06296 | -6.9912e+13 | 0 | 50 | 2.4067e+15
Heavy Duty Trucks | Diesel | Articulated 20 - 28 t | Euro III |  | SPN23 | Urban Off Peak | 0.06 | 0 | 12 | 83 | 0.00015483 | 0.1263 | 5.4534 | 10.6836 | -2.7152e-05 | 0.0088971 | 0.13518 | -6.9912e+13 | 0 | 50 | 1.6884e+15
Heavy Duty Trucks | Diesel | Articulated 20 - 28 t | Euro III |  | SPN23 | Urban Off Peak | 0.06 | 0.5 | 12 | 59 | 0.033142 | 3.641 | 5.2747 | -13.5695 | 0.0010561 | 0.10199 | -0.2041 | -6.9912e+13 | 0 | 50 | 2504109615440623
Heavy Duty Trucks | Diesel | Articulated 20 - 28 t | Euro III |  | SPN23 | Urban Off Peak | 0.06 | 1 | 12 | 46 | -0.019903 | 0.76962 | 10.7504 | -2.7577 | -0.00047498 | 0.021321 | 0.111 | -6.9912e+13 | 0 | 46 | 3207637373519342
Heavy Duty Trucks | Diesel | Articulated 20 - 28 t | Euro III |  | SPN23 | Rural | -0.06 | 0 | 12 | 86 | -5.5528e-05 | 0.020669 | 8.5525 | -29.534 | 0.0019764 | 0.023974 | 0.087213 | -3.0109e+13 | 0 | 50 | 4.2823e+13
Heavy Duty Trucks | Diesel | Articulated 20 - 28 t | Euro III |  | SPN23 | Rural | -0.06 | 0.5 | 12 | 86 | -3.851e-05 | 0.012123 | 8.8205 | -33.1032 | 0.0019727 | 0.021968 | 0.13423 | -3.0109e+13 | 0 | 50 | 4.2339e+13
Heavy Duty Trucks | Diesel | Articulated 20 - 28 t | Euro III |  | SPN23 | Rural | -0.06 | 1 | 12 | 86 | -3.86e-05 | 0.011096 | 9.5341 | -37.3952 | 0.0020645 | 0.022671 | 0.16627 | -3.0109e+13 | 0 | 50 | 4.3079e+13
Heavy Duty Trucks | Diesel | Articulated 20 - 28 t | Euro III |  | SPN23 | Rural | -0.04 | 0 | 12 | 86 | 0.00032767 | -0.10091 | 9.1239 | 48.2013 | 0.00014669 | 0.039299 | 0.51375 | -3.0109e+13 | 0 | 50 | 6.2026e+13
Heavy Duty Trucks | Diesel | Articulated 20 - 28 t | Euro III |  | SPN23 | Rural | -0.04 | 0.5 | 12 | 86 | 0.00058542 | -0.16625 | 13.5355 | 51.7803 | 0.00022847 | 0.045362 | 0.77957 | -3.0109e+13 | 0 | 50 | 6.4249e+13
Heavy Duty Trucks | Diesel | Articulated 20 - 28 t | Euro III |  | SPN23 | Rural | -0.04 | 1 | 12 | 86 | 0.001101 | -0.29847 | 22.8863 | 62.0385 | 0.00040948 | 0.058893 | 1.2926 | -3.0109e+13 | 0 | 50 | 6.8425e+13
Heavy Duty Trucks | Diesel | Articulated 20 - 28 t | Euro III |  | SPN23 | Rural | -0.02 | 0 | 12 | 86 | -1.6474e-05 | 0.052522 | 2.571 | -4.4468 | 0.00028411 | 0.011562 | 0.0087483 | -3.0109e+13 | 0 | 50 | 1.1762e+14
Heavy Duty Trucks | Diesel | Articulated 20 - 28 t | Euro III |  | SPN23 | Rural | -0.02 | 0.5 | 12 | 86 | 4.5665e-05 | -0.014189 | 1.2713 | 4.873 | -7.9931e-06 | 0.0028796 | 0.062198 | -3.0109e+13 | 0 | 50 | 1.2507e+14
Heavy Duty Trucks | Diesel | Articulated 20 - 28 t | Euro III |  | SPN23 | Rural | -0.02 | 1 | 12 | 86 | 6.0251e-05 | -0.023162 | 1.6934 | -11.5064 | -5.3972e-05 | 0.0051748 | -0.02625 | -3.0109e+13 | 0 | 50 | 1.4066e+14
Heavy Duty Trucks | Diesel | Articulated 20 - 28 t | Euro III |  | SPN23 | Rural | 0 | 0 | 12 | 86 | 1.5935e-05 | 0.014274 | 1.4566 | 7.3463 | -1.7576e-05 | 0.0057279 | 0.052605 | -3.0109e+13 | 0 | 50 | 2.4053e+14
Heavy Duty Trucks | Diesel | Articulated 20 - 28 t | Euro III |  | SPN23 | Rural | 0 | 0.5 | 12 | 86 | -0.00061071 | 0.033138 | 3.75 | 3.7156 | -0.00012043 | 0.012618 | 0.066764 | -3.0109e+13 | 0 | 50 | 3.002e+14
Heavy Duty Trucks | Diesel | Articulated 20 - 28 t | Euro III |  | SPN23 | Rural | 0 | 1 | 12 | 86 | 0.0013939 | -0.0070104 | -0.036239 | 11.9727 | 0.00018998 | -0.0053829 | 0.081362 | -3.0109e+13 | 0 | 50 | 3.4993e+14
Heavy Duty Trucks | Diesel | Articulated 20 - 28 t | Euro III |  | SPN23 | Rural | 0.02 | 0 | 12 | 86 | 0.00013524 | 0.060339 | 3.944 | 14.5942 | -3.6337e-05 | 0.010902 | 0.12993 | -3.0109e+13 | 0 | 50 | 3.9125e+14
Heavy Duty Trucks | Diesel | Articulated 20 - 28 t | Euro III |  | SPN23 | Rural | 0.02 | 0.5 | 12 | 86 | 3.8664e-05 | 0.076368 | 4.09 | 10.6229 | -2.4842e-05 | 0.0081445 | 0.11166 | -3.0109e+13 | 0 | 50 | 5.4167e+14
Heavy Duty Trucks | Diesel | Articulated 20 - 28 t | Euro III |  | SPN23 | Rural | 0.02 | 1 | 12 | 85 | -0.00027914 | 0.26418 | 12.7298 | 25.3943 | -5.8893e-05 | 0.019526 | 0.29725 | -3.0109e+13 | 0 | 50 | 6.8832e+14
Heavy Duty Trucks | Diesel | Articulated 20 - 28 t | Euro III |  | SPN23 | Rural | 0.04 | 0 | 12 | 86 | 0.0001067 | 0.053585 | 2.7687 | 7.431 | -1.8365e-05 | 0.0056774 | 0.079134 | -3.0109e+13 | 0 | 50 | 5.5674e+14
Heavy Duty Trucks | Diesel | Articulated 20 - 28 t | Euro III |  | SPN23 | Rural | 0.04 | 0.5 | 12 | 78 | -0.00010696 | 0.15918 | 6.3555 | 9.841 | -2.7356e-05 | 0.0091619 | 0.14329 | -3.0109e+13 | 0 | 50 | 804644091705076
Heavy Duty Trucks | Diesel | Articulated 20 - 28 t | Euro III |  | SPN23 | Rural | 0.04 | 1 | 12 | 61 | -0.003169 | 0.22608 | -0.36684 | -13.1924 | -0.0001019 | 0.0079524 | -0.06296 | -3.0109e+13 | 0 | 50 | 1.0365e+15
Heavy Duty Trucks | Diesel | Articulated 20 - 28 t | Euro III |  | SPN23 | Rural | 0.06 | 0 | 12 | 83 | 0.00015483 | 0.1263 | 5.4534 | 10.6836 | -2.7152e-05 | 0.0088971 | 0.13518 | -3.0109e+13 | 0 | 50 | 7.2715e+14
Heavy Duty Trucks | Diesel | Articulated 20 - 28 t | Euro III |  | SPN23 | Rural | 0.06 | 0.5 | 12 | 59 | 0.033142 | 3.641 | 5.2747 | -13.5695 | 0.0010561 | 0.10199 | -0.2041 | -3.0109e+13 | 0 | 50 | 1.0784e+15
Heavy Duty Trucks | Diesel | Articulated 20 - 28 t | Euro III |  | SPN23 | Rural | 0.06 | 1 | 12 | 46 | -0.019903 | 0.76962 | 10.7504 | -2.7577 | -0.00047498 | 0.021321 | 0.111 | -3.0109e+13 | 0 | 46 | 1.3814e+15
Heavy Duty Trucks | Diesel | Articulated 20 - 28 t | Euro III |  | SPN23 | Highway | -0.06 | 0 | 12 | 86 | -5.5528e-05 | 0.020669 | 8.5525 | -29.534 | 0.0019764 | 0.023974 | 0.087213 | -3.1366e+13 | 0 | 50 | 4.4611e+13
Heavy Duty Trucks | Diesel | Articulated 20 - 28 t | Euro III |  | SPN23 | Highway | -0.06 | 0.5 | 12 | 86 | -3.851e-05 | 0.012123 | 8.8205 | -33.1032 | 0.0019727 | 0.021968 | 0.13423 | -3.1366e+13 | 0 | 50 | 4.4107e+13
Heavy Duty Trucks | Diesel | Articulated 20 - 28 t | Euro III |  | SPN23 | Highway | -0.06 | 1 | 12 | 86 | -3.86e-05 | 0.011096 | 9.5341 | -37.3952 | 0.0020645 | 0.022671 | 0.16627 | -3.1366e+13 | 0 | 50 | 4.4878e+13
Heavy Duty Trucks | Diesel | Articulated 20 - 28 t | Euro III |  | SPN23 | Highway | -0.04 | 0 | 12 | 86 | 0.00032767 | -0.10091 | 9.1239 | 48.2013 | 0.00014669 | 0.039299 | 0.51375 | -3.1366e+13 | 0 | 50 | 6.4615e+13
Heavy Duty Trucks | Diesel | Articulated 20 - 28 t | Euro III |  | SPN23 | Highway | -0.04 | 0.5 | 12 | 86 | 0.00058542 | -0.16625 | 13.5355 | 51.7803 | 0.00022847 | 0.045362 | 0.77957 | -3.1366e+13 | 0 | 50 | 6.6932e+13
Heavy Duty Trucks | Diesel | Articulated 20 - 28 t | Euro III |  | SPN23 | Highway | -0.04 | 1 | 12 | 86 | 0.001101 | -0.29847 | 22.8863 | 62.0385 | 0.00040948 | 0.058893 | 1.2926 | -3.1366e+13 | 0 | 50 | 7.1282e+13
Heavy Duty Trucks | Diesel | Articulated 20 - 28 t | Euro III |  | SPN23 | Highway | -0.02 | 0 | 12 | 86 | -1.6474e-05 | 0.052522 | 2.571 | -4.4468 | 0.00028411 | 0.011562 | 0.0087483 | -3.1366e+13 | 0 | 50 | 122526459509107
Heavy Duty Trucks | Diesel | Articulated 20 - 28 t | Euro III |  | SPN23 | Highway | -0.02 | 0.5 | 12 | 86 | 4.5665e-05 | -0.014189 | 1.2713 | 4.873 | -7.9931e-06 | 0.0028796 | 0.062198 | -3.1366e+13 | 0 | 50 | 1.3029e+14
Heavy Duty Trucks | Diesel | Articulated 20 - 28 t | Euro III |  | SPN23 | Highway | -0.02 | 1 | 12 | 86 | 6.0251e-05 | -0.023162 | 1.6934 | -11.5064 | -5.3972e-05 | 0.0051748 | -0.02625 | -3.1366e+13 | 0 | 50 | 146531631783818
Heavy Duty Trucks | Diesel | Articulated 20 - 28 t | Euro III |  | SPN23 | Highway | 0 | 0 | 12 | 86 | 1.5935e-05 | 0.014274 | 1.4566 | 7.3463 | -1.7576e-05 | 0.0057279 | 0.052605 | -3.1366e+13 | 0 | 50 | 2.5057e+14
Heavy Duty Trucks | Diesel | Articulated 20 - 28 t | Euro III |  | SPN23 | Highway | 0 | 0.5 | 12 | 86 | -0.00061071 | 0.033138 | 3.75 | 3.7156 | -0.00012043 | 0.012618 | 0.066764 | -3.1366e+13 | 0 | 50 | 3.1273e+14
Heavy Duty Trucks | Diesel | Articulated 20 - 28 t | Euro III |  | SPN23 | Highway | 0 | 1 | 12 | 86 | 0.0013939 | -0.0070104 | -0.036239 | 11.9727 | 0.00018998 | -0.0053829 | 0.081362 | -3.1366e+13 | 0 | 50 | 3.6454e+14
Heavy Duty Trucks | Diesel | Articulated 20 - 28 t | Euro III |  | SPN23 | Highway | 0.02 | 0 | 12 | 86 | 0.00013524 | 0.060339 | 3.944 | 14.5942 | -3.6337e-05 | 0.010902 | 0.12993 | -3.1366e+13 | 0 | 50 | 4.0758e+14
Heavy Duty Trucks | Diesel | Articulated 20 - 28 t | Euro III |  | SPN23 | Highway | 0.02 | 0.5 | 12 | 86 | 3.8664e-05 | 0.076368 | 4.09 | 10.6229 | -2.4842e-05 | 0.0081445 | 0.11166 | -3.1366e+13 | 0 | 50 | 564279722260258
Heavy Duty Trucks | Diesel | Articulated 20 - 28 t | Euro III |  | SPN23 | Highway | 0.02 | 1 | 12 | 85 | -0.00027914 | 0.26418 | 12.7298 | 25.3943 | -5.8893e-05 | 0.019526 | 0.29725 | -3.1366e+13 | 0 | 50 | 7.1706e+14
Heavy Duty Trucks | Diesel | Articulated 20 - 28 t | Euro III |  | SPN23 | Highway | 0.04 | 0 | 12 | 86 | 0.0001067 | 0.053585 | 2.7687 | 7.431 | -1.8365e-05 | 0.0056774 | 0.079134 | -3.1366e+13 | 0 | 50 | 5.7999e+14
Heavy Duty Trucks | Diesel | Articulated 20 - 28 t | Euro III |  | SPN23 | Highway | 0.04 | 0.5 | 12 | 78 | -0.00010696 | 0.15918 | 6.3555 | 9.841 | -2.7356e-05 | 0.0091619 | 0.14329 | -3.1366e+13 | 0 | 50 | 8.3824e+14
Heavy Duty Trucks | Diesel | Articulated 20 - 28 t | Euro III |  | SPN23 | Highway | 0.04 | 1 | 12 | 61 | -0.003169 | 0.22608 | -0.36684 | -13.1924 | -0.0001019 | 0.0079524 | -0.06296 | -3.1366e+13 | 0 | 50 | 1.0798e+15
Heavy Duty Trucks | Diesel | Articulated 20 - 28 t | Euro III |  | SPN23 | Highway | 0.06 | 0 | 12 | 83 | 0.00015483 | 0.1263 | 5.4534 | 10.6836 | -2.7152e-05 | 0.0088971 | 0.13518 | -3.1366e+13 | 0 | 50 | 7.5751e+14
Heavy Duty Trucks | Diesel | Articulated 20 - 28 t | Euro III |  | SPN23 | Highway | 0.06 | 0.5 | 12 | 59 | 0.033142 | 3.641 | 5.2747 | -13.5695 | 0.0010561 | 0.10199 | -0.2041 | -3.1366e+13 | 0 | 50 | 1.1235e+15
Heavy Duty Trucks | Diesel | Articulated 20 - 28 t | Euro III |  | SPN23 | Highway | 0.06 | 1 | 12 | 46 | -0.019903 | 0.76962 | 10.7504 | -2.7577 | -0.00047498 | 0.021321 | 0.111 | -3.1366e+13 | 0 | 46 | 1.4391e+15
Heavy Duty Trucks | Diesel | Articulated 20 - 28 t | Euro IV | SCR | CO |  | -0.06 | 0 | 12 | 86 | 2.0315e-05 | -0.0039997 | 0.19023 | 2.8627 | 0.00030343 | 0.0050367 | 0.21783 | 0% | 0 | 50 | 0.08002
Heavy Duty Trucks | Diesel | Articulated 20 - 28 t | Euro IV | SCR | CO |  | -0.06 | 0.5 | 12 | 86 | 2.0427e-05 | -0.003847 | 0.1715 | 2.6784 | 0.00033961 | 0.0034965 | 0.23133 | 0% | 0 | 50 | 0.066755
Heavy Duty Trucks | Diesel | Articulated 20 - 28 t | Euro IV | SCR | CO |  | -0.06 | 1 | 12 | 79 | -5.4569e-05 | 0.0056361 | -0.13711 | 3.0742 | 0.00057654 | -0.013955 | 0.25537 | 0% | 0 | 50 | 0.069828
Heavy Duty Trucks | Diesel | Articulated 20 - 28 t | Euro IV | SCR | CO |  | -0.04 | 0 | 12 | 86 | -4.9967e-05 | -0.015404 | 1.9246 | -5.6306 | 0.00070621 | 0.08442 | -0.22915 | 0% | 0 | 50 | 0.15925
Heavy Duty Trucks | Diesel | Articulated 20 - 28 t | Euro IV | SCR | CO |  | -0.04 | 0.5 | 12 | 85 | -6.6532e-05 | -0.024941 | 2.6779 | -4.4014 | 0.00069292 | 0.13073 | -0.1648 | 0% | 0 | 50 | 0.14518
Heavy Duty Trucks | Diesel | Articulated 20 - 28 t | Euro IV | SCR | CO |  | -0.04 | 1 | 12 | 86 | 1.0616e-05 | -0.033012 | 2.7642 | 1.6246 | 0.0009111 | 0.11726 | 0.38344 | 0% | 0 | 50 | 0.13756
Heavy Duty Trucks | Diesel | Articulated 20 - 28 t | Euro IV | SCR | CO |  | -0.02 | 0 | 12 | 86 | 0.00013748 | -0.0045926 | 0.69297 | 3.6591 | 0.00044711 | 0.021656 | 0.21581 | 0% | 0 | 50 | 0.36427
Heavy Duty Trucks | Diesel | Articulated 20 - 28 t | Euro IV | SCR | CO |  | -0.02 | 0.5 | 12 | 86 | -0.00040867 | 0.040575 | 2.7846 | 0.74407 | 0.002311 | 0.11569 | 0.20311 | 0% | 0 | 50 | 0.32354
Heavy Duty Trucks | Diesel | Articulated 20 - 28 t | Euro IV | SCR | CO |  | -0.02 | 1 | 12 | 86 | 1.5775e-05 | -0.00501 | 0.47383 | 2.5002 | 3.0618e-05 | 0.014476 | 0.18912 | 0% | 0 | 50 | 0.31611
Heavy Duty Trucks | Diesel | Articulated 20 - 28 t | Euro IV | SCR | CO |  | 0 | 0 | 12 | 86 | 0.00037203 | 0.12076 | 2.0226 | -5.3808 | 0.0021961 | 0.14806 | -0.70441 | 0% | 0 | 50 | 0.7288
Heavy Duty Trucks | Diesel | Articulated 20 - 28 t | Euro IV | SCR | CO |  | 0 | 0.5 | 12 | 86 | 7.9404e-05 | 0.03262 | 1.2162 | 3.8018 | 0.00038612 | 0.059079 | 0.098033 | 0% | 0 | 50 | 0.77709
Heavy Duty Trucks | Diesel | Articulated 20 - 28 t | Euro IV | SCR | CO |  | 0 | 1 | 12 | 86 | -9.298e-06 | 0.0021816 | 0.44808 | 2.4931 | -5.0633e-05 | 0.013968 | 0.1319 | 0% | 0 | 50 | 0.82958
Heavy Duty Trucks | Diesel | Articulated 20 - 28 t | Euro IV | SCR | CO |  | 0.02 | 0 | 12 | 86 | 8.9867e-06 | 0.0048314 | 0.58176 | 3.4711 | -5.3516e-05 | 0.018405 | 0.16285 | 0% | 0 | 50 | 0.96407
Heavy Duty Trucks | Diesel | Articulated 20 - 28 t | Euro IV | SCR | CO |  | 0.02 | 0.5 | 12 | 86 | 0.00095312 | 0.30608 | 2.7394 | -6.9484 | 0.0030382 | 0.21148 | -0.73187 | 0% | 0 | 50 | 1.1634
Heavy Duty Trucks | Diesel | Articulated 20 - 28 t | Euro IV | SCR | CO |  | 0.02 | 1 | 12 | 85 | 0.00039174 | 0.097666 | -0.07724 | -13.1259 | 0.00096972 | 0.048482 | -0.70097 | 0% | 0 | 50 | 1.3317
Heavy Duty Trucks | Diesel | Articulated 20 - 28 t | Euro IV | SCR | CO |  | 0.04 | 0 | 12 | 86 | 0.0015726 | 0.45214 | 3.3858 | 2.5066 | 0.0042196 | 0.2977 | -0.84224 | 0% | 0 | 50 | 1.2189
Heavy Duty Trucks | Diesel | Articulated 20 - 28 t | Euro IV | SCR | CO |  | 0.04 | 0.5 | 12 | 80 | 0.0016195 | 0.35261 | 2.6882 | -10.775 | 0.0023564 | 0.20951 | -0.80572 | 0% | 0 | 50 | 1.5521
Heavy Duty Trucks | Diesel | Articulated 20 - 28 t | Euro IV | SCR | CO |  | 0.04 | 1 | 12 | 63 | 0.0010241 | 0.12837 | -0.086745 | 4.963 | 0.00083172 | 0.050726 | -0.13723 | 0% | 0 | 50 | 2.0076
Heavy Duty Trucks | Diesel | Articulated 20 - 28 t | Euro IV | SCR | CO |  | 0.06 | 0 | 12 | 84 | -0.00048706 | 0.034429 | 0.81314 | -12.3628 | -0.00049121 | 0.048546 | -0.46844 | 0% | 0 | 50 | 1.4637
Heavy Duty Trucks | Diesel | Articulated 20 - 28 t | Euro IV | SCR | CO |  | 0.06 | 0.5 | 12 | 60 | 0.00024476 | 0.03257 | 1.9358 | 8.6863 | -0.00021258 | 0.041565 | 0.44667 | 0% | 0 | 50 | 2.1821
Heavy Duty Trucks | Diesel | Articulated 20 - 28 t | Euro IV | SCR | CO |  | 0.06 | 1 | 12 | 47 | -0.0022729 | 0.1201 | 0.10248 | -13.9782 | -0.0010397 | 0.066549 | -0.63571 | 0% | 0 | 47 | 2.1949
Heavy Duty Trucks | Diesel | Articulated 20 - 28 t | Euro IV | SCR | NOx |  | -0.06 | 0 | 12 | 86 | 7.3042e-05 | -0.014629 | 0.74804 | 5.4479 | 0.00030817 | 0.0052619 | 0.22529 | 0% | 0 | 50 | 0.2448
Heavy Duty Trucks | Diesel | Articulated 20 - 28 t | Euro IV | SCR | NOx |  | -0.06 | 0.5 | 12 | 86 | -0.00063133 | 0.01068 | 3.8381 | 0.38657 | 0.0044491 | -0.01316 | 0.86007 | 0% | 0 | 50 | 0.24738
Heavy Duty Trucks | Diesel | Articulated 20 - 28 t | Euro IV | SCR | NOx |  | -0.06 | 1 | 12 | 86 | -0.00065818 | 0.0093207 | 4.2578 | 1.4147 | 0.0049003 | -0.023267 | 1.1217 | 0% | 0 | 50 | 0.25446
Heavy Duty Trucks | Diesel | Articulated 20 - 28 t | Euro IV | SCR | NOx |  | -0.04 | 0 | 12 | 86 | -0.00045769 | 0.021443 | 2.1419 | -2.063 | 0.00089838 | 0.024201 | 0.11067 | 0% | 0 | 50 | 0.56875
Heavy Duty Trucks | Diesel | Articulated 20 - 28 t | Euro IV | SCR | NOx |  | -0.04 | 0.5 | 12 | 86 | -0.00052942 | 0.02163 | 2.3127 | -1.5182 | 0.00078886 | 0.024557 | 0.17397 | 0% | 0 | 50 | 0.60471
Heavy Duty Trucks | Diesel | Articulated 20 - 28 t | Euro IV | SCR | NOx |  | -0.04 | 1 | 12 | 86 | -0.00058807 | 0.022501 | 2.6938 | -1.5746 | 0.00088164 | 0.021468 | 0.27072 | 0% | 0 | 50 | 0.65305
Heavy Duty Trucks | Diesel | Articulated 20 - 28 t | Euro IV | SCR | NOx |  | -0.02 | 0 | 12 | 86 | 0.00017974 | -0.014327 | 4.1146 | 3.7755 | 0.00016463 | 0.040609 | 0.25628 | 0% | 0 | 50 | 1.4539
Heavy Duty Trucks | Diesel | Articulated 20 - 28 t | Euro IV | SCR | NOx |  | -0.02 | 0.5 | 12 | 86 | -0.0030506 | 0.45193 | -4.1729 | -1.2252 | 0.002897 | -0.001187 | -0.2821 | 0% | 0 | 50 | 1.561
Heavy Duty Trucks | Diesel | Articulated 20 - 28 t | Euro IV | SCR | NOx |  | -0.02 | 1 | 12 | 86 | 2.6992e-05 | -0.0097752 | 0.69246 | -4.2077 | -5.3762e-05 | 0.005143 | -0.018164 | 0% | 0 | 50 | 1.7884
Heavy Duty Trucks | Diesel | Articulated 20 - 28 t | Euro IV | SCR | NOx |  | 0 | 0 | 12 | 86 | 0.00048243 | 0.11625 | 3.6328 | 1.2627 | 0.00016321 | 0.04938 | 0.066131 | 0% | 0 | 50 | 3.6276
Heavy Duty Trucks | Diesel | Articulated 20 - 28 t | Euro IV | SCR | NOx |  | 0 | 0.5 | 12 | 86 | 0.00090571 | 0.15747 | 3.9516 | 5.0616 | 0.00045508 | 0.036401 | 0.21623 | 0% | 0 | 50 | 4.471
Heavy Duty Trucks | Diesel | Articulated 20 - 28 t | Euro IV | SCR | NOx |  | 0 | 1 | 12 | 86 | -0.00027435 | 0.013023 | 1.102 | -8.4066 | -9.9217e-05 | 0.0093742 | -0.046424 | 0% | 0 | 50 | 5.1605
Heavy Duty Trucks | Diesel | Articulated 20 - 28 t | Euro IV | SCR | NOx |  | 0.02 | 0 | 12 | 86 | 0.00091969 | 0.22115 | 1.9715 | 8.0698 | 0.00020571 | 0.038546 | 0.063819 | 0% | 0 | 50 | 6.1824
Heavy Duty Trucks | Diesel | Articulated 20 - 28 t | Euro IV | SCR | NOx |  | 0.02 | 0.5 | 12 | 86 | 0.004684 | 0.71323 | -3.2241 | -16.8226 | 0.0010814 | 0.064212 | -0.55021 | 0% | 0 | 50 | 8.1677
Heavy Duty Trucks | Diesel | Articulated 20 - 28 t | Euro IV | SCR | NOx |  | 0.02 | 1 | 12 | 85 | 0.011877 | 1.5688 | -12.6816 | -50.2874 | 0.0023732 | 0.10293 | -1.3261 | 0% | 0 | 50 | 9.6834
Heavy Duty Trucks | Diesel | Articulated 20 - 28 t | Euro IV | SCR | NOx |  | 0.04 | 0 | 12 | 86 | 0.02701 | 3.3968 | -15.6021 | -11.4572 | 0.0048322 | 0.31147 | -2.11 | 0% | 0 | 50 | 8.6726
Heavy Duty Trucks | Diesel | Articulated 20 - 28 t | Euro IV | SCR | NOx |  | 0.04 | 0.5 | 12 | 80 | 0.00093088 | 0.31538 | 9.388 | 20.9144 | 0.00015141 | 0.030378 | 0.56987 | 0% | 0 | 50 | 11.309
Heavy Duty Trucks | Diesel | Articulated 20 - 28 t | Euro IV | SCR | NOx |  | 0.04 | 1 | 12 | 63 | -0.0066448 | 0.45737 | -0.34401 | -33.3227 | -0.00053338 | 0.040937 | -0.34118 | 0% | 0 | 50 | 14.093
Heavy Duty Trucks | Diesel | Articulated 20 - 28 t | Euro IV | SCR | NOx |  | 0.06 | 0 | 12 | 84 | 0.0008903 | 1.1606 | 29.0115 | 19.6326 | 0.00042465 | 0.11259 | 1.6864 | 0% | 0 | 50 | 10.7019
Heavy Duty Trucks | Diesel | Articulated 20 - 28 t | Euro IV | SCR | NOx |  | 0.06 | 0.5 | 12 | 60 | -0.0049382 | 0.33425 | -1.2922 | -21.0924 | -0.00037521 | 0.027708 | -0.26555 | 0% | 0 | 50 | 14.5881
Heavy Duty Trucks | Diesel | Articulated 20 - 28 t | Euro IV | SCR | NOx |  | 0.06 | 1 | 12 | 47 | 0.0092862 | 0.91973 | -4.543 | -29.231 | 0.00067023 | 0.04421 | -0.40576 | 0% | 0 | 47 | 18.5798
Heavy Duty Trucks | Diesel | Articulated 20 - 28 t | Euro IV | SCR | VOC |  | -0.06 | 0 | 12 | 86 | -7.4376e-06 | 0.0028865 | 1.102 | -3.4217 | 0.034833 | 0.38211 | 0.57302 | 0% | 0 | 50 | 0.010859
Heavy Duty Trucks | Diesel | Articulated 20 - 28 t | Euro IV | SCR | VOC |  | -0.06 | 0.5 | 12 | 86 | -6.3275e-06 | 0.002488 | 0.87143 | -2.7558 | 0.028833 | 0.33436 | 0.55664 | 0% | 0 | 50 | 0.01035
Heavy Duty Trucks | Diesel | Articulated 20 - 28 t | Euro IV | SCR | VOC |  | -0.06 | 1 | 12 | 86 | -4.769e-06 | 0.0018438 | 0.68739 | -2.2388 | 0.022746 | 0.26941 | 0.64294 | 0% | 0 | 50 | 0.010184
Heavy Duty Trucks | Diesel | Articulated 20 - 28 t | Euro IV | SCR | VOC |  | -0.04 | 0 | 12 | 86 | 1.2014e-05 | -0.0055283 | 0.78687 | 4.0437 | 0.00392 | 0.6408 | 2.8687 | 0% | 0 | 50 | 0.013898
Heavy Duty Trucks | Diesel | Articulated 20 - 28 t | Euro IV | SCR | VOC |  | -0.04 | 0.5 | 12 | 86 | 8.6502e-06 | -0.0031393 | 0.34429 | 2.7737 | 0.0013681 | 0.27097 | 2.5926 | 0% | 0 | 50 | 0.013518
Heavy Duty Trucks | Diesel | Articulated 20 - 28 t | Euro IV | SCR | VOC |  | -0.04 | 1 | 12 | 86 | 1.3849e-05 | -0.0047359 | 0.48588 | 3.4296 | 0.0016291 | 0.36103 | 3.684 | 0% | 0 | 50 | 0.01365
Heavy Duty Trucks | Diesel | Articulated 20 - 28 t | Euro IV | SCR | VOC |  | -0.02 | 0 | 12 | 86 | 2.0887e-05 | 0.0041558 | 0.57942 | 4.758 | 0.0049392 | 0.52505 | 2.2839 | 0% | 0 | 50 | 0.022859
Heavy Duty Trucks | Diesel | Articulated 20 - 28 t | Euro IV | SCR | VOC |  | -0.02 | 0.5 | 12 | 86 | 3.9555e-06 | -0.0015487 | 0.1901 | 1.3381 | -0.0002074 | 0.12203 | 1.2378 | 0% | 0 | 50 | 0.021891
Heavy Duty Trucks | Diesel | Articulated 20 - 28 t | Euro IV | SCR | VOC |  | -0.02 | 1 | 12 | 86 | 7.0868e-06 | -0.0023208 | 0.22676 | 1.242 | -0.00019872 | 0.1123 | 1.5285 | 0% | 0 | 50 | 0.023061
Heavy Duty Trucks | Diesel | Articulated 20 - 28 t | Euro IV | SCR | VOC |  | 0 | 0 | 12 | 86 | -3.1694e-17 | 3.0864e-16 | 1.7539 | 6.7218e-11 | -0.0065069 | 1.2503 | -0.11418 | 0% | 0 | 50 | 0.038017
Heavy Duty Trucks | Diesel | Articulated 20 - 28 t | Euro IV | SCR | VOC |  | 0 | 0.5 | 12 | 86 | -2.6131e-15 | -2.8247e-14 | 2.5323 | -1.8127e-10 | -0.006411 | 1.3753 | 4.2069 | 0% | 0 | 50 | 0.044472
Heavy Duty Trucks | Diesel | Articulated 20 - 28 t | Euro IV | SCR | VOC |  | 0 | 1 | 12 | 86 | -2.0981e-15 | -5.5662e-14 | 3.4005 | -8.863e-11 | -0.0066928 | 1.5457 | 7.3069 | 0% | 0 | 50 | 0.05011
Heavy Duty Trucks | Diesel | Articulated 20 - 28 t | Euro IV | SCR | VOC |  | 0.02 | 0 | 12 | 86 | 5.1032e-06 | 0.00086832 | 0.10414 | 1.9404 | -0.00019794 | 0.052357 | 1.4148 | 0% | 0 | 50 | 0.056282
Heavy Duty Trucks | Diesel | Articulated 20 - 28 t | Euro IV | SCR | VOC |  | 0.02 | 0.5 | 12 | 86 | 5.273e-07 | 0.0046549 | 0.36099 | 1.3917 | -0.0004785 | 0.15381 | 1.7224 | 0% | 0 | 50 | 0.075807
Heavy Duty Trucks | Diesel | Articulated 20 - 28 t | Euro IV | SCR | VOC |  | 0.02 | 1 | 12 | 85 | 0.0001751 | 0.043739 | 0.031229 | -2.6845 | 0.0060423 | 0.34885 | -2.9424 | 0% | 0 | 50 | 0.087897
Heavy Duty Trucks | Diesel | Articulated 20 - 28 t | Euro IV | SCR | VOC |  | 0.04 | 0 | 12 | 86 | 0.00024038 | 0.024233 | 0.41586 | 3.2445 | 0.0032197 | 0.36473 | 1.7851 | 0% | 0 | 50 | 0.081699
Heavy Duty Trucks | Diesel | Articulated 20 - 28 t | Euro IV | SCR | VOC |  | 0.04 | 0.5 | 12 | 80 | -0.0001609 | 0.012211 | 0.16 | -2.3969 | -0.001974 | 0.19256 | -1.5536 | 0% | 0 | 50 | 0.10203
Heavy Duty Trucks | Diesel | Articulated 20 - 28 t | Euro IV | SCR | VOC |  | 0.04 | 1 | 12 | 63 | -0.00043493 | 0.026881 | 0.19452 | -5.1681 | -0.0047526 | 0.37122 | -3.6525 | 0% | 0 | 50 | 0.11493
Heavy Duty Trucks | Diesel | Articulated 20 - 28 t | Euro IV | SCR | VOC |  | 0.06 | 0 | 12 | 84 | -0.00022692 | 0.019937 | 0.043827 | -2.6879 | -0.0024899 | 0.25874 | -2.5861 | 0% | 0 | 50 | 0.10169
Heavy Duty Trucks | Diesel | Articulated 20 - 28 t | Euro IV | SCR | VOC |  | 0.06 | 0.5 | 12 | 60 | 0.0016716 | -0.015986 | -0.35854 | 3.989 | 0.017877 | -0.44218 | 2.8429 | 0% | 0 | 50 | 0.12195
Heavy Duty Trucks | Diesel | Articulated 20 - 28 t | Euro IV | SCR | VOC |  | 0.06 | 1 | 12 | 47 | -0.00059473 | 0.021086 | 0.76595 | -4.4269 | -0.0061825 | 0.38398 | -1.2204 | 0% | 0 | 47 | 0.11014
Heavy Duty Trucks | Diesel | Articulated 20 - 28 t | Euro IV | SCR | PM Exhaust |  | -0.06 | 0 | 12 | 86 | 4.9629e-06 | -0.0016599 | 0.16111 | 0.9573 | -0.00078239 | 0.23243 | 3.08 | 0% | 0 | 50 | 0.0086046
Heavy Duty Trucks | Diesel | Articulated 20 - 28 t | Euro IV | SCR | PM Exhaust |  | -0.06 | 0.5 | 12 | 86 | 5.6444e-06 | -0.0018279 | 0.16984 | 0.93835 | -0.00084552 | 0.23191 | 3.36 | 0% | 0 | 50 | 0.0086691
Heavy Duty Trucks | Diesel | Articulated 20 - 28 t | Euro IV | SCR | PM Exhaust |  | -0.06 | 1 | 12 | 86 | 7.2343e-06 | -0.0022627 | 0.20439 | 0.98744 | -0.00079382 | 0.25128 | 4.0886 | 0% | 0 | 50 | 0.0088005
Heavy Duty Trucks | Diesel | Articulated 20 - 28 t | Euro IV | SCR | PM Exhaust |  | -0.04 | 0 | 12 | 86 | 6.5459e-06 | -0.0020954 | 0.19686 | 1.0222 | -0.00054509 | 0.21695 | 3.2032 | 0% | 0 | 50 | 0.010159
Heavy Duty Trucks | Diesel | Articulated 20 - 28 t | Euro IV | SCR | PM Exhaust |  | -0.04 | 0.5 | 12 | 86 | 1.1306e-05 | -0.003463 | 0.31166 | 1.3006 | -0.00034803 | 0.28195 | 4.9207 | 0% | 0 | 50 | 0.010623
Heavy Duty Trucks | Diesel | Articulated 20 - 28 t | Euro IV | SCR | PM Exhaust |  | -0.04 | 1 | 12 | 86 | 7.2425e-06 | -0.0021631 | 0.18899 | 0.64752 | 6.427e-06 | 0.14382 | 2.8741 | 0% | 0 | 50 | 0.011099
Heavy Duty Trucks | Diesel | Articulated 20 - 28 t | Euro IV | SCR | PM Exhaust |  | -0.02 | 0 | 12 | 86 | -4.0493e-18 | 2.2769e-15 | 0.66515 | 1.1933e-13 | 0.0020454 | 0.74372 | 2.9796 | 0% | 0 | 50 | 0.01469
Heavy Duty Trucks | Diesel | Articulated 20 - 28 t | Euro IV | SCR | PM Exhaust |  | -0.02 | 0.5 | 12 | 86 | 7.731e-06 | -0.0022978 | 0.1878 | 0.68146 | -0.00057079 | 0.10801 | 2.5279 | 0% | 0 | 50 | 0.016283
Heavy Duty Trucks | Diesel | Articulated 20 - 28 t | Euro IV | SCR | PM Exhaust |  | -0.02 | 1 | 12 | 86 | 1.0275e-05 | -0.0053144 | 0.41725 | -2.7712 | -0.0036964 | 0.35477 | -1.6935 | 0% | 0 | 50 | 0.017899
Heavy Duty Trucks | Diesel | Articulated 20 - 28 t | Euro IV | SCR | PM Exhaust |  | 0 | 0 | 12 | 86 | 1.9072e-15 | 3.1359e-14 | 0.70215 | 6.7626e-11 | -0.0043423 | 0.68073 | 3.1249 | 0% | 0 | 50 | 0.026692
Heavy Duty Trucks | Diesel | Articulated 20 - 28 t | Euro IV | SCR | PM Exhaust |  | 0 | 0.5 | 12 | 86 | 1.8832e-14 | -1.5375e-13 | 1.1085 | 5.5066e-10 | -0.0036597 | 0.72106 | 6.5101 | 0% | 0 | 50 | 0.033174
Heavy Duty Trucks | Diesel | Articulated 20 - 28 t | Euro IV | SCR | PM Exhaust |  | 0 | 1 | 12 | 86 | 0.0019173 | -0.012261 | 0.072366 | 23.29 | 0.087505 | -2.6653 | 44.4798 | 0% | 0 | 50 | 0.036302
Heavy Duty Trucks | Diesel | Articulated 20 - 28 t | Euro IV | SCR | PM Exhaust |  | 0.02 | 0 | 12 | 86 | 1.0643e-05 | 0.0055015 | 0.34585 | 1.2012 | -0.00090247 | 0.27481 | 3.3545 | 0% | 0 | 50 | 0.045257
Heavy Duty Trucks | Diesel | Articulated 20 - 28 t | Euro IV | SCR | PM Exhaust |  | 0.02 | 0.5 | 12 | 86 | 3.3404e-05 | 0.020102 | 0.57422 | 0.77909 | 0.0024667 | 0.37386 | 4.2399 | 0% | 0 | 50 | 0.057678
Heavy Duty Trucks | Diesel | Articulated 20 - 28 t | Euro IV | SCR | PM Exhaust |  | 0.02 | 1 | 12 | 85 | -5.812e-05 | 0.027321 | 0.6836 | 0.67384 | 0.0028883 | 0.39984 | 4.2563 | 0% | 0 | 50 | 0.060944
Heavy Duty Trucks | Diesel | Articulated 20 - 28 t | Euro IV | SCR | PM Exhaust |  | 0.04 | 0 | 12 | 86 | -0.00026988 | 0.024694 | 0.089131 | -2.4114 | -0.0047894 | 0.50436 | -3.7786 | 0% | 0 | 50 | 0.063483
Heavy Duty Trucks | Diesel | Articulated 20 - 28 t | Euro IV | SCR | PM Exhaust |  | 0.04 | 0.5 | 12 | 80 | -7.0563e-05 | 0.00067009 | 0.59097 | -0.85593 | -0.0016613 | 0.15424 | 2.746 | 0% | 0 | 50 | 0.06835
Heavy Duty Trucks | Diesel | Articulated 20 - 28 t | Euro IV | SCR | PM Exhaust |  | 0.04 | 1 | 12 | 63 | -0.00038687 | 0.011662 | 1.1466 | -6.8981 | -0.0095034 | 0.70613 | -2.3402 | 0% | 0 | 50 | 0.067832
Heavy Duty Trucks | Diesel | Articulated 20 - 28 t | Euro IV | SCR | PM Exhaust |  | 0.06 | 0 | 12 | 84 | -0.00021019 | 0.01601 | 0.50992 | -0.94985 | -0.0023294 | 0.27986 | 2.3663 | 0% | 0 | 50 | 0.072698
Heavy Duty Trucks | Diesel | Articulated 20 - 28 t | Euro IV | SCR | PM Exhaust |  | 0.06 | 0.5 | 12 | 60 | -0.00032313 | 0.0024735 | 1.445 | -4.7661 | -0.0083855 | 0.5783 | 1.6036 | 0% | 0 | 50 | 0.069655
Heavy Duty Trucks | Diesel | Articulated 20 - 28 t | Euro IV | SCR | PM Exhaust |  | 0.06 | 1 | 12 | 47 | -0.00018779 | 0.05111 | 0.94294 | 0.90282 | 0.007323 | 0.50412 | 3.0474 | 0% | 0 | 47 | 0.068725
Heavy Duty Trucks | Diesel | Articulated 20 - 28 t | Euro IV | SCR | EC |  | -0.06 | 0 | 12 | 86 | -0.0030787 | 0.07082 | 17.127 | -5.9909 | 0.0085137 | 0.0086333 | 1.481 | 0% | 0 | 50 | 0.55401
Heavy Duty Trucks | Diesel | Articulated 20 - 28 t | Euro IV | SCR | EC |  | -0.06 | 0.5 | 12 | 86 | -0.0024365 | 0.042898 | 15.4279 | -1.5422 | 0.0080601 | -0.014592 | 1.7857 | 0% | 0 | 50 | 0.53996
Heavy Duty Trucks | Diesel | Articulated 20 - 28 t | Euro IV | SCR | EC |  | -0.06 | 1 | 12 | 86 | -0.0025421 | 0.036585 | 17.4519 | 5.728 | 0.0092581 | -0.047375 | 2.591 | 0% | 0 | 50 | 0.55807
Heavy Duty Trucks | Diesel | Articulated 20 - 28 t | Euro IV | SCR | EC |  | -0.04 | 0 | 12 | 86 | 0.00054351 | -0.13412 | 9.1091 | 31.9921 | 0.00048672 | 0.035299 | 0.73728 | 0% | 0 | 50 | 1.1835
Heavy Duty Trucks | Diesel | Articulated 20 - 28 t | Euro IV | SCR | EC |  | -0.04 | 0.5 | 12 | 86 | 0.0011114 | -0.26 | 16.6002 | 30.3271 | 0.0008535 | 0.041813 | 1.3214 | 0% | 0 | 50 | 1.2595
Heavy Duty Trucks | Diesel | Articulated 20 - 28 t | Euro IV | SCR | EC |  | -0.04 | 1 | 12 | 82 | -0.0017127 | 0.19974 | -3.6742 | 34.6683 | 0.0012346 | -0.030384 | 0.34615 | 0% | 0 | 50 | 1.4238
Heavy Duty Trucks | Diesel | Articulated 20 - 28 t | Euro IV | SCR | EC |  | -0.02 | 0 | 12 | 86 | -2.9118e-05 | 0.052673 | 2.8019 | -6.465 | 0.00038228 | 0.014295 | 0.020466 | 0% | 0 | 50 | 3.095
Heavy Duty Trucks | Diesel | Articulated 20 - 28 t | Euro IV | SCR | EC |  | -0.02 | 0.5 | 12 | 86 | 3.9826e-05 | -0.01717 | 1.299 | -9.3944 | -5.7912e-05 | 0.00561 | -0.033514 | 0% | 0 | 50 | 3.4458
Heavy Duty Trucks | Diesel | Articulated 20 - 28 t | Euro IV | SCR | EC |  | -0.02 | 1 | 12 | 86 | 5.627e-05 | -0.021971 | 1.5881 | -9.1673 | -5.4826e-05 | 0.0052529 | -0.013889 | 0% | 0 | 50 | 4.001
Heavy Duty Trucks | Diesel | Articulated 20 - 28 t | Euro IV | SCR | EC |  | 0 | 0 | 12 | 86 | -6.9659e-06 | 0.021435 | 1.6396 | 5.0123 | -2.8293e-05 | 0.0077436 | 0.053261 | 0% | 0 | 50 | 7.5577
Heavy Duty Trucks | Diesel | Articulated 20 - 28 t | Euro IV | SCR | EC |  | 0 | 0.5 | 12 | 86 | -0.00019987 | 0.027448 | 2.8771 | 9.4948 | -4.3753e-05 | 0.0080286 | 0.11507 | 0% | 0 | 50 | 9.6773
Heavy Duty Trucks | Diesel | Articulated 20 - 28 t | Euro IV | SCR | EC |  | 0 | 1 | 12 | 86 | 0.0017072 | 0.025957 | -0.72128 | 9.753 | 0.00025988 | -0.0053808 | 0.056278 | 0% | 0 | 50 | 11.5335
Heavy Duty Trucks | Diesel | Articulated 20 - 28 t | Euro IV | SCR | EC |  | 0.02 | 0 | 12 | 86 | 0.00016907 | 0.080122 | 4.5724 | 14.1992 | -4.3274e-05 | 0.01313 | 0.17101 | 0% | 0 | 50 | 12.908
Heavy Duty Trucks | Diesel | Articulated 20 - 28 t | Euro IV | SCR | EC |  | 0.02 | 0.5 | 12 | 86 | 5.8839e-06 | 0.1046 | 4.8319 | 9.729 | -2.7959e-05 | 0.0096333 | 0.14628 | 0% | 0 | 50 | 18.405
Heavy Duty Trucks | Diesel | Articulated 20 - 28 t | Euro IV | SCR | EC |  | 0.02 | 1 | 12 | 85 | 0.01092 | -0.43199 | 13.1595 | 32.5472 | 0.00046471 | -0.016905 | 0.51383 | 0% | 0 | 50 | 23.4955
Heavy Duty Trucks | Diesel | Articulated 20 - 28 t | Euro IV | SCR | EC |  | 0.04 | 0 | 12 | 86 | 0.00037472 | 0.21495 | 9.5568 | 19.8563 | -6.0832e-05 | 0.019743 | 0.30486 | 0% | 0 | 50 | 18.982
Heavy Duty Trucks | Diesel | Articulated 20 - 28 t | Euro IV | SCR | EC |  | 0.04 | 0.5 | 12 | 80 | -0.00023838 | 0.28677 | 9.9169 | 10.7594 | -3.7424e-05 | 0.01395 | 0.2449 | 0% | 0 | 50 | 28.1259
Heavy Duty Trucks | Diesel | Articulated 20 - 28 t | Euro IV | SCR | EC |  | 0.04 | 1 | 12 | 63 | -0.011126 | 0.83539 | -4.6558 | -31.7485 | -0.00032429 | 0.025642 | -0.23548 | 0% | 0 | 50 | 36.7251
Heavy Duty Trucks | Diesel | Articulated 20 - 28 t | Euro IV | SCR | EC |  | 0.06 | 0 | 12 | 84 | 0.018123 | 1.9503 | 13.4398 | 10.7393 | 0.00055971 | 0.092863 | 0.083487 | 0% | 0 | 50 | 25.5436
Heavy Duty Trucks | Diesel | Articulated 20 - 28 t | Euro IV | SCR | EC |  | 0.06 | 0.5 | 12 | 60 | 0.014137 | -0.44988 | 4.7927 | 11.3065 | 0.00038506 | -0.012922 | 0.15353 | 0% | 0 | 50 | 38.0078
Heavy Duty Trucks | Diesel | Articulated 20 - 28 t | Euro IV | SCR | EC |  | 0.06 | 1 | 12 | 47 | -0.045468 | 2.1944 | 9.8241 | -11.6116 | -0.00095972 | 0.049429 | 0.049226 | 0% | 0 | 47 | 48.6439
Heavy Duty Trucks | Diesel | Articulated 20 - 28 t | Euro IV | SCR | CH4 | Urban Peak |  |  | 10 | 130 | 0 | 0 | 175 | 0 | 0 | 0 | 1000 | 97% | 0 | 50 | 0.00525
Heavy Duty Trucks | Diesel | Articulated 20 - 28 t | Euro IV | SCR | CH4 | Urban Off Peak |  |  | 10 | 130 | 0 | 0 | 175 | 0 | 0 | 0 | 1000 | 97% | 0 | 50 | 0.00525
Heavy Duty Trucks | Diesel | Articulated 20 - 28 t | Euro IV | SCR | CH4 | Rural |  |  | 10 | 130 | 0 | 0 | 80 | 0 | 0 | 0 | 1000 | 93% | 0 | 50 | 0.0056
Heavy Duty Trucks | Diesel | Articulated 20 - 28 t | Euro IV | SCR | CH4 | Highway |  |  | 10 | 130 | 0 | 0 | 70 | 0 | 0 | 0 | 1000 | 94% | 0 | 50 | 0.0042
Heavy Duty Trucks | Diesel | Articulated 20 - 28 t | Euro IV | SCR | NH3 | Urban Peak |  |  | 10 | 130 | 0 | 0 | 0.0029 | 0 | 0 | 0 | 1 | 0% | 0 | 50 | 0.0029
Heavy Duty Trucks | Diesel | Articulated 20 - 28 t | Euro IV | SCR | NH3 | Urban Off Peak |  |  | 10 | 130 | 0 | 0 | 0.0029 | 0 | 0 | 0 | 1 | 0% | 0 | 50 | 0.0029
Heavy Duty Trucks | Diesel | Articulated 20 - 28 t | Euro IV | SCR | NH3 | Rural |  |  | 10 | 130 | 0 | 0 | 0.0029 | 0 | 0 | 0 | 1 | 0% | 0 | 50 | 0.0029
Heavy Duty Trucks | Diesel | Articulated 20 - 28 t | Euro IV | SCR | NH3 | Highway |  |  | 10 | 130 | 0 | 0 | 0.0029 | 0 | 0 | 0 | 1 | 0% | 0 | 50 | 0.0029
Heavy Duty Trucks | Diesel | Articulated 20 - 28 t | Euro IV | SCR | N2O | Urban Peak |  |  | 10 | 130 | 0 | 0 | 0.0112 | 0 | 0 | 0 | 1 | 0% | 0 | 50 | 0.0112
Heavy Duty Trucks | Diesel | Articulated 20 - 28 t | Euro IV | SCR | N2O | Urban Off Peak |  |  | 10 | 130 | 0 | 0 | 0.0112 | 0 | 0 | 0 | 1 | 0% | 0 | 50 | 0.0112
Heavy Duty Trucks | Diesel | Articulated 20 - 28 t | Euro IV | SCR | N2O | Rural |  |  | 10 | 130 | 0 | 0 | 0.0138 | 0 | 0 | 0 | 1 | 0% | 0 | 50 | 0.0138
Heavy Duty Trucks | Diesel | Articulated 20 - 28 t | Euro IV | SCR | N2O | Highway |  |  | 10 | 130 | 0 | 0 | 0.0114 | 0 | 0 | 0 | 1 | 0% | 0 | 50 | 0.0114
Heavy Duty Trucks | Diesel | Articulated 20 - 28 t | Euro IV | SCR | SPN23 | Urban Peak | -0.06 | 0 | 12 | 86 | -0.0030787 | 0.07082 | 17.127 | -5.9909 | 0.0085137 | 0.0086333 | 1.481 | -1.4757e+13 | 0 | 50 | 8.1753e+12
Heavy Duty Trucks | Diesel | Articulated 20 - 28 t | Euro IV | SCR | SPN23 | Urban Peak | -0.06 | 0.5 | 12 | 86 | -0.0024365 | 0.042898 | 15.4279 | -1.5422 | 0.0080601 | -0.014592 | 1.7857 | -1.4757e+13 | 0 | 50 | 7.968e+12
Heavy Duty Trucks | Diesel | Articulated 20 - 28 t | Euro IV | SCR | SPN23 | Urban Peak | -0.06 | 1 | 12 | 86 | -0.0025421 | 0.036585 | 17.4519 | 5.728 | 0.0092581 | -0.047375 | 2.591 | -1.4757e+13 | 0 | 50 | 8.2351e+12
Heavy Duty Trucks | Diesel | Articulated 20 - 28 t | Euro IV | SCR | SPN23 | Urban Peak | -0.04 | 0 | 12 | 86 | 0.00054351 | -0.13412 | 9.1091 | 31.9921 | 0.00048672 | 0.035299 | 0.73728 | -1.4757e+13 | 0 | 50 | 1.7465e+13
Heavy Duty Trucks | Diesel | Articulated 20 - 28 t | Euro IV | SCR | SPN23 | Urban Peak | -0.04 | 0.5 | 12 | 86 | 0.0011114 | -0.26 | 16.6002 | 30.3271 | 0.0008535 | 0.041813 | 1.3214 | -1.4757e+13 | 0 | 50 | 1.8586e+13
Heavy Duty Trucks | Diesel | Articulated 20 - 28 t | Euro IV | SCR | SPN23 | Urban Peak | -0.04 | 1 | 12 | 82 | -0.0017127 | 0.19974 | -3.6742 | 34.6683 | 0.0012346 | -0.030384 | 0.34615 | -1.4757e+13 | 0 | 50 | 2.1011e+13
Heavy Duty Trucks | Diesel | Articulated 20 - 28 t | Euro IV | SCR | SPN23 | Urban Peak | -0.02 | 0 | 12 | 86 | -2.9118e-05 | 0.052673 | 2.8019 | -6.465 | 0.00038228 | 0.014295 | 0.020466 | -1.4757e+13 | 0 | 50 | 4.5672e+13
Heavy Duty Trucks | Diesel | Articulated 20 - 28 t | Euro IV | SCR | SPN23 | Urban Peak | -0.02 | 0.5 | 12 | 86 | 3.9826e-05 | -0.01717 | 1.299 | -9.3944 | -5.7912e-05 | 0.00561 | -0.033514 | -1.4757e+13 | 0 | 50 | 5.0848e+13
Heavy Duty Trucks | Diesel | Articulated 20 - 28 t | Euro IV | SCR | SPN23 | Urban Peak | -0.02 | 1 | 12 | 86 | 5.627e-05 | -0.021971 | 1.5881 | -9.1673 | -5.4826e-05 | 0.0052529 | -0.013889 | -1.4757e+13 | 0 | 50 | 5.9041e+13
Heavy Duty Trucks | Diesel | Articulated 20 - 28 t | Euro IV | SCR | SPN23 | Urban Peak | 0 | 0 | 12 | 86 | -6.9659e-06 | 0.021435 | 1.6396 | 5.0123 | -2.8293e-05 | 0.0077436 | 0.053261 | -1.4757e+13 | 0 | 50 | 1.1152e+14
Heavy Duty Trucks | Diesel | Articulated 20 - 28 t | Euro IV | SCR | SPN23 | Urban Peak | 0 | 0.5 | 12 | 86 | -0.00019987 | 0.027448 | 2.8771 | 9.4948 | -4.3753e-05 | 0.0080286 | 0.11507 | -1.4757e+13 | 0 | 50 | 1.428e+14
Heavy Duty Trucks | Diesel | Articulated 20 - 28 t | Euro IV | SCR | SPN23 | Urban Peak | 0 | 1 | 12 | 86 | 0.0017072 | 0.025957 | -0.72128 | 9.753 | 0.00025988 | -0.0053808 | 0.056278 | -1.4757e+13 | 0 | 50 | 1.7019e+14
Heavy Duty Trucks | Diesel | Articulated 20 - 28 t | Euro IV | SCR | SPN23 | Urban Peak | 0.02 | 0 | 12 | 86 | 0.00016907 | 0.080122 | 4.5724 | 14.1992 | -4.3274e-05 | 0.01313 | 0.17101 | -1.4757e+13 | 0 | 50 | 1.9048e+14
Heavy Duty Trucks | Diesel | Articulated 20 - 28 t | Euro IV | SCR | SPN23 | Urban Peak | 0.02 | 0.5 | 12 | 86 | 5.8839e-06 | 0.1046 | 4.8319 | 9.729 | -2.7959e-05 | 0.0096333 | 0.14628 | -1.4757e+13 | 0 | 50 | 271593141672873
Heavy Duty Trucks | Diesel | Articulated 20 - 28 t | Euro IV | SCR | SPN23 | Urban Peak | 0.02 | 1 | 12 | 85 | 0.01092 | -0.43199 | 13.1595 | 32.5472 | 0.00046471 | -0.016905 | 0.51383 | -1.4757e+13 | 0 | 50 | 3.4671e+14
Heavy Duty Trucks | Diesel | Articulated 20 - 28 t | Euro IV | SCR | SPN23 | Urban Peak | 0.04 | 0 | 12 | 86 | 0.00037472 | 0.21495 | 9.5568 | 19.8563 | -6.0832e-05 | 0.019743 | 0.30486 | -1.4757e+13 | 0 | 50 | 2.8011e+14
Heavy Duty Trucks | Diesel | Articulated 20 - 28 t | Euro IV | SCR | SPN23 | Urban Peak | 0.04 | 0.5 | 12 | 80 | -0.00023838 | 0.28677 | 9.9169 | 10.7594 | -3.7424e-05 | 0.01395 | 0.2449 | -1.4757e+13 | 0 | 50 | 415040361742154
Heavy Duty Trucks | Diesel | Articulated 20 - 28 t | Euro IV | SCR | SPN23 | Urban Peak | 0.04 | 1 | 12 | 63 | -0.011126 | 0.83539 | -4.6558 | -31.7485 | -0.00032429 | 0.025642 | -0.23548 | -1.4757e+13 | 0 | 50 | 5.4193e+14
Heavy Duty Trucks | Diesel | Articulated 20 - 28 t | Euro IV | SCR | SPN23 | Urban Peak | 0.06 | 0 | 12 | 84 | 0.018123 | 1.9503 | 13.4398 | 10.7393 | 0.00055971 | 0.092863 | 0.083487 | -1.4757e+13 | 0 | 50 | 376934891592771
Heavy Duty Trucks | Diesel | Articulated 20 - 28 t | Euro IV | SCR | SPN23 | Urban Peak | 0.06 | 0.5 | 12 | 60 | 0.014137 | -0.44988 | 4.7927 | 11.3065 | 0.00038506 | -0.012922 | 0.15353 | -1.4757e+13 | 0 | 50 | 5.6086e+14
Heavy Duty Trucks | Diesel | Articulated 20 - 28 t | Euro IV | SCR | SPN23 | Urban Peak | 0.06 | 1 | 12 | 47 | -0.045468 | 2.1944 | 9.8241 | -11.6116 | -0.00095972 | 0.049429 | 0.049226 | -1.4757e+13 | 0 | 47 | 7.1781e+14
Heavy Duty Trucks | Diesel | Articulated 20 - 28 t | Euro IV | SCR | SPN23 | Urban Off Peak | -0.06 | 0 | 12 | 86 | -0.0030787 | 0.07082 | 17.127 | -5.9909 | 0.0085137 | 0.0086333 | 1.481 | -1.4757e+13 | 0 | 50 | 8.1753e+12
Heavy Duty Trucks | Diesel | Articulated 20 - 28 t | Euro IV | SCR | SPN23 | Urban Off Peak | -0.06 | 0.5 | 12 | 86 | -0.0024365 | 0.042898 | 15.4279 | -1.5422 | 0.0080601 | -0.014592 | 1.7857 | -1.4757e+13 | 0 | 50 | 7.968e+12
Heavy Duty Trucks | Diesel | Articulated 20 - 28 t | Euro IV | SCR | SPN23 | Urban Off Peak | -0.06 | 1 | 12 | 86 | -0.0025421 | 0.036585 | 17.4519 | 5.728 | 0.0092581 | -0.047375 | 2.591 | -1.4757e+13 | 0 | 50 | 8.2351e+12
Heavy Duty Trucks | Diesel | Articulated 20 - 28 t | Euro IV | SCR | SPN23 | Urban Off Peak | -0.04 | 0 | 12 | 86 | 0.00054351 | -0.13412 | 9.1091 | 31.9921 | 0.00048672 | 0.035299 | 0.73728 | -1.4757e+13 | 0 | 50 | 1.7465e+13
Heavy Duty Trucks | Diesel | Articulated 20 - 28 t | Euro IV | SCR | SPN23 | Urban Off Peak | -0.04 | 0.5 | 12 | 86 | 0.0011114 | -0.26 | 16.6002 | 30.3271 | 0.0008535 | 0.041813 | 1.3214 | -1.4757e+13 | 0 | 50 | 1.8586e+13
Heavy Duty Trucks | Diesel | Articulated 20 - 28 t | Euro IV | SCR | SPN23 | Urban Off Peak | -0.04 | 1 | 12 | 82 | -0.0017127 | 0.19974 | -3.6742 | 34.6683 | 0.0012346 | -0.030384 | 0.34615 | -1.4757e+13 | 0 | 50 | 2.1011e+13
Heavy Duty Trucks | Diesel | Articulated 20 - 28 t | Euro IV | SCR | SPN23 | Urban Off Peak | -0.02 | 0 | 12 | 86 | -2.9118e-05 | 0.052673 | 2.8019 | -6.465 | 0.00038228 | 0.014295 | 0.020466 | -1.4757e+13 | 0 | 50 | 4.5672e+13
Heavy Duty Trucks | Diesel | Articulated 20 - 28 t | Euro IV | SCR | SPN23 | Urban Off Peak | -0.02 | 0.5 | 12 | 86 | 3.9826e-05 | -0.01717 | 1.299 | -9.3944 | -5.7912e-05 | 0.00561 | -0.033514 | -1.4757e+13 | 0 | 50 | 5.0848e+13
Heavy Duty Trucks | Diesel | Articulated 20 - 28 t | Euro IV | SCR | SPN23 | Urban Off Peak | -0.02 | 1 | 12 | 86 | 5.627e-05 | -0.021971 | 1.5881 | -9.1673 | -5.4826e-05 | 0.0052529 | -0.013889 | -1.4757e+13 | 0 | 50 | 5.9041e+13
Heavy Duty Trucks | Diesel | Articulated 20 - 28 t | Euro IV | SCR | SPN23 | Urban Off Peak | 0 | 0 | 12 | 86 | -6.9659e-06 | 0.021435 | 1.6396 | 5.0123 | -2.8293e-05 | 0.0077436 | 0.053261 | -1.4757e+13 | 0 | 50 | 1.1152e+14
Heavy Duty Trucks | Diesel | Articulated 20 - 28 t | Euro IV | SCR | SPN23 | Urban Off Peak | 0 | 0.5 | 12 | 86 | -0.00019987 | 0.027448 | 2.8771 | 9.4948 | -4.3753e-05 | 0.0080286 | 0.11507 | -1.4757e+13 | 0 | 50 | 1.428e+14
Heavy Duty Trucks | Diesel | Articulated 20 - 28 t | Euro IV | SCR | SPN23 | Urban Off Peak | 0 | 1 | 12 | 86 | 0.0017072 | 0.025957 | -0.72128 | 9.753 | 0.00025988 | -0.0053808 | 0.056278 | -1.4757e+13 | 0 | 50 | 1.7019e+14
Heavy Duty Trucks | Diesel | Articulated 20 - 28 t | Euro IV | SCR | SPN23 | Urban Off Peak | 0.02 | 0 | 12 | 86 | 0.00016907 | 0.080122 | 4.5724 | 14.1992 | -4.3274e-05 | 0.01313 | 0.17101 | -1.4757e+13 | 0 | 50 | 1.9048e+14
Heavy Duty Trucks | Diesel | Articulated 20 - 28 t | Euro IV | SCR | SPN23 | Urban Off Peak | 0.02 | 0.5 | 12 | 86 | 5.8839e-06 | 0.1046 | 4.8319 | 9.729 | -2.7959e-05 | 0.0096333 | 0.14628 | -1.4757e+13 | 0 | 50 | 271593141672873
Heavy Duty Trucks | Diesel | Articulated 20 - 28 t | Euro IV | SCR | SPN23 | Urban Off Peak | 0.02 | 1 | 12 | 85 | 0.01092 | -0.43199 | 13.1595 | 32.5472 | 0.00046471 | -0.016905 | 0.51383 | -1.4757e+13 | 0 | 50 | 3.4671e+14
Heavy Duty Trucks | Diesel | Articulated 20 - 28 t | Euro IV | SCR | SPN23 | Urban Off Peak | 0.04 | 0 | 12 | 86 | 0.00037472 | 0.21495 | 9.5568 | 19.8563 | -6.0832e-05 | 0.019743 | 0.30486 | -1.4757e+13 | 0 | 50 | 2.8011e+14
Heavy Duty Trucks | Diesel | Articulated 20 - 28 t | Euro IV | SCR | SPN23 | Urban Off Peak | 0.04 | 0.5 | 12 | 80 | -0.00023838 | 0.28677 | 9.9169 | 10.7594 | -3.7424e-05 | 0.01395 | 0.2449 | -1.4757e+13 | 0 | 50 | 415040361742154
Heavy Duty Trucks | Diesel | Articulated 20 - 28 t | Euro IV | SCR | SPN23 | Urban Off Peak | 0.04 | 1 | 12 | 63 | -0.011126 | 0.83539 | -4.6558 | -31.7485 | -0.00032429 | 0.025642 | -0.23548 | -1.4757e+13 | 0 | 50 | 5.4193e+14
Heavy Duty Trucks | Diesel | Articulated 20 - 28 t | Euro IV | SCR | SPN23 | Urban Off Peak | 0.06 | 0 | 12 | 84 | 0.018123 | 1.9503 | 13.4398 | 10.7393 | 0.00055971 | 0.092863 | 0.083487 | -1.4757e+13 | 0 | 50 | 376934891592771
Heavy Duty Trucks | Diesel | Articulated 20 - 28 t | Euro IV | SCR | SPN23 | Urban Off Peak | 0.06 | 0.5 | 12 | 60 | 0.014137 | -0.44988 | 4.7927 | 11.3065 | 0.00038506 | -0.012922 | 0.15353 | -1.4757e+13 | 0 | 50 | 5.6086e+14
Heavy Duty Trucks | Diesel | Articulated 20 - 28 t | Euro IV | SCR | SPN23 | Urban Off Peak | 0.06 | 1 | 12 | 47 | -0.045468 | 2.1944 | 9.8241 | -11.6116 | -0.00095972 | 0.049429 | 0.049226 | -1.4757e+13 | 0 | 47 | 7.1781e+14
Heavy Duty Trucks | Diesel | Articulated 20 - 28 t | Euro IV | SCR | SPN23 | Rural | -0.06 | 0 | 12 | 86 | -0.0030787 | 0.07082 | 17.127 | -5.9909 | 0.0085137 | 0.0086333 | 1.481 | -7.5526e+12 | 0 | 50 | 4.1842e+12
Heavy Duty Trucks | Diesel | Articulated 20 - 28 t | Euro IV | SCR | SPN23 | Rural | -0.06 | 0.5 | 12 | 86 | -0.0024365 | 0.042898 | 15.4279 | -1.5422 | 0.0080601 | -0.014592 | 1.7857 | -7.5526e+12 | 0 | 50 | 4.0781e+12
Heavy Duty Trucks | Diesel | Articulated 20 - 28 t | Euro IV | SCR | SPN23 | Rural | -0.06 | 1 | 12 | 86 | -0.0025421 | 0.036585 | 17.4519 | 5.728 | 0.0092581 | -0.047375 | 2.591 | -7.5526e+12 | 0 | 50 | 4.2148e+12
Heavy Duty Trucks | Diesel | Articulated 20 - 28 t | Euro IV | SCR | SPN23 | Rural | -0.04 | 0 | 12 | 86 | 0.00054351 | -0.13412 | 9.1091 | 31.9921 | 0.00048672 | 0.035299 | 0.73728 | -7.5526e+12 | 0 | 50 | 8.9388e+12
Heavy Duty Trucks | Diesel | Articulated 20 - 28 t | Euro IV | SCR | SPN23 | Rural | -0.04 | 0.5 | 12 | 86 | 0.0011114 | -0.26 | 16.6002 | 30.3271 | 0.0008535 | 0.041813 | 1.3214 | -7.5526e+12 | 0 | 50 | 9.5127e+12
Heavy Duty Trucks | Diesel | Articulated 20 - 28 t | Euro IV | SCR | SPN23 | Rural | -0.04 | 1 | 12 | 82 | -0.0017127 | 0.19974 | -3.6742 | 34.6683 | 0.0012346 | -0.030384 | 0.34615 | -7.5526e+12 | 0 | 50 | 1.0754e+13
Heavy Duty Trucks | Diesel | Articulated 20 - 28 t | Euro IV | SCR | SPN23 | Rural | -0.02 | 0 | 12 | 86 | -2.9118e-05 | 0.052673 | 2.8019 | -6.465 | 0.00038228 | 0.014295 | 0.020466 | -7.5526e+12 | 0 | 50 | 2.3375e+13
Heavy Duty Trucks | Diesel | Articulated 20 - 28 t | Euro IV | SCR | SPN23 | Rural | -0.02 | 0.5 | 12 | 86 | 3.9826e-05 | -0.01717 | 1.299 | -9.3944 | -5.7912e-05 | 0.00561 | -0.033514 | -7.5526e+12 | 0 | 50 | 2.6025e+13
Heavy Duty Trucks | Diesel | Articulated 20 - 28 t | Euro IV | SCR | SPN23 | Rural | -0.02 | 1 | 12 | 86 | 5.627e-05 | -0.021971 | 1.5881 | -9.1673 | -5.4826e-05 | 0.0052529 | -0.013889 | -7.5526e+12 | 0 | 50 | 3.0218e+13
Heavy Duty Trucks | Diesel | Articulated 20 - 28 t | Euro IV | SCR | SPN23 | Rural | 0 | 0 | 12 | 86 | -6.9659e-06 | 0.021435 | 1.6396 | 5.0123 | -2.8293e-05 | 0.0077436 | 0.053261 | -7.5526e+12 | 0 | 50 | 5.708e+13
Heavy Duty Trucks | Diesel | Articulated 20 - 28 t | Euro IV | SCR | SPN23 | Rural | 0 | 0.5 | 12 | 86 | -0.00019987 | 0.027448 | 2.8771 | 9.4948 | -4.3753e-05 | 0.0080286 | 0.11507 | -7.5526e+12 | 0 | 50 | 7.3088e+13
Heavy Duty Trucks | Diesel | Articulated 20 - 28 t | Euro IV | SCR | SPN23 | Rural | 0 | 1 | 12 | 86 | 0.0017072 | 0.025957 | -0.72128 | 9.753 | 0.00025988 | -0.0053808 | 0.056278 | -7.5526e+12 | 0 | 50 | 8.7107e+13
Heavy Duty Trucks | Diesel | Articulated 20 - 28 t | Euro IV | SCR | SPN23 | Rural | 0.02 | 0 | 12 | 86 | 0.00016907 | 0.080122 | 4.5724 | 14.1992 | -4.3274e-05 | 0.01313 | 0.17101 | -7.5526e+12 | 0 | 50 | 9.7488e+13
Heavy Duty Trucks | Diesel | Articulated 20 - 28 t | Euro IV | SCR | SPN23 | Rural | 0.02 | 0.5 | 12 | 86 | 5.8839e-06 | 0.1046 | 4.8319 | 9.729 | -2.7959e-05 | 0.0096333 | 0.14628 | -7.5526e+12 | 0 | 50 | 1.39e+14
Heavy Duty Trucks | Diesel | Articulated 20 - 28 t | Euro IV | SCR | SPN23 | Rural | 0.02 | 1 | 12 | 85 | 0.01092 | -0.43199 | 13.1595 | 32.5472 | 0.00046471 | -0.016905 | 0.51383 | -7.5526e+12 | 0 | 50 | 1.7745e+14
Heavy Duty Trucks | Diesel | Articulated 20 - 28 t | Euro IV | SCR | SPN23 | Rural | 0.04 | 0 | 12 | 86 | 0.00037472 | 0.21495 | 9.5568 | 19.8563 | -6.0832e-05 | 0.019743 | 0.30486 | -7.5526e+12 | 0 | 50 | 1.4336e+14
Heavy Duty Trucks | Diesel | Articulated 20 - 28 t | Euro IV | SCR | SPN23 | Rural | 0.04 | 0.5 | 12 | 80 | -0.00023838 | 0.28677 | 9.9169 | 10.7594 | -3.7424e-05 | 0.01395 | 0.2449 | -7.5526e+12 | 0 | 50 | 2.1242e+14
Heavy Duty Trucks | Diesel | Articulated 20 - 28 t | Euro IV | SCR | SPN23 | Rural | 0.04 | 1 | 12 | 63 | -0.011126 | 0.83539 | -4.6558 | -31.7485 | -0.00032429 | 0.025642 | -0.23548 | -7.5526e+12 | 0 | 50 | 2.7737e+14
Heavy Duty Trucks | Diesel | Articulated 20 - 28 t | Euro IV | SCR | SPN23 | Rural | 0.06 | 0 | 12 | 84 | 0.018123 | 1.9503 | 13.4398 | 10.7393 | 0.00055971 | 0.092863 | 0.083487 | -7.5526e+12 | 0 | 50 | 1.9292e+14
Heavy Duty Trucks | Diesel | Articulated 20 - 28 t | Euro IV | SCR | SPN23 | Rural | 0.06 | 0.5 | 12 | 60 | 0.014137 | -0.44988 | 4.7927 | 11.3065 | 0.00038506 | -0.012922 | 0.15353 | -7.5526e+12 | 0 | 50 | 2.8706e+14
Heavy Duty Trucks | Diesel | Articulated 20 - 28 t | Euro IV | SCR | SPN23 | Rural | 0.06 | 1 | 12 | 47 | -0.045468 | 2.1944 | 9.8241 | -11.6116 | -0.00095972 | 0.049429 | 0.049226 | -7.5526e+12 | 0 | 47 | 3.6739e+14
Heavy Duty Trucks | Diesel | Articulated 20 - 28 t | Euro IV | SCR | SPN23 | Highway | -0.06 | 0 | 12 | 86 | -0.0030787 | 0.07082 | 17.127 | -5.9909 | 0.0085137 | 0.0086333 | 1.481 | -8.4336e+12 | 0 | 50 | 4.6723e+12
Heavy Duty Trucks | Diesel | Articulated 20 - 28 t | Euro IV | SCR | SPN23 | Highway | -0.06 | 0.5 | 12 | 86 | -0.0024365 | 0.042898 | 15.4279 | -1.5422 | 0.0080601 | -0.014592 | 1.7857 | -8.4336e+12 | 0 | 50 | 4.5539e+12
Heavy Duty Trucks | Diesel | Articulated 20 - 28 t | Euro IV | SCR | SPN23 | Highway | -0.06 | 1 | 12 | 86 | -0.0025421 | 0.036585 | 17.4519 | 5.728 | 0.0092581 | -0.047375 | 2.591 | -8.4336e+12 | 0 | 50 | 4.7065e+12
Heavy Duty Trucks | Diesel | Articulated 20 - 28 t | Euro IV | SCR | SPN23 | Highway | -0.04 | 0 | 12 | 86 | 0.00054351 | -0.13412 | 9.1091 | 31.9921 | 0.00048672 | 0.035299 | 0.73728 | -8.4336e+12 | 0 | 50 | 9.9816e+12
Heavy Duty Trucks | Diesel | Articulated 20 - 28 t | Euro IV | SCR | SPN23 | Highway | -0.04 | 0.5 | 12 | 86 | 0.0011114 | -0.26 | 16.6002 | 30.3271 | 0.0008535 | 0.041813 | 1.3214 | -8.4336e+12 | 0 | 50 | 1.0622e+13
Heavy Duty Trucks | Diesel | Articulated 20 - 28 t | Euro IV | SCR | SPN23 | Highway | -0.04 | 1 | 12 | 82 | -0.0017127 | 0.19974 | -3.6742 | 34.6683 | 0.0012346 | -0.030384 | 0.34615 | -8.4336e+12 | 0 | 50 | 1.2008e+13
Heavy Duty Trucks | Diesel | Articulated 20 - 28 t | Euro IV | SCR | SPN23 | Highway | -0.02 | 0 | 12 | 86 | -2.9118e-05 | 0.052673 | 2.8019 | -6.465 | 0.00038228 | 0.014295 | 0.020466 | -8.4336e+12 | 0 | 50 | 2.6102e+13
Heavy Duty Trucks | Diesel | Articulated 20 - 28 t | Euro IV | SCR | SPN23 | Highway | -0.02 | 0.5 | 12 | 86 | 3.9826e-05 | -0.01717 | 1.299 | -9.3944 | -5.7912e-05 | 0.00561 | -0.033514 | -8.4336e+12 | 0 | 50 | 2.9061e+13
Heavy Duty Trucks | Diesel | Articulated 20 - 28 t | Euro IV | SCR | SPN23 | Highway | -0.02 | 1 | 12 | 86 | 5.627e-05 | -0.021971 | 1.5881 | -9.1673 | -5.4826e-05 | 0.0052529 | -0.013889 | -8.4336e+12 | 0 | 50 | 3.3743e+13
Heavy Duty Trucks | Diesel | Articulated 20 - 28 t | Euro IV | SCR | SPN23 | Highway | 0 | 0 | 12 | 86 | -6.9659e-06 | 0.021435 | 1.6396 | 5.0123 | -2.8293e-05 | 0.0077436 | 0.053261 | -8.4336e+12 | 0 | 50 | 6.3739e+13
Heavy Duty Trucks | Diesel | Articulated 20 - 28 t | Euro IV | SCR | SPN23 | Highway | 0 | 0.5 | 12 | 86 | -0.00019987 | 0.027448 | 2.8771 | 9.4948 | -4.3753e-05 | 0.0080286 | 0.11507 | -8.4336e+12 | 0 | 50 | 8.1615e+13
Heavy Duty Trucks | Diesel | Articulated 20 - 28 t | Euro IV | SCR | SPN23 | Highway | 0 | 1 | 12 | 86 | 0.0017072 | 0.025957 | -0.72128 | 9.753 | 0.00025988 | -0.0053808 | 0.056278 | -8.4336e+12 | 0 | 50 | 9.7269e+13
Heavy Duty Trucks | Diesel | Articulated 20 - 28 t | Euro IV | SCR | SPN23 | Highway | 0.02 | 0 | 12 | 86 | 0.00016907 | 0.080122 | 4.5724 | 14.1992 | -4.3274e-05 | 0.01313 | 0.17101 | -8.4336e+12 | 0 | 50 | 1.0886e+14
Heavy Duty Trucks | Diesel | Articulated 20 - 28 t | Euro IV | SCR | SPN23 | Highway | 0.02 | 0.5 | 12 | 86 | 5.8839e-06 | 0.1046 | 4.8319 | 9.729 | -2.7959e-05 | 0.0096333 | 0.14628 | -8.4336e+12 | 0 | 50 | 1.5522e+14
Heavy Duty Trucks | Diesel | Articulated 20 - 28 t | Euro IV | SCR | SPN23 | Highway | 0.02 | 1 | 12 | 85 | 0.01092 | -0.43199 | 13.1595 | 32.5472 | 0.00046471 | -0.016905 | 0.51383 | -8.4336e+12 | 0 | 50 | 1.9815e+14
Heavy Duty Trucks | Diesel | Articulated 20 - 28 t | Euro IV | SCR | SPN23 | Highway | 0.04 | 0 | 12 | 86 | 0.00037472 | 0.21495 | 9.5568 | 19.8563 | -6.0832e-05 | 0.019743 | 0.30486 | -8.4336e+12 | 0 | 50 | 1.6009e+14
Heavy Duty Trucks | Diesel | Articulated 20 - 28 t | Euro IV | SCR | SPN23 | Highway | 0.04 | 0.5 | 12 | 80 | -0.00023838 | 0.28677 | 9.9169 | 10.7594 | -3.7424e-05 | 0.01395 | 0.2449 | -8.4336e+12 | 0 | 50 | 2.372e+14
Heavy Duty Trucks | Diesel | Articulated 20 - 28 t | Euro IV | SCR | SPN23 | Highway | 0.04 | 1 | 12 | 63 | -0.011126 | 0.83539 | -4.6558 | -31.7485 | -0.00032429 | 0.025642 | -0.23548 | -8.4336e+12 | 0 | 50 | 309725834709937
Heavy Duty Trucks | Diesel | Articulated 20 - 28 t | Euro IV | SCR | SPN23 | Highway | 0.06 | 0 | 12 | 84 | 0.018123 | 1.9503 | 13.4398 | 10.7393 | 0.00055971 | 0.092863 | 0.083487 | -8.4336e+12 | 0 | 50 | 2.1543e+14
Heavy Duty Trucks | Diesel | Articulated 20 - 28 t | Euro IV | SCR | SPN23 | Highway | 0.06 | 0.5 | 12 | 60 | 0.014137 | -0.44988 | 4.7927 | 11.3065 | 0.00038506 | -0.012922 | 0.15353 | -8.4336e+12 | 0 | 50 | 3.2054e+14
Heavy Duty Trucks | Diesel | Articulated 20 - 28 t | Euro IV | SCR | SPN23 | Highway | 0.06 | 1 | 12 | 47 | -0.045468 | 2.1944 | 9.8241 | -11.6116 | -0.00095972 | 0.049429 | 0.049226 | -8.4336e+12 | 0 | 47 | 4.1024e+14
Heavy Duty Trucks | Diesel | Articulated 20 - 28 t | Euro IV | EGR | CO |  | -0.06 | 0 | 12 | 86 | 2.0315e-05 | -0.0039997 | 0.19023 | 2.8627 | 0.00030343 | 0.0050367 | 0.21783 | 0% | 0 | 50 | 0.08002
Heavy Duty Trucks | Diesel | Articulated 20 - 28 t | Euro IV | EGR | CO |  | -0.06 | 0.5 | 12 | 86 | 2.0427e-05 | -0.003847 | 0.1715 | 2.6784 | 0.00033961 | 0.0034965 | 0.23133 | 0% | 0 | 50 | 0.066755
Heavy Duty Trucks | Diesel | Articulated 20 - 28 t | Euro IV | EGR | CO |  | -0.06 | 1 | 12 | 79 | -5.4569e-05 | 0.0056361 | -0.13711 | 3.0742 | 0.00057654 | -0.013955 | 0.25537 | 0% | 0 | 50 | 0.069828
Heavy Duty Trucks | Diesel | Articulated 20 - 28 t | Euro IV | EGR | CO |  | -0.04 | 0 | 12 | 86 | -4.9967e-05 | -0.015404 | 1.9246 | -5.6306 | 0.00070621 | 0.08442 | -0.22915 | 0% | 0 | 50 | 0.15925
Heavy Duty Trucks | Diesel | Articulated 20 - 28 t | Euro IV | EGR | CO |  | -0.04 | 0.5 | 12 | 85 | -6.6532e-05 | -0.024941 | 2.6779 | -4.4014 | 0.00069292 | 0.13073 | -0.1648 | 0% | 0 | 50 | 0.14518
Heavy Duty Trucks | Diesel | Articulated 20 - 28 t | Euro IV | EGR | CO |  | -0.04 | 1 | 12 | 86 | 1.0616e-05 | -0.033012 | 2.7642 | 1.6246 | 0.0009111 | 0.11726 | 0.38344 | 0% | 0 | 50 | 0.13756
Heavy Duty Trucks | Diesel | Articulated 20 - 28 t | Euro IV | EGR | CO |  | -0.02 | 0 | 12 | 86 | 0.00013748 | -0.0045926 | 0.69297 | 3.6591 | 0.00044711 | 0.021656 | 0.21581 | 0% | 0 | 50 | 0.36427
Heavy Duty Trucks | Diesel | Articulated 20 - 28 t | Euro IV | EGR | CO |  | -0.02 | 0.5 | 12 | 86 | -0.00040867 | 0.040575 | 2.7846 | 0.74407 | 0.002311 | 0.11569 | 0.20311 | 0% | 0 | 50 | 0.32354
Heavy Duty Trucks | Diesel | Articulated 20 - 28 t | Euro IV | EGR | CO |  | -0.02 | 1 | 12 | 86 | 1.5775e-05 | -0.00501 | 0.47383 | 2.5002 | 3.0618e-05 | 0.014476 | 0.18912 | 0% | 0 | 50 | 0.31611
Heavy Duty Trucks | Diesel | Articulated 20 - 28 t | Euro IV | EGR | CO |  | 0 | 0 | 12 | 86 | 0.00037203 | 0.12076 | 2.0226 | -5.3808 | 0.0021961 | 0.14806 | -0.70441 | 0% | 0 | 50 | 0.7288
Heavy Duty Trucks | Diesel | Articulated 20 - 28 t | Euro IV | EGR | CO |  | 0 | 0.5 | 12 | 86 | 7.9404e-05 | 0.03262 | 1.2162 | 3.8018 | 0.00038612 | 0.059079 | 0.098033 | 0% | 0 | 50 | 0.77709
Heavy Duty Trucks | Diesel | Articulated 20 - 28 t | Euro IV | EGR | CO |  | 0 | 1 | 12 | 86 | -9.298e-06 | 0.0021816 | 0.44808 | 2.4931 | -5.0633e-05 | 0.013968 | 0.1319 | 0% | 0 | 50 | 0.82958
Heavy Duty Trucks | Diesel | Articulated 20 - 28 t | Euro IV | EGR | CO |  | 0.02 | 0 | 12 | 86 | 8.9867e-06 | 0.0048314 | 0.58176 | 3.4711 | -5.3516e-05 | 0.018405 | 0.16285 | 0% | 0 | 50 | 0.96407
Heavy Duty Trucks | Diesel | Articulated 20 - 28 t | Euro IV | EGR | CO |  | 0.02 | 0.5 | 12 | 86 | 0.00095312 | 0.30608 | 2.7394 | -6.9484 | 0.0030382 | 0.21148 | -0.73187 | 0% | 0 | 50 | 1.1634
Heavy Duty Trucks | Diesel | Articulated 20 - 28 t | Euro IV | EGR | CO |  | 0.02 | 1 | 12 | 85 | 0.00039174 | 0.097666 | -0.07724 | -13.1259 | 0.00096972 | 0.048482 | -0.70097 | 0% | 0 | 50 | 1.3317
Heavy Duty Trucks | Diesel | Articulated 20 - 28 t | Euro IV | EGR | CO |  | 0.04 | 0 | 12 | 86 | 0.0015726 | 0.45214 | 3.3858 | 2.5066 | 0.0042196 | 0.2977 | -0.84224 | 0% | 0 | 50 | 1.2189
Heavy Duty Trucks | Diesel | Articulated 20 - 28 t | Euro IV | EGR | CO |  | 0.04 | 0.5 | 12 | 80 | 0.0016195 | 0.35261 | 2.6882 | -10.775 | 0.0023564 | 0.20951 | -0.80572 | 0% | 0 | 50 | 1.5521
Heavy Duty Trucks | Diesel | Articulated 20 - 28 t | Euro IV | EGR | CO |  | 0.04 | 1 | 12 | 63 | 0.0010241 | 0.12837 | -0.086745 | 4.963 | 0.00083172 | 0.050726 | -0.13723 | 0% | 0 | 50 | 2.0076
Heavy Duty Trucks | Diesel | Articulated 20 - 28 t | Euro IV | EGR | CO |  | 0.06 | 0 | 12 | 84 | -0.00048706 | 0.034429 | 0.81314 | -12.3628 | -0.00049121 | 0.048546 | -0.46844 | 0% | 0 | 50 | 1.4637
Heavy Duty Trucks | Diesel | Articulated 20 - 28 t | Euro IV | EGR | CO |  | 0.06 | 0.5 | 12 | 60 | 0.00024476 | 0.03257 | 1.9358 | 8.6863 | -0.00021258 | 0.041565 | 0.44667 | 0% | 0 | 50 | 2.1821
Heavy Duty Trucks | Diesel | Articulated 20 - 28 t | Euro IV | EGR | CO |  | 0.06 | 1 | 12 | 47 | -0.0022729 | 0.1201 | 0.10248 | -13.9782 | -0.0010397 | 0.066549 | -0.63571 | 0% | 0 | 47 | 2.1949
Heavy Duty Trucks | Diesel | Articulated 20 - 28 t | Euro IV | EGR | NOx |  | -0.06 | 0 | 12 | 86 | 7.3042e-05 | -0.014629 | 0.74804 | 5.4479 | 0.00030817 | 0.0052619 | 0.22529 | 0% | 0 | 50 | 0.2448
Heavy Duty Trucks | Diesel | Articulated 20 - 28 t | Euro IV | EGR | NOx |  | -0.06 | 0.5 | 12 | 86 | -0.00063133 | 0.01068 | 3.8381 | 0.38657 | 0.0044491 | -0.01316 | 0.86007 | 0% | 0 | 50 | 0.24738
Heavy Duty Trucks | Diesel | Articulated 20 - 28 t | Euro IV | EGR | NOx |  | -0.06 | 1 | 12 | 86 | -0.00065818 | 0.0093207 | 4.2578 | 1.4147 | 0.0049003 | -0.023267 | 1.1217 | 0% | 0 | 50 | 0.25446
Heavy Duty Trucks | Diesel | Articulated 20 - 28 t | Euro IV | EGR | NOx |  | -0.04 | 0 | 12 | 86 | -0.00045769 | 0.021443 | 2.1419 | -2.063 | 0.00089838 | 0.024201 | 0.11067 | 0% | 0 | 50 | 0.56875
Heavy Duty Trucks | Diesel | Articulated 20 - 28 t | Euro IV | EGR | NOx |  | -0.04 | 0.5 | 12 | 86 | -0.00052942 | 0.02163 | 2.3127 | -1.5182 | 0.00078886 | 0.024557 | 0.17397 | 0% | 0 | 50 | 0.60471
Heavy Duty Trucks | Diesel | Articulated 20 - 28 t | Euro IV | EGR | NOx |  | -0.04 | 1 | 12 | 86 | -0.00058807 | 0.022501 | 2.6938 | -1.5746 | 0.00088164 | 0.021468 | 0.27072 | 0% | 0 | 50 | 0.65305
Heavy Duty Trucks | Diesel | Articulated 20 - 28 t | Euro IV | EGR | NOx |  | -0.02 | 0 | 12 | 86 | 0.00017974 | -0.014327 | 4.1146 | 3.7755 | 0.00016463 | 0.040609 | 0.25628 | 0% | 0 | 50 | 1.4539
Heavy Duty Trucks | Diesel | Articulated 20 - 28 t | Euro IV | EGR | NOx |  | -0.02 | 0.5 | 12 | 86 | -0.0030506 | 0.45193 | -4.1729 | -1.2252 | 0.002897 | -0.001187 | -0.2821 | 0% | 0 | 50 | 1.561
Heavy Duty Trucks | Diesel | Articulated 20 - 28 t | Euro IV | EGR | NOx |  | -0.02 | 1 | 12 | 86 | 2.6992e-05 | -0.0097752 | 0.69246 | -4.2077 | -5.3762e-05 | 0.005143 | -0.018164 | 0% | 0 | 50 | 1.7884
Heavy Duty Trucks | Diesel | Articulated 20 - 28 t | Euro IV | EGR | NOx |  | 0 | 0 | 12 | 86 | 0.00048243 | 0.11625 | 3.6328 | 1.2627 | 0.00016321 | 0.04938 | 0.066131 | 0% | 0 | 50 | 3.6276
Heavy Duty Trucks | Diesel | Articulated 20 - 28 t | Euro IV | EGR | NOx |  | 0 | 0.5 | 12 | 86 | 0.00090571 | 0.15747 | 3.9516 | 5.0616 | 0.00045508 | 0.036401 | 0.21623 | 0% | 0 | 50 | 4.471
Heavy Duty Trucks | Diesel | Articulated 20 - 28 t | Euro IV | EGR | NOx |  | 0 | 1 | 12 | 86 | -0.00027435 | 0.013023 | 1.102 | -8.4066 | -9.9217e-05 | 0.0093742 | -0.046424 | 0% | 0 | 50 | 5.1605
Heavy Duty Trucks | Diesel | Articulated 20 - 28 t | Euro IV | EGR | NOx |  | 0.02 | 0 | 12 | 86 | 0.00091969 | 0.22115 | 1.9715 | 8.0698 | 0.00020571 | 0.038546 | 0.063819 | 0% | 0 | 50 | 6.1824
Heavy Duty Trucks | Diesel | Articulated 20 - 28 t | Euro IV | EGR | NOx |  | 0.02 | 0.5 | 12 | 86 | 0.004684 | 0.71323 | -3.2241 | -16.8226 | 0.0010814 | 0.064212 | -0.55021 | 0% | 0 | 50 | 8.1677
Heavy Duty Trucks | Diesel | Articulated 20 - 28 t | Euro IV | EGR | NOx |  | 0.02 | 1 | 12 | 85 | 0.011877 | 1.5688 | -12.6816 | -50.2874 | 0.0023732 | 0.10293 | -1.3261 | 0% | 0 | 50 | 9.6834
Heavy Duty Trucks | Diesel | Articulated 20 - 28 t | Euro IV | EGR | NOx |  | 0.04 | 0 | 12 | 86 | 0.02701 | 3.3968 | -15.6021 | -11.4572 | 0.0048322 | 0.31147 | -2.11 | 0% | 0 | 50 | 8.6726
Heavy Duty Trucks | Diesel | Articulated 20 - 28 t | Euro IV | EGR | NOx |  | 0.04 | 0.5 | 12 | 80 | 0.00093088 | 0.31538 | 9.388 | 20.9144 | 0.00015141 | 0.030378 | 0.56987 | 0% | 0 | 50 | 11.309
Heavy Duty Trucks | Diesel | Articulated 20 - 28 t | Euro IV | EGR | NOx |  | 0.04 | 1 | 12 | 63 | -0.0066448 | 0.45737 | -0.34401 | -33.3227 | -0.00053338 | 0.040937 | -0.34118 | 0% | 0 | 50 | 14.093
Heavy Duty Trucks | Diesel | Articulated 20 - 28 t | Euro IV | EGR | NOx |  | 0.06 | 0 | 12 | 84 | 0.0008903 | 1.1606 | 29.0115 | 19.6326 | 0.00042465 | 0.11259 | 1.6864 | 0% | 0 | 50 | 10.7019
Heavy Duty Trucks | Diesel | Articulated 20 - 28 t | Euro IV | EGR | NOx |  | 0.06 | 0.5 | 12 | 60 | -0.0049382 | 0.33425 | -1.2922 | -21.0924 | -0.00037521 | 0.027708 | -0.26555 | 0% | 0 | 50 | 14.5881
Heavy Duty Trucks | Diesel | Articulated 20 - 28 t | Euro IV | EGR | NOx |  | 0.06 | 1 | 12 | 47 | 0.0092862 | 0.91973 | -4.543 | -29.231 | 0.00067023 | 0.04421 | -0.40576 | 0% | 0 | 47 | 18.5798
Heavy Duty Trucks | Diesel | Articulated 20 - 28 t | Euro IV | EGR | VOC |  | -0.06 | 0 | 12 | 86 | -7.4376e-06 | 0.0028865 | 1.102 | -3.4217 | 0.034833 | 0.38211 | 0.57302 | 0% | 0 | 50 | 0.010859
Heavy Duty Trucks | Diesel | Articulated 20 - 28 t | Euro IV | EGR | VOC |  | -0.06 | 0.5 | 12 | 86 | -6.3275e-06 | 0.002488 | 0.87143 | -2.7558 | 0.028833 | 0.33436 | 0.55664 | 0% | 0 | 50 | 0.01035
Heavy Duty Trucks | Diesel | Articulated 20 - 28 t | Euro IV | EGR | VOC |  | -0.06 | 1 | 12 | 86 | -4.769e-06 | 0.0018438 | 0.68739 | -2.2388 | 0.022746 | 0.26941 | 0.64294 | 0% | 0 | 50 | 0.010184
Heavy Duty Trucks | Diesel | Articulated 20 - 28 t | Euro IV | EGR | VOC |  | -0.04 | 0 | 12 | 86 | 1.2014e-05 | -0.0055283 | 0.78687 | 4.0437 | 0.00392 | 0.6408 | 2.8687 | 0% | 0 | 50 | 0.013898
Heavy Duty Trucks | Diesel | Articulated 20 - 28 t | Euro IV | EGR | VOC |  | -0.04 | 0.5 | 12 | 86 | 8.6502e-06 | -0.0031393 | 0.34429 | 2.7737 | 0.0013681 | 0.27097 | 2.5926 | 0% | 0 | 50 | 0.013518
Heavy Duty Trucks | Diesel | Articulated 20 - 28 t | Euro IV | EGR | VOC |  | -0.04 | 1 | 12 | 86 | 1.3849e-05 | -0.0047359 | 0.48588 | 3.4296 | 0.0016291 | 0.36103 | 3.684 | 0% | 0 | 50 | 0.01365
Heavy Duty Trucks | Diesel | Articulated 20 - 28 t | Euro IV | EGR | VOC |  | -0.02 | 0 | 12 | 86 | 2.0887e-05 | 0.0041558 | 0.57942 | 4.758 | 0.0049392 | 0.52505 | 2.2839 | 0% | 0 | 50 | 0.022859
Heavy Duty Trucks | Diesel | Articulated 20 - 28 t | Euro IV | EGR | VOC |  | -0.02 | 0.5 | 12 | 86 | 3.9555e-06 | -0.0015487 | 0.1901 | 1.3381 | -0.0002074 | 0.12203 | 1.2378 | 0% | 0 | 50 | 0.021891
Heavy Duty Trucks | Diesel | Articulated 20 - 28 t | Euro IV | EGR | VOC |  | -0.02 | 1 | 12 | 86 | 7.0868e-06 | -0.0023208 | 0.22676 | 1.242 | -0.00019872 | 0.1123 | 1.5285 | 0% | 0 | 50 | 0.023061
Heavy Duty Trucks | Diesel | Articulated 20 - 28 t | Euro IV | EGR | VOC |  | 0 | 0 | 12 | 86 | -3.1694e-17 | 3.0864e-16 | 1.7539 | 6.7218e-11 | -0.0065069 | 1.2503 | -0.11418 | 0% | 0 | 50 | 0.038017
Heavy Duty Trucks | Diesel | Articulated 20 - 28 t | Euro IV | EGR | VOC |  | 0 | 0.5 | 12 | 86 | -2.6131e-15 | -2.8247e-14 | 2.5323 | -1.8127e-10 | -0.006411 | 1.3753 | 4.2069 | 0% | 0 | 50 | 0.044472
Heavy Duty Trucks | Diesel | Articulated 20 - 28 t | Euro IV | EGR | VOC |  | 0 | 1 | 12 | 86 | -2.0981e-15 | -5.5662e-14 | 3.4005 | -8.863e-11 | -0.0066928 | 1.5457 | 7.3069 | 0% | 0 | 50 | 0.05011
Heavy Duty Trucks | Diesel | Articulated 20 - 28 t | Euro IV | EGR | VOC |  | 0.02 | 0 | 12 | 86 | 5.1032e-06 | 0.00086832 | 0.10414 | 1.9404 | -0.00019794 | 0.052357 | 1.4148 | 0% | 0 | 50 | 0.056282
Heavy Duty Trucks | Diesel | Articulated 20 - 28 t | Euro IV | EGR | VOC |  | 0.02 | 0.5 | 12 | 86 | 5.273e-07 | 0.0046549 | 0.36099 | 1.3917 | -0.0004785 | 0.15381 | 1.7224 | 0% | 0 | 50 | 0.075807
Heavy Duty Trucks | Diesel | Articulated 20 - 28 t | Euro IV | EGR | VOC |  | 0.02 | 1 | 12 | 85 | 0.0001751 | 0.043739 | 0.031229 | -2.6845 | 0.0060423 | 0.34885 | -2.9424 | 0% | 0 | 50 | 0.087897
Heavy Duty Trucks | Diesel | Articulated 20 - 28 t | Euro IV | EGR | VOC |  | 0.04 | 0 | 12 | 86 | 0.00024038 | 0.024233 | 0.41586 | 3.2445 | 0.0032197 | 0.36473 | 1.7851 | 0% | 0 | 50 | 0.081699
Heavy Duty Trucks | Diesel | Articulated 20 - 28 t | Euro IV | EGR | VOC |  | 0.04 | 0.5 | 12 | 80 | -0.0001609 | 0.012211 | 0.16 | -2.3969 | -0.001974 | 0.19256 | -1.5536 | 0% | 0 | 50 | 0.10203
Heavy Duty Trucks | Diesel | Articulated 20 - 28 t | Euro IV | EGR | VOC |  | 0.04 | 1 | 12 | 63 | -0.00043493 | 0.026881 | 0.19452 | -5.1681 | -0.0047526 | 0.37122 | -3.6525 | 0% | 0 | 50 | 0.11493
Heavy Duty Trucks | Diesel | Articulated 20 - 28 t | Euro IV | EGR | VOC |  | 0.06 | 0 | 12 | 84 | -0.00022692 | 0.019937 | 0.043827 | -2.6879 | -0.0024899 | 0.25874 | -2.5861 | 0% | 0 | 50 | 0.10169
Heavy Duty Trucks | Diesel | Articulated 20 - 28 t | Euro IV | EGR | VOC |  | 0.06 | 0.5 | 12 | 60 | 0.0016716 | -0.015986 | -0.35854 | 3.989 | 0.017877 | -0.44218 | 2.8429 | 0% | 0 | 50 | 0.12195
Heavy Duty Trucks | Diesel | Articulated 20 - 28 t | Euro IV | EGR | VOC |  | 0.06 | 1 | 12 | 47 | -0.00059473 | 0.021086 | 0.76595 | -4.4269 | -0.0061825 | 0.38398 | -1.2204 | 0% | 0 | 47 | 0.11014
Heavy Duty Trucks | Diesel | Articulated 20 - 28 t | Euro IV | EGR | PM Exhaust |  | -0.06 | 0 | 12 | 86 | 4.9629e-06 | -0.0016599 | 0.16111 | 0.9573 | -0.00078239 | 0.23243 | 3.08 | 0% | 0 | 50 | 0.0086046
Heavy Duty Trucks | Diesel | Articulated 20 - 28 t | Euro IV | EGR | PM Exhaust |  | -0.06 | 0.5 | 12 | 86 | 5.6444e-06 | -0.0018279 | 0.16984 | 0.93835 | -0.00084552 | 0.23191 | 3.36 | 0% | 0 | 50 | 0.0086691
Heavy Duty Trucks | Diesel | Articulated 20 - 28 t | Euro IV | EGR | PM Exhaust |  | -0.06 | 1 | 12 | 86 | 7.2343e-06 | -0.0022627 | 0.20439 | 0.98744 | -0.00079382 | 0.25128 | 4.0886 | 0% | 0 | 50 | 0.0088005
Heavy Duty Trucks | Diesel | Articulated 20 - 28 t | Euro IV | EGR | PM Exhaust |  | -0.04 | 0 | 12 | 86 | 6.5459e-06 | -0.0020954 | 0.19686 | 1.0222 | -0.00054509 | 0.21695 | 3.2032 | 0% | 0 | 50 | 0.010159
Heavy Duty Trucks | Diesel | Articulated 20 - 28 t | Euro IV | EGR | PM Exhaust |  | -0.04 | 0.5 | 12 | 86 | 1.1306e-05 | -0.003463 | 0.31166 | 1.3006 | -0.00034803 | 0.28195 | 4.9207 | 0% | 0 | 50 | 0.010623
Heavy Duty Trucks | Diesel | Articulated 20 - 28 t | Euro IV | EGR | PM Exhaust |  | -0.04 | 1 | 12 | 86 | 7.2425e-06 | -0.0021631 | 0.18899 | 0.64752 | 6.427e-06 | 0.14382 | 2.8741 | 0% | 0 | 50 | 0.011099
Heavy Duty Trucks | Diesel | Articulated 20 - 28 t | Euro IV | EGR | PM Exhaust |  | -0.02 | 0 | 12 | 86 | -4.0493e-18 | 2.2769e-15 | 0.66515 | 1.1933e-13 | 0.0020454 | 0.74372 | 2.9796 | 0% | 0 | 50 | 0.01469
Heavy Duty Trucks | Diesel | Articulated 20 - 28 t | Euro IV | EGR | PM Exhaust |  | -0.02 | 0.5 | 12 | 86 | 7.731e-06 | -0.0022978 | 0.1878 | 0.68146 | -0.00057079 | 0.10801 | 2.5279 | 0% | 0 | 50 | 0.016283
Heavy Duty Trucks | Diesel | Articulated 20 - 28 t | Euro IV | EGR | PM Exhaust |  | -0.02 | 1 | 12 | 86 | 1.0275e-05 | -0.0053144 | 0.41725 | -2.7712 | -0.0036964 | 0.35477 | -1.6935 | 0% | 0 | 50 | 0.017899
Heavy Duty Trucks | Diesel | Articulated 20 - 28 t | Euro IV | EGR | PM Exhaust |  | 0 | 0 | 12 | 86 | 1.9072e-15 | 3.1359e-14 | 0.70215 | 6.7626e-11 | -0.0043423 | 0.68073 | 3.1249 | 0% | 0 | 50 | 0.026692
Heavy Duty Trucks | Diesel | Articulated 20 - 28 t | Euro IV | EGR | PM Exhaust |  | 0 | 0.5 | 12 | 86 | 1.8832e-14 | -1.5375e-13 | 1.1085 | 5.5066e-10 | -0.0036597 | 0.72106 | 6.5101 | 0% | 0 | 50 | 0.033174
Heavy Duty Trucks | Diesel | Articulated 20 - 28 t | Euro IV | EGR | PM Exhaust |  | 0 | 1 | 12 | 86 | 0.0019173 | -0.012261 | 0.072366 | 23.29 | 0.087505 | -2.6653 | 44.4798 | 0% | 0 | 50 | 0.036302
Heavy Duty Trucks | Diesel | Articulated 20 - 28 t | Euro IV | EGR | PM Exhaust |  | 0.02 | 0 | 12 | 86 | 1.0643e-05 | 0.0055015 | 0.34585 | 1.2012 | -0.00090247 | 0.27481 | 3.3545 | 0% | 0 | 50 | 0.045257
Heavy Duty Trucks | Diesel | Articulated 20 - 28 t | Euro IV | EGR | PM Exhaust |  | 0.02 | 0.5 | 12 | 86 | 3.3404e-05 | 0.020102 | 0.57422 | 0.77909 | 0.0024667 | 0.37386 | 4.2399 | 0% | 0 | 50 | 0.057678
Heavy Duty Trucks | Diesel | Articulated 20 - 28 t | Euro IV | EGR | PM Exhaust |  | 0.02 | 1 | 12 | 85 | -5.812e-05 | 0.027321 | 0.6836 | 0.67384 | 0.0028883 | 0.39984 | 4.2563 | 0% | 0 | 50 | 0.060944
Heavy Duty Trucks | Diesel | Articulated 20 - 28 t | Euro IV | EGR | PM Exhaust |  | 0.04 | 0 | 12 | 86 | -0.00026988 | 0.024694 | 0.089131 | -2.4114 | -0.0047894 | 0.50436 | -3.7786 | 0% | 0 | 50 | 0.063483
Heavy Duty Trucks | Diesel | Articulated 20 - 28 t | Euro IV | EGR | PM Exhaust |  | 0.04 | 0.5 | 12 | 80 | -7.0563e-05 | 0.00067009 | 0.59097 | -0.85593 | -0.0016613 | 0.15424 | 2.746 | 0% | 0 | 50 | 0.06835
Heavy Duty Trucks | Diesel | Articulated 20 - 28 t | Euro IV | EGR | PM Exhaust |  | 0.04 | 1 | 12 | 63 | -0.00038687 | 0.011662 | 1.1466 | -6.8981 | -0.0095034 | 0.70613 | -2.3402 | 0% | 0 | 50 | 0.067832
Heavy Duty Trucks | Diesel | Articulated 20 - 28 t | Euro IV | EGR | PM Exhaust |  | 0.06 | 0 | 12 | 84 | -0.00021019 | 0.01601 | 0.50992 | -0.94985 | -0.0023294 | 0.27986 | 2.3663 | 0% | 0 | 50 | 0.072698
Heavy Duty Trucks | Diesel | Articulated 20 - 28 t | Euro IV | EGR | PM Exhaust |  | 0.06 | 0.5 | 12 | 60 | -0.00032313 | 0.0024735 | 1.445 | -4.7661 | -0.0083855 | 0.5783 | 1.6036 | 0% | 0 | 50 | 0.069655
Heavy Duty Trucks | Diesel | Articulated 20 - 28 t | Euro IV | EGR | PM Exhaust |  | 0.06 | 1 | 12 | 47 | -0.00018779 | 0.05111 | 0.94294 | 0.90282 | 0.007323 | 0.50412 | 3.0474 | 0% | 0 | 47 | 0.068725
Heavy Duty Trucks | Diesel | Articulated 20 - 28 t | Euro IV | EGR | EC |  | -0.06 | 0 | 12 | 86 | -0.0030787 | 0.07082 | 17.127 | -5.9909 | 0.0085137 | 0.0086333 | 1.481 | 0% | 0 | 50 | 0.55401
Heavy Duty Trucks | Diesel | Articulated 20 - 28 t | Euro IV | EGR | EC |  | -0.06 | 0.5 | 12 | 86 | -0.0024365 | 0.042898 | 15.4279 | -1.5422 | 0.0080601 | -0.014592 | 1.7857 | 0% | 0 | 50 | 0.53996
Heavy Duty Trucks | Diesel | Articulated 20 - 28 t | Euro IV | EGR | EC |  | -0.06 | 1 | 12 | 86 | -0.0025421 | 0.036585 | 17.4519 | 5.728 | 0.0092581 | -0.047375 | 2.591 | 0% | 0 | 50 | 0.55807
Heavy Duty Trucks | Diesel | Articulated 20 - 28 t | Euro IV | EGR | EC |  | -0.04 | 0 | 12 | 86 | 0.00054351 | -0.13412 | 9.1091 | 31.9921 | 0.00048672 | 0.035299 | 0.73728 | 0% | 0 | 50 | 1.1835
Heavy Duty Trucks | Diesel | Articulated 20 - 28 t | Euro IV | EGR | EC |  | -0.04 | 0.5 | 12 | 86 | 0.0011114 | -0.26 | 16.6002 | 30.3271 | 0.0008535 | 0.041813 | 1.3214 | 0% | 0 | 50 | 1.2595
Heavy Duty Trucks | Diesel | Articulated 20 - 28 t | Euro IV | EGR | EC |  | -0.04 | 1 | 12 | 82 | -0.0017127 | 0.19974 | -3.6742 | 34.6683 | 0.0012346 | -0.030384 | 0.34615 | 0% | 0 | 50 | 1.4238
Heavy Duty Trucks | Diesel | Articulated 20 - 28 t | Euro IV | EGR | EC |  | -0.02 | 0 | 12 | 86 | -2.9118e-05 | 0.052673 | 2.8019 | -6.465 | 0.00038228 | 0.014295 | 0.020466 | 0% | 0 | 50 | 3.095
Heavy Duty Trucks | Diesel | Articulated 20 - 28 t | Euro IV | EGR | EC |  | -0.02 | 0.5 | 12 | 86 | 3.9826e-05 | -0.01717 | 1.299 | -9.3944 | -5.7912e-05 | 0.00561 | -0.033514 | 0% | 0 | 50 | 3.4458
Heavy Duty Trucks | Diesel | Articulated 20 - 28 t | Euro IV | EGR | EC |  | -0.02 | 1 | 12 | 86 | 5.627e-05 | -0.021971 | 1.5881 | -9.1673 | -5.4826e-05 | 0.0052529 | -0.013889 | 0% | 0 | 50 | 4.001
Heavy Duty Trucks | Diesel | Articulated 20 - 28 t | Euro IV | EGR | EC |  | 0 | 0 | 12 | 86 | -6.9659e-06 | 0.021435 | 1.6396 | 5.0123 | -2.8293e-05 | 0.0077436 | 0.053261 | 0% | 0 | 50 | 7.5577
Heavy Duty Trucks | Diesel | Articulated 20 - 28 t | Euro IV | EGR | EC |  | 0 | 0.5 | 12 | 86 | -0.00019987 | 0.027448 | 2.8771 | 9.4948 | -4.3753e-05 | 0.0080286 | 0.11507 | 0% | 0 | 50 | 9.6773
Heavy Duty Trucks | Diesel | Articulated 20 - 28 t | Euro IV | EGR | EC |  | 0 | 1 | 12 | 86 | 0.0017072 | 0.025957 | -0.72128 | 9.753 | 0.00025988 | -0.0053808 | 0.056278 | 0% | 0 | 50 | 11.5335
Heavy Duty Trucks | Diesel | Articulated 20 - 28 t | Euro IV | EGR | EC |  | 0.02 | 0 | 12 | 86 | 0.00016907 | 0.080122 | 4.5724 | 14.1992 | -4.3274e-05 | 0.01313 | 0.17101 | 0% | 0 | 50 | 12.908
Heavy Duty Trucks | Diesel | Articulated 20 - 28 t | Euro IV | EGR | EC |  | 0.02 | 0.5 | 12 | 86 | 5.8839e-06 | 0.1046 | 4.8319 | 9.729 | -2.7959e-05 | 0.0096333 | 0.14628 | 0% | 0 | 50 | 18.405
Heavy Duty Trucks | Diesel | Articulated 20 - 28 t | Euro IV | EGR | EC |  | 0.02 | 1 | 12 | 85 | 0.01092 | -0.43199 | 13.1595 | 32.5472 | 0.00046471 | -0.016905 | 0.51383 | 0% | 0 | 50 | 23.4955
Heavy Duty Trucks | Diesel | Articulated 20 - 28 t | Euro IV | EGR | EC |  | 0.04 | 0 | 12 | 86 | 0.00037472 | 0.21495 | 9.5568 | 19.8563 | -6.0832e-05 | 0.019743 | 0.30486 | 0% | 0 | 50 | 18.982
Heavy Duty Trucks | Diesel | Articulated 20 - 28 t | Euro IV | EGR | EC |  | 0.04 | 0.5 | 12 | 80 | -0.00023838 | 0.28677 | 9.9169 | 10.7594 | -3.7424e-05 | 0.01395 | 0.2449 | 0% | 0 | 50 | 28.1259
Heavy Duty Trucks | Diesel | Articulated 20 - 28 t | Euro IV | EGR | EC |  | 0.04 | 1 | 12 | 63 | -0.011126 | 0.83539 | -4.6558 | -31.7485 | -0.00032429 | 0.025642 | -0.23548 | 0% | 0 | 50 | 36.7251
Heavy Duty Trucks | Diesel | Articulated 20 - 28 t | Euro IV | EGR | EC |  | 0.06 | 0 | 12 | 84 | 0.018123 | 1.9503 | 13.4398 | 10.7393 | 0.00055971 | 0.092863 | 0.083487 | 0% | 0 | 50 | 25.5436
Heavy Duty Trucks | Diesel | Articulated 20 - 28 t | Euro IV | EGR | EC |  | 0.06 | 0.5 | 12 | 60 | 0.014137 | -0.44988 | 4.7927 | 11.3065 | 0.00038506 | -0.012922 | 0.15353 | 0% | 0 | 50 | 38.0078
Heavy Duty Trucks | Diesel | Articulated 20 - 28 t | Euro IV | EGR | EC |  | 0.06 | 1 | 12 | 47 | -0.045468 | 2.1944 | 9.8241 | -11.6116 | -0.00095972 | 0.049429 | 0.049226 | 0% | 0 | 47 | 48.6439
Heavy Duty Trucks | Diesel | Articulated 20 - 28 t | Euro IV | EGR | CH4 | Urban Peak |  |  | 10 | 130 | 0 | 0 | 175 | 0 | 0 | 0 | 1000 | 97% | 0 | 50 | 0.00525
Heavy Duty Trucks | Diesel | Articulated 20 - 28 t | Euro IV | EGR | CH4 | Urban Off Peak |  |  | 10 | 130 | 0 | 0 | 175 | 0 | 0 | 0 | 1000 | 97% | 0 | 50 | 0.00525
Heavy Duty Trucks | Diesel | Articulated 20 - 28 t | Euro IV | EGR | CH4 | Rural |  |  | 10 | 130 | 0 | 0 | 80 | 0 | 0 | 0 | 1000 | 93% | 0 | 50 | 0.0056
Heavy Duty Trucks | Diesel | Articulated 20 - 28 t | Euro IV | EGR | CH4 | Highway |  |  | 10 | 130 | 0 | 0 | 70 | 0 | 0 | 0 | 1000 | 94% | 0 | 50 | 0.0042
Heavy Duty Trucks | Diesel | Articulated 20 - 28 t | Euro IV | EGR | NH3 | Urban Peak |  |  | 10 | 130 | 0 | 0 | 0.0029 | 0 | 0 | 0 | 1 | 0% | 0 | 50 | 0.0029
Heavy Duty Trucks | Diesel | Articulated 20 - 28 t | Euro IV | EGR | NH3 | Urban Off Peak |  |  | 10 | 130 | 0 | 0 | 0.0029 | 0 | 0 | 0 | 1 | 0% | 0 | 50 | 0.0029
Heavy Duty Trucks | Diesel | Articulated 20 - 28 t | Euro IV | EGR | NH3 | Rural |  |  | 10 | 130 | 0 | 0 | 0.0029 | 0 | 0 | 0 | 1 | 0% | 0 | 50 | 0.0029
Heavy Duty Trucks | Diesel | Articulated 20 - 28 t | Euro IV | EGR | NH3 | Highway |  |  | 10 | 130 | 0 | 0 | 0.0029 | 0 | 0 | 0 | 1 | 0% | 0 | 50 | 0.0029
Heavy Duty Trucks | Diesel | Articulated 20 - 28 t | Euro IV | EGR | N2O | Urban Peak |  |  | 10 | 130 | 0 | 0 | 0.0112 | 0 | 0 | 0 | 1 | 0% | 0 | 50 | 0.0112
Heavy Duty Trucks | Diesel | Articulated 20 - 28 t | Euro IV | EGR | N2O | Urban Off Peak |  |  | 10 | 130 | 0 | 0 | 0.0112 | 0 | 0 | 0 | 1 | 0% | 0 | 50 | 0.0112
Heavy Duty Trucks | Diesel | Articulated 20 - 28 t | Euro IV | EGR | N2O | Rural |  |  | 10 | 130 | 0 | 0 | 0.0138 | 0 | 0 | 0 | 1 | 0% | 0 | 50 | 0.0138
Heavy Duty Trucks | Diesel | Articulated 20 - 28 t | Euro IV | EGR | N2O | Highway |  |  | 10 | 130 | 0 | 0 | 0.0114 | 0 | 0 | 0 | 1 | 0% | 0 | 50 | 0.0114
Heavy Duty Trucks | Diesel | Articulated 20 - 28 t | Euro IV | EGR | SPN23 | Urban Peak | -0.06 | 0 | 12 | 86 | -0.0030787 | 0.07082 | 17.127 | -5.9909 | 0.0085137 | 0.0086333 | 1.481 | -1.4757e+13 | 0 | 50 | 8.1753e+12
Heavy Duty Trucks | Diesel | Articulated 20 - 28 t | Euro IV | EGR | SPN23 | Urban Peak | -0.06 | 0.5 | 12 | 86 | -0.0024365 | 0.042898 | 15.4279 | -1.5422 | 0.0080601 | -0.014592 | 1.7857 | -1.4757e+13 | 0 | 50 | 7.968e+12
Heavy Duty Trucks | Diesel | Articulated 20 - 28 t | Euro IV | EGR | SPN23 | Urban Peak | -0.06 | 1 | 12 | 86 | -0.0025421 | 0.036585 | 17.4519 | 5.728 | 0.0092581 | -0.047375 | 2.591 | -1.4757e+13 | 0 | 50 | 8.2351e+12
Heavy Duty Trucks | Diesel | Articulated 20 - 28 t | Euro IV | EGR | SPN23 | Urban Peak | -0.04 | 0 | 12 | 86 | 0.00054351 | -0.13412 | 9.1091 | 31.9921 | 0.00048672 | 0.035299 | 0.73728 | -1.4757e+13 | 0 | 50 | 1.7465e+13
Heavy Duty Trucks | Diesel | Articulated 20 - 28 t | Euro IV | EGR | SPN23 | Urban Peak | -0.04 | 0.5 | 12 | 86 | 0.0011114 | -0.26 | 16.6002 | 30.3271 | 0.0008535 | 0.041813 | 1.3214 | -1.4757e+13 | 0 | 50 | 1.8586e+13
Heavy Duty Trucks | Diesel | Articulated 20 - 28 t | Euro IV | EGR | SPN23 | Urban Peak | -0.04 | 1 | 12 | 82 | -0.0017127 | 0.19974 | -3.6742 | 34.6683 | 0.0012346 | -0.030384 | 0.34615 | -1.4757e+13 | 0 | 50 | 2.1011e+13
Heavy Duty Trucks | Diesel | Articulated 20 - 28 t | Euro IV | EGR | SPN23 | Urban Peak | -0.02 | 0 | 12 | 86 | -2.9118e-05 | 0.052673 | 2.8019 | -6.465 | 0.00038228 | 0.014295 | 0.020466 | -1.4757e+13 | 0 | 50 | 4.5672e+13
Heavy Duty Trucks | Diesel | Articulated 20 - 28 t | Euro IV | EGR | SPN23 | Urban Peak | -0.02 | 0.5 | 12 | 86 | 3.9826e-05 | -0.01717 | 1.299 | -9.3944 | -5.7912e-05 | 0.00561 | -0.033514 | -1.4757e+13 | 0 | 50 | 5.0848e+13
Heavy Duty Trucks | Diesel | Articulated 20 - 28 t | Euro IV | EGR | SPN23 | Urban Peak | -0.02 | 1 | 12 | 86 | 5.627e-05 | -0.021971 | 1.5881 | -9.1673 | -5.4826e-05 | 0.0052529 | -0.013889 | -1.4757e+13 | 0 | 50 | 5.9041e+13
Heavy Duty Trucks | Diesel | Articulated 20 - 28 t | Euro IV | EGR | SPN23 | Urban Peak | 0 | 0 | 12 | 86 | -6.9659e-06 | 0.021435 | 1.6396 | 5.0123 | -2.8293e-05 | 0.0077436 | 0.053261 | -1.4757e+13 | 0 | 50 | 1.1152e+14
Heavy Duty Trucks | Diesel | Articulated 20 - 28 t | Euro IV | EGR | SPN23 | Urban Peak | 0 | 0.5 | 12 | 86 | -0.00019987 | 0.027448 | 2.8771 | 9.4948 | -4.3753e-05 | 0.0080286 | 0.11507 | -1.4757e+13 | 0 | 50 | 1.428e+14
Heavy Duty Trucks | Diesel | Articulated 20 - 28 t | Euro IV | EGR | SPN23 | Urban Peak | 0 | 1 | 12 | 86 | 0.0017072 | 0.025957 | -0.72128 | 9.753 | 0.00025988 | -0.0053808 | 0.056278 | -1.4757e+13 | 0 | 50 | 1.7019e+14
Heavy Duty Trucks | Diesel | Articulated 20 - 28 t | Euro IV | EGR | SPN23 | Urban Peak | 0.02 | 0 | 12 | 86 | 0.00016907 | 0.080122 | 4.5724 | 14.1992 | -4.3274e-05 | 0.01313 | 0.17101 | -1.4757e+13 | 0 | 50 | 1.9048e+14
Heavy Duty Trucks | Diesel | Articulated 20 - 28 t | Euro IV | EGR | SPN23 | Urban Peak | 0.02 | 0.5 | 12 | 86 | 5.8839e-06 | 0.1046 | 4.8319 | 9.729 | -2.7959e-05 | 0.0096333 | 0.14628 | -1.4757e+13 | 0 | 50 | 271593141672873
Heavy Duty Trucks | Diesel | Articulated 20 - 28 t | Euro IV | EGR | SPN23 | Urban Peak | 0.02 | 1 | 12 | 85 | 0.01092 | -0.43199 | 13.1595 | 32.5472 | 0.00046471 | -0.016905 | 0.51383 | -1.4757e+13 | 0 | 50 | 3.4671e+14
Heavy Duty Trucks | Diesel | Articulated 20 - 28 t | Euro IV | EGR | SPN23 | Urban Peak | 0.04 | 0 | 12 | 86 | 0.00037472 | 0.21495 | 9.5568 | 19.8563 | -6.0832e-05 | 0.019743 | 0.30486 | -1.4757e+13 | 0 | 50 | 2.8011e+14
Heavy Duty Trucks | Diesel | Articulated 20 - 28 t | Euro IV | EGR | SPN23 | Urban Peak | 0.04 | 0.5 | 12 | 80 | -0.00023838 | 0.28677 | 9.9169 | 10.7594 | -3.7424e-05 | 0.01395 | 0.2449 | -1.4757e+13 | 0 | 50 | 415040361742154
Heavy Duty Trucks | Diesel | Articulated 20 - 28 t | Euro IV | EGR | SPN23 | Urban Peak | 0.04 | 1 | 12 | 63 | -0.011126 | 0.83539 | -4.6558 | -31.7485 | -0.00032429 | 0.025642 | -0.23548 | -1.4757e+13 | 0 | 50 | 5.4193e+14
Heavy Duty Trucks | Diesel | Articulated 20 - 28 t | Euro IV | EGR | SPN23 | Urban Peak | 0.06 | 0 | 12 | 84 | 0.018123 | 1.9503 | 13.4398 | 10.7393 | 0.00055971 | 0.092863 | 0.083487 | -1.4757e+13 | 0 | 50 | 376934891592771
Heavy Duty Trucks | Diesel | Articulated 20 - 28 t | Euro IV | EGR | SPN23 | Urban Peak | 0.06 | 0.5 | 12 | 60 | 0.014137 | -0.44988 | 4.7927 | 11.3065 | 0.00038506 | -0.012922 | 0.15353 | -1.4757e+13 | 0 | 50 | 5.6086e+14
Heavy Duty Trucks | Diesel | Articulated 20 - 28 t | Euro IV | EGR | SPN23 | Urban Peak | 0.06 | 1 | 12 | 47 | -0.045468 | 2.1944 | 9.8241 | -11.6116 | -0.00095972 | 0.049429 | 0.049226 | -1.4757e+13 | 0 | 47 | 7.1781e+14
Heavy Duty Trucks | Diesel | Articulated 20 - 28 t | Euro IV | EGR | SPN23 | Urban Off Peak | -0.06 | 0 | 12 | 86 | -0.0030787 | 0.07082 | 17.127 | -5.9909 | 0.0085137 | 0.0086333 | 1.481 | -1.4757e+13 | 0 | 50 | 8.1753e+12
Heavy Duty Trucks | Diesel | Articulated 20 - 28 t | Euro IV | EGR | SPN23 | Urban Off Peak | -0.06 | 0.5 | 12 | 86 | -0.0024365 | 0.042898 | 15.4279 | -1.5422 | 0.0080601 | -0.014592 | 1.7857 | -1.4757e+13 | 0 | 50 | 7.968e+12
Heavy Duty Trucks | Diesel | Articulated 20 - 28 t | Euro IV | EGR | SPN23 | Urban Off Peak | -0.06 | 1 | 12 | 86 | -0.0025421 | 0.036585 | 17.4519 | 5.728 | 0.0092581 | -0.047375 | 2.591 | -1.4757e+13 | 0 | 50 | 8.2351e+12
Heavy Duty Trucks | Diesel | Articulated 20 - 28 t | Euro IV | EGR | SPN23 | Urban Off Peak | -0.04 | 0 | 12 | 86 | 0.00054351 | -0.13412 | 9.1091 | 31.9921 | 0.00048672 | 0.035299 | 0.73728 | -1.4757e+13 | 0 | 50 | 1.7465e+13
Heavy Duty Trucks | Diesel | Articulated 20 - 28 t | Euro IV | EGR | SPN23 | Urban Off Peak | -0.04 | 0.5 | 12 | 86 | 0.0011114 | -0.26 | 16.6002 | 30.3271 | 0.0008535 | 0.041813 | 1.3214 | -1.4757e+13 | 0 | 50 | 1.8586e+13
Heavy Duty Trucks | Diesel | Articulated 20 - 28 t | Euro IV | EGR | SPN23 | Urban Off Peak | -0.04 | 1 | 12 | 82 | -0.0017127 | 0.19974 | -3.6742 | 34.6683 | 0.0012346 | -0.030384 | 0.34615 | -1.4757e+13 | 0 | 50 | 2.1011e+13
Heavy Duty Trucks | Diesel | Articulated 20 - 28 t | Euro IV | EGR | SPN23 | Urban Off Peak | -0.02 | 0 | 12 | 86 | -2.9118e-05 | 0.052673 | 2.8019 | -6.465 | 0.00038228 | 0.014295 | 0.020466 | -1.4757e+13 | 0 | 50 | 4.5672e+13
Heavy Duty Trucks | Diesel | Articulated 20 - 28 t | Euro IV | EGR | SPN23 | Urban Off Peak | -0.02 | 0.5 | 12 | 86 | 3.9826e-05 | -0.01717 | 1.299 | -9.3944 | -5.7912e-05 | 0.00561 | -0.033514 | -1.4757e+13 | 0 | 50 | 5.0848e+13
Heavy Duty Trucks | Diesel | Articulated 20 - 28 t | Euro IV | EGR | SPN23 | Urban Off Peak | -0.02 | 1 | 12 | 86 | 5.627e-05 | -0.021971 | 1.5881 | -9.1673 | -5.4826e-05 | 0.0052529 | -0.013889 | -1.4757e+13 | 0 | 50 | 5.9041e+13
Heavy Duty Trucks | Diesel | Articulated 20 - 28 t | Euro IV | EGR | SPN23 | Urban Off Peak | 0 | 0 | 12 | 86 | -6.9659e-06 | 0.021435 | 1.6396 | 5.0123 | -2.8293e-05 | 0.0077436 | 0.053261 | -1.4757e+13 | 0 | 50 | 1.1152e+14
Heavy Duty Trucks | Diesel | Articulated 20 - 28 t | Euro IV | EGR | SPN23 | Urban Off Peak | 0 | 0.5 | 12 | 86 | -0.00019987 | 0.027448 | 2.8771 | 9.4948 | -4.3753e-05 | 0.0080286 | 0.11507 | -1.4757e+13 | 0 | 50 | 1.428e+14
Heavy Duty Trucks | Diesel | Articulated 20 - 28 t | Euro IV | EGR | SPN23 | Urban Off Peak | 0 | 1 | 12 | 86 | 0.0017072 | 0.025957 | -0.72128 | 9.753 | 0.00025988 | -0.0053808 | 0.056278 | -1.4757e+13 | 0 | 50 | 1.7019e+14
Heavy Duty Trucks | Diesel | Articulated 20 - 28 t | Euro IV | EGR | SPN23 | Urban Off Peak | 0.02 | 0 | 12 | 86 | 0.00016907 | 0.080122 | 4.5724 | 14.1992 | -4.3274e-05 | 0.01313 | 0.17101 | -1.4757e+13 | 0 | 50 | 1.9048e+14
Heavy Duty Trucks | Diesel | Articulated 20 - 28 t | Euro IV | EGR | SPN23 | Urban Off Peak | 0.02 | 0.5 | 12 | 86 | 5.8839e-06 | 0.1046 | 4.8319 | 9.729 | -2.7959e-05 | 0.0096333 | 0.14628 | -1.4757e+13 | 0 | 50 | 271593141672873
Heavy Duty Trucks | Diesel | Articulated 20 - 28 t | Euro IV | EGR | SPN23 | Urban Off Peak | 0.02 | 1 | 12 | 85 | 0.01092 | -0.43199 | 13.1595 | 32.5472 | 0.00046471 | -0.016905 | 0.51383 | -1.4757e+13 | 0 | 50 | 3.4671e+14
Heavy Duty Trucks | Diesel | Articulated 20 - 28 t | Euro IV | EGR | SPN23 | Urban Off Peak | 0.04 | 0 | 12 | 86 | 0.00037472 | 0.21495 | 9.5568 | 19.8563 | -6.0832e-05 | 0.019743 | 0.30486 | -1.4757e+13 | 0 | 50 | 2.8011e+14
Heavy Duty Trucks | Diesel | Articulated 20 - 28 t | Euro IV | EGR | SPN23 | Urban Off Peak | 0.04 | 0.5 | 12 | 80 | -0.00023838 | 0.28677 | 9.9169 | 10.7594 | -3.7424e-05 | 0.01395 | 0.2449 | -1.4757e+13 | 0 | 50 | 415040361742154
Heavy Duty Trucks | Diesel | Articulated 20 - 28 t | Euro IV | EGR | SPN23 | Urban Off Peak | 0.04 | 1 | 12 | 63 | -0.011126 | 0.83539 | -4.6558 | -31.7485 | -0.00032429 | 0.025642 | -0.23548 | -1.4757e+13 | 0 | 50 | 5.4193e+14
Heavy Duty Trucks | Diesel | Articulated 20 - 28 t | Euro IV | EGR | SPN23 | Urban Off Peak | 0.06 | 0 | 12 | 84 | 0.018123 | 1.9503 | 13.4398 | 10.7393 | 0.00055971 | 0.092863 | 0.083487 | -1.4757e+13 | 0 | 50 | 376934891592771
Heavy Duty Trucks | Diesel | Articulated 20 - 28 t | Euro IV | EGR | SPN23 | Urban Off Peak | 0.06 | 0.5 | 12 | 60 | 0.014137 | -0.44988 | 4.7927 | 11.3065 | 0.00038506 | -0.012922 | 0.15353 | -1.4757e+13 | 0 | 50 | 5.6086e+14
Heavy Duty Trucks | Diesel | Articulated 20 - 28 t | Euro IV | EGR | SPN23 | Urban Off Peak | 0.06 | 1 | 12 | 47 | -0.045468 | 2.1944 | 9.8241 | -11.6116 | -0.00095972 | 0.049429 | 0.049226 | -1.4757e+13 | 0 | 47 | 7.1781e+14
Heavy Duty Trucks | Diesel | Articulated 20 - 28 t | Euro IV | EGR | SPN23 | Rural | -0.06 | 0 | 12 | 86 | -0.0030787 | 0.07082 | 17.127 | -5.9909 | 0.0085137 | 0.0086333 | 1.481 | -7.5526e+12 | 0 | 50 | 4.1842e+12
Heavy Duty Trucks | Diesel | Articulated 20 - 28 t | Euro IV | EGR | SPN23 | Rural | -0.06 | 0.5 | 12 | 86 | -0.0024365 | 0.042898 | 15.4279 | -1.5422 | 0.0080601 | -0.014592 | 1.7857 | -7.5526e+12 | 0 | 50 | 4.0781e+12
Heavy Duty Trucks | Diesel | Articulated 20 - 28 t | Euro IV | EGR | SPN23 | Rural | -0.06 | 1 | 12 | 86 | -0.0025421 | 0.036585 | 17.4519 | 5.728 | 0.0092581 | -0.047375 | 2.591 | -7.5526e+12 | 0 | 50 | 4.2148e+12
Heavy Duty Trucks | Diesel | Articulated 20 - 28 t | Euro IV | EGR | SPN23 | Rural | -0.04 | 0 | 12 | 86 | 0.00054351 | -0.13412 | 9.1091 | 31.9921 | 0.00048672 | 0.035299 | 0.73728 | -7.5526e+12 | 0 | 50 | 8.9388e+12
Heavy Duty Trucks | Diesel | Articulated 20 - 28 t | Euro IV | EGR | SPN23 | Rural | -0.04 | 0.5 | 12 | 86 | 0.0011114 | -0.26 | 16.6002 | 30.3271 | 0.0008535 | 0.041813 | 1.3214 | -7.5526e+12 | 0 | 50 | 9.5127e+12
Heavy Duty Trucks | Diesel | Articulated 20 - 28 t | Euro IV | EGR | SPN23 | Rural | -0.04 | 1 | 12 | 82 | -0.0017127 | 0.19974 | -3.6742 | 34.6683 | 0.0012346 | -0.030384 | 0.34615 | -7.5526e+12 | 0 | 50 | 1.0754e+13
Heavy Duty Trucks | Diesel | Articulated 20 - 28 t | Euro IV | EGR | SPN23 | Rural | -0.02 | 0 | 12 | 86 | -2.9118e-05 | 0.052673 | 2.8019 | -6.465 | 0.00038228 | 0.014295 | 0.020466 | -7.5526e+12 | 0 | 50 | 2.3375e+13
Heavy Duty Trucks | Diesel | Articulated 20 - 28 t | Euro IV | EGR | SPN23 | Rural | -0.02 | 0.5 | 12 | 86 | 3.9826e-05 | -0.01717 | 1.299 | -9.3944 | -5.7912e-05 | 0.00561 | -0.033514 | -7.5526e+12 | 0 | 50 | 2.6025e+13
Heavy Duty Trucks | Diesel | Articulated 20 - 28 t | Euro IV | EGR | SPN23 | Rural | -0.02 | 1 | 12 | 86 | 5.627e-05 | -0.021971 | 1.5881 | -9.1673 | -5.4826e-05 | 0.0052529 | -0.013889 | -7.5526e+12 | 0 | 50 | 3.0218e+13
Heavy Duty Trucks | Diesel | Articulated 20 - 28 t | Euro IV | EGR | SPN23 | Rural | 0 | 0 | 12 | 86 | -6.9659e-06 | 0.021435 | 1.6396 | 5.0123 | -2.8293e-05 | 0.0077436 | 0.053261 | -7.5526e+12 | 0 | 50 | 5.708e+13
Heavy Duty Trucks | Diesel | Articulated 20 - 28 t | Euro IV | EGR | SPN23 | Rural | 0 | 0.5 | 12 | 86 | -0.00019987 | 0.027448 | 2.8771 | 9.4948 | -4.3753e-05 | 0.0080286 | 0.11507 | -7.5526e+12 | 0 | 50 | 7.3088e+13
Heavy Duty Trucks | Diesel | Articulated 20 - 28 t | Euro IV | EGR | SPN23 | Rural | 0 | 1 | 12 | 86 | 0.0017072 | 0.025957 | -0.72128 | 9.753 | 0.00025988 | -0.0053808 | 0.056278 | -7.5526e+12 | 0 | 50 | 8.7107e+13
Heavy Duty Trucks | Diesel | Articulated 20 - 28 t | Euro IV | EGR | SPN23 | Rural | 0.02 | 0 | 12 | 86 | 0.00016907 | 0.080122 | 4.5724 | 14.1992 | -4.3274e-05 | 0.01313 | 0.17101 | -7.5526e+12 | 0 | 50 | 9.7488e+13
Heavy Duty Trucks | Diesel | Articulated 20 - 28 t | Euro IV | EGR | SPN23 | Rural | 0.02 | 0.5 | 12 | 86 | 5.8839e-06 | 0.1046 | 4.8319 | 9.729 | -2.7959e-05 | 0.0096333 | 0.14628 | -7.5526e+12 | 0 | 50 | 1.39e+14
Heavy Duty Trucks | Diesel | Articulated 20 - 28 t | Euro IV | EGR | SPN23 | Rural | 0.02 | 1 | 12 | 85 | 0.01092 | -0.43199 | 13.1595 | 32.5472 | 0.00046471 | -0.016905 | 0.51383 | -7.5526e+12 | 0 | 50 | 1.7745e+14
Heavy Duty Trucks | Diesel | Articulated 20 - 28 t | Euro IV | EGR | SPN23 | Rural | 0.04 | 0 | 12 | 86 | 0.00037472 | 0.21495 | 9.5568 | 19.8563 | -6.0832e-05 | 0.019743 | 0.30486 | -7.5526e+12 | 0 | 50 | 1.4336e+14
Heavy Duty Trucks | Diesel | Articulated 20 - 28 t | Euro IV | EGR | SPN23 | Rural | 0.04 | 0.5 | 12 | 80 | -0.00023838 | 0.28677 | 9.9169 | 10.7594 | -3.7424e-05 | 0.01395 | 0.2449 | -7.5526e+12 | 0 | 50 | 2.1242e+14
Heavy Duty Trucks | Diesel | Articulated 20 - 28 t | Euro IV | EGR | SPN23 | Rural | 0.04 | 1 | 12 | 63 | -0.011126 | 0.83539 | -4.6558 | -31.7485 | -0.00032429 | 0.025642 | -0.23548 | -7.5526e+12 | 0 | 50 | 2.7737e+14
Heavy Duty Trucks | Diesel | Articulated 20 - 28 t | Euro IV | EGR | SPN23 | Rural | 0.06 | 0 | 12 | 84 | 0.018123 | 1.9503 | 13.4398 | 10.7393 | 0.00055971 | 0.092863 | 0.083487 | -7.5526e+12 | 0 | 50 | 1.9292e+14
Heavy Duty Trucks | Diesel | Articulated 20 - 28 t | Euro IV | EGR | SPN23 | Rural | 0.06 | 0.5 | 12 | 60 | 0.014137 | -0.44988 | 4.7927 | 11.3065 | 0.00038506 | -0.012922 | 0.15353 | -7.5526e+12 | 0 | 50 | 2.8706e+14
Heavy Duty Trucks | Diesel | Articulated 20 - 28 t | Euro IV | EGR | SPN23 | Rural | 0.06 | 1 | 12 | 47 | -0.045468 | 2.1944 | 9.8241 | -11.6116 | -0.00095972 | 0.049429 | 0.049226 | -7.5526e+12 | 0 | 47 | 3.6739e+14
Heavy Duty Trucks | Diesel | Articulated 20 - 28 t | Euro IV | EGR | SPN23 | Highway | -0.06 | 0 | 12 | 86 | -0.0030787 | 0.07082 | 17.127 | -5.9909 | 0.0085137 | 0.0086333 | 1.481 | -8.4336e+12 | 0 | 50 | 4.6723e+12
Heavy Duty Trucks | Diesel | Articulated 20 - 28 t | Euro IV | EGR | SPN23 | Highway | -0.06 | 0.5 | 12 | 86 | -0.0024365 | 0.042898 | 15.4279 | -1.5422 | 0.0080601 | -0.014592 | 1.7857 | -8.4336e+12 | 0 | 50 | 4.5539e+12
Heavy Duty Trucks | Diesel | Articulated 20 - 28 t | Euro IV | EGR | SPN23 | Highway | -0.06 | 1 | 12 | 86 | -0.0025421 | 0.036585 | 17.4519 | 5.728 | 0.0092581 | -0.047375 | 2.591 | -8.4336e+12 | 0 | 50 | 4.7065e+12
Heavy Duty Trucks | Diesel | Articulated 20 - 28 t | Euro IV | EGR | SPN23 | Highway | -0.04 | 0 | 12 | 86 | 0.00054351 | -0.13412 | 9.1091 | 31.9921 | 0.00048672 | 0.035299 | 0.73728 | -8.4336e+12 | 0 | 50 | 9.9816e+12
Heavy Duty Trucks | Diesel | Articulated 20 - 28 t | Euro IV | EGR | SPN23 | Highway | -0.04 | 0.5 | 12 | 86 | 0.0011114 | -0.26 | 16.6002 | 30.3271 | 0.0008535 | 0.041813 | 1.3214 | -8.4336e+12 | 0 | 50 | 1.0622e+13
Heavy Duty Trucks | Diesel | Articulated 20 - 28 t | Euro IV | EGR | SPN23 | Highway | -0.04 | 1 | 12 | 82 | -0.0017127 | 0.19974 | -3.6742 | 34.6683 | 0.0012346 | -0.030384 | 0.34615 | -8.4336e+12 | 0 | 50 | 1.2008e+13
Heavy Duty Trucks | Diesel | Articulated 20 - 28 t | Euro IV | EGR | SPN23 | Highway | -0.02 | 0 | 12 | 86 | -2.9118e-05 | 0.052673 | 2.8019 | -6.465 | 0.00038228 | 0.014295 | 0.020466 | -8.4336e+12 | 0 | 50 | 2.6102e+13
Heavy Duty Trucks | Diesel | Articulated 20 - 28 t | Euro IV | EGR | SPN23 | Highway | -0.02 | 0.5 | 12 | 86 | 3.9826e-05 | -0.01717 | 1.299 | -9.3944 | -5.7912e-05 | 0.00561 | -0.033514 | -8.4336e+12 | 0 | 50 | 2.9061e+13
Heavy Duty Trucks | Diesel | Articulated 20 - 28 t | Euro IV | EGR | SPN23 | Highway | -0.02 | 1 | 12 | 86 | 5.627e-05 | -0.021971 | 1.5881 | -9.1673 | -5.4826e-05 | 0.0052529 | -0.013889 | -8.4336e+12 | 0 | 50 | 3.3743e+13
Heavy Duty Trucks | Diesel | Articulated 20 - 28 t | Euro IV | EGR | SPN23 | Highway | 0 | 0 | 12 | 86 | -6.9659e-06 | 0.021435 | 1.6396 | 5.0123 | -2.8293e-05 | 0.0077436 | 0.053261 | -8.4336e+12 | 0 | 50 | 6.3739e+13
Heavy Duty Trucks | Diesel | Articulated 20 - 28 t | Euro IV | EGR | SPN23 | Highway | 0 | 0.5 | 12 | 86 | -0.00019987 | 0.027448 | 2.8771 | 9.4948 | -4.3753e-05 | 0.0080286 | 0.11507 | -8.4336e+12 | 0 | 50 | 8.1615e+13
Heavy Duty Trucks | Diesel | Articulated 20 - 28 t | Euro IV | EGR | SPN23 | Highway | 0 | 1 | 12 | 86 | 0.0017072 | 0.025957 | -0.72128 | 9.753 | 0.00025988 | -0.0053808 | 0.056278 | -8.4336e+12 | 0 | 50 | 9.7269e+13
Heavy Duty Trucks | Diesel | Articulated 20 - 28 t | Euro IV | EGR | SPN23 | Highway | 0.02 | 0 | 12 | 86 | 0.00016907 | 0.080122 | 4.5724 | 14.1992 | -4.3274e-05 | 0.01313 | 0.17101 | -8.4336e+12 | 0 | 50 | 1.0886e+14
Heavy Duty Trucks | Diesel | Articulated 20 - 28 t | Euro IV | EGR | SPN23 | Highway | 0.02 | 0.5 | 12 | 86 | 5.8839e-06 | 0.1046 | 4.8319 | 9.729 | -2.7959e-05 | 0.0096333 | 0.14628 | -8.4336e+12 | 0 | 50 | 1.5522e+14
Heavy Duty Trucks | Diesel | Articulated 20 - 28 t | Euro IV | EGR | SPN23 | Highway | 0.02 | 1 | 12 | 85 | 0.01092 | -0.43199 | 13.1595 | 32.5472 | 0.00046471 | -0.016905 | 0.51383 | -8.4336e+12 | 0 | 50 | 1.9815e+14
Heavy Duty Trucks | Diesel | Articulated 20 - 28 t | Euro IV | EGR | SPN23 | Highway | 0.04 | 0 | 12 | 86 | 0.00037472 | 0.21495 | 9.5568 | 19.8563 | -6.0832e-05 | 0.019743 | 0.30486 | -8.4336e+12 | 0 | 50 | 1.6009e+14
Heavy Duty Trucks | Diesel | Articulated 20 - 28 t | Euro IV | EGR | SPN23 | Highway | 0.04 | 0.5 | 12 | 80 | -0.00023838 | 0.28677 | 9.9169 | 10.7594 | -3.7424e-05 | 0.01395 | 0.2449 | -8.4336e+12 | 0 | 50 | 2.372e+14
Heavy Duty Trucks | Diesel | Articulated 20 - 28 t | Euro IV | EGR | SPN23 | Highway | 0.04 | 1 | 12 | 63 | -0.011126 | 0.83539 | -4.6558 | -31.7485 | -0.00032429 | 0.025642 | -0.23548 | -8.4336e+12 | 0 | 50 | 309725834709937
Heavy Duty Trucks | Diesel | Articulated 20 - 28 t | Euro IV | EGR | SPN23 | Highway | 0.06 | 0 | 12 | 84 | 0.018123 | 1.9503 | 13.4398 | 10.7393 | 0.00055971 | 0.092863 | 0.083487 | -8.4336e+12 | 0 | 50 | 2.1543e+14
Heavy Duty Trucks | Diesel | Articulated 20 - 28 t | Euro IV | EGR | SPN23 | Highway | 0.06 | 0.5 | 12 | 60 | 0.014137 | -0.44988 | 4.7927 | 11.3065 | 0.00038506 | -0.012922 | 0.15353 | -8.4336e+12 | 0 | 50 | 3.2054e+14
Heavy Duty Trucks | Diesel | Articulated 20 - 28 t | Euro IV | EGR | SPN23 | Highway | 0.06 | 1 | 12 | 47 | -0.045468 | 2.1944 | 9.8241 | -11.6116 | -0.00095972 | 0.049429 | 0.049226 | -8.4336e+12 | 0 | 47 | 4.1024e+14
Heavy Duty Trucks | Diesel | Articulated 20 - 28 t | Euro V | SCR | CO |  | -0.06 | 0 | 5 | 65 | -0.0017799 | 0.13789 | -1.0925 | 2.389 | 0.0055205 | -0.049539 | 0.11546 | 0% | 0 | 50 | 0.12238
Heavy Duty Trucks | Diesel | Articulated 20 - 28 t | Euro V | SCR | CO |  | -0.06 | 0.5 | 5 | 65 | -0.0028985 | 0.21923 | -1.7743 | 3.927 | 0.0089146 | -0.082289 | 0.19483 | 0% | 0 | 50 | 0.10994
Heavy Duty Trucks | Diesel | Articulated 20 - 28 t | Euro V | SCR | CO |  | -0.06 | 1 | 5 | 65 | -0.0016512 | 0.12103 | -0.89775 | 1.8739 | 0.00478 | -0.040821 | 0.092486 | 0% | 0 | 50 | 0.10633
Heavy Duty Trucks | Diesel | Articulated 20 - 28 t | Euro V | SCR | CO |  | -0.04 | 0 | 5 | 85 | -0.0015568 | 0.15673 | -1.1569 | 2.4312 | 0.0056723 | -0.046921 | 0.10586 | 0% | 0 | 50 | 0.23753
Heavy Duty Trucks | Diesel | Articulated 20 - 28 t | Euro V | SCR | CO |  | -0.04 | 0.5 | 5 | 85 | -0.0025792 | 0.24268 | -1.5705 | 3.0241 | 0.0084166 | -0.061806 | 0.1314 | 0% | 0 | 50 | 0.23093
Heavy Duty Trucks | Diesel | Articulated 20 - 28 t | Euro V | SCR | CO |  | -0.04 | 1 | 5 | 85 | -0.0056245 | 0.52552 | -3.2967 | 6.3878 | 0.017293 | -0.12529 | 0.27546 | 0% | 0 | 50 | 0.24289
Heavy Duty Trucks | Diesel | Articulated 20 - 28 t | Euro V | SCR | CO |  | -0.02 | 0 | 5 | 85 | -0.00022723 | 0.206 | -1.3777 | 2.8697 | 0.0069493 | -0.049779 | 0.10915 | 0% | 0 | 50 | 0.56101
Heavy Duty Trucks | Diesel | Articulated 20 - 28 t | Euro V | SCR | CO |  | -0.02 | 0.5 | 5 | 85 | -0.0012068 | 0.31499 | -1.7762 | 3.0925 | 0.0088606 | -0.052522 | 0.10094 | 0% | 0 | 50 | 0.5614
Heavy Duty Trucks | Diesel | Articulated 20 - 28 t | Euro V | SCR | CO |  | -0.02 | 1 | 5 | 85 | -0.0019495 | 0.392 | -1.7427 | 2.904 | 0.0094724 | -0.043267 | 0.091433 | 0% | 0 | 50 | 0.60351
Heavy Duty Trucks | Diesel | Articulated 20 - 28 t | Euro V | SCR | CO |  | 0 | 0 | 5 | 85 | 0.0048649 | 0.19936 | -1.2726 | 3.0907 | 0.0077081 | -0.049938 | 0.11993 | 0% | 0 | 50 | 1.2383
Heavy Duty Trucks | Diesel | Articulated 20 - 28 t | Euro V | SCR | CO |  | 0 | 0.5 | 5 | 85 | 0.015276 | 0.74988 | -2.6698 | 4.1125 | 0.020765 | -0.069144 | 0.1222 | 0% | 0 | 50 | 1.5047
Heavy Duty Trucks | Diesel | Articulated 20 - 28 t | Euro V | SCR | CO |  | 0 | 1 | 5 | 85 | -0.00075409 | 0.0072159 | 5.0895 | -0.11598 | -0.0011093 | 0.094816 | 0.16865 | 0% | 0 | 50 | 1.6678
Heavy Duty Trucks | Diesel | Articulated 20 - 28 t | Euro V | SCR | CO |  | 0.02 | 0 | 5 | 85 | 0.014586 | 0.063475 | 1.4244 | 4.5233 | 0.008143 | -0.022879 | 0.27758 | 0% | 0 | 50 | 2.1114
Heavy Duty Trucks | Diesel | Articulated 20 - 28 t | Euro V | SCR | CO |  | 0.02 | 0.5 | 5 | 85 | 0.031146 | 0.28047 | -1.947 | 5.6848 | 0.014483 | -0.083583 | 0.20657 | 0% | 0 | 50 | 2.7937
Heavy Duty Trucks | Diesel | Articulated 20 - 28 t | Euro V | SCR | CO |  | 0.02 | 1 | 5 | 85 | -0.0026699 | 0.22919 | 4.1488 | -2.1692 | -0.0008427 | 0.1016 | 1.2042e-12 | 0% | 0 | 50 | 2.99
Heavy Duty Trucks | Diesel | Articulated 20 - 28 t | Euro V | SCR | CO |  | 0.04 | 0 | 5 | 85 | 0.027896 | -0.053342 | -0.85549 | 8.2513 | 0.010197 | -0.094303 | 0.35201 | 0% | 0 | 50 | 3.1417
Heavy Duty Trucks | Diesel | Articulated 20 - 28 t | Euro V | SCR | CO |  | 0.04 | 0.5 | 5 | 80 | -0.0060529 | 0.51739 | 4.9547 | -1.2256 | -0.00099815 | 0.14483 | 1.7702e-11 | 0% | 0 | 50 | 3.3011
Heavy Duty Trucks | Diesel | Articulated 20 - 28 t | Euro V | SCR | CO |  | 0.04 | 1 | 5 | 60 | -0.0077597 | 0.74146 | 6.5038 | -0.72805 | 0.00011356 | 0.16755 | -1.2337e-10 | 0% | 0 | 50 | 2.7897
Heavy Duty Trucks | Diesel | Articulated 20 - 28 t | Euro V | SCR | CO |  | 0.06 | 0 | 5 | 85 | 9.3771e-05 | -0.014178 | 0.56518 | 6.7701 | 4.0748e-05 | -0.0052805 | 0.2227 | 0% | 0 | 50 | 3.7351
Heavy Duty Trucks | Diesel | Articulated 20 - 28 t | Euro V | SCR | CO |  | 0.06 | 0.5 | 5 | 60 | -0.0024512 | 0.24277 | 0.68245 | -8.5525 | 1.9849e-05 | 0.048672 | -0.23354 | 0% | 0 | 50 | 2.899
Heavy Duty Trucks | Diesel | Articulated 20 - 28 t | Euro V | SCR | CO |  | 0.06 | 1 | 5 | 45 | 0.00018531 | -0.011715 | 0.16447 | 4.2523 | 5.4792e-05 | -0.0035191 | 0.085572 | 0% | 0 | 45 | 2.8054
Heavy Duty Trucks | Diesel | Articulated 20 - 28 t | Euro V | SCR | NOx |  | -0.06 | 0 | 5 | 75 | -0.00083921 | 0.077163 | -0.93418 | 5.234 | 0.0010218 | -0.014759 | 0.077542 | 0% | 0 | 50 | 0.4913
Heavy Duty Trucks | Diesel | Articulated 20 - 28 t | Euro V | SCR | NOx |  | -0.06 | 0.5 | 5 | 80 | -0.00047679 | 0.045542 | -0.58119 | 3.1436 | 0.00064279 | -0.0096849 | 0.048575 | 0% | 0 | 50 | 0.48389
Heavy Duty Trucks | Diesel | Articulated 20 - 28 t | Euro V | SCR | NOx |  | -0.06 | 1 | 5 | 80 | -0.00048804 | 0.047241 | -0.56453 | 3.0993 | 0.0006968 | -0.010062 | 0.049706 | 0% | 0 | 50 | 0.4962
Heavy Duty Trucks | Diesel | Articulated 20 - 28 t | Euro V | SCR | NOx |  | -0.04 | 0 | 5 | 85 | -0.0036819 | 0.36069 | -2.1363 | 4.9705 | 0.0031722 | -0.021164 | 0.057086 | 0% | 0 | 50 | 0.98031
Heavy Duty Trucks | Diesel | Articulated 20 - 28 t | Euro V | SCR | NOx |  | -0.04 | 0.5 | 5 | 85 | -0.0043894 | 0.42748 | -2.4638 | 5.1349 | 0.0035495 | -0.02295 | 0.056923 | 0% | 0 | 50 | 1.0329
Heavy Duty Trucks | Diesel | Articulated 20 - 28 t | Euro V | SCR | NOx |  | -0.04 | 1 | 5 | 85 | -0.005533 | 0.55058 | -3.1772 | 6.6312 | 0.0043364 | -0.02853 | 0.072882 | 0% | 0 | 50 | 1.1227
Heavy Duty Trucks | Diesel | Articulated 20 - 28 t | Euro V | SCR | NOx |  | -0.02 | 0 | 5 | 85 | -0.00091999 | 0.75946 | -3.0646 | 7.719 | 0.005712 | -0.022703 | 0.073914 | 0% | 0 | 50 | 2.4785
Heavy Duty Trucks | Diesel | Articulated 20 - 28 t | Euro V | SCR | NOx |  | -0.02 | 0.5 | 5 | 85 | -0.0050871 | 1.0788 | -3.8056 | 5.75 | 0.0060132 | -0.012229 | 0.026765 | 0% | 0 | 50 | 2.5977
Heavy Duty Trucks | Diesel | Articulated 20 - 28 t | Euro V | SCR | NOx |  | -0.02 | 1 | 5 | 85 | -0.0071891 | 1.298 | -3.941 | 5.5482 | 0.006233 | -0.0055227 | 0.020085 | 0% | 0 | 50 | 2.812
Heavy Duty Trucks | Diesel | Articulated 20 - 28 t | Euro V | SCR | NOx |  | 0 | 0 | 5 | 85 | -0.00058862 | 0.018305 | 4.3831 | 8.5185 | -9.8159e-05 | 0.02096 | 0.14241 | 0% | 0 | 50 | 4.2296
Heavy Duty Trucks | Diesel | Articulated 20 - 28 t | Euro V | SCR | NOx |  | 0 | 0.5 | 5 | 85 | -0.0092997 | 1.1575 | 0.050357 | 1.6513 | 0.0036287 | 0.025104 | -3.4804e-12 | 0% | 0 | 50 | 3.3611
Heavy Duty Trucks | Diesel | Articulated 20 - 28 t | Euro V | SCR | NOx |  | 0 | 1 | 5 | 85 | 3.1181e-05 | 0.0049723 | 2.6653 | 4.4441 | 0.00032099 | 0.0049408 | 0.089175 | 0% | 0 | 50 | 2.7055
Heavy Duty Trucks | Diesel | Articulated 20 - 28 t | Euro V | SCR | NOx |  | 0.02 | 0 | 5 | 85 | 0.00023508 | -0.024613 | 0.83308 | 3.5304 | 3.1085e-05 | -5.4548e-05 | 0.049125 | 0% | 0 | 50 | 2.1007
Heavy Duty Trucks | Diesel | Articulated 20 - 28 t | Euro V | SCR | NOx |  | 0.02 | 0.5 | 5 | 85 | 0.00062245 | -0.03524 | 1.1402 | 2.2605 | 0.0001479 | 0.00041035 | 0.038661 | 0% | 0 | 50 | 2.2836
Heavy Duty Trucks | Diesel | Articulated 20 - 28 t | Euro V | SCR | NOx |  | 0.02 | 1 | 5 | 85 | 0.0033396 | -0.053467 | 2.6405 | 2.6627 | 0.001182 | -0.0019305 | 0.066257 | 0% | 0 | 50 | 2.8617
Heavy Duty Trucks | Diesel | Articulated 20 - 28 t | Euro V | SCR | NOx |  | 0.04 | 0 | 5 | 85 | 0.00066608 | -0.035989 | 0.90685 | 3.5878 | 0.00015437 | -0.0014014 | 0.048888 | 0% | 0 | 50 | 2.3149
Heavy Duty Trucks | Diesel | Articulated 20 - 28 t | Euro V | SCR | NOx |  | 0.04 | 0.5 | 5 | 80 | 0.0089831 | -0.19956 | 5.4574 | 2.7236 | 0.0020721 | -0.00091572 | 0.099136 | 0% | 0 | 50 | 3.4376
Heavy Duty Trucks | Diesel | Articulated 20 - 28 t | Euro V | SCR | NOx |  | 0.04 | 1 | 5 | 60 | 0.033634 | -0.47285 | 8.8383 | 4.5751 | 0.0062593 | -0.017756 | 0.15941 | 0% | 0 | 50 | 4.6498
Heavy Duty Trucks | Diesel | Articulated 20 - 28 t | Euro V | SCR | NOx |  | 0.06 | 0 | 5 | 85 | 0.001906 | -0.062729 | 1.618 | 2.0027 | 0.00041583 | -7.7393e-05 | 0.040317 | 0% | 0 | 50 | 3.0543
Heavy Duty Trucks | Diesel | Articulated 20 - 28 t | Euro V | SCR | NOx |  | 0.06 | 0.5 | 5 | 60 | 0.038268 | -0.63016 | 11.0572 | 2.1849 | 0.0063247 | -0.011449 | 0.15459 | 0% | 0 | 50 | 4.8891
Heavy Duty Trucks | Diesel | Articulated 20 - 28 t | Euro V | SCR | NOx |  | 0.06 | 1 | 5 | 45 | 0.074194 | -0.84221 | 9.0471 | 9.6618 | 0.009918 | -0.032798 | 0.1764 | 0% | 0 | 45 | 6.4738
Heavy Duty Trucks | Diesel | Articulated 20 - 28 t | Euro V | SCR | VOC |  | -0.06 | 0 | 5 | 85 | -0.001033 | 0.11905 | -0.58516 | 1.2006 | 0.23324 | -1.3782 | 3.6753 | 0% | 0 | 50 | 0.0054242
Heavy Duty Trucks | Diesel | Articulated 20 - 28 t | Euro V | SCR | VOC |  | -0.06 | 0.5 | 5 | 85 | -0.0012511 | 0.15307 | -0.83259 | 2.0268 | 0.3359 | -2.3666 | 7.1331 | 0% | 0 | 50 | 0.005125
Heavy Duty Trucks | Diesel | Articulated 20 - 28 t | Euro V | SCR | VOC |  | -0.06 | 1 | 5 | 85 | -0.00069574 | 0.090893 | -0.46082 | 1.5735 | 0.22029 | -1.6933 | 6.5658 | 0% | 0 | 50 | 0.0050271
Heavy Duty Trucks | Diesel | Articulated 20 - 28 t | Euro V | SCR | VOC |  | -0.04 | 0 | 5 | 85 | -0.0013359 | 0.16634 | -0.65424 | 1.2094 | 0.2698 | -1.1452 | 3.1535 | 0% | 0 | 50 | 0.0070076
Heavy Duty Trucks | Diesel | Articulated 20 - 28 t | Euro V | SCR | VOC |  | -0.04 | 0.5 | 5 | 85 | -0.0013496 | 0.16409 | -0.69948 | 1.2182 | 0.27208 | -1.2502 | 3.1033 | 0% | 0 | 50 | 0.006694
Heavy Duty Trucks | Diesel | Articulated 20 - 28 t | Euro V | SCR | VOC |  | -0.04 | 1 | 5 | 85 | -0.0030392 | 0.35264 | -1.5488 | 1.3729 | 0.54173 | -1.8081 | -4.1288e-07 | 0% | 0 | 50 | 0.0067352
Heavy Duty Trucks | Diesel | Articulated 20 - 28 t | Euro V | SCR | VOC |  | -0.02 | 0 | 5 | 85 | 0.00012773 | -0.025903 | 1.5068 | -0.74608 | -0.018286 | 1.7756 | 3.2136 | 0% | 0 | 50 | 0.01115
Heavy Duty Trucks | Diesel | Articulated 20 - 28 t | Euro V | SCR | VOC |  | -0.02 | 0.5 | 5 | 85 | -0.0014534 | 0.30112 | -1.2105 | 1.8532 | 0.40826 | -1.4312 | 3.0426 | 0% | 0 | 50 | 0.010764
Heavy Duty Trucks | Diesel | Articulated 20 - 28 t | Euro V | SCR | VOC |  | -0.02 | 1 | 5 | 85 | -0.0028158 | 0.73814 | -0.58235 | -0.040547 | 1.0319 | 0.45442 | 0.66261 | 0% | 0 | 50 | 0.011249
Heavy Duty Trucks | Diesel | Articulated 20 - 28 t | Euro V | SCR | VOC |  | 0 | 0 | 5 | 85 | 0.0024078 | 0.34136 | -1.779 | 1.1583 | 0.45692 | -1.6237 | -1.4613 | 0% | 0 | 50 | 0.020131
Heavy Duty Trucks | Diesel | Articulated 20 - 28 t | Euro V | SCR | VOC |  | 0 | 0.5 | 5 | 85 | 0.00090803 | 0.065561 | 0.77458 | 0.24234 | 0.10212 | 0.60299 | 4.0302 | 0% | 0 | 50 | 0.021858
Heavy Duty Trucks | Diesel | Articulated 20 - 28 t | Euro V | SCR | VOC |  | 0 | 1 | 5 | 85 | 0.0010353 | 0.09221 | 0.24764 | 0.3678 | 0.11817 | 0.20798 | 2.4626 | 0% | 0 | 50 | 0.024179
Heavy Duty Trucks | Diesel | Articulated 20 - 28 t | Euro V | SCR | VOC |  | 0.02 | 0 | 5 | 85 | 6.4189e-05 | 0.0068817 | 1.5138 | -1.0894 | -0.0038206 | 1.6988 | 1.7462 | 0% | 0 | 50 | 0.025884
Heavy Duty Trucks | Diesel | Articulated 20 - 28 t | Euro V | SCR | VOC |  | 0.02 | 0.5 | 5 | 85 | 0.00080691 | 0.019572 | 1.533 | -0.36967 | 0.026902 | 1.3162 | 4.2747 | 0% | 0 | 50 | 0.032922
Heavy Duty Trucks | Diesel | Articulated 20 - 28 t | Euro V | SCR | VOC |  | 0.02 | 1 | 5 | 85 | -0.00016839 | 0.011746 | 1.0769 | -0.52839 | -0.010253 | 1.0851 | 2.0102 | 0% | 0 | 50 | 0.040241
Heavy Duty Trucks | Diesel | Articulated 20 - 28 t | Euro V | SCR | VOC |  | 0.04 | 0 | 5 | 85 | 0.00031769 | 0.0083991 | 1.1124 | -0.65906 | 0.0051101 | 1.0878 | 1.8423 | 0% | 0 | 50 | 0.033525
Heavy Duty Trucks | Diesel | Articulated 20 - 28 t | Euro V | SCR | VOC |  | 0.04 | 0.5 | 5 | 80 | 0.00024962 | 0.017547 | 1.1758 | -0.57087 | -0.00033193 | 1.1049 | 2.2656 | 0% | 0 | 50 | 0.047029
Heavy Duty Trucks | Diesel | Articulated 20 - 28 t | Euro V | SCR | VOC |  | 0.04 | 1 | 5 | 60 | 0.0070323 | 0.081444 | 0.60582 | 0.65294 | 0.14599 | 0.065315 | 4.3071 | 0% | 0 | 50 | 0.059783
Heavy Duty Trucks | Diesel | Articulated 20 - 28 t | Euro V | SCR | VOC |  | 0.06 | 0 | 5 | 85 | -3.7444e-05 | 0.015944 | 1.2949 | -0.95178 | -0.0093513 | 1.3736 | 1.4925 | 0% | 0 | 50 | 0.042302
Heavy Duty Trucks | Diesel | Articulated 20 - 28 t | Euro V | SCR | VOC |  | 0.06 | 0.5 | 5 | 60 | 0.017832 | 0.17566 | -0.40221 | 1.1985 | 0.37001 | -1.0846 | 3.4241 | 0% | 0 | 50 | 0.060606
Heavy Duty Trucks | Diesel | Articulated 20 - 28 t | Euro V | SCR | VOC |  | 0.06 | 1 | 5 | 45 | 0.0031703 | 0.00048727 | 1.0344 | 0.97733 | 0.035809 | 0.18975 | 5.6912 | 0% | 0 | 45 | 0.086439
Heavy Duty Trucks | Diesel | Articulated 20 - 28 t | Euro V | SCR | PM Exhaust | Urban Peak | -0.06 | 0 | 5 | 70 | -0.002426 | 0.19665 | -1.2089 | 3.1721 | 0.0020984 | -0.017119 | 0.054085 | 99.45% | 0 | 50 | 0.0032444
Heavy Duty Trucks | Diesel | Articulated 20 - 28 t | Euro V | SCR | PM Exhaust | Urban Peak | -0.06 | 0.5 | 5 | 80 | -0.0011068 | 0.096579 | -0.63329 | 2.3948 | 0.0012675 | -0.012758 | 0.050449 | 99.45% | 0 | 50 | 0.0031453
Heavy Duty Trucks | Diesel | Articulated 20 - 28 t | Euro V | SCR | PM Exhaust | Urban Peak | -0.06 | 1 | 5 | 85 | -0.00099696 | 0.09127 | -0.58398 | 2.5365 | 0.0013019 | -0.013877 | 0.058042 | 99.45% | 0 | 50 | 0.003229
Heavy Duty Trucks | Diesel | Articulated 20 - 28 t | Euro V | SCR | PM Exhaust | Urban Peak | -0.04 | 0 | 5 | 85 | -0.0045301 | 0.45395 | -2.207 | 4.5016 | 0.0034439 | -0.01963 | 0.056371 | 99.45% | 0 | 50 | 0.0066229
Heavy Duty Trucks | Diesel | Articulated 20 - 28 t | Euro V | SCR | PM Exhaust | Urban Peak | -0.04 | 0.5 | 5 | 85 | -0.0057236 | 0.56933 | -2.8498 | 5.449 | 0.0040803 | -0.02409 | 0.066369 | 99.45% | 0 | 50 | 0.0069272
Heavy Duty Trucks | Diesel | Articulated 20 - 28 t | Euro V | SCR | PM Exhaust | Urban Peak | -0.04 | 1 | 5 | 85 | -0.0031325 | 0.31992 | -1.6419 | 3.1322 | 0.0021737 | -0.013592 | 0.03816 | 99.45% | 0 | 50 | 0.0075559
Heavy Duty Trucks | Diesel | Articulated 20 - 28 t | Euro V | SCR | PM Exhaust | Urban Peak | -0.02 | 0 | 5 | 85 | -0.00045495 | 0.39998 | -1.5984 | 3.1204 | 0.0024877 | -0.0095428 | 0.029015 | 99.45% | 0 | 50 | 0.016509
Heavy Duty Trucks | Diesel | Articulated 20 - 28 t | Euro V | SCR | PM Exhaust | Urban Peak | -0.02 | 0.5 | 5 | 85 | -0.00248 | 0.5519 | -2.2554 | 3.4159 | 0.0025402 | -0.0070429 | 0.018266 | 99.45% | 0 | 50 | 0.017555
Heavy Duty Trucks | Diesel | Articulated 20 - 28 t | Euro V | SCR | PM Exhaust | Urban Peak | -0.02 | 1 | 5 | 85 | -0.0034261 | 0.66284 | -2.4718 | 3.4157 | 0.0025244 | -0.004373 | 0.015047 | 99.45% | 0 | 50 | 0.019964
Heavy Duty Trucks | Diesel | Articulated 20 - 28 t | Euro V | SCR | PM Exhaust | Urban Peak | 0 | 0 | 5 | 85 | 0.015175 | 0.25824 | 0.50709 | 8.3902 | 0.0030808 | -0.017078 | 0.1471 | 99.45% | 0 | 50 | 0.040503
Heavy Duty Trucks | Diesel | Articulated 20 - 28 t | Euro V | SCR | PM Exhaust | Urban Peak | 0 | 0.5 | 5 | 85 | 0.022929 | 0.65498 | -2.05 | 6.9877 | 0.0041027 | -0.015966 | 0.080406 | 99.45% | 0 | 50 | 0.050824
Heavy Duty Trucks | Diesel | Articulated 20 - 28 t | Euro V | SCR | PM Exhaust | Urban Peak | 0 | 1 | 5 | 85 | 0.030784 | 1.306 | -4.0063 | 6.5216 | 0.0050731 | -0.0052912 | 0.034268 | 99.45% | 0 | 50 | 0.061109
Heavy Duty Trucks | Diesel | Articulated 20 - 28 t | Euro V | SCR | PM Exhaust | Urban Peak | 0.02 | 0 | 5 | 85 | 0.0042938 | 0.18635 | 14.0778 | 2.6893 | 0.00012118 | 0.044157 | 0.25494 | 99.45% | 0 | 50 | 0.067966
Heavy Duty Trucks | Diesel | Articulated 20 - 28 t | Euro V | SCR | PM Exhaust | Urban Peak | 0.02 | 0.5 | 5 | 85 | 0.06701 | -0.22974 | 4.5409 | 13.3663 | 0.0041988 | -0.034625 | 0.2714 | 99.45% | 0 | 50 | 0.097872
Heavy Duty Trucks | Diesel | Articulated 20 - 28 t | Euro V | SCR | PM Exhaust | Urban Peak | 0.02 | 1 | 5 | 85 | -0.0059478 | 0.6517 | 16.0884 | -4.2117 | -0.00037972 | 0.04452 | 0.20848 | 99.45% | 0 | 50 | 0.12485
Heavy Duty Trucks | Diesel | Articulated 20 - 28 t | Euro V | SCR | PM Exhaust | Urban Peak | 0.04 | 0 | 5 | 85 | 0.010113 | 0.31505 | 13.3199 | 2.2261 | 0.00037603 | 0.036253 | 0.22593 | 99.45% | 0 | 50 | 0.10043
Heavy Duty Trucks | Diesel | Articulated 20 - 28 t | Euro V | SCR | PM Exhaust | Urban Peak | 0.04 | 0.5 | 5 | 80 | 0.12642 | -1.1082 | 15.4453 | 17.8695 | 0.0047232 | -0.043487 | 0.46458 | 99.45% | 0 | 50 | 0.15054
Heavy Duty Trucks | Diesel | Articulated 20 - 28 t | Euro V | SCR | PM Exhaust | Urban Peak | 0.04 | 1 | 5 | 60 | 0.3063 | -0.47878 | 5.0404 | 14.2982 | 0.0092709 | -0.047921 | 0.25146 | 99.45% | 0 | 50 | 0.19533
Heavy Duty Trucks | Diesel | Articulated 20 - 28 t | Euro V | SCR | PM Exhaust | Urban Peak | 0.06 | 0 | 5 | 85 | 0.006795 | 0.6971 | 13.6771 | -0.7547 | 0.0001081 | 0.044616 | 0.18065 | 99.45% | 0 | 50 | 0.13432
Heavy Duty Trucks | Diesel | Articulated 20 - 28 t | Euro V | SCR | PM Exhaust | Urban Peak | 0.06 | 0.5 | 5 | 60 | 0.47383 | -2.7889 | 18.0381 | 29.023 | 0.013448 | -0.10491 | 0.59439 | 99.45% | 0 | 50 | 0.20192
Heavy Duty Trucks | Diesel | Articulated 20 - 28 t | Euro V | SCR | PM Exhaust | Urban Peak | 0.06 | 1 | 5 | 45 | 0.15168 | 0.6467 | -3.8175 | -0.20606 | 0.0033807 | 0.0013621 | -0.042818 | 99.45% | 0 | 45 | 0.2663
Heavy Duty Trucks | Diesel | Articulated 20 - 28 t | Euro V | SCR | PM Exhaust | Urban Off Peak | -0.06 | 0 | 5 | 70 | -0.002426 | 0.19665 | -1.2089 | 3.1721 | 0.0020984 | -0.017119 | 0.054085 | 99.45% | 0 | 50 | 0.0032444
Heavy Duty Trucks | Diesel | Articulated 20 - 28 t | Euro V | SCR | PM Exhaust | Urban Off Peak | -0.06 | 0.5 | 5 | 80 | -0.0011068 | 0.096579 | -0.63329 | 2.3948 | 0.0012675 | -0.012758 | 0.050449 | 99.45% | 0 | 50 | 0.0031453
Heavy Duty Trucks | Diesel | Articulated 20 - 28 t | Euro V | SCR | PM Exhaust | Urban Off Peak | -0.06 | 1 | 5 | 85 | -0.00099696 | 0.09127 | -0.58398 | 2.5365 | 0.0013019 | -0.013877 | 0.058042 | 99.45% | 0 | 50 | 0.003229
Heavy Duty Trucks | Diesel | Articulated 20 - 28 t | Euro V | SCR | PM Exhaust | Urban Off Peak | -0.04 | 0 | 5 | 85 | -0.0045301 | 0.45395 | -2.207 | 4.5016 | 0.0034439 | -0.01963 | 0.056371 | 99.45% | 0 | 50 | 0.0066229
Heavy Duty Trucks | Diesel | Articulated 20 - 28 t | Euro V | SCR | PM Exhaust | Urban Off Peak | -0.04 | 0.5 | 5 | 85 | -0.0057236 | 0.56933 | -2.8498 | 5.449 | 0.0040803 | -0.02409 | 0.066369 | 99.45% | 0 | 50 | 0.0069272
Heavy Duty Trucks | Diesel | Articulated 20 - 28 t | Euro V | SCR | PM Exhaust | Urban Off Peak | -0.04 | 1 | 5 | 85 | -0.0031325 | 0.31992 | -1.6419 | 3.1322 | 0.0021737 | -0.013592 | 0.03816 | 99.45% | 0 | 50 | 0.0075559
Heavy Duty Trucks | Diesel | Articulated 20 - 28 t | Euro V | SCR | PM Exhaust | Urban Off Peak | -0.02 | 0 | 5 | 85 | -0.00045495 | 0.39998 | -1.5984 | 3.1204 | 0.0024877 | -0.0095428 | 0.029015 | 99.45% | 0 | 50 | 0.016509
Heavy Duty Trucks | Diesel | Articulated 20 - 28 t | Euro V | SCR | PM Exhaust | Urban Off Peak | -0.02 | 0.5 | 5 | 85 | -0.00248 | 0.5519 | -2.2554 | 3.4159 | 0.0025402 | -0.0070429 | 0.018266 | 99.45% | 0 | 50 | 0.017555
Heavy Duty Trucks | Diesel | Articulated 20 - 28 t | Euro V | SCR | PM Exhaust | Urban Off Peak | -0.02 | 1 | 5 | 85 | -0.0034261 | 0.66284 | -2.4718 | 3.4157 | 0.0025244 | -0.004373 | 0.015047 | 99.45% | 0 | 50 | 0.019964
Heavy Duty Trucks | Diesel | Articulated 20 - 28 t | Euro V | SCR | PM Exhaust | Urban Off Peak | 0 | 0 | 5 | 85 | 0.015175 | 0.25824 | 0.50709 | 8.3902 | 0.0030808 | -0.017078 | 0.1471 | 99.45% | 0 | 50 | 0.040503
Heavy Duty Trucks | Diesel | Articulated 20 - 28 t | Euro V | SCR | PM Exhaust | Urban Off Peak | 0 | 0.5 | 5 | 85 | 0.022929 | 0.65498 | -2.05 | 6.9877 | 0.0041027 | -0.015966 | 0.080406 | 99.45% | 0 | 50 | 0.050824
Heavy Duty Trucks | Diesel | Articulated 20 - 28 t | Euro V | SCR | PM Exhaust | Urban Off Peak | 0 | 1 | 5 | 85 | 0.030784 | 1.306 | -4.0063 | 6.5216 | 0.0050731 | -0.0052912 | 0.034268 | 99.45% | 0 | 50 | 0.061109
Heavy Duty Trucks | Diesel | Articulated 20 - 28 t | Euro V | SCR | PM Exhaust | Urban Off Peak | 0.02 | 0 | 5 | 85 | 0.0042938 | 0.18635 | 14.0778 | 2.6893 | 0.00012118 | 0.044157 | 0.25494 | 99.45% | 0 | 50 | 0.067966
Heavy Duty Trucks | Diesel | Articulated 20 - 28 t | Euro V | SCR | PM Exhaust | Urban Off Peak | 0.02 | 0.5 | 5 | 85 | 0.06701 | -0.22974 | 4.5409 | 13.3663 | 0.0041988 | -0.034625 | 0.2714 | 99.45% | 0 | 50 | 0.097872
Heavy Duty Trucks | Diesel | Articulated 20 - 28 t | Euro V | SCR | PM Exhaust | Urban Off Peak | 0.02 | 1 | 5 | 85 | -0.0059478 | 0.6517 | 16.0884 | -4.2117 | -0.00037972 | 0.04452 | 0.20848 | 99.45% | 0 | 50 | 0.12485
Heavy Duty Trucks | Diesel | Articulated 20 - 28 t | Euro V | SCR | PM Exhaust | Urban Off Peak | 0.04 | 0 | 5 | 85 | 0.010113 | 0.31505 | 13.3199 | 2.2261 | 0.00037603 | 0.036253 | 0.22593 | 99.45% | 0 | 50 | 0.10043
Heavy Duty Trucks | Diesel | Articulated 20 - 28 t | Euro V | SCR | PM Exhaust | Urban Off Peak | 0.04 | 0.5 | 5 | 80 | 0.12642 | -1.1082 | 15.4453 | 17.8695 | 0.0047232 | -0.043487 | 0.46458 | 99.45% | 0 | 50 | 0.15054
Heavy Duty Trucks | Diesel | Articulated 20 - 28 t | Euro V | SCR | PM Exhaust | Urban Off Peak | 0.04 | 1 | 5 | 60 | 0.3063 | -0.47878 | 5.0404 | 14.2982 | 0.0092709 | -0.047921 | 0.25146 | 99.45% | 0 | 50 | 0.19533
Heavy Duty Trucks | Diesel | Articulated 20 - 28 t | Euro V | SCR | PM Exhaust | Urban Off Peak | 0.06 | 0 | 5 | 85 | 0.006795 | 0.6971 | 13.6771 | -0.7547 | 0.0001081 | 0.044616 | 0.18065 | 99.45% | 0 | 50 | 0.13432
Heavy Duty Trucks | Diesel | Articulated 20 - 28 t | Euro V | SCR | PM Exhaust | Urban Off Peak | 0.06 | 0.5 | 5 | 60 | 0.47383 | -2.7889 | 18.0381 | 29.023 | 0.013448 | -0.10491 | 0.59439 | 99.45% | 0 | 50 | 0.20192
Heavy Duty Trucks | Diesel | Articulated 20 - 28 t | Euro V | SCR | PM Exhaust | Urban Off Peak | 0.06 | 1 | 5 | 45 | 0.15168 | 0.6467 | -3.8175 | -0.20606 | 0.0033807 | 0.0013621 | -0.042818 | 99.45% | 0 | 45 | 0.2663
Heavy Duty Trucks | Diesel | Articulated 20 - 28 t | Euro V | SCR | PM Exhaust | Rural | -0.06 | 0 | 5 | 70 | -0.002426 | 0.19665 | -1.2089 | 3.1721 | 0.0020984 | -0.017119 | 0.054085 | 99.68% | 0 | 50 | 0.0018879
Heavy Duty Trucks | Diesel | Articulated 20 - 28 t | Euro V | SCR | PM Exhaust | Rural | -0.06 | 0.5 | 5 | 80 | -0.0011068 | 0.096579 | -0.63329 | 2.3948 | 0.0012675 | -0.012758 | 0.050449 | 99.68% | 0 | 50 | 0.0018302
Heavy Duty Trucks | Diesel | Articulated 20 - 28 t | Euro V | SCR | PM Exhaust | Rural | -0.06 | 1 | 5 | 85 | -0.00099696 | 0.09127 | -0.58398 | 2.5365 | 0.0013019 | -0.013877 | 0.058042 | 99.68% | 0 | 50 | 0.0018789
Heavy Duty Trucks | Diesel | Articulated 20 - 28 t | Euro V | SCR | PM Exhaust | Rural | -0.04 | 0 | 5 | 85 | -0.0045301 | 0.45395 | -2.207 | 4.5016 | 0.0034439 | -0.01963 | 0.056371 | 99.68% | 0 | 50 | 0.0038538
Heavy Duty Trucks | Diesel | Articulated 20 - 28 t | Euro V | SCR | PM Exhaust | Rural | -0.04 | 0.5 | 5 | 85 | -0.0057236 | 0.56933 | -2.8498 | 5.449 | 0.0040803 | -0.02409 | 0.066369 | 99.68% | 0 | 50 | 0.0040309
Heavy Duty Trucks | Diesel | Articulated 20 - 28 t | Euro V | SCR | PM Exhaust | Rural | -0.04 | 1 | 5 | 85 | -0.0031325 | 0.31992 | -1.6419 | 3.1322 | 0.0021737 | -0.013592 | 0.03816 | 99.68% | 0 | 50 | 0.0043967
Heavy Duty Trucks | Diesel | Articulated 20 - 28 t | Euro V | SCR | PM Exhaust | Rural | -0.02 | 0 | 5 | 85 | -0.00045495 | 0.39998 | -1.5984 | 3.1204 | 0.0024877 | -0.0095428 | 0.029015 | 99.68% | 0 | 50 | 0.0096061
Heavy Duty Trucks | Diesel | Articulated 20 - 28 t | Euro V | SCR | PM Exhaust | Rural | -0.02 | 0.5 | 5 | 85 | -0.00248 | 0.5519 | -2.2554 | 3.4159 | 0.0025402 | -0.0070429 | 0.018266 | 99.68% | 0 | 50 | 0.010215
Heavy Duty Trucks | Diesel | Articulated 20 - 28 t | Euro V | SCR | PM Exhaust | Rural | -0.02 | 1 | 5 | 85 | -0.0034261 | 0.66284 | -2.4718 | 3.4157 | 0.0025244 | -0.004373 | 0.015047 | 99.68% | 0 | 50 | 0.011617
Heavy Duty Trucks | Diesel | Articulated 20 - 28 t | Euro V | SCR | PM Exhaust | Rural | 0 | 0 | 5 | 85 | 0.015175 | 0.25824 | 0.50709 | 8.3902 | 0.0030808 | -0.017078 | 0.1471 | 99.68% | 0 | 50 | 0.023568
Heavy Duty Trucks | Diesel | Articulated 20 - 28 t | Euro V | SCR | PM Exhaust | Rural | 0 | 0.5 | 5 | 85 | 0.022929 | 0.65498 | -2.05 | 6.9877 | 0.0041027 | -0.015966 | 0.080406 | 99.68% | 0 | 50 | 0.029574
Heavy Duty Trucks | Diesel | Articulated 20 - 28 t | Euro V | SCR | PM Exhaust | Rural | 0 | 1 | 5 | 85 | 0.030784 | 1.306 | -4.0063 | 6.5216 | 0.0050731 | -0.0052912 | 0.034268 | 99.68% | 0 | 50 | 0.035558
Heavy Duty Trucks | Diesel | Articulated 20 - 28 t | Euro V | SCR | PM Exhaust | Rural | 0.02 | 0 | 5 | 85 | 0.0042938 | 0.18635 | 14.0778 | 2.6893 | 0.00012118 | 0.044157 | 0.25494 | 99.68% | 0 | 50 | 0.039548
Heavy Duty Trucks | Diesel | Articulated 20 - 28 t | Euro V | SCR | PM Exhaust | Rural | 0.02 | 0.5 | 5 | 85 | 0.06701 | -0.22974 | 4.5409 | 13.3663 | 0.0041988 | -0.034625 | 0.2714 | 99.68% | 0 | 50 | 0.056951
Heavy Duty Trucks | Diesel | Articulated 20 - 28 t | Euro V | SCR | PM Exhaust | Rural | 0.02 | 1 | 5 | 85 | -0.0059478 | 0.6517 | 16.0884 | -4.2117 | -0.00037972 | 0.04452 | 0.20848 | 99.68% | 0 | 50 | 0.072646
Heavy Duty Trucks | Diesel | Articulated 20 - 28 t | Euro V | SCR | PM Exhaust | Rural | 0.04 | 0 | 5 | 85 | 0.010113 | 0.31505 | 13.3199 | 2.2261 | 0.00037603 | 0.036253 | 0.22593 | 99.68% | 0 | 50 | 0.058439
Heavy Duty Trucks | Diesel | Articulated 20 - 28 t | Euro V | SCR | PM Exhaust | Rural | 0.04 | 0.5 | 5 | 80 | 0.12642 | -1.1082 | 15.4453 | 17.8695 | 0.0047232 | -0.043487 | 0.46458 | 99.68% | 0 | 50 | 0.0876
Heavy Duty Trucks | Diesel | Articulated 20 - 28 t | Euro V | SCR | PM Exhaust | Rural | 0.04 | 1 | 5 | 60 | 0.3063 | -0.47878 | 5.0404 | 14.2982 | 0.0092709 | -0.047921 | 0.25146 | 99.68% | 0 | 50 | 0.11366
Heavy Duty Trucks | Diesel | Articulated 20 - 28 t | Euro V | SCR | PM Exhaust | Rural | 0.06 | 0 | 5 | 85 | 0.006795 | 0.6971 | 13.6771 | -0.7547 | 0.0001081 | 0.044616 | 0.18065 | 99.68% | 0 | 50 | 0.078159
Heavy Duty Trucks | Diesel | Articulated 20 - 28 t | Euro V | SCR | PM Exhaust | Rural | 0.06 | 0.5 | 5 | 60 | 0.47383 | -2.7889 | 18.0381 | 29.023 | 0.013448 | -0.10491 | 0.59439 | 99.68% | 0 | 50 | 0.11749
Heavy Duty Trucks | Diesel | Articulated 20 - 28 t | Euro V | SCR | PM Exhaust | Rural | 0.06 | 1 | 5 | 45 | 0.15168 | 0.6467 | -3.8175 | -0.20606 | 0.0033807 | 0.0013621 | -0.042818 | 99.68% | 0 | 45 | 0.15495
Heavy Duty Trucks | Diesel | Articulated 20 - 28 t | Euro V | SCR | PM Exhaust | Highway | -0.06 | 0 | 5 | 70 | -0.002426 | 0.19665 | -1.2089 | 3.1721 | 0.0020984 | -0.017119 | 0.054085 | 99.71% | 0 | 50 | 0.0017222
Heavy Duty Trucks | Diesel | Articulated 20 - 28 t | Euro V | SCR | PM Exhaust | Highway | -0.06 | 0.5 | 5 | 80 | -0.0011068 | 0.096579 | -0.63329 | 2.3948 | 0.0012675 | -0.012758 | 0.050449 | 99.71% | 0 | 50 | 0.0016696
Heavy Duty Trucks | Diesel | Articulated 20 - 28 t | Euro V | SCR | PM Exhaust | Highway | -0.06 | 1 | 5 | 85 | -0.00099696 | 0.09127 | -0.58398 | 2.5365 | 0.0013019 | -0.013877 | 0.058042 | 99.71% | 0 | 50 | 0.001714
Heavy Duty Trucks | Diesel | Articulated 20 - 28 t | Euro V | SCR | PM Exhaust | Highway | -0.04 | 0 | 5 | 85 | -0.0045301 | 0.45395 | -2.207 | 4.5016 | 0.0034439 | -0.01963 | 0.056371 | 99.71% | 0 | 50 | 0.0035156
Heavy Duty Trucks | Diesel | Articulated 20 - 28 t | Euro V | SCR | PM Exhaust | Highway | -0.04 | 0.5 | 5 | 85 | -0.0057236 | 0.56933 | -2.8498 | 5.449 | 0.0040803 | -0.02409 | 0.066369 | 99.71% | 0 | 50 | 0.0036771
Heavy Duty Trucks | Diesel | Articulated 20 - 28 t | Euro V | SCR | PM Exhaust | Highway | -0.04 | 1 | 5 | 85 | -0.0031325 | 0.31992 | -1.6419 | 3.1322 | 0.0021737 | -0.013592 | 0.03816 | 99.71% | 0 | 50 | 0.0040108
Heavy Duty Trucks | Diesel | Articulated 20 - 28 t | Euro V | SCR | PM Exhaust | Highway | -0.02 | 0 | 5 | 85 | -0.00045495 | 0.39998 | -1.5984 | 3.1204 | 0.0024877 | -0.0095428 | 0.029015 | 99.71% | 0 | 50 | 0.008763
Heavy Duty Trucks | Diesel | Articulated 20 - 28 t | Euro V | SCR | PM Exhaust | Highway | -0.02 | 0.5 | 5 | 85 | -0.00248 | 0.5519 | -2.2554 | 3.4159 | 0.0025402 | -0.0070429 | 0.018266 | 99.71% | 0 | 50 | 0.0093187
Heavy Duty Trucks | Diesel | Articulated 20 - 28 t | Euro V | SCR | PM Exhaust | Highway | -0.02 | 1 | 5 | 85 | -0.0034261 | 0.66284 | -2.4718 | 3.4157 | 0.0025244 | -0.004373 | 0.015047 | 99.71% | 0 | 50 | 0.010597
Heavy Duty Trucks | Diesel | Articulated 20 - 28 t | Euro V | SCR | PM Exhaust | Highway | 0 | 0 | 5 | 85 | 0.015175 | 0.25824 | 0.50709 | 8.3902 | 0.0030808 | -0.017078 | 0.1471 | 99.71% | 0 | 50 | 0.0215
Heavy Duty Trucks | Diesel | Articulated 20 - 28 t | Euro V | SCR | PM Exhaust | Highway | 0 | 0.5 | 5 | 85 | 0.022929 | 0.65498 | -2.05 | 6.9877 | 0.0041027 | -0.015966 | 0.080406 | 99.71% | 0 | 50 | 0.026978
Heavy Duty Trucks | Diesel | Articulated 20 - 28 t | Euro V | SCR | PM Exhaust | Highway | 0 | 1 | 5 | 85 | 0.030784 | 1.306 | -4.0063 | 6.5216 | 0.0050731 | -0.0052912 | 0.034268 | 99.71% | 0 | 50 | 0.032438
Heavy Duty Trucks | Diesel | Articulated 20 - 28 t | Euro V | SCR | PM Exhaust | Highway | 0.02 | 0 | 5 | 85 | 0.0042938 | 0.18635 | 14.0778 | 2.6893 | 0.00012118 | 0.044157 | 0.25494 | 99.71% | 0 | 50 | 0.036077
Heavy Duty Trucks | Diesel | Articulated 20 - 28 t | Euro V | SCR | PM Exhaust | Highway | 0.02 | 0.5 | 5 | 85 | 0.06701 | -0.22974 | 4.5409 | 13.3663 | 0.0041988 | -0.034625 | 0.2714 | 99.71% | 0 | 50 | 0.051952
Heavy Duty Trucks | Diesel | Articulated 20 - 28 t | Euro V | SCR | PM Exhaust | Highway | 0.02 | 1 | 5 | 85 | -0.0059478 | 0.6517 | 16.0884 | -4.2117 | -0.00037972 | 0.04452 | 0.20848 | 99.71% | 0 | 50 | 0.066271
Heavy Duty Trucks | Diesel | Articulated 20 - 28 t | Euro V | SCR | PM Exhaust | Highway | 0.04 | 0 | 5 | 85 | 0.010113 | 0.31505 | 13.3199 | 2.2261 | 0.00037603 | 0.036253 | 0.22593 | 99.71% | 0 | 50 | 0.05331
Heavy Duty Trucks | Diesel | Articulated 20 - 28 t | Euro V | SCR | PM Exhaust | Highway | 0.04 | 0.5 | 5 | 80 | 0.12642 | -1.1082 | 15.4453 | 17.8695 | 0.0047232 | -0.043487 | 0.46458 | 99.71% | 0 | 50 | 0.079912
Heavy Duty Trucks | Diesel | Articulated 20 - 28 t | Euro V | SCR | PM Exhaust | Highway | 0.04 | 1 | 5 | 60 | 0.3063 | -0.47878 | 5.0404 | 14.2982 | 0.0092709 | -0.047921 | 0.25146 | 99.71% | 0 | 50 | 0.10369
Heavy Duty Trucks | Diesel | Articulated 20 - 28 t | Euro V | SCR | PM Exhaust | Highway | 0.06 | 0 | 5 | 85 | 0.006795 | 0.6971 | 13.6771 | -0.7547 | 0.0001081 | 0.044616 | 0.18065 | 99.71% | 0 | 50 | 0.0713
Heavy Duty Trucks | Diesel | Articulated 20 - 28 t | Euro V | SCR | PM Exhaust | Highway | 0.06 | 0.5 | 5 | 60 | 0.47383 | -2.7889 | 18.0381 | 29.023 | 0.013448 | -0.10491 | 0.59439 | 99.71% | 0 | 50 | 0.10718
Heavy Duty Trucks | Diesel | Articulated 20 - 28 t | Euro V | SCR | PM Exhaust | Highway | 0.06 | 1 | 5 | 45 | 0.15168 | 0.6467 | -3.8175 | -0.20606 | 0.0033807 | 0.0013621 | -0.042818 | 99.71% | 0 | 45 | 0.14135
Heavy Duty Trucks | Diesel | Articulated 20 - 28 t | Euro V | SCR | EC |  | -0.06 | 0 | 5 | 70 | -0.002426 | 0.19665 | -1.2089 | 3.1721 | 0.0020984 | -0.017119 | 0.054085 | 0% | 0 | 50 | 0.59
Heavy Duty Trucks | Diesel | Articulated 20 - 28 t | Euro V | SCR | EC |  | -0.06 | 0.5 | 5 | 80 | -0.0011068 | 0.096579 | -0.63329 | 2.3948 | 0.0012675 | -0.012758 | 0.050449 | 0% | 0 | 50 | 0.57197
Heavy Duty Trucks | Diesel | Articulated 20 - 28 t | Euro V | SCR | EC |  | -0.06 | 1 | 5 | 85 | -0.00099696 | 0.09127 | -0.58398 | 2.5365 | 0.0013019 | -0.013877 | 0.058042 | 0% | 0 | 50 | 0.5872
Heavy Duty Trucks | Diesel | Articulated 20 - 28 t | Euro V | SCR | EC |  | -0.04 | 0 | 5 | 85 | -0.0045301 | 0.45395 | -2.207 | 4.5016 | 0.0034439 | -0.01963 | 0.056371 | 0% | 0 | 50 | 1.2044
Heavy Duty Trucks | Diesel | Articulated 20 - 28 t | Euro V | SCR | EC |  | -0.04 | 0.5 | 5 | 85 | -0.0057236 | 0.56933 | -2.8498 | 5.449 | 0.0040803 | -0.02409 | 0.066369 | 0% | 0 | 50 | 1.2597
Heavy Duty Trucks | Diesel | Articulated 20 - 28 t | Euro V | SCR | EC |  | -0.04 | 1 | 5 | 85 | -0.0031325 | 0.31992 | -1.6419 | 3.1322 | 0.0021737 | -0.013592 | 0.03816 | 0% | 0 | 50 | 1.3741
Heavy Duty Trucks | Diesel | Articulated 20 - 28 t | Euro V | SCR | EC |  | -0.02 | 0 | 5 | 85 | -0.00045495 | 0.39998 | -1.5984 | 3.1204 | 0.0024877 | -0.0095428 | 0.029015 | 0% | 0 | 50 | 3.0021
Heavy Duty Trucks | Diesel | Articulated 20 - 28 t | Euro V | SCR | EC |  | -0.02 | 0.5 | 5 | 85 | -0.00248 | 0.5519 | -2.2554 | 3.4159 | 0.0025402 | -0.0070429 | 0.018266 | 0% | 0 | 50 | 3.1925
Heavy Duty Trucks | Diesel | Articulated 20 - 28 t | Euro V | SCR | EC |  | -0.02 | 1 | 5 | 85 | -0.0034261 | 0.66284 | -2.4718 | 3.4157 | 0.0025244 | -0.004373 | 0.015047 | 0% | 0 | 50 | 3.6305
Heavy Duty Trucks | Diesel | Articulated 20 - 28 t | Euro V | SCR | EC |  | 0 | 0 | 5 | 85 | 0.015175 | 0.25824 | 0.50709 | 8.3902 | 0.0030808 | -0.017078 | 0.1471 | 0% | 0 | 50 | 7.3656
Heavy Duty Trucks | Diesel | Articulated 20 - 28 t | Euro V | SCR | EC |  | 0 | 0.5 | 5 | 85 | 0.022929 | 0.65498 | -2.05 | 6.9877 | 0.0041027 | -0.015966 | 0.080406 | 0% | 0 | 50 | 9.2425
Heavy Duty Trucks | Diesel | Articulated 20 - 28 t | Euro V | SCR | EC |  | 0 | 1 | 5 | 85 | 0.030784 | 1.306 | -4.0063 | 6.5216 | 0.0050731 | -0.0052912 | 0.034268 | 0% | 0 | 50 | 11.1128
Heavy Duty Trucks | Diesel | Articulated 20 - 28 t | Euro V | SCR | EC |  | 0.02 | 0 | 5 | 85 | 0.0042938 | 0.18635 | 14.0778 | 2.6893 | 0.00012118 | 0.044157 | 0.25494 | 0% | 0 | 50 | 12.3597
Heavy Duty Trucks | Diesel | Articulated 20 - 28 t | Euro V | SCR | EC |  | 0.02 | 0.5 | 5 | 85 | 0.06701 | -0.22974 | 4.5409 | 13.3663 | 0.0041988 | -0.034625 | 0.2714 | 0% | 0 | 50 | 17.7983
Heavy Duty Trucks | Diesel | Articulated 20 - 28 t | Euro V | SCR | EC |  | 0.02 | 1 | 5 | 85 | -0.0059478 | 0.6517 | 16.0884 | -4.2117 | -0.00037972 | 0.04452 | 0.20848 | 0% | 0 | 50 | 22.7036
Heavy Duty Trucks | Diesel | Articulated 20 - 28 t | Euro V | SCR | EC |  | 0.04 | 0 | 5 | 85 | 0.010113 | 0.31505 | 13.3199 | 2.2261 | 0.00037603 | 0.036253 | 0.22593 | 0% | 0 | 50 | 18.2635
Heavy Duty Trucks | Diesel | Articulated 20 - 28 t | Euro V | SCR | EC |  | 0.04 | 0.5 | 5 | 80 | 0.12642 | -1.1082 | 15.4453 | 17.8695 | 0.0047232 | -0.043487 | 0.46458 | 0% | 0 | 50 | 27.3769
Heavy Duty Trucks | Diesel | Articulated 20 - 28 t | Euro V | SCR | EC |  | 0.04 | 1 | 5 | 60 | 0.3063 | -0.47878 | 5.0404 | 14.2982 | 0.0092709 | -0.047921 | 0.25146 | 0% | 0 | 50 | 35.5221
Heavy Duty Trucks | Diesel | Articulated 20 - 28 t | Euro V | SCR | EC |  | 0.06 | 0 | 5 | 85 | 0.006795 | 0.6971 | 13.6771 | -0.7547 | 0.0001081 | 0.044616 | 0.18065 | 0% | 0 | 50 | 24.4265
Heavy Duty Trucks | Diesel | Articulated 20 - 28 t | Euro V | SCR | EC |  | 0.06 | 0.5 | 5 | 60 | 0.47383 | -2.7889 | 18.0381 | 29.023 | 0.013448 | -0.10491 | 0.59439 | 0% | 0 | 50 | 36.7194
Heavy Duty Trucks | Diesel | Articulated 20 - 28 t | Euro V | SCR | EC |  | 0.06 | 1 | 5 | 45 | 0.15168 | 0.6467 | -3.8175 | -0.20606 | 0.0033807 | 0.0013621 | -0.042818 | 0% | 0 | 45 | 48.4266
Heavy Duty Trucks | Diesel | Articulated 20 - 28 t | Euro V | SCR | CH4 | Urban Peak |  |  | 10 | 130 | 0 | 0 | 175 | 0 | 0 | 0 | 1000 | 97% | 0 | 50 | 0.00525
Heavy Duty Trucks | Diesel | Articulated 20 - 28 t | Euro V | SCR | CH4 | Urban Off Peak |  |  | 10 | 130 | 0 | 0 | 175 | 0 | 0 | 0 | 1000 | 97% | 0 | 50 | 0.00525
Heavy Duty Trucks | Diesel | Articulated 20 - 28 t | Euro V | SCR | CH4 | Rural |  |  | 10 | 130 | 0 | 0 | 80 | 0 | 0 | 0 | 1000 | 93% | 0 | 50 | 0.0056
Heavy Duty Trucks | Diesel | Articulated 20 - 28 t | Euro V | SCR | CH4 | Highway |  |  | 10 | 130 | 0 | 0 | 70 | 0 | 0 | 0 | 1000 | 94% | 0 | 50 | 0.0042
Heavy Duty Trucks | Diesel | Articulated 20 - 28 t | Euro V | SCR | NH3 | Urban Peak |  |  | 10 | 130 | 0 | 0 | 0.011 | 0 | 0 | 0 | 1 | 0% | 0 | 50 | 0.011
Heavy Duty Trucks | Diesel | Articulated 20 - 28 t | Euro V | SCR | NH3 | Urban Off Peak |  |  | 10 | 130 | 0 | 0 | 0.011 | 0 | 0 | 0 | 1 | 0% | 0 | 50 | 0.011
Heavy Duty Trucks | Diesel | Articulated 20 - 28 t | Euro V | SCR | NH3 | Rural |  |  | 10 | 130 | 0 | 0 | 0.011 | 0 | 0 | 0 | 1 | 0% | 0 | 50 | 0.011
Heavy Duty Trucks | Diesel | Articulated 20 - 28 t | Euro V | SCR | NH3 | Highway |  |  | 10 | 130 | 0 | 0 | 0.011 | 0 | 0 | 0 | 1 | 0% | 0 | 50 | 0.011
Heavy Duty Trucks | Diesel | Articulated 20 - 28 t | Euro V | SCR | N2O | Urban Peak |  |  | 10 | 130 | 0 | 0 | 0.0298 | 0 | 0 | 0 | 1 | 0% | 0 | 50 | 0.0298
Heavy Duty Trucks | Diesel | Articulated 20 - 28 t | Euro V | SCR | N2O | Urban Off Peak |  |  | 10 | 130 | 0 | 0 | 0.0298 | 0 | 0 | 0 | 1 | 0% | 0 | 50 | 0.0298
Heavy Duty Trucks | Diesel | Articulated 20 - 28 t | Euro V | SCR | N2O | Rural |  |  | 10 | 130 | 0 | 0 | 0.0402 | 0 | 0 | 0 | 1 | 0% | 0 | 50 | 0.0402
Heavy Duty Trucks | Diesel | Articulated 20 - 28 t | Euro V | SCR | N2O | Highway |  |  | 10 | 130 | 0 | 0 | 0.0336 | 0 | 0 | 0 | 1 | 0% | 0 | 50 | 0.0336
Heavy Duty Trucks | Diesel | Articulated 20 - 28 t | Euro V | SCR | SPN23 | Urban Peak | -0.06 | 0 | 5 | 70 | -0.002426 | 0.19665 | -1.2089 | 3.1721 | 0.0020984 | -0.017119 | 0.054085 | -1.4757e+13 | 0 | 50 | 8.7064e+12
Heavy Duty Trucks | Diesel | Articulated 20 - 28 t | Euro V | SCR | SPN23 | Urban Peak | -0.06 | 0.5 | 5 | 80 | -0.0011068 | 0.096579 | -0.63329 | 2.3948 | 0.0012675 | -0.012758 | 0.050449 | -1.4757e+13 | 0 | 50 | 8.4403e+12
Heavy Duty Trucks | Diesel | Articulated 20 - 28 t | Euro V | SCR | SPN23 | Urban Peak | -0.06 | 1 | 5 | 85 | -0.00099696 | 0.09127 | -0.58398 | 2.5365 | 0.0013019 | -0.013877 | 0.058042 | -1.4757e+13 | 0 | 50 | 8.665e+12
Heavy Duty Trucks | Diesel | Articulated 20 - 28 t | Euro V | SCR | SPN23 | Urban Peak | -0.04 | 0 | 5 | 85 | -0.0045301 | 0.45395 | -2.207 | 4.5016 | 0.0034439 | -0.01963 | 0.056371 | -1.4757e+13 | 0 | 50 | 1.7773e+13
Heavy Duty Trucks | Diesel | Articulated 20 - 28 t | Euro V | SCR | SPN23 | Urban Peak | -0.04 | 0.5 | 5 | 85 | -0.0057236 | 0.56933 | -2.8498 | 5.449 | 0.0040803 | -0.02409 | 0.066369 | -1.4757e+13 | 0 | 50 | 1.8589e+13
Heavy Duty Trucks | Diesel | Articulated 20 - 28 t | Euro V | SCR | SPN23 | Urban Peak | -0.04 | 1 | 5 | 85 | -0.0031325 | 0.31992 | -1.6419 | 3.1322 | 0.0021737 | -0.013592 | 0.03816 | -1.4757e+13 | 0 | 50 | 2.0276e+13
Heavy Duty Trucks | Diesel | Articulated 20 - 28 t | Euro V | SCR | SPN23 | Urban Peak | -0.02 | 0 | 5 | 85 | -0.00045495 | 0.39998 | -1.5984 | 3.1204 | 0.0024877 | -0.0095428 | 0.029015 | -1.4757e+13 | 0 | 50 | 4.4301e+13
Heavy Duty Trucks | Diesel | Articulated 20 - 28 t | Euro V | SCR | SPN23 | Urban Peak | -0.02 | 0.5 | 5 | 85 | -0.00248 | 0.5519 | -2.2554 | 3.4159 | 0.0025402 | -0.0070429 | 0.018266 | -1.4757e+13 | 0 | 50 | 4.711e+13
Heavy Duty Trucks | Diesel | Articulated 20 - 28 t | Euro V | SCR | SPN23 | Urban Peak | -0.02 | 1 | 5 | 85 | -0.0034261 | 0.66284 | -2.4718 | 3.4157 | 0.0025244 | -0.004373 | 0.015047 | -1.4757e+13 | 0 | 50 | 5.3574e+13
Heavy Duty Trucks | Diesel | Articulated 20 - 28 t | Euro V | SCR | SPN23 | Urban Peak | 0 | 0 | 5 | 85 | 0.015175 | 0.25824 | 0.50709 | 8.3902 | 0.0030808 | -0.017078 | 0.1471 | -1.4757e+13 | 0 | 50 | 1.0869e+14
Heavy Duty Trucks | Diesel | Articulated 20 - 28 t | Euro V | SCR | SPN23 | Urban Peak | 0 | 0.5 | 5 | 85 | 0.022929 | 0.65498 | -2.05 | 6.9877 | 0.0041027 | -0.015966 | 0.080406 | -1.4757e+13 | 0 | 50 | 1.3639e+14
Heavy Duty Trucks | Diesel | Articulated 20 - 28 t | Euro V | SCR | SPN23 | Urban Peak | 0 | 1 | 5 | 85 | 0.030784 | 1.306 | -4.0063 | 6.5216 | 0.0050731 | -0.0052912 | 0.034268 | -1.4757e+13 | 0 | 50 | 1.6399e+14
Heavy Duty Trucks | Diesel | Articulated 20 - 28 t | Euro V | SCR | SPN23 | Urban Peak | 0.02 | 0 | 5 | 85 | 0.0042938 | 0.18635 | 14.0778 | 2.6893 | 0.00012118 | 0.044157 | 0.25494 | -1.4757e+13 | 0 | 50 | 1.8239e+14
Heavy Duty Trucks | Diesel | Articulated 20 - 28 t | Euro V | SCR | SPN23 | Urban Peak | 0.02 | 0.5 | 5 | 85 | 0.06701 | -0.22974 | 4.5409 | 13.3663 | 0.0041988 | -0.034625 | 0.2714 | -1.4757e+13 | 0 | 50 | 2.6264e+14
Heavy Duty Trucks | Diesel | Articulated 20 - 28 t | Euro V | SCR | SPN23 | Urban Peak | 0.02 | 1 | 5 | 85 | -0.0059478 | 0.6517 | 16.0884 | -4.2117 | -0.00037972 | 0.04452 | 0.20848 | -1.4757e+13 | 0 | 50 | 3.3503e+14
Heavy Duty Trucks | Diesel | Articulated 20 - 28 t | Euro V | SCR | SPN23 | Urban Peak | 0.04 | 0 | 5 | 85 | 0.010113 | 0.31505 | 13.3199 | 2.2261 | 0.00037603 | 0.036253 | 0.22593 | -1.4757e+13 | 0 | 50 | 2.6951e+14
Heavy Duty Trucks | Diesel | Articulated 20 - 28 t | Euro V | SCR | SPN23 | Urban Peak | 0.04 | 0.5 | 5 | 80 | 0.12642 | -1.1082 | 15.4453 | 17.8695 | 0.0047232 | -0.043487 | 0.46458 | -1.4757e+13 | 0 | 50 | 4.0399e+14
Heavy Duty Trucks | Diesel | Articulated 20 - 28 t | Euro V | SCR | SPN23 | Urban Peak | 0.04 | 1 | 5 | 60 | 0.3063 | -0.47878 | 5.0404 | 14.2982 | 0.0092709 | -0.047921 | 0.25146 | -1.4757e+13 | 0 | 50 | 5.2418e+14
Heavy Duty Trucks | Diesel | Articulated 20 - 28 t | Euro V | SCR | SPN23 | Urban Peak | 0.06 | 0 | 5 | 85 | 0.006795 | 0.6971 | 13.6771 | -0.7547 | 0.0001081 | 0.044616 | 0.18065 | -1.4757e+13 | 0 | 50 | 3.6045e+14
Heavy Duty Trucks | Diesel | Articulated 20 - 28 t | Euro V | SCR | SPN23 | Urban Peak | 0.06 | 0.5 | 5 | 60 | 0.47383 | -2.7889 | 18.0381 | 29.023 | 0.013448 | -0.10491 | 0.59439 | -1.4757e+13 | 0 | 50 | 5.4185e+14
Heavy Duty Trucks | Diesel | Articulated 20 - 28 t | Euro V | SCR | SPN23 | Urban Peak | 0.06 | 1 | 5 | 45 | 0.15168 | 0.6467 | -3.8175 | -0.20606 | 0.0033807 | 0.0013621 | -0.042818 | -1.4757e+13 | 0 | 45 | 714608542395352
Heavy Duty Trucks | Diesel | Articulated 20 - 28 t | Euro V | SCR | SPN23 | Urban Off Peak | -0.06 | 0 | 5 | 70 | -0.002426 | 0.19665 | -1.2089 | 3.1721 | 0.0020984 | -0.017119 | 0.054085 | -1.4757e+13 | 0 | 50 | 8.7064e+12
Heavy Duty Trucks | Diesel | Articulated 20 - 28 t | Euro V | SCR | SPN23 | Urban Off Peak | -0.06 | 0.5 | 5 | 80 | -0.0011068 | 0.096579 | -0.63329 | 2.3948 | 0.0012675 | -0.012758 | 0.050449 | -1.4757e+13 | 0 | 50 | 8.4403e+12
Heavy Duty Trucks | Diesel | Articulated 20 - 28 t | Euro V | SCR | SPN23 | Urban Off Peak | -0.06 | 1 | 5 | 85 | -0.00099696 | 0.09127 | -0.58398 | 2.5365 | 0.0013019 | -0.013877 | 0.058042 | -1.4757e+13 | 0 | 50 | 8.665e+12
Heavy Duty Trucks | Diesel | Articulated 20 - 28 t | Euro V | SCR | SPN23 | Urban Off Peak | -0.04 | 0 | 5 | 85 | -0.0045301 | 0.45395 | -2.207 | 4.5016 | 0.0034439 | -0.01963 | 0.056371 | -1.4757e+13 | 0 | 50 | 1.7773e+13
Heavy Duty Trucks | Diesel | Articulated 20 - 28 t | Euro V | SCR | SPN23 | Urban Off Peak | -0.04 | 0.5 | 5 | 85 | -0.0057236 | 0.56933 | -2.8498 | 5.449 | 0.0040803 | -0.02409 | 0.066369 | -1.4757e+13 | 0 | 50 | 1.8589e+13
Heavy Duty Trucks | Diesel | Articulated 20 - 28 t | Euro V | SCR | SPN23 | Urban Off Peak | -0.04 | 1 | 5 | 85 | -0.0031325 | 0.31992 | -1.6419 | 3.1322 | 0.0021737 | -0.013592 | 0.03816 | -1.4757e+13 | 0 | 50 | 2.0276e+13
Heavy Duty Trucks | Diesel | Articulated 20 - 28 t | Euro V | SCR | SPN23 | Urban Off Peak | -0.02 | 0 | 5 | 85 | -0.00045495 | 0.39998 | -1.5984 | 3.1204 | 0.0024877 | -0.0095428 | 0.029015 | -1.4757e+13 | 0 | 50 | 4.4301e+13
Heavy Duty Trucks | Diesel | Articulated 20 - 28 t | Euro V | SCR | SPN23 | Urban Off Peak | -0.02 | 0.5 | 5 | 85 | -0.00248 | 0.5519 | -2.2554 | 3.4159 | 0.0025402 | -0.0070429 | 0.018266 | -1.4757e+13 | 0 | 50 | 4.711e+13
Heavy Duty Trucks | Diesel | Articulated 20 - 28 t | Euro V | SCR | SPN23 | Urban Off Peak | -0.02 | 1 | 5 | 85 | -0.0034261 | 0.66284 | -2.4718 | 3.4157 | 0.0025244 | -0.004373 | 0.015047 | -1.4757e+13 | 0 | 50 | 5.3574e+13
Heavy Duty Trucks | Diesel | Articulated 20 - 28 t | Euro V | SCR | SPN23 | Urban Off Peak | 0 | 0 | 5 | 85 | 0.015175 | 0.25824 | 0.50709 | 8.3902 | 0.0030808 | -0.017078 | 0.1471 | -1.4757e+13 | 0 | 50 | 1.0869e+14
Heavy Duty Trucks | Diesel | Articulated 20 - 28 t | Euro V | SCR | SPN23 | Urban Off Peak | 0 | 0.5 | 5 | 85 | 0.022929 | 0.65498 | -2.05 | 6.9877 | 0.0041027 | -0.015966 | 0.080406 | -1.4757e+13 | 0 | 50 | 1.3639e+14
Heavy Duty Trucks | Diesel | Articulated 20 - 28 t | Euro V | SCR | SPN23 | Urban Off Peak | 0 | 1 | 5 | 85 | 0.030784 | 1.306 | -4.0063 | 6.5216 | 0.0050731 | -0.0052912 | 0.034268 | -1.4757e+13 | 0 | 50 | 1.6399e+14
Heavy Duty Trucks | Diesel | Articulated 20 - 28 t | Euro V | SCR | SPN23 | Urban Off Peak | 0.02 | 0 | 5 | 85 | 0.0042938 | 0.18635 | 14.0778 | 2.6893 | 0.00012118 | 0.044157 | 0.25494 | -1.4757e+13 | 0 | 50 | 1.8239e+14
Heavy Duty Trucks | Diesel | Articulated 20 - 28 t | Euro V | SCR | SPN23 | Urban Off Peak | 0.02 | 0.5 | 5 | 85 | 0.06701 | -0.22974 | 4.5409 | 13.3663 | 0.0041988 | -0.034625 | 0.2714 | -1.4757e+13 | 0 | 50 | 2.6264e+14
Heavy Duty Trucks | Diesel | Articulated 20 - 28 t | Euro V | SCR | SPN23 | Urban Off Peak | 0.02 | 1 | 5 | 85 | -0.0059478 | 0.6517 | 16.0884 | -4.2117 | -0.00037972 | 0.04452 | 0.20848 | -1.4757e+13 | 0 | 50 | 3.3503e+14
Heavy Duty Trucks | Diesel | Articulated 20 - 28 t | Euro V | SCR | SPN23 | Urban Off Peak | 0.04 | 0 | 5 | 85 | 0.010113 | 0.31505 | 13.3199 | 2.2261 | 0.00037603 | 0.036253 | 0.22593 | -1.4757e+13 | 0 | 50 | 2.6951e+14
Heavy Duty Trucks | Diesel | Articulated 20 - 28 t | Euro V | SCR | SPN23 | Urban Off Peak | 0.04 | 0.5 | 5 | 80 | 0.12642 | -1.1082 | 15.4453 | 17.8695 | 0.0047232 | -0.043487 | 0.46458 | -1.4757e+13 | 0 | 50 | 4.0399e+14
Heavy Duty Trucks | Diesel | Articulated 20 - 28 t | Euro V | SCR | SPN23 | Urban Off Peak | 0.04 | 1 | 5 | 60 | 0.3063 | -0.47878 | 5.0404 | 14.2982 | 0.0092709 | -0.047921 | 0.25146 | -1.4757e+13 | 0 | 50 | 5.2418e+14
Heavy Duty Trucks | Diesel | Articulated 20 - 28 t | Euro V | SCR | SPN23 | Urban Off Peak | 0.06 | 0 | 5 | 85 | 0.006795 | 0.6971 | 13.6771 | -0.7547 | 0.0001081 | 0.044616 | 0.18065 | -1.4757e+13 | 0 | 50 | 3.6045e+14
Heavy Duty Trucks | Diesel | Articulated 20 - 28 t | Euro V | SCR | SPN23 | Urban Off Peak | 0.06 | 0.5 | 5 | 60 | 0.47383 | -2.7889 | 18.0381 | 29.023 | 0.013448 | -0.10491 | 0.59439 | -1.4757e+13 | 0 | 50 | 5.4185e+14
Heavy Duty Trucks | Diesel | Articulated 20 - 28 t | Euro V | SCR | SPN23 | Urban Off Peak | 0.06 | 1 | 5 | 45 | 0.15168 | 0.6467 | -3.8175 | -0.20606 | 0.0033807 | 0.0013621 | -0.042818 | -1.4757e+13 | 0 | 45 | 714608542395352
Heavy Duty Trucks | Diesel | Articulated 20 - 28 t | Euro V | SCR | SPN23 | Rural | -0.06 | 0 | 5 | 70 | -0.002426 | 0.19665 | -1.2089 | 3.1721 | 0.0020984 | -0.017119 | 0.054085 | -7.5526e+12 | 0 | 50 | 4.456e+12
Heavy Duty Trucks | Diesel | Articulated 20 - 28 t | Euro V | SCR | SPN23 | Rural | -0.06 | 0.5 | 5 | 80 | -0.0011068 | 0.096579 | -0.63329 | 2.3948 | 0.0012675 | -0.012758 | 0.050449 | -7.5526e+12 | 0 | 50 | 4.3199e+12
Heavy Duty Trucks | Diesel | Articulated 20 - 28 t | Euro V | SCR | SPN23 | Rural | -0.06 | 1 | 5 | 85 | -0.00099696 | 0.09127 | -0.58398 | 2.5365 | 0.0013019 | -0.013877 | 0.058042 | -7.5526e+12 | 0 | 50 | 4.4349e+12
Heavy Duty Trucks | Diesel | Articulated 20 - 28 t | Euro V | SCR | SPN23 | Rural | -0.04 | 0 | 5 | 85 | -0.0045301 | 0.45395 | -2.207 | 4.5016 | 0.0034439 | -0.01963 | 0.056371 | -7.5526e+12 | 0 | 50 | 9.0963e+12
Heavy Duty Trucks | Diesel | Articulated 20 - 28 t | Euro V | SCR | SPN23 | Rural | -0.04 | 0.5 | 5 | 85 | -0.0057236 | 0.56933 | -2.8498 | 5.449 | 0.0040803 | -0.02409 | 0.066369 | -7.5526e+12 | 0 | 50 | 9.5142e+12
Heavy Duty Trucks | Diesel | Articulated 20 - 28 t | Euro V | SCR | SPN23 | Rural | -0.04 | 1 | 5 | 85 | -0.0031325 | 0.31992 | -1.6419 | 3.1322 | 0.0021737 | -0.013592 | 0.03816 | -7.5526e+12 | 0 | 50 | 1.0378e+13
Heavy Duty Trucks | Diesel | Articulated 20 - 28 t | Euro V | SCR | SPN23 | Rural | -0.02 | 0 | 5 | 85 | -0.00045495 | 0.39998 | -1.5984 | 3.1204 | 0.0024877 | -0.0095428 | 0.029015 | -7.5526e+12 | 0 | 50 | 2.2674e+13
Heavy Duty Trucks | Diesel | Articulated 20 - 28 t | Euro V | SCR | SPN23 | Rural | -0.02 | 0.5 | 5 | 85 | -0.00248 | 0.5519 | -2.2554 | 3.4159 | 0.0025402 | -0.0070429 | 0.018266 | -7.5526e+12 | 0 | 50 | 2.4112e+13
Heavy Duty Trucks | Diesel | Articulated 20 - 28 t | Euro V | SCR | SPN23 | Rural | -0.02 | 1 | 5 | 85 | -0.0034261 | 0.66284 | -2.4718 | 3.4157 | 0.0025244 | -0.004373 | 0.015047 | -7.5526e+12 | 0 | 50 | 2.742e+13
Heavy Duty Trucks | Diesel | Articulated 20 - 28 t | Euro V | SCR | SPN23 | Rural | 0 | 0 | 5 | 85 | 0.015175 | 0.25824 | 0.50709 | 8.3902 | 0.0030808 | -0.017078 | 0.1471 | -7.5526e+12 | 0 | 50 | 5.5629e+13
Heavy Duty Trucks | Diesel | Articulated 20 - 28 t | Euro V | SCR | SPN23 | Rural | 0 | 0.5 | 5 | 85 | 0.022929 | 0.65498 | -2.05 | 6.9877 | 0.0041027 | -0.015966 | 0.080406 | -7.5526e+12 | 0 | 50 | 6.9804e+13
Heavy Duty Trucks | Diesel | Articulated 20 - 28 t | Euro V | SCR | SPN23 | Rural | 0 | 1 | 5 | 85 | 0.030784 | 1.306 | -4.0063 | 6.5216 | 0.0050731 | -0.0052912 | 0.034268 | -7.5526e+12 | 0 | 50 | 8.393e+13
Heavy Duty Trucks | Diesel | Articulated 20 - 28 t | Euro V | SCR | SPN23 | Rural | 0.02 | 0 | 5 | 85 | 0.0042938 | 0.18635 | 14.0778 | 2.6893 | 0.00012118 | 0.044157 | 0.25494 | -7.5526e+12 | 0 | 50 | 9.3347e+13
Heavy Duty Trucks | Diesel | Articulated 20 - 28 t | Euro V | SCR | SPN23 | Rural | 0.02 | 0.5 | 5 | 85 | 0.06701 | -0.22974 | 4.5409 | 13.3663 | 0.0041988 | -0.034625 | 0.2714 | -7.5526e+12 | 0 | 50 | 1.3442e+14
Heavy Duty Trucks | Diesel | Articulated 20 - 28 t | Euro V | SCR | SPN23 | Rural | 0.02 | 1 | 5 | 85 | -0.0059478 | 0.6517 | 16.0884 | -4.2117 | -0.00037972 | 0.04452 | 0.20848 | -7.5526e+12 | 0 | 50 | 1.7147e+14
Heavy Duty Trucks | Diesel | Articulated 20 - 28 t | Euro V | SCR | SPN23 | Rural | 0.04 | 0 | 5 | 85 | 0.010113 | 0.31505 | 13.3199 | 2.2261 | 0.00037603 | 0.036253 | 0.22593 | -7.5526e+12 | 0 | 50 | 1.3794e+14
Heavy Duty Trucks | Diesel | Articulated 20 - 28 t | Euro V | SCR | SPN23 | Rural | 0.04 | 0.5 | 5 | 80 | 0.12642 | -1.1082 | 15.4453 | 17.8695 | 0.0047232 | -0.043487 | 0.46458 | -7.5526e+12 | 0 | 50 | 2.0677e+14
Heavy Duty Trucks | Diesel | Articulated 20 - 28 t | Euro V | SCR | SPN23 | Rural | 0.04 | 1 | 5 | 60 | 0.3063 | -0.47878 | 5.0404 | 14.2982 | 0.0092709 | -0.047921 | 0.25146 | -7.5526e+12 | 0 | 50 | 2.6828e+14
Heavy Duty Trucks | Diesel | Articulated 20 - 28 t | Euro V | SCR | SPN23 | Rural | 0.06 | 0 | 5 | 85 | 0.006795 | 0.6971 | 13.6771 | -0.7547 | 0.0001081 | 0.044616 | 0.18065 | -7.5526e+12 | 0 | 50 | 1.8448e+14
Heavy Duty Trucks | Diesel | Articulated 20 - 28 t | Euro V | SCR | SPN23 | Rural | 0.06 | 0.5 | 5 | 60 | 0.47383 | -2.7889 | 18.0381 | 29.023 | 0.013448 | -0.10491 | 0.59439 | -7.5526e+12 | 0 | 50 | 2.7733e+14
Heavy Duty Trucks | Diesel | Articulated 20 - 28 t | Euro V | SCR | SPN23 | Rural | 0.06 | 1 | 5 | 45 | 0.15168 | 0.6467 | -3.8175 | -0.20606 | 0.0033807 | 0.0013621 | -0.042818 | -7.5526e+12 | 0 | 45 | 3.6575e+14
Heavy Duty Trucks | Diesel | Articulated 20 - 28 t | Euro V | SCR | SPN23 | Highway | -0.06 | 0 | 5 | 70 | -0.002426 | 0.19665 | -1.2089 | 3.1721 | 0.0020984 | -0.017119 | 0.054085 | -8.4336e+12 | 0 | 50 | 4.9759e+12
Heavy Duty Trucks | Diesel | Articulated 20 - 28 t | Euro V | SCR | SPN23 | Highway | -0.06 | 0.5 | 5 | 80 | -0.0011068 | 0.096579 | -0.63329 | 2.3948 | 0.0012675 | -0.012758 | 0.050449 | -8.4336e+12 | 0 | 50 | 4.8238e+12
Heavy Duty Trucks | Diesel | Articulated 20 - 28 t | Euro V | SCR | SPN23 | Highway | -0.06 | 1 | 5 | 85 | -0.00099696 | 0.09127 | -0.58398 | 2.5365 | 0.0013019 | -0.013877 | 0.058042 | -8.4336e+12 | 0 | 50 | 4.9522e+12
Heavy Duty Trucks | Diesel | Articulated 20 - 28 t | Euro V | SCR | SPN23 | Highway | -0.04 | 0 | 5 | 85 | -0.0045301 | 0.45395 | -2.207 | 4.5016 | 0.0034439 | -0.01963 | 0.056371 | -8.4336e+12 | 0 | 50 | 1.0157e+13
Heavy Duty Trucks | Diesel | Articulated 20 - 28 t | Euro V | SCR | SPN23 | Highway | -0.04 | 0.5 | 5 | 85 | -0.0057236 | 0.56933 | -2.8498 | 5.449 | 0.0040803 | -0.02409 | 0.066369 | -8.4336e+12 | 0 | 50 | 1.0624e+13
Heavy Duty Trucks | Diesel | Articulated 20 - 28 t | Euro V | SCR | SPN23 | Highway | -0.04 | 1 | 5 | 85 | -0.0031325 | 0.31992 | -1.6419 | 3.1322 | 0.0021737 | -0.013592 | 0.03816 | -8.4336e+12 | 0 | 50 | 1.1588e+13
Heavy Duty Trucks | Diesel | Articulated 20 - 28 t | Euro V | SCR | SPN23 | Highway | -0.02 | 0 | 5 | 85 | -0.00045495 | 0.39998 | -1.5984 | 3.1204 | 0.0024877 | -0.0095428 | 0.029015 | -8.4336e+12 | 0 | 50 | 2.5319e+13
Heavy Duty Trucks | Diesel | Articulated 20 - 28 t | Euro V | SCR | SPN23 | Highway | -0.02 | 0.5 | 5 | 85 | -0.00248 | 0.5519 | -2.2554 | 3.4159 | 0.0025402 | -0.0070429 | 0.018266 | -8.4336e+12 | 0 | 50 | 2.6924e+13
Heavy Duty Trucks | Diesel | Articulated 20 - 28 t | Euro V | SCR | SPN23 | Highway | -0.02 | 1 | 5 | 85 | -0.0034261 | 0.66284 | -2.4718 | 3.4157 | 0.0025244 | -0.004373 | 0.015047 | -8.4336e+12 | 0 | 50 | 3.0618e+13
Heavy Duty Trucks | Diesel | Articulated 20 - 28 t | Euro V | SCR | SPN23 | Highway | 0 | 0 | 5 | 85 | 0.015175 | 0.25824 | 0.50709 | 8.3902 | 0.0030808 | -0.017078 | 0.1471 | -8.4336e+12 | 0 | 50 | 6.2119e+13
Heavy Duty Trucks | Diesel | Articulated 20 - 28 t | Euro V | SCR | SPN23 | Highway | 0 | 0.5 | 5 | 85 | 0.022929 | 0.65498 | -2.05 | 6.9877 | 0.0041027 | -0.015966 | 0.080406 | -8.4336e+12 | 0 | 50 | 7.7948e+13
Heavy Duty Trucks | Diesel | Articulated 20 - 28 t | Euro V | SCR | SPN23 | Highway | 0 | 1 | 5 | 85 | 0.030784 | 1.306 | -4.0063 | 6.5216 | 0.0050731 | -0.0052912 | 0.034268 | -8.4336e+12 | 0 | 50 | 9.3721e+13
Heavy Duty Trucks | Diesel | Articulated 20 - 28 t | Euro V | SCR | SPN23 | Highway | 0.02 | 0 | 5 | 85 | 0.0042938 | 0.18635 | 14.0778 | 2.6893 | 0.00012118 | 0.044157 | 0.25494 | -8.4336e+12 | 0 | 50 | 1.0424e+14
Heavy Duty Trucks | Diesel | Articulated 20 - 28 t | Euro V | SCR | SPN23 | Highway | 0.02 | 0.5 | 5 | 85 | 0.06701 | -0.22974 | 4.5409 | 13.3663 | 0.0041988 | -0.034625 | 0.2714 | -8.4336e+12 | 0 | 50 | 1.501e+14
Heavy Duty Trucks | Diesel | Articulated 20 - 28 t | Euro V | SCR | SPN23 | Highway | 0.02 | 1 | 5 | 85 | -0.0059478 | 0.6517 | 16.0884 | -4.2117 | -0.00037972 | 0.04452 | 0.20848 | -8.4336e+12 | 0 | 50 | 1.9147e+14
Heavy Duty Trucks | Diesel | Articulated 20 - 28 t | Euro V | SCR | SPN23 | Highway | 0.04 | 0 | 5 | 85 | 0.010113 | 0.31505 | 13.3199 | 2.2261 | 0.00037603 | 0.036253 | 0.22593 | -8.4336e+12 | 0 | 50 | 1.5403e+14
Heavy Duty Trucks | Diesel | Articulated 20 - 28 t | Euro V | SCR | SPN23 | Highway | 0.04 | 0.5 | 5 | 80 | 0.12642 | -1.1082 | 15.4453 | 17.8695 | 0.0047232 | -0.043487 | 0.46458 | -8.4336e+12 | 0 | 50 | 2.3089e+14
Heavy Duty Trucks | Diesel | Articulated 20 - 28 t | Euro V | SCR | SPN23 | Highway | 0.04 | 1 | 5 | 60 | 0.3063 | -0.47878 | 5.0404 | 14.2982 | 0.0092709 | -0.047921 | 0.25146 | -8.4336e+12 | 0 | 50 | 2.9958e+14
Heavy Duty Trucks | Diesel | Articulated 20 - 28 t | Euro V | SCR | SPN23 | Highway | 0.06 | 0 | 5 | 85 | 0.006795 | 0.6971 | 13.6771 | -0.7547 | 0.0001081 | 0.044616 | 0.18065 | -8.4336e+12 | 0 | 50 | 2.06e+14
Heavy Duty Trucks | Diesel | Articulated 20 - 28 t | Euro V | SCR | SPN23 | Highway | 0.06 | 0.5 | 5 | 60 | 0.47383 | -2.7889 | 18.0381 | 29.023 | 0.013448 | -0.10491 | 0.59439 | -8.4336e+12 | 0 | 50 | 3.0968e+14
Heavy Duty Trucks | Diesel | Articulated 20 - 28 t | Euro V | SCR | SPN23 | Highway | 0.06 | 1 | 5 | 45 | 0.15168 | 0.6467 | -3.8175 | -0.20606 | 0.0033807 | 0.0013621 | -0.042818 | -8.4336e+12 | 0 | 45 | 4.0841e+14
Heavy Duty Trucks | Diesel | Articulated 20 - 28 t | Euro V | EGR | CO |  | -0.06 | 0 | 5 | 85 | -0.0029886 | 0.29518 | -1.7499 | 3.2927 | 0.030481 | -0.22187 | 0.50639 | 0% | 0 | 50 | 0.085398
Heavy Duty Trucks | Diesel | Articulated 20 - 28 t | Euro V | EGR | CO |  | -0.06 | 0.5 | 5 | 85 | -0.0035753 | 0.35876 | -2.307 | 4.5015 | 0.040916 | -0.32452 | 0.74953 | 0% | 0 | 50 | 0.078129
Heavy Duty Trucks | Diesel | Articulated 20 - 28 t | Euro V | EGR | CO |  | -0.06 | 1 | 5 | 85 | -0.0020611 | 0.20125 | -1.2603 | 2.3648 | 0.023131 | -0.17831 | 0.39758 | 0% | 0 | 50 | 0.074973
Heavy Duty Trucks | Diesel | Articulated 20 - 28 t | Euro V | EGR | CO |  | -0.04 | 0 | 5 | 85 | -0.0033235 | 0.31407 | -1.408 | 1.2901 | 0.020228 | -0.070085 | -2.6467e-13 | 0% | 0 | 50 | 0.12775
Heavy Duty Trucks | Diesel | Articulated 20 - 28 t | Euro V | EGR | CO |  | -0.04 | 0.5 | 5 | 85 | -0.0026559 | 0.31215 | -1.7334 | 2.952 | 0.02681 | -0.17938 | 0.3786 | 0% | 0 | 50 | 0.12481
Heavy Duty Trucks | Diesel | Articulated 20 - 28 t | Euro V | EGR | CO |  | -0.04 | 1 | 5 | 85 | -0.002987 | 0.31746 | -1.6403 | 2.6995 | 0.025863 | -0.16186 | 0.34478 | 0% | 0 | 50 | 0.11983
Heavy Duty Trucks | Diesel | Articulated 20 - 28 t | Euro V | EGR | CO |  | -0.02 | 0 | 5 | 85 | -0.00066234 | 0.44874 | -1.8952 | 2.9655 | 0.031634 | -0.14815 | 0.30126 | 0% | 0 | 50 | 0.2632
Heavy Duty Trucks | Diesel | Articulated 20 - 28 t | Euro V | EGR | CO |  | -0.02 | 0.5 | 5 | 85 | -0.0017637 | 0.3746 | -1.8242 | 2.8414 | 0.02411 | -0.12704 | 0.24806 | 0% | 0 | 50 | 0.23173
Heavy Duty Trucks | Diesel | Articulated 20 - 28 t | Euro V | EGR | CO |  | -0.02 | 1 | 5 | 85 | -0.0025185 | 0.42101 | -1.8699 | 2.7843 | 0.02564 | -0.1257 | 0.25503 | 0% | 0 | 50 | 0.22284
Heavy Duty Trucks | Diesel | Articulated 20 - 28 t | Euro V | EGR | CO |  | 0 | 0 | 5 | 85 | 0.0049464 | 0.42603 | -1.5168 | 2.1852 | 0.027766 | -0.10262 | 0.19936 | 0% | 0 | 50 | 0.49927
Heavy Duty Trucks | Diesel | Articulated 20 - 28 t | Euro V | EGR | CO |  | 0 | 0.5 | 5 | 85 | 0.0053952 | 0.57978 | -2.1975 | 2.9641 | 0.03403 | -0.12661 | 0.21819 | 0% | 0 | 50 | 0.51086
Heavy Duty Trucks | Diesel | Articulated 20 - 28 t | Euro V | EGR | CO |  | 0 | 1 | 5 | 85 | 0.0034361 | 0.4643 | -1.8473 | 2.5854 | 0.025221 | -0.10128 | 0.18006 | 0% | 0 | 50 | 0.51591
Heavy Duty Trucks | Diesel | Articulated 20 - 28 t | Euro V | EGR | CO |  | 0.02 | 0 | 5 | 85 | 0.01006 | 0.68313 | -2.2987 | 2.9403 | 0.03838 | -0.12263 | 0.20921 | 0% | 0 | 50 | 0.63388
Heavy Duty Trucks | Diesel | Articulated 20 - 28 t | Euro V | EGR | CO |  | 0.02 | 0.5 | 5 | 85 | 0.0029179 | 0.29378 | -2.6438 | 2.6249 | 0.013408 | -0.098184 | 0.0028399 | 0% | 0 | 50 | 0.67774
Heavy Duty Trucks | Diesel | Articulated 20 - 28 t | Euro V | EGR | CO |  | 0.02 | 1 | 5 | 85 | 0.005698 | 0.75996 | -2.8089 | 3.049 | 0.031157 | -0.095143 | 0.10405 | 0% | 0 | 50 | 0.67581
Heavy Duty Trucks | Diesel | Articulated 20 - 28 t | Euro V | EGR | CO |  | 0.04 | 0 | 5 | 85 | -0.00040233 | 0.0066153 | 2.6982 | -2.8779 | -0.0012414 | 0.1144 | 0.019408 | 0% | 0 | 50 | 0.74576
Heavy Duty Trucks | Diesel | Articulated 20 - 28 t | Euro V | EGR | CO |  | 0.04 | 0.5 | 5 | 80 | 0.0019371 | 0.35109 | -3.0122 | 2.8875 | 0.012911 | -0.09299 | 1.1036e-11 | 0% | 0 | 50 | 0.70376
Heavy Duty Trucks | Diesel | Articulated 20 - 28 t | Euro V | EGR | CO |  | 0.04 | 1 | 5 | 65 | 0.00042415 | 0.51452 | -2.6237 | 0.81975 | 0.015697 | -0.05701 | -0.084179 | 0% | 0 | 50 | 0.66594
Heavy Duty Trucks | Diesel | Articulated 20 - 28 t | Euro V | EGR | CO |  | 0.06 | 0 | 5 | 85 | -0.00052174 | 0.028817 | 2.7078 | -2.5157 | -0.00072229 | 0.10799 | 0.034753 | 0% | 0 | 50 | 0.77001
Heavy Duty Trucks | Diesel | Articulated 20 - 28 t | Euro V | EGR | CO |  | 0.06 | 0.5 | 5 | 60 | 0.0010354 | 1.384 | -3.216 | -1.8528 | 0.040498 | -0.012809 | -0.28538 | 0% | 0 | 50 | 0.68319
Heavy Duty Trucks | Diesel | Articulated 20 - 28 t | Euro V | EGR | CO |  | 0.06 | 1 | 5 | 45 | 0.0018039 | 0.80147 | -2.5449 | 0.86689 | 0.025788 | -0.072011 | 1.4694e-12 | 0% | 0 | 45 | 0.75934
Heavy Duty Trucks | Diesel | Articulated 20 - 28 t | Euro V | EGR | NOx |  | -0.06 | 0 | 5 | 85 | -0.00047667 | 0.048431 | -0.37422 | 2.3432 | 0.00096844 | -0.010045 | 0.053485 | 0% | 0 | 50 | 0.4576
Heavy Duty Trucks | Diesel | Articulated 20 - 28 t | Euro V | EGR | NOx |  | -0.06 | 0.5 | 5 | 85 | -0.00050558 | 0.053478 | -0.4255 | 2.7349 | 0.0011714 | -0.0127 | 0.066308 | 0% | 0 | 50 | 0.44033
Heavy Duty Trucks | Diesel | Articulated 20 - 28 t | Euro V | EGR | NOx |  | -0.06 | 1 | 5 | 85 | -0.00045249 | 0.049969 | -0.39184 | 2.8073 | 0.0011728 | -0.013124 | 0.071305 | 0% | 0 | 50 | 0.43949
Heavy Duty Trucks | Diesel | Articulated 20 - 28 t | Euro V | EGR | NOx |  | -0.04 | 0 | 5 | 85 | -0.0022378 | 0.23469 | -1.4179 | 2.9125 | 0.0031732 | -0.021295 | 0.048784 | 0% | 0 | 50 | 0.69108
Heavy Duty Trucks | Diesel | Articulated 20 - 28 t | Euro V | EGR | NOx |  | -0.04 | 0.5 | 5 | 85 | -0.0026117 | 0.26889 | -1.6018 | 3.2234 | 0.0035728 | -0.023825 | 0.054295 | 0% | 0 | 50 | 0.68994
Heavy Duty Trucks | Diesel | Articulated 20 - 28 t | Euro V | EGR | NOx |  | -0.04 | 1 | 5 | 85 | -0.003035 | 0.31247 | -1.8295 | 3.9416 | 0.0040514 | -0.027231 | 0.068453 | 0% | 0 | 50 | 0.71137
Heavy Duty Trucks | Diesel | Articulated 20 - 28 t | Euro V | EGR | NOx |  | -0.02 | 0 | 5 | 85 | -0.0010142 | 0.42271 | -1.9595 | 4.4371 | 0.0053296 | -0.026702 | 0.069537 | 0% | 0 | 50 | 1.3873
Heavy Duty Trucks | Diesel | Articulated 20 - 28 t | Euro V | EGR | NOx |  | -0.02 | 0.5 | 5 | 85 | -0.002125 | 0.4393 | -1.9457 | 3.4877 | 0.0046496 | -0.01983 | 0.043645 | 0% | 0 | 50 | 1.3841
Heavy Duty Trucks | Diesel | Articulated 20 - 28 t | Euro V | EGR | NOx |  | -0.02 | 1 | 5 | 85 | -0.0089596 | 1.3978 | -4.1245 | -1.3709 | 0.011918 | -0.0062288 | -0.11171 | 0% | 0 | 50 | 1.4754
Heavy Duty Trucks | Diesel | Articulated 20 - 28 t | Euro V | EGR | NOx |  | 0 | 0 | 5 | 85 | 0.0050415 | 0.198 | 0.27881 | 5.2189 | 0.0031663 | -0.0077452 | 0.10855 | 0% | 0 | 50 | 2.9969
Heavy Duty Trucks | Diesel | Articulated 20 - 28 t | Euro V | EGR | NOx |  | 0 | 0.5 | 5 | 85 | 0.030138 | 1.7435 | -6.2234 | 0.24246 | 0.018696 | -0.041786 | -0.06921 | 0% | 0 | 50 | 3.506
Heavy Duty Trucks | Diesel | Articulated 20 - 28 t | Euro V | EGR | NOx |  | 0 | 1 | 5 | 85 | 0.027434 | 1.7131 | -3.173 | 5.0259 | 0.015515 | -0.0088062 | 0.041271 | 0% | 0 | 50 | 3.9379
Heavy Duty Trucks | Diesel | Articulated 20 - 28 t | Euro V | EGR | NOx |  | 0.02 | 0 | 5 | 85 | 0.024945 | 0.46738 | 1.6429 | 8.3627 | 0.0075746 | -0.0065367 | 0.18767 | 0% | 0 | 50 | 4.6571
Heavy Duty Trucks | Diesel | Articulated 20 - 28 t | Euro V | EGR | NOx |  | 0.02 | 0.5 | 5 | 85 | 0.049588 | 0.65882 | -0.52403 | 15.264 | 0.010973 | -0.038198 | 0.26851 | 0% | 0 | 50 | 6.0752
Heavy Duty Trucks | Diesel | Articulated 20 - 28 t | Euro V | EGR | NOx |  | 0.02 | 1 | 5 | 85 | -0.0080102 | 0.68435 | 14.7423 | 1.1396 | -0.0013514 | 0.14584 | 0.13912 | 0% | 0 | 50 | 7.1457
Heavy Duty Trucks | Diesel | Articulated 20 - 28 t | Euro V | EGR | NOx |  | 0.04 | 0 | 5 | 85 | 0.047432 | 0.31449 | 2.7653 | 19.5419 | 0.0088243 | -0.0264 | 0.38324 | 0% | 0 | 50 | 6.5073
Heavy Duty Trucks | Diesel | Articulated 20 - 28 t | Euro V | EGR | NOx |  | 0.04 | 0.5 | 5 | 80 | -0.015508 | 1.5225 | 19.0885 | -6.6691 | -0.0018022 | 0.22758 | 1.128e-11 | 0% | 0 | 50 | 8.1923
Heavy Duty Trucks | Diesel | Articulated 20 - 28 t | Euro V | EGR | NOx |  | 0.04 | 1 | 5 | 65 | -0.002558 | 0.29055 | 3.535 | 1.4444 | -0.00022052 | 0.035725 | 0.028291 | 0% | 0 | 50 | 9.2592
Heavy Duty Trucks | Diesel | Articulated 20 - 28 t | Euro V | EGR | NOx |  | 0.06 | 0 | 5 | 85 | -0.0097262 | 0.90455 | 11.5952 | -3.769 | -0.0012769 | 0.14556 | 3.6233e-13 | 0% | 0 | 50 | 7.9376
Heavy Duty Trucks | Diesel | Articulated 20 - 28 t | Euro V | EGR | NOx |  | 0.06 | 0.5 | 5 | 60 | -0.0020197 | 0.24878 | 2.9241 | 1.5836 | -0.00017165 | 0.029656 | 0.025753 | 0% | 0 | 50 | 9.5842
Heavy Duty Trucks | Diesel | Articulated 20 - 28 t | Euro V | EGR | NOx |  | 0.06 | 1 | 5 | 45 | 0.0069423 | 0.74571 | 3.1775 | 1.6057 | 0.0012765 | 0.042969 | -1.9845e-13 | 0% | 0 | 45 | 11.2489
Heavy Duty Trucks | Diesel | Articulated 20 - 28 t | Euro V | EGR | VOC |  | -0.06 | 0 | 5 | 80 | -0.00051487 | 0.04551 | -0.32155 | 2.3248 | 0.023693 | -0.23222 | 1.4846 | 0% | 0 | 50 | 0.014525
Heavy Duty Trucks | Diesel | Articulated 20 - 28 t | Euro V | EGR | VOC |  | -0.06 | 0.5 | 5 | 70 | -0.0042211 | 0.31718 | -1.4126 | 1.3594 | 0.14101 | -0.63207 | 0.54566 | 0% | 0 | 50 | 0.012196
Heavy Duty Trucks | Diesel | Articulated 20 - 28 t | Euro V | EGR | VOC |  | -0.06 | 1 | 5 | 80 | -0.00039431 | 0.036528 | -0.29432 | 2.7785 | 0.025231 | -0.28969 | 2.048 | 0% | 0 | 50 | 0.011885
Heavy Duty Trucks | Diesel | Articulated 20 - 28 t | Euro V | EGR | VOC |  | -0.04 | 0 | 5 | 85 | -0.0023905 | 0.22423 | -0.88271 | 2.5993 | 0.079903 | -0.33287 | 1.2721 | 0% | 0 | 50 | 0.023887
Heavy Duty Trucks | Diesel | Articulated 20 - 28 t | Euro V | EGR | VOC |  | -0.04 | 0.5 | 5 | 80 | -0.0086908 | 0.75658 | -2.3822 | -0.07466 | 0.27093 | -0.60076 | -0.98858 | 0% | 0 | 50 | 0.021225
Heavy Duty Trucks | Diesel | Articulated 20 - 28 t | Euro V | EGR | VOC |  | -0.04 | 1 | 5 | 85 | -0.0025578 | 0.23089 | -1.1593 | 3.055 | 0.090299 | -0.50959 | 1.6369 | 0% | 0 | 50 | 0.020068
Heavy Duty Trucks | Diesel | Articulated 20 - 28 t | Euro V | EGR | VOC |  | -0.02 | 0 | 5 | 85 | 8.8867e-05 | -0.02188 | 1.3135 | 1.8703 | -0.0043829 | 0.38874 | 1.2089 | 0% | 0 | 50 | 0.049444
Heavy Duty Trucks | Diesel | Articulated 20 - 28 t | Euro V | EGR | VOC |  | -0.02 | 0.5 | 5 | 85 | -0.0028554 | 0.43978 | -1.3298 | 2.0219 | 0.13265 | -0.26851 | 0.5 | 0% | 0 | 50 | 0.042551
Heavy Duty Trucks | Diesel | Articulated 20 - 28 t | Euro V | EGR | VOC |  | -0.02 | 1 | 5 | 85 | -0.0054873 | 0.74497 | -1.4714 | -2.952 | 0.21518 | 0.070754 | -2.5361 | 0% | 0 | 50 | 0.04082
Heavy Duty Trucks | Diesel | Articulated 20 - 28 t | Euro V | EGR | VOC |  | 0 | 0 | 5 | 85 | 0.00039238 | 0.025416 | -0.63431 | 3.5518 | 0.011259 | -0.22996 | 1.2168 | 0% | 0 | 50 | 0.09451
Heavy Duty Trucks | Diesel | Articulated 20 - 28 t | Euro V | EGR | VOC |  | 0 | 0.5 | 5 | 85 | 0.00073122 | 0.12126 | 1.7956 | -0.635 | 0.027667 | 0.62634 | 2.8903e-10 | 0% | 0 | 50 | 0.096273
Heavy Duty Trucks | Diesel | Articulated 20 - 28 t | Euro V | EGR | VOC |  | 0 | 1 | 5 | 85 | 0.0007443 | 0.1457 | 2.0852 | -0.60061 | 0.030283 | 0.75131 | 5.6321e-09 | 0% | 0 | 50 | 0.099045
Heavy Duty Trucks | Diesel | Articulated 20 - 28 t | Euro V | EGR | VOC |  | 0.02 | 0 | 5 | 85 | 0.010382 | 0.7968 | -3.5495 | 1.7279 | 0.23703 | -0.87153 | -3.0751e-12 | 0% | 0 | 50 | 0.11344
Heavy Duty Trucks | Diesel | Articulated 20 - 28 t | Euro V | EGR | VOC |  | 0.02 | 0.5 | 5 | 85 | 0.008896 | 0.43256 | -3.2315 | 1.4688 | 0.14306 | -0.87845 | 2.5594e-11 | 0% | 0 | 50 | 0.12962
Heavy Duty Trucks | Diesel | Articulated 20 - 28 t | Euro V | EGR | VOC |  | 0.02 | 1 | 5 | 85 | -0.00017017 | 0.094232 | 3.4533 | -1.3959 | 0.00039749 | 1.0628 | 7.5686e-09 | 0% | 0 | 50 | 0.14246
Heavy Duty Trucks | Diesel | Articulated 20 - 28 t | Euro V | EGR | VOC |  | 0.04 | 0 | 5 | 85 | 0.014716 | 0.65154 | -4.7479 | 2.2494 | 0.21278 | -1.255 | 4.3801e-10 | 0% | 0 | 50 | 0.13781
Heavy Duty Trucks | Diesel | Articulated 20 - 28 t | Euro V | EGR | VOC |  | 0.04 | 0.5 | 5 | 80 | -0.00068738 | 0.056937 | 2.5196 | -1.1709 | -0.0056428 | 0.73681 | 1.5736e-12 | 0% | 0 | 50 | 0.15944
Heavy Duty Trucks | Diesel | Articulated 20 - 28 t | Euro V | EGR | VOC |  | 0.04 | 1 | 5 | 65 | -0.00086454 | 0.069703 | 2.4803 | -1.0675 | -0.0054064 | 0.72206 | -1.0046e-10 | 0% | 0 | 50 | 0.16748
Heavy Duty Trucks | Diesel | Articulated 20 - 28 t | Euro V | EGR | VOC |  | 0.06 | 0 | 5 | 85 | 0.014434 | 0.58194 | -3.4229 | 1.2007 | 0.17356 | -0.79003 | -0.26772 | 0% | 0 | 50 | 0.15676
Heavy Duty Trucks | Diesel | Articulated 20 - 28 t | Euro V | EGR | VOC |  | 0.06 | 0.5 | 5 | 60 | -0.0010904 | 0.067349 | 2.5514 | -1.1855 | -0.0070845 | 0.7249 | -4.4025e-11 | 0% | 0 | 50 | 0.17099
Heavy Duty Trucks | Diesel | Articulated 20 - 28 t | Euro V | EGR | VOC |  | 0.06 | 1 | 5 | 45 | -0.00057446 | 0.007598 | 1.0687 | 1.714 | -0.00478 | 0.22781 | 0.78197 | 0% | 0 | 45 | 0.21078
Heavy Duty Trucks | Diesel | Articulated 20 - 28 t | Euro V | EGR | PM Exhaust | Urban Peak | -0.06 | 0 | 5 | 70 | -0.002511 | 0.20275 | -1.1847 | 2.6949 | 0.0021562 | -0.016401 | 0.046926 | 99.45% | 0 | 50 | 0.0032504
Heavy Duty Trucks | Diesel | Articulated 20 - 28 t | Euro V | EGR | PM Exhaust | Urban Peak | -0.06 | 0.5 | 5 | 75 | -0.0032455 | 0.27743 | -1.6859 | 5.3167 | 0.0035091 | -0.032551 | 0.11745 | 99.45% | 0 | 50 | 0.0031636
Heavy Duty Trucks | Diesel | Articulated 20 - 28 t | Euro V | EGR | PM Exhaust | Urban Peak | -0.06 | 1 | 5 | 80 | -0.0012323 | 0.11052 | -0.63753 | 2.3965 | 0.0015267 | -0.015092 | 0.059304 | 99.45% | 0 | 50 | 0.0032695
Heavy Duty Trucks | Diesel | Articulated 20 - 28 t | Euro V | EGR | PM Exhaust | Urban Peak | -0.04 | 0 | 5 | 85 | -0.0046064 | 0.46725 | -2.1943 | 4.1797 | 0.0035441 | -0.019322 | 0.054272 | 99.45% | 0 | 50 | 0.0067356
Heavy Duty Trucks | Diesel | Articulated 20 - 28 t | Euro V | EGR | PM Exhaust | Urban Peak | -0.04 | 0.5 | 5 | 85 | -0.0029787 | 0.30146 | -1.4722 | 2.7 | 0.0021501 | -0.012406 | 0.034162 | 99.45% | 0 | 50 | 0.0071281
Heavy Duty Trucks | Diesel | Articulated 20 - 28 t | Euro V | EGR | PM Exhaust | Urban Peak | -0.04 | 1 | 5 | 85 | -0.0032141 | 0.33276 | -1.6472 | 2.9893 | 0.002227 | -0.013354 | 0.037309 | 99.45% | 0 | 50 | 0.007814
Heavy Duty Trucks | Diesel | Articulated 20 - 28 t | Euro V | EGR | PM Exhaust | Urban Peak | -0.02 | 0 | 5 | 85 | -0.00055309 | 0.49054 | -1.7628 | 3.2221 | 0.0029802 | -0.0097001 | 0.032304 | 99.45% | 0 | 50 | 0.016853
Heavy Duty Trucks | Diesel | Articulated 20 - 28 t | Euro V | EGR | PM Exhaust | Urban Peak | -0.02 | 0.5 | 5 | 85 | -0.0026081 | 0.58353 | -2.3092 | 3.3254 | 0.0025907 | -0.0062004 | 0.017168 | 99.45% | 0 | 50 | 0.018153
Heavy Duty Trucks | Diesel | Articulated 20 - 28 t | Euro V | EGR | PM Exhaust | Urban Peak | -0.02 | 1 | 5 | 85 | -0.0054489 | 0.81371 | -3.193 | 1.8978 | 0.0024366 | 0.0053993 | -0.04463 | 99.45% | 0 | 50 | 0.020813
Heavy Duty Trucks | Diesel | Articulated 20 - 28 t | Euro V | EGR | PM Exhaust | Urban Peak | 0 | 0 | 5 | 85 | 0.013192 | 0.17919 | 2.8353 | 4.3669 | 0.0024189 | -0.0064313 | 0.15413 | 99.45% | 0 | 50 | 0.041956
Heavy Duty Trucks | Diesel | Articulated 20 - 28 t | Euro V | EGR | PM Exhaust | Urban Peak | 0 | 0.5 | 5 | 85 | 0.027116 | 0.77763 | -1.8794 | 5.8532 | 0.0045961 | -0.013787 | 0.080404 | 99.45% | 0 | 50 | 0.053017
Heavy Duty Trucks | Diesel | Articulated 20 - 28 t | Euro V | EGR | PM Exhaust | Urban Peak | 0 | 1 | 5 | 85 | 0.037965 | 1.6051 | -4.6433 | 6.7764 | 0.0059436 | -0.0034221 | 0.03606 | 99.45% | 0 | 50 | 0.063737
Heavy Duty Trucks | Diesel | Articulated 20 - 28 t | Euro V | EGR | PM Exhaust | Urban Peak | 0.02 | 0 | 5 | 85 | 0.0034354 | 0.233 | 13.9912 | -4.8947 | 4.0552e-05 | 0.046456 | 0.21259 | 99.45% | 0 | 50 | 0.071181
Heavy Duty Trucks | Diesel | Articulated 20 - 28 t | Euro V | EGR | PM Exhaust | Urban Peak | 0.02 | 0.5 | 5 | 85 | 0.081582 | -0.15177 | 8.5727 | 8.0024 | 0.0048215 | -0.027238 | 0.31765 | 99.45% | 0 | 50 | 0.10244
Heavy Duty Trucks | Diesel | Articulated 20 - 28 t | Euro V | EGR | PM Exhaust | Urban Peak | 0.02 | 1 | 5 | 85 | 0.35029 | 0.57963 | 7.5368 | 22.4096 | 0.016678 | -0.080375 | 0.52458 | 99.45% | 0 | 50 | 0.13138
Heavy Duty Trucks | Diesel | Articulated 20 - 28 t | Euro V | EGR | PM Exhaust | Urban Peak | 0.04 | 0 | 5 | 85 | 0.0065342 | 0.52025 | 15.5302 | -5.2961 | 0.00012812 | 0.049666 | 0.21451 | 99.45% | 0 | 50 | 0.10526
Heavy Duty Trucks | Diesel | Articulated 20 - 28 t | Euro V | EGR | PM Exhaust | Urban Peak | 0.04 | 0.5 | 5 | 80 | 0.12393 | -0.48135 | 11.4133 | 6.4638 | 0.0045223 | -0.023234 | 0.29391 | 99.45% | 0 | 50 | 0.15663
Heavy Duty Trucks | Diesel | Articulated 20 - 28 t | Euro V | EGR | PM Exhaust | Urban Peak | 0.04 | 1 | 5 | 65 | 0.26071 | 1.6794 | -0.95083 | 0.14937 | 0.0077626 | 0.011052 | 0.0030953 | 99.45% | 0 | 50 | 0.20241
Heavy Duty Trucks | Diesel | Articulated 20 - 28 t | Euro V | EGR | PM Exhaust | Urban Peak | 0.06 | 0 | 5 | 85 | 0.037763 | 0.30713 | 14.0916 | -1.1471 | 0.001347 | 0.024313 | 0.22997 | 99.45% | 0 | 50 | 0.14148
Heavy Duty Trucks | Diesel | Articulated 20 - 28 t | Euro V | EGR | PM Exhaust | Urban Peak | 0.06 | 0.5 | 5 | 60 | 0.33992 | -0.65078 | 12.9822 | 10.2824 | 0.0093023 | -0.03619 | 0.31857 | 99.45% | 0 | 50 | 0.20982
Heavy Duty Trucks | Diesel | Articulated 20 - 28 t | Euro V | EGR | PM Exhaust | Urban Peak | 0.06 | 1 | 5 | 45 | -0.0094798 | 0.43424 | 3.2601 | -0.6991 | -0.00020364 | 0.01011 | 0.030057 | 99.45% | 0 | 45 | 0.27165
Heavy Duty Trucks | Diesel | Articulated 20 - 28 t | Euro V | EGR | PM Exhaust | Urban Off Peak | -0.06 | 0 | 5 | 70 | -0.002511 | 0.20275 | -1.1847 | 2.6949 | 0.0021562 | -0.016401 | 0.046926 | 99.45% | 0 | 50 | 0.0032504
Heavy Duty Trucks | Diesel | Articulated 20 - 28 t | Euro V | EGR | PM Exhaust | Urban Off Peak | -0.06 | 0.5 | 5 | 75 | -0.0032455 | 0.27743 | -1.6859 | 5.3167 | 0.0035091 | -0.032551 | 0.11745 | 99.45% | 0 | 50 | 0.0031636
Heavy Duty Trucks | Diesel | Articulated 20 - 28 t | Euro V | EGR | PM Exhaust | Urban Off Peak | -0.06 | 1 | 5 | 80 | -0.0012323 | 0.11052 | -0.63753 | 2.3965 | 0.0015267 | -0.015092 | 0.059304 | 99.45% | 0 | 50 | 0.0032695
Heavy Duty Trucks | Diesel | Articulated 20 - 28 t | Euro V | EGR | PM Exhaust | Urban Off Peak | -0.04 | 0 | 5 | 85 | -0.0046064 | 0.46725 | -2.1943 | 4.1797 | 0.0035441 | -0.019322 | 0.054272 | 99.45% | 0 | 50 | 0.0067356
Heavy Duty Trucks | Diesel | Articulated 20 - 28 t | Euro V | EGR | PM Exhaust | Urban Off Peak | -0.04 | 0.5 | 5 | 85 | -0.0029787 | 0.30146 | -1.4722 | 2.7 | 0.0021501 | -0.012406 | 0.034162 | 99.45% | 0 | 50 | 0.0071281
Heavy Duty Trucks | Diesel | Articulated 20 - 28 t | Euro V | EGR | PM Exhaust | Urban Off Peak | -0.04 | 1 | 5 | 85 | -0.0032141 | 0.33276 | -1.6472 | 2.9893 | 0.002227 | -0.013354 | 0.037309 | 99.45% | 0 | 50 | 0.007814
Heavy Duty Trucks | Diesel | Articulated 20 - 28 t | Euro V | EGR | PM Exhaust | Urban Off Peak | -0.02 | 0 | 5 | 85 | -0.00055309 | 0.49054 | -1.7628 | 3.2221 | 0.0029802 | -0.0097001 | 0.032304 | 99.45% | 0 | 50 | 0.016853
Heavy Duty Trucks | Diesel | Articulated 20 - 28 t | Euro V | EGR | PM Exhaust | Urban Off Peak | -0.02 | 0.5 | 5 | 85 | -0.0026081 | 0.58353 | -2.3092 | 3.3254 | 0.0025907 | -0.0062004 | 0.017168 | 99.45% | 0 | 50 | 0.018153
Heavy Duty Trucks | Diesel | Articulated 20 - 28 t | Euro V | EGR | PM Exhaust | Urban Off Peak | -0.02 | 1 | 5 | 85 | -0.0054489 | 0.81371 | -3.193 | 1.8978 | 0.0024366 | 0.0053993 | -0.04463 | 99.45% | 0 | 50 | 0.020813
Heavy Duty Trucks | Diesel | Articulated 20 - 28 t | Euro V | EGR | PM Exhaust | Urban Off Peak | 0 | 0 | 5 | 85 | 0.013192 | 0.17919 | 2.8353 | 4.3669 | 0.0024189 | -0.0064313 | 0.15413 | 99.45% | 0 | 50 | 0.041956
Heavy Duty Trucks | Diesel | Articulated 20 - 28 t | Euro V | EGR | PM Exhaust | Urban Off Peak | 0 | 0.5 | 5 | 85 | 0.027116 | 0.77763 | -1.8794 | 5.8532 | 0.0045961 | -0.013787 | 0.080404 | 99.45% | 0 | 50 | 0.053017
Heavy Duty Trucks | Diesel | Articulated 20 - 28 t | Euro V | EGR | PM Exhaust | Urban Off Peak | 0 | 1 | 5 | 85 | 0.037965 | 1.6051 | -4.6433 | 6.7764 | 0.0059436 | -0.0034221 | 0.03606 | 99.45% | 0 | 50 | 0.063737
Heavy Duty Trucks | Diesel | Articulated 20 - 28 t | Euro V | EGR | PM Exhaust | Urban Off Peak | 0.02 | 0 | 5 | 85 | 0.0034354 | 0.233 | 13.9912 | -4.8947 | 4.0552e-05 | 0.046456 | 0.21259 | 99.45% | 0 | 50 | 0.071181
Heavy Duty Trucks | Diesel | Articulated 20 - 28 t | Euro V | EGR | PM Exhaust | Urban Off Peak | 0.02 | 0.5 | 5 | 85 | 0.081582 | -0.15177 | 8.5727 | 8.0024 | 0.0048215 | -0.027238 | 0.31765 | 99.45% | 0 | 50 | 0.10244
Heavy Duty Trucks | Diesel | Articulated 20 - 28 t | Euro V | EGR | PM Exhaust | Urban Off Peak | 0.02 | 1 | 5 | 85 | 0.35029 | 0.57963 | 7.5368 | 22.4096 | 0.016678 | -0.080375 | 0.52458 | 99.45% | 0 | 50 | 0.13138
Heavy Duty Trucks | Diesel | Articulated 20 - 28 t | Euro V | EGR | PM Exhaust | Urban Off Peak | 0.04 | 0 | 5 | 85 | 0.0065342 | 0.52025 | 15.5302 | -5.2961 | 0.00012812 | 0.049666 | 0.21451 | 99.45% | 0 | 50 | 0.10526
Heavy Duty Trucks | Diesel | Articulated 20 - 28 t | Euro V | EGR | PM Exhaust | Urban Off Peak | 0.04 | 0.5 | 5 | 80 | 0.12393 | -0.48135 | 11.4133 | 6.4638 | 0.0045223 | -0.023234 | 0.29391 | 99.45% | 0 | 50 | 0.15663
Heavy Duty Trucks | Diesel | Articulated 20 - 28 t | Euro V | EGR | PM Exhaust | Urban Off Peak | 0.04 | 1 | 5 | 65 | 0.26071 | 1.6794 | -0.95083 | 0.14937 | 0.0077626 | 0.011052 | 0.0030953 | 99.45% | 0 | 50 | 0.20241
Heavy Duty Trucks | Diesel | Articulated 20 - 28 t | Euro V | EGR | PM Exhaust | Urban Off Peak | 0.06 | 0 | 5 | 85 | 0.037763 | 0.30713 | 14.0916 | -1.1471 | 0.001347 | 0.024313 | 0.22997 | 99.45% | 0 | 50 | 0.14148
Heavy Duty Trucks | Diesel | Articulated 20 - 28 t | Euro V | EGR | PM Exhaust | Urban Off Peak | 0.06 | 0.5 | 5 | 60 | 0.33992 | -0.65078 | 12.9822 | 10.2824 | 0.0093023 | -0.03619 | 0.31857 | 99.45% | 0 | 50 | 0.20982
Heavy Duty Trucks | Diesel | Articulated 20 - 28 t | Euro V | EGR | PM Exhaust | Urban Off Peak | 0.06 | 1 | 5 | 45 | -0.0094798 | 0.43424 | 3.2601 | -0.6991 | -0.00020364 | 0.01011 | 0.030057 | 99.45% | 0 | 45 | 0.27165
Heavy Duty Trucks | Diesel | Articulated 20 - 28 t | Euro V | EGR | PM Exhaust | Rural | -0.06 | 0 | 5 | 70 | -0.002511 | 0.20275 | -1.1847 | 2.6949 | 0.0021562 | -0.016401 | 0.046926 | 99.68% | 0 | 50 | 0.0018913
Heavy Duty Trucks | Diesel | Articulated 20 - 28 t | Euro V | EGR | PM Exhaust | Rural | -0.06 | 0.5 | 5 | 75 | -0.0032455 | 0.27743 | -1.6859 | 5.3167 | 0.0035091 | -0.032551 | 0.11745 | 99.68% | 0 | 50 | 0.0018408
Heavy Duty Trucks | Diesel | Articulated 20 - 28 t | Euro V | EGR | PM Exhaust | Rural | -0.06 | 1 | 5 | 80 | -0.0012323 | 0.11052 | -0.63753 | 2.3965 | 0.0015267 | -0.015092 | 0.059304 | 99.68% | 0 | 50 | 0.0019025
Heavy Duty Trucks | Diesel | Articulated 20 - 28 t | Euro V | EGR | PM Exhaust | Rural | -0.04 | 0 | 5 | 85 | -0.0046064 | 0.46725 | -2.1943 | 4.1797 | 0.0035441 | -0.019322 | 0.054272 | 99.68% | 0 | 50 | 0.0039194
Heavy Duty Trucks | Diesel | Articulated 20 - 28 t | Euro V | EGR | PM Exhaust | Rural | -0.04 | 0.5 | 5 | 85 | -0.0029787 | 0.30146 | -1.4722 | 2.7 | 0.0021501 | -0.012406 | 0.034162 | 99.68% | 0 | 50 | 0.0041477
Heavy Duty Trucks | Diesel | Articulated 20 - 28 t | Euro V | EGR | PM Exhaust | Rural | -0.04 | 1 | 5 | 85 | -0.0032141 | 0.33276 | -1.6472 | 2.9893 | 0.002227 | -0.013354 | 0.037309 | 99.68% | 0 | 50 | 0.0045469
Heavy Duty Trucks | Diesel | Articulated 20 - 28 t | Euro V | EGR | PM Exhaust | Rural | -0.02 | 0 | 5 | 85 | -0.00055309 | 0.49054 | -1.7628 | 3.2221 | 0.0029802 | -0.0097001 | 0.032304 | 99.68% | 0 | 50 | 0.0098064
Heavy Duty Trucks | Diesel | Articulated 20 - 28 t | Euro V | EGR | PM Exhaust | Rural | -0.02 | 0.5 | 5 | 85 | -0.0026081 | 0.58353 | -2.3092 | 3.3254 | 0.0025907 | -0.0062004 | 0.017168 | 99.68% | 0 | 50 | 0.010563
Heavy Duty Trucks | Diesel | Articulated 20 - 28 t | Euro V | EGR | PM Exhaust | Rural | -0.02 | 1 | 5 | 85 | -0.0054489 | 0.81371 | -3.193 | 1.8978 | 0.0024366 | 0.0053993 | -0.04463 | 99.68% | 0 | 50 | 0.012111
Heavy Duty Trucks | Diesel | Articulated 20 - 28 t | Euro V | EGR | PM Exhaust | Rural | 0 | 0 | 5 | 85 | 0.013192 | 0.17919 | 2.8353 | 4.3669 | 0.0024189 | -0.0064313 | 0.15413 | 99.68% | 0 | 50 | 0.024414
Heavy Duty Trucks | Diesel | Articulated 20 - 28 t | Euro V | EGR | PM Exhaust | Rural | 0 | 0.5 | 5 | 85 | 0.027116 | 0.77763 | -1.8794 | 5.8532 | 0.0045961 | -0.013787 | 0.080404 | 99.68% | 0 | 50 | 0.03085
Heavy Duty Trucks | Diesel | Articulated 20 - 28 t | Euro V | EGR | PM Exhaust | Rural | 0 | 1 | 5 | 85 | 0.037965 | 1.6051 | -4.6433 | 6.7764 | 0.0059436 | -0.0034221 | 0.03606 | 99.68% | 0 | 50 | 0.037087
Heavy Duty Trucks | Diesel | Articulated 20 - 28 t | Euro V | EGR | PM Exhaust | Rural | 0.02 | 0 | 5 | 85 | 0.0034354 | 0.233 | 13.9912 | -4.8947 | 4.0552e-05 | 0.046456 | 0.21259 | 99.68% | 0 | 50 | 0.041419
Heavy Duty Trucks | Diesel | Articulated 20 - 28 t | Euro V | EGR | PM Exhaust | Rural | 0.02 | 0.5 | 5 | 85 | 0.081582 | -0.15177 | 8.5727 | 8.0024 | 0.0048215 | -0.027238 | 0.31765 | 99.68% | 0 | 50 | 0.05961
Heavy Duty Trucks | Diesel | Articulated 20 - 28 t | Euro V | EGR | PM Exhaust | Rural | 0.02 | 1 | 5 | 85 | 0.35029 | 0.57963 | 7.5368 | 22.4096 | 0.016678 | -0.080375 | 0.52458 | 99.68% | 0 | 50 | 0.076448
Heavy Duty Trucks | Diesel | Articulated 20 - 28 t | Euro V | EGR | PM Exhaust | Rural | 0.04 | 0 | 5 | 85 | 0.0065342 | 0.52025 | 15.5302 | -5.2961 | 0.00012812 | 0.049666 | 0.21451 | 99.68% | 0 | 50 | 0.06125
Heavy Duty Trucks | Diesel | Articulated 20 - 28 t | Euro V | EGR | PM Exhaust | Rural | 0.04 | 0.5 | 5 | 80 | 0.12393 | -0.48135 | 11.4133 | 6.4638 | 0.0045223 | -0.023234 | 0.29391 | 99.68% | 0 | 50 | 0.091141
Heavy Duty Trucks | Diesel | Articulated 20 - 28 t | Euro V | EGR | PM Exhaust | Rural | 0.04 | 1 | 5 | 65 | 0.26071 | 1.6794 | -0.95083 | 0.14937 | 0.0077626 | 0.011052 | 0.0030953 | 99.68% | 0 | 50 | 0.11778
Heavy Duty Trucks | Diesel | Articulated 20 - 28 t | Euro V | EGR | PM Exhaust | Rural | 0.06 | 0 | 5 | 85 | 0.037763 | 0.30713 | 14.0916 | -1.1471 | 0.001347 | 0.024313 | 0.22997 | 99.68% | 0 | 50 | 0.082323
Heavy Duty Trucks | Diesel | Articulated 20 - 28 t | Euro V | EGR | PM Exhaust | Rural | 0.06 | 0.5 | 5 | 60 | 0.33992 | -0.65078 | 12.9822 | 10.2824 | 0.0093023 | -0.03619 | 0.31857 | 99.68% | 0 | 50 | 0.12209
Heavy Duty Trucks | Diesel | Articulated 20 - 28 t | Euro V | EGR | PM Exhaust | Rural | 0.06 | 1 | 5 | 45 | -0.0094798 | 0.43424 | 3.2601 | -0.6991 | -0.00020364 | 0.01011 | 0.030057 | 99.68% | 0 | 45 | 0.15807
Heavy Duty Trucks | Diesel | Articulated 20 - 28 t | Euro V | EGR | PM Exhaust | Highway | -0.06 | 0 | 5 | 70 | -0.002511 | 0.20275 | -1.1847 | 2.6949 | 0.0021562 | -0.016401 | 0.046926 | 99.71% | 0 | 50 | 0.0017253
Heavy Duty Trucks | Diesel | Articulated 20 - 28 t | Euro V | EGR | PM Exhaust | Highway | -0.06 | 0.5 | 5 | 75 | -0.0032455 | 0.27743 | -1.6859 | 5.3167 | 0.0035091 | -0.032551 | 0.11745 | 99.71% | 0 | 50 | 0.0016793
Heavy Duty Trucks | Diesel | Articulated 20 - 28 t | Euro V | EGR | PM Exhaust | Highway | -0.06 | 1 | 5 | 80 | -0.0012323 | 0.11052 | -0.63753 | 2.3965 | 0.0015267 | -0.015092 | 0.059304 | 99.71% | 0 | 50 | 0.0017355
Heavy Duty Trucks | Diesel | Articulated 20 - 28 t | Euro V | EGR | PM Exhaust | Highway | -0.04 | 0 | 5 | 85 | -0.0046064 | 0.46725 | -2.1943 | 4.1797 | 0.0035441 | -0.019322 | 0.054272 | 99.71% | 0 | 50 | 0.0035754
Heavy Duty Trucks | Diesel | Articulated 20 - 28 t | Euro V | EGR | PM Exhaust | Highway | -0.04 | 0.5 | 5 | 85 | -0.0029787 | 0.30146 | -1.4722 | 2.7 | 0.0021501 | -0.012406 | 0.034162 | 99.71% | 0 | 50 | 0.0037837
Heavy Duty Trucks | Diesel | Articulated 20 - 28 t | Euro V | EGR | PM Exhaust | Highway | -0.04 | 1 | 5 | 85 | -0.0032141 | 0.33276 | -1.6472 | 2.9893 | 0.002227 | -0.013354 | 0.037309 | 99.71% | 0 | 50 | 0.0041478
Heavy Duty Trucks | Diesel | Articulated 20 - 28 t | Euro V | EGR | PM Exhaust | Highway | -0.02 | 0 | 5 | 85 | -0.00055309 | 0.49054 | -1.7628 | 3.2221 | 0.0029802 | -0.0097001 | 0.032304 | 99.71% | 0 | 50 | 0.0089457
Heavy Duty Trucks | Diesel | Articulated 20 - 28 t | Euro V | EGR | PM Exhaust | Highway | -0.02 | 0.5 | 5 | 85 | -0.0026081 | 0.58353 | -2.3092 | 3.3254 | 0.0025907 | -0.0062004 | 0.017168 | 99.71% | 0 | 50 | 0.0096358
Heavy Duty Trucks | Diesel | Articulated 20 - 28 t | Euro V | EGR | PM Exhaust | Highway | -0.02 | 1 | 5 | 85 | -0.0054489 | 0.81371 | -3.193 | 1.8978 | 0.0024366 | 0.0053993 | -0.04463 | 99.71% | 0 | 50 | 0.011048
Heavy Duty Trucks | Diesel | Articulated 20 - 28 t | Euro V | EGR | PM Exhaust | Highway | 0 | 0 | 5 | 85 | 0.013192 | 0.17919 | 2.8353 | 4.3669 | 0.0024189 | -0.0064313 | 0.15413 | 99.71% | 0 | 50 | 0.022271
Heavy Duty Trucks | Diesel | Articulated 20 - 28 t | Euro V | EGR | PM Exhaust | Highway | 0 | 0.5 | 5 | 85 | 0.027116 | 0.77763 | -1.8794 | 5.8532 | 0.0045961 | -0.013787 | 0.080404 | 99.71% | 0 | 50 | 0.028142
Heavy Duty Trucks | Diesel | Articulated 20 - 28 t | Euro V | EGR | PM Exhaust | Highway | 0 | 1 | 5 | 85 | 0.037965 | 1.6051 | -4.6433 | 6.7764 | 0.0059436 | -0.0034221 | 0.03606 | 99.71% | 0 | 50 | 0.033833
Heavy Duty Trucks | Diesel | Articulated 20 - 28 t | Euro V | EGR | PM Exhaust | Highway | 0.02 | 0 | 5 | 85 | 0.0034354 | 0.233 | 13.9912 | -4.8947 | 4.0552e-05 | 0.046456 | 0.21259 | 99.71% | 0 | 50 | 0.037784
Heavy Duty Trucks | Diesel | Articulated 20 - 28 t | Euro V | EGR | PM Exhaust | Highway | 0.02 | 0.5 | 5 | 85 | 0.081582 | -0.15177 | 8.5727 | 8.0024 | 0.0048215 | -0.027238 | 0.31765 | 99.71% | 0 | 50 | 0.054378
Heavy Duty Trucks | Diesel | Articulated 20 - 28 t | Euro V | EGR | PM Exhaust | Highway | 0.02 | 1 | 5 | 85 | 0.35029 | 0.57963 | 7.5368 | 22.4096 | 0.016678 | -0.080375 | 0.52458 | 99.71% | 0 | 50 | 0.069739
Heavy Duty Trucks | Diesel | Articulated 20 - 28 t | Euro V | EGR | PM Exhaust | Highway | 0.04 | 0 | 5 | 85 | 0.0065342 | 0.52025 | 15.5302 | -5.2961 | 0.00012812 | 0.049666 | 0.21451 | 99.71% | 0 | 50 | 0.055875
Heavy Duty Trucks | Diesel | Articulated 20 - 28 t | Euro V | EGR | PM Exhaust | Highway | 0.04 | 0.5 | 5 | 80 | 0.12393 | -0.48135 | 11.4133 | 6.4638 | 0.0045223 | -0.023234 | 0.29391 | 99.71% | 0 | 50 | 0.083142
Heavy Duty Trucks | Diesel | Articulated 20 - 28 t | Euro V | EGR | PM Exhaust | Highway | 0.04 | 1 | 5 | 65 | 0.26071 | 1.6794 | -0.95083 | 0.14937 | 0.0077626 | 0.011052 | 0.0030953 | 99.71% | 0 | 50 | 0.10744
Heavy Duty Trucks | Diesel | Articulated 20 - 28 t | Euro V | EGR | PM Exhaust | Highway | 0.06 | 0 | 5 | 85 | 0.037763 | 0.30713 | 14.0916 | -1.1471 | 0.001347 | 0.024313 | 0.22997 | 99.71% | 0 | 50 | 0.075098
Heavy Duty Trucks | Diesel | Articulated 20 - 28 t | Euro V | EGR | PM Exhaust | Highway | 0.06 | 0.5 | 5 | 60 | 0.33992 | -0.65078 | 12.9822 | 10.2824 | 0.0093023 | -0.03619 | 0.31857 | 99.71% | 0 | 50 | 0.11137
Heavy Duty Trucks | Diesel | Articulated 20 - 28 t | Euro V | EGR | PM Exhaust | Highway | 0.06 | 1 | 5 | 45 | -0.0094798 | 0.43424 | 3.2601 | -0.6991 | -0.00020364 | 0.01011 | 0.030057 | 99.71% | 0 | 45 | 0.1442
Heavy Duty Trucks | Diesel | Articulated 20 - 28 t | Euro V | EGR | EC |  | -0.06 | 0 | 5 | 70 | -0.002511 | 0.20275 | -1.1847 | 2.6949 | 0.0021562 | -0.016401 | 0.046926 | 0% | 0 | 50 | 0.59108
Heavy Duty Trucks | Diesel | Articulated 20 - 28 t | Euro V | EGR | EC |  | -0.06 | 0.5 | 5 | 75 | -0.0032455 | 0.27743 | -1.6859 | 5.3167 | 0.0035091 | -0.032551 | 0.11745 | 0% | 0 | 50 | 0.5753
Heavy Duty Trucks | Diesel | Articulated 20 - 28 t | Euro V | EGR | EC |  | -0.06 | 1 | 5 | 80 | -0.0012323 | 0.11052 | -0.63753 | 2.3965 | 0.0015267 | -0.015092 | 0.059304 | 0% | 0 | 50 | 0.59457
Heavy Duty Trucks | Diesel | Articulated 20 - 28 t | Euro V | EGR | EC |  | -0.04 | 0 | 5 | 85 | -0.0046064 | 0.46725 | -2.1943 | 4.1797 | 0.0035441 | -0.019322 | 0.054272 | 0% | 0 | 50 | 1.2249
Heavy Duty Trucks | Diesel | Articulated 20 - 28 t | Euro V | EGR | EC |  | -0.04 | 0.5 | 5 | 85 | -0.0029787 | 0.30146 | -1.4722 | 2.7 | 0.0021501 | -0.012406 | 0.034162 | 0% | 0 | 50 | 1.2963
Heavy Duty Trucks | Diesel | Articulated 20 - 28 t | Euro V | EGR | EC |  | -0.04 | 1 | 5 | 85 | -0.0032141 | 0.33276 | -1.6472 | 2.9893 | 0.002227 | -0.013354 | 0.037309 | 0% | 0 | 50 | 1.421
Heavy Duty Trucks | Diesel | Articulated 20 - 28 t | Euro V | EGR | EC |  | -0.02 | 0 | 5 | 85 | -0.00055309 | 0.49054 | -1.7628 | 3.2221 | 0.0029802 | -0.0097001 | 0.032304 | 0% | 0 | 50 | 3.0647
Heavy Duty Trucks | Diesel | Articulated 20 - 28 t | Euro V | EGR | EC |  | -0.02 | 0.5 | 5 | 85 | -0.0026081 | 0.58353 | -2.3092 | 3.3254 | 0.0025907 | -0.0062004 | 0.017168 | 0% | 0 | 50 | 3.3011
Heavy Duty Trucks | Diesel | Articulated 20 - 28 t | Euro V | EGR | EC |  | -0.02 | 1 | 5 | 85 | -0.0054489 | 0.81371 | -3.193 | 1.8978 | 0.0024366 | 0.0053993 | -0.04463 | 0% | 0 | 50 | 3.7849
Heavy Duty Trucks | Diesel | Articulated 20 - 28 t | Euro V | EGR | EC |  | 0 | 0 | 5 | 85 | 0.013192 | 0.17919 | 2.8353 | 4.3669 | 0.0024189 | -0.0064313 | 0.15413 | 0% | 0 | 50 | 7.6299
Heavy Duty Trucks | Diesel | Articulated 20 - 28 t | Euro V | EGR | EC |  | 0 | 0.5 | 5 | 85 | 0.027116 | 0.77763 | -1.8794 | 5.8532 | 0.0045961 | -0.013787 | 0.080404 | 0% | 0 | 50 | 9.6412
Heavy Duty Trucks | Diesel | Articulated 20 - 28 t | Euro V | EGR | EC |  | 0 | 1 | 5 | 85 | 0.037965 | 1.6051 | -4.6433 | 6.7764 | 0.0059436 | -0.0034221 | 0.03606 | 0% | 0 | 50 | 11.5907
Heavy Duty Trucks | Diesel | Articulated 20 - 28 t | Euro V | EGR | EC |  | 0.02 | 0 | 5 | 85 | 0.0034354 | 0.233 | 13.9912 | -4.8947 | 4.0552e-05 | 0.046456 | 0.21259 | 0% | 0 | 50 | 12.9445
Heavy Duty Trucks | Diesel | Articulated 20 - 28 t | Euro V | EGR | EC |  | 0.02 | 0.5 | 5 | 85 | 0.081582 | -0.15177 | 8.5727 | 8.0024 | 0.0048215 | -0.027238 | 0.31765 | 0% | 0 | 50 | 18.6294
Heavy Duty Trucks | Diesel | Articulated 20 - 28 t | Euro V | EGR | EC |  | 0.02 | 1 | 5 | 85 | 0.35029 | 0.57963 | 7.5368 | 22.4096 | 0.016678 | -0.080375 | 0.52458 | 0% | 0 | 50 | 23.8918
Heavy Duty Trucks | Diesel | Articulated 20 - 28 t | Euro V | EGR | EC |  | 0.04 | 0 | 5 | 85 | 0.0065342 | 0.52025 | 15.5302 | -5.2961 | 0.00012812 | 0.049666 | 0.21451 | 0% | 0 | 50 | 19.142
Heavy Duty Trucks | Diesel | Articulated 20 - 28 t | Euro V | EGR | EC |  | 0.04 | 0.5 | 5 | 80 | 0.12393 | -0.48135 | 11.4133 | 6.4638 | 0.0045223 | -0.023234 | 0.29391 | 0% | 0 | 50 | 28.4836
Heavy Duty Trucks | Diesel | Articulated 20 - 28 t | Euro V | EGR | EC |  | 0.04 | 1 | 5 | 65 | 0.26071 | 1.6794 | -0.95083 | 0.14937 | 0.0077626 | 0.011052 | 0.0030953 | 0% | 0 | 50 | 36.809
Heavy Duty Trucks | Diesel | Articulated 20 - 28 t | Euro V | EGR | EC |  | 0.06 | 0 | 5 | 85 | 0.037763 | 0.30713 | 14.0916 | -1.1471 | 0.001347 | 0.024313 | 0.22997 | 0% | 0 | 50 | 25.7279
Heavy Duty Trucks | Diesel | Articulated 20 - 28 t | Euro V | EGR | EC |  | 0.06 | 0.5 | 5 | 60 | 0.33992 | -0.65078 | 12.9822 | 10.2824 | 0.0093023 | -0.03619 | 0.31857 | 0% | 0 | 50 | 38.1556
Heavy Duty Trucks | Diesel | Articulated 20 - 28 t | Euro V | EGR | EC |  | 0.06 | 1 | 5 | 45 | -0.0094798 | 0.43424 | 3.2601 | -0.6991 | -0.00020364 | 0.01011 | 0.030057 | 0% | 0 | 45 | 49.4006
Heavy Duty Trucks | Diesel | Articulated 20 - 28 t | Euro V | EGR | CH4 | Urban Peak |  |  | 10 | 130 | 0 | 0 | 175 | 0 | 0 | 0 | 1000 | 97% | 0 | 50 | 0.00525
Heavy Duty Trucks | Diesel | Articulated 20 - 28 t | Euro V | EGR | CH4 | Urban Off Peak |  |  | 10 | 130 | 0 | 0 | 175 | 0 | 0 | 0 | 1000 | 97% | 0 | 50 | 0.00525
Heavy Duty Trucks | Diesel | Articulated 20 - 28 t | Euro V | EGR | CH4 | Rural |  |  | 10 | 130 | 0 | 0 | 80 | 0 | 0 | 0 | 1000 | 93% | 0 | 50 | 0.0056
Heavy Duty Trucks | Diesel | Articulated 20 - 28 t | Euro V | EGR | CH4 | Highway |  |  | 10 | 130 | 0 | 0 | 70 | 0 | 0 | 0 | 1000 | 94% | 0 | 50 | 0.0042
Heavy Duty Trucks | Diesel | Articulated 20 - 28 t | Euro V | EGR | NH3 | Urban Peak |  |  | 10 | 130 | 0 | 0 | 0.011 | 0 | 0 | 0 | 1 | 0% | 0 | 50 | 0.011
Heavy Duty Trucks | Diesel | Articulated 20 - 28 t | Euro V | EGR | NH3 | Urban Off Peak |  |  | 10 | 130 | 0 | 0 | 0.011 | 0 | 0 | 0 | 1 | 0% | 0 | 50 | 0.011
Heavy Duty Trucks | Diesel | Articulated 20 - 28 t | Euro V | EGR | NH3 | Rural |  |  | 10 | 130 | 0 | 0 | 0.011 | 0 | 0 | 0 | 1 | 0% | 0 | 50 | 0.011
Heavy Duty Trucks | Diesel | Articulated 20 - 28 t | Euro V | EGR | NH3 | Highway |  |  | 10 | 130 | 0 | 0 | 0.011 | 0 | 0 | 0 | 1 | 0% | 0 | 50 | 0.011
Heavy Duty Trucks | Diesel | Articulated 20 - 28 t | Euro V | EGR | N2O | Urban Peak |  |  | 10 | 130 | 0 | 0 | 0.0298 | 0 | 0 | 0 | 1 | 0% | 0 | 50 | 0.0298
Heavy Duty Trucks | Diesel | Articulated 20 - 28 t | Euro V | EGR | N2O | Urban Off Peak |  |  | 10 | 130 | 0 | 0 | 0.0298 | 0 | 0 | 0 | 1 | 0% | 0 | 50 | 0.0298
Heavy Duty Trucks | Diesel | Articulated 20 - 28 t | Euro V | EGR | N2O | Rural |  |  | 10 | 130 | 0 | 0 | 0.0402 | 0 | 0 | 0 | 1 | 0% | 0 | 50 | 0.0402
Heavy Duty Trucks | Diesel | Articulated 20 - 28 t | Euro V | EGR | N2O | Highway |  |  | 10 | 130 | 0 | 0 | 0.0336 | 0 | 0 | 0 | 1 | 0% | 0 | 50 | 0.0336
Heavy Duty Trucks | Diesel | Articulated 20 - 28 t | Euro V | EGR | SPN23 | Urban Peak | -0.06 | 0 | 5 | 70 | -0.002511 | 0.20275 | -1.1847 | 2.6949 | 0.0021562 | -0.016401 | 0.046926 | -1.4757e+13 | 0 | 50 | 8.7223e+12
Heavy Duty Trucks | Diesel | Articulated 20 - 28 t | Euro V | EGR | SPN23 | Urban Peak | -0.06 | 0.5 | 5 | 75 | -0.0032455 | 0.27743 | -1.6859 | 5.3167 | 0.0035091 | -0.032551 | 0.11745 | -1.4757e+13 | 0 | 50 | 8.4895e+12
Heavy Duty Trucks | Diesel | Articulated 20 - 28 t | Euro V | EGR | SPN23 | Urban Peak | -0.06 | 1 | 5 | 80 | -0.0012323 | 0.11052 | -0.63753 | 2.3965 | 0.0015267 | -0.015092 | 0.059304 | -1.4757e+13 | 0 | 50 | 8.7738e+12
Heavy Duty Trucks | Diesel | Articulated 20 - 28 t | Euro V | EGR | SPN23 | Urban Peak | -0.04 | 0 | 5 | 85 | -0.0046064 | 0.46725 | -2.1943 | 4.1797 | 0.0035441 | -0.019322 | 0.054272 | -1.4757e+13 | 0 | 50 | 1.8075e+13
Heavy Duty Trucks | Diesel | Articulated 20 - 28 t | Euro V | EGR | SPN23 | Urban Peak | -0.04 | 0.5 | 5 | 85 | -0.0029787 | 0.30146 | -1.4722 | 2.7 | 0.0021501 | -0.012406 | 0.034162 | -1.4757e+13 | 0 | 50 | 1.9128e+13
Heavy Duty Trucks | Diesel | Articulated 20 - 28 t | Euro V | EGR | SPN23 | Urban Peak | -0.04 | 1 | 5 | 85 | -0.0032141 | 0.33276 | -1.6472 | 2.9893 | 0.002227 | -0.013354 | 0.037309 | -1.4757e+13 | 0 | 50 | 2.0969e+13
Heavy Duty Trucks | Diesel | Articulated 20 - 28 t | Euro V | EGR | SPN23 | Urban Peak | -0.02 | 0 | 5 | 85 | -0.00055309 | 0.49054 | -1.7628 | 3.2221 | 0.0029802 | -0.0097001 | 0.032304 | -1.4757e+13 | 0 | 50 | 4.5224e+13
Heavy Duty Trucks | Diesel | Articulated 20 - 28 t | Euro V | EGR | SPN23 | Urban Peak | -0.02 | 0.5 | 5 | 85 | -0.0026081 | 0.58353 | -2.3092 | 3.3254 | 0.0025907 | -0.0062004 | 0.017168 | -1.4757e+13 | 0 | 50 | 4.8713e+13
Heavy Duty Trucks | Diesel | Articulated 20 - 28 t | Euro V | EGR | SPN23 | Urban Peak | -0.02 | 1 | 5 | 85 | -0.0054489 | 0.81371 | -3.193 | 1.8978 | 0.0024366 | 0.0053993 | -0.04463 | -1.4757e+13 | 0 | 50 | 5.5852e+13
Heavy Duty Trucks | Diesel | Articulated 20 - 28 t | Euro V | EGR | SPN23 | Urban Peak | 0 | 0 | 5 | 85 | 0.013192 | 0.17919 | 2.8353 | 4.3669 | 0.0024189 | -0.0064313 | 0.15413 | -1.4757e+13 | 0 | 50 | 1.1259e+14
Heavy Duty Trucks | Diesel | Articulated 20 - 28 t | Euro V | EGR | SPN23 | Urban Peak | 0 | 0.5 | 5 | 85 | 0.027116 | 0.77763 | -1.8794 | 5.8532 | 0.0045961 | -0.013787 | 0.080404 | -1.4757e+13 | 0 | 50 | 1.4227e+14
Heavy Duty Trucks | Diesel | Articulated 20 - 28 t | Euro V | EGR | SPN23 | Urban Peak | 0 | 1 | 5 | 85 | 0.037965 | 1.6051 | -4.6433 | 6.7764 | 0.0059436 | -0.0034221 | 0.03606 | -1.4757e+13 | 0 | 50 | 1.7104e+14
Heavy Duty Trucks | Diesel | Articulated 20 - 28 t | Euro V | EGR | SPN23 | Urban Peak | 0.02 | 0 | 5 | 85 | 0.0034354 | 0.233 | 13.9912 | -4.8947 | 4.0552e-05 | 0.046456 | 0.21259 | -1.4757e+13 | 0 | 50 | 1.9102e+14
Heavy Duty Trucks | Diesel | Articulated 20 - 28 t | Euro V | EGR | SPN23 | Urban Peak | 0.02 | 0.5 | 5 | 85 | 0.081582 | -0.15177 | 8.5727 | 8.0024 | 0.0048215 | -0.027238 | 0.31765 | -1.4757e+13 | 0 | 50 | 2.749e+14
Heavy Duty Trucks | Diesel | Articulated 20 - 28 t | Euro V | EGR | SPN23 | Urban Peak | 0.02 | 1 | 5 | 85 | 0.35029 | 0.57963 | 7.5368 | 22.4096 | 0.016678 | -0.080375 | 0.52458 | -1.4757e+13 | 0 | 50 | 3.5256e+14
Heavy Duty Trucks | Diesel | Articulated 20 - 28 t | Euro V | EGR | SPN23 | Urban Peak | 0.04 | 0 | 5 | 85 | 0.0065342 | 0.52025 | 15.5302 | -5.2961 | 0.00012812 | 0.049666 | 0.21451 | -1.4757e+13 | 0 | 50 | 2.8247e+14
Heavy Duty Trucks | Diesel | Articulated 20 - 28 t | Euro V | EGR | SPN23 | Urban Peak | 0.04 | 0.5 | 5 | 80 | 0.12393 | -0.48135 | 11.4133 | 6.4638 | 0.0045223 | -0.023234 | 0.29391 | -1.4757e+13 | 0 | 50 | 4.2032e+14
Heavy Duty Trucks | Diesel | Articulated 20 - 28 t | Euro V | EGR | SPN23 | Urban Peak | 0.04 | 1 | 5 | 65 | 0.26071 | 1.6794 | -0.95083 | 0.14937 | 0.0077626 | 0.011052 | 0.0030953 | -1.4757e+13 | 0 | 50 | 5.4317e+14
Heavy Duty Trucks | Diesel | Articulated 20 - 28 t | Euro V | EGR | SPN23 | Urban Peak | 0.06 | 0 | 5 | 85 | 0.037763 | 0.30713 | 14.0916 | -1.1471 | 0.001347 | 0.024313 | 0.22997 | -1.4757e+13 | 0 | 50 | 3.7965e+14
Heavy Duty Trucks | Diesel | Articulated 20 - 28 t | Euro V | EGR | SPN23 | Urban Peak | 0.06 | 0.5 | 5 | 60 | 0.33992 | -0.65078 | 12.9822 | 10.2824 | 0.0093023 | -0.03619 | 0.31857 | -1.4757e+13 | 0 | 50 | 5.6304e+14
Heavy Duty Trucks | Diesel | Articulated 20 - 28 t | Euro V | EGR | SPN23 | Urban Peak | 0.06 | 1 | 5 | 45 | -0.0094798 | 0.43424 | 3.2601 | -0.6991 | -0.00020364 | 0.01011 | 0.030057 | -1.4757e+13 | 0 | 45 | 7.2898e+14
Heavy Duty Trucks | Diesel | Articulated 20 - 28 t | Euro V | EGR | SPN23 | Urban Off Peak | -0.06 | 0 | 5 | 70 | -0.002511 | 0.20275 | -1.1847 | 2.6949 | 0.0021562 | -0.016401 | 0.046926 | -1.4757e+13 | 0 | 50 | 8.7223e+12
Heavy Duty Trucks | Diesel | Articulated 20 - 28 t | Euro V | EGR | SPN23 | Urban Off Peak | -0.06 | 0.5 | 5 | 75 | -0.0032455 | 0.27743 | -1.6859 | 5.3167 | 0.0035091 | -0.032551 | 0.11745 | -1.4757e+13 | 0 | 50 | 8.4895e+12
Heavy Duty Trucks | Diesel | Articulated 20 - 28 t | Euro V | EGR | SPN23 | Urban Off Peak | -0.06 | 1 | 5 | 80 | -0.0012323 | 0.11052 | -0.63753 | 2.3965 | 0.0015267 | -0.015092 | 0.059304 | -1.4757e+13 | 0 | 50 | 8.7738e+12
Heavy Duty Trucks | Diesel | Articulated 20 - 28 t | Euro V | EGR | SPN23 | Urban Off Peak | -0.04 | 0 | 5 | 85 | -0.0046064 | 0.46725 | -2.1943 | 4.1797 | 0.0035441 | -0.019322 | 0.054272 | -1.4757e+13 | 0 | 50 | 1.8075e+13
Heavy Duty Trucks | Diesel | Articulated 20 - 28 t | Euro V | EGR | SPN23 | Urban Off Peak | -0.04 | 0.5 | 5 | 85 | -0.0029787 | 0.30146 | -1.4722 | 2.7 | 0.0021501 | -0.012406 | 0.034162 | -1.4757e+13 | 0 | 50 | 1.9128e+13
Heavy Duty Trucks | Diesel | Articulated 20 - 28 t | Euro V | EGR | SPN23 | Urban Off Peak | -0.04 | 1 | 5 | 85 | -0.0032141 | 0.33276 | -1.6472 | 2.9893 | 0.002227 | -0.013354 | 0.037309 | -1.4757e+13 | 0 | 50 | 2.0969e+13
Heavy Duty Trucks | Diesel | Articulated 20 - 28 t | Euro V | EGR | SPN23 | Urban Off Peak | -0.02 | 0 | 5 | 85 | -0.00055309 | 0.49054 | -1.7628 | 3.2221 | 0.0029802 | -0.0097001 | 0.032304 | -1.4757e+13 | 0 | 50 | 4.5224e+13
Heavy Duty Trucks | Diesel | Articulated 20 - 28 t | Euro V | EGR | SPN23 | Urban Off Peak | -0.02 | 0.5 | 5 | 85 | -0.0026081 | 0.58353 | -2.3092 | 3.3254 | 0.0025907 | -0.0062004 | 0.017168 | -1.4757e+13 | 0 | 50 | 4.8713e+13
Heavy Duty Trucks | Diesel | Articulated 20 - 28 t | Euro V | EGR | SPN23 | Urban Off Peak | -0.02 | 1 | 5 | 85 | -0.0054489 | 0.81371 | -3.193 | 1.8978 | 0.0024366 | 0.0053993 | -0.04463 | -1.4757e+13 | 0 | 50 | 5.5852e+13
Heavy Duty Trucks | Diesel | Articulated 20 - 28 t | Euro V | EGR | SPN23 | Urban Off Peak | 0 | 0 | 5 | 85 | 0.013192 | 0.17919 | 2.8353 | 4.3669 | 0.0024189 | -0.0064313 | 0.15413 | -1.4757e+13 | 0 | 50 | 1.1259e+14
Heavy Duty Trucks | Diesel | Articulated 20 - 28 t | Euro V | EGR | SPN23 | Urban Off Peak | 0 | 0.5 | 5 | 85 | 0.027116 | 0.77763 | -1.8794 | 5.8532 | 0.0045961 | -0.013787 | 0.080404 | -1.4757e+13 | 0 | 50 | 1.4227e+14
Heavy Duty Trucks | Diesel | Articulated 20 - 28 t | Euro V | EGR | SPN23 | Urban Off Peak | 0 | 1 | 5 | 85 | 0.037965 | 1.6051 | -4.6433 | 6.7764 | 0.0059436 | -0.0034221 | 0.03606 | -1.4757e+13 | 0 | 50 | 1.7104e+14
Heavy Duty Trucks | Diesel | Articulated 20 - 28 t | Euro V | EGR | SPN23 | Urban Off Peak | 0.02 | 0 | 5 | 85 | 0.0034354 | 0.233 | 13.9912 | -4.8947 | 4.0552e-05 | 0.046456 | 0.21259 | -1.4757e+13 | 0 | 50 | 1.9102e+14
Heavy Duty Trucks | Diesel | Articulated 20 - 28 t | Euro V | EGR | SPN23 | Urban Off Peak | 0.02 | 0.5 | 5 | 85 | 0.081582 | -0.15177 | 8.5727 | 8.0024 | 0.0048215 | -0.027238 | 0.31765 | -1.4757e+13 | 0 | 50 | 2.749e+14
Heavy Duty Trucks | Diesel | Articulated 20 - 28 t | Euro V | EGR | SPN23 | Urban Off Peak | 0.02 | 1 | 5 | 85 | 0.35029 | 0.57963 | 7.5368 | 22.4096 | 0.016678 | -0.080375 | 0.52458 | -1.4757e+13 | 0 | 50 | 3.5256e+14
Heavy Duty Trucks | Diesel | Articulated 20 - 28 t | Euro V | EGR | SPN23 | Urban Off Peak | 0.04 | 0 | 5 | 85 | 0.0065342 | 0.52025 | 15.5302 | -5.2961 | 0.00012812 | 0.049666 | 0.21451 | -1.4757e+13 | 0 | 50 | 2.8247e+14
Heavy Duty Trucks | Diesel | Articulated 20 - 28 t | Euro V | EGR | SPN23 | Urban Off Peak | 0.04 | 0.5 | 5 | 80 | 0.12393 | -0.48135 | 11.4133 | 6.4638 | 0.0045223 | -0.023234 | 0.29391 | -1.4757e+13 | 0 | 50 | 4.2032e+14
Heavy Duty Trucks | Diesel | Articulated 20 - 28 t | Euro V | EGR | SPN23 | Urban Off Peak | 0.04 | 1 | 5 | 65 | 0.26071 | 1.6794 | -0.95083 | 0.14937 | 0.0077626 | 0.011052 | 0.0030953 | -1.4757e+13 | 0 | 50 | 5.4317e+14
Heavy Duty Trucks | Diesel | Articulated 20 - 28 t | Euro V | EGR | SPN23 | Urban Off Peak | 0.06 | 0 | 5 | 85 | 0.037763 | 0.30713 | 14.0916 | -1.1471 | 0.001347 | 0.024313 | 0.22997 | -1.4757e+13 | 0 | 50 | 3.7965e+14
Heavy Duty Trucks | Diesel | Articulated 20 - 28 t | Euro V | EGR | SPN23 | Urban Off Peak | 0.06 | 0.5 | 5 | 60 | 0.33992 | -0.65078 | 12.9822 | 10.2824 | 0.0093023 | -0.03619 | 0.31857 | -1.4757e+13 | 0 | 50 | 5.6304e+14
Heavy Duty Trucks | Diesel | Articulated 20 - 28 t | Euro V | EGR | SPN23 | Urban Off Peak | 0.06 | 1 | 5 | 45 | -0.0094798 | 0.43424 | 3.2601 | -0.6991 | -0.00020364 | 0.01011 | 0.030057 | -1.4757e+13 | 0 | 45 | 7.2898e+14
Heavy Duty Trucks | Diesel | Articulated 20 - 28 t | Euro V | EGR | SPN23 | Rural | -0.06 | 0 | 5 | 70 | -0.002511 | 0.20275 | -1.1847 | 2.6949 | 0.0021562 | -0.016401 | 0.046926 | -7.5526e+12 | 0 | 50 | 4.4642e+12
Heavy Duty Trucks | Diesel | Articulated 20 - 28 t | Euro V | EGR | SPN23 | Rural | -0.06 | 0.5 | 5 | 75 | -0.0032455 | 0.27743 | -1.6859 | 5.3167 | 0.0035091 | -0.032551 | 0.11745 | -7.5526e+12 | 0 | 50 | 4.345e+12
Heavy Duty Trucks | Diesel | Articulated 20 - 28 t | Euro V | EGR | SPN23 | Rural | -0.06 | 1 | 5 | 80 | -0.0012323 | 0.11052 | -0.63753 | 2.3965 | 0.0015267 | -0.015092 | 0.059304 | -7.5526e+12 | 0 | 50 | 4.4906e+12
Heavy Duty Trucks | Diesel | Articulated 20 - 28 t | Euro V | EGR | SPN23 | Rural | -0.04 | 0 | 5 | 85 | -0.0046064 | 0.46725 | -2.1943 | 4.1797 | 0.0035441 | -0.019322 | 0.054272 | -7.5526e+12 | 0 | 50 | 9.251e+12
Heavy Duty Trucks | Diesel | Articulated 20 - 28 t | Euro V | EGR | SPN23 | Rural | -0.04 | 0.5 | 5 | 85 | -0.0029787 | 0.30146 | -1.4722 | 2.7 | 0.0021501 | -0.012406 | 0.034162 | -7.5526e+12 | 0 | 50 | 9.7901e+12
Heavy Duty Trucks | Diesel | Articulated 20 - 28 t | Euro V | EGR | SPN23 | Rural | -0.04 | 1 | 5 | 85 | -0.0032141 | 0.33276 | -1.6472 | 2.9893 | 0.002227 | -0.013354 | 0.037309 | -7.5526e+12 | 0 | 50 | 1.0732e+13
Heavy Duty Trucks | Diesel | Articulated 20 - 28 t | Euro V | EGR | SPN23 | Rural | -0.02 | 0 | 5 | 85 | -0.00055309 | 0.49054 | -1.7628 | 3.2221 | 0.0029802 | -0.0097001 | 0.032304 | -7.5526e+12 | 0 | 50 | 2.3146e+13
Heavy Duty Trucks | Diesel | Articulated 20 - 28 t | Euro V | EGR | SPN23 | Rural | -0.02 | 0.5 | 5 | 85 | -0.0026081 | 0.58353 | -2.3092 | 3.3254 | 0.0025907 | -0.0062004 | 0.017168 | -7.5526e+12 | 0 | 50 | 2.4932e+13
Heavy Duty Trucks | Diesel | Articulated 20 - 28 t | Euro V | EGR | SPN23 | Rural | -0.02 | 1 | 5 | 85 | -0.0054489 | 0.81371 | -3.193 | 1.8978 | 0.0024366 | 0.0053993 | -0.04463 | -7.5526e+12 | 0 | 50 | 2.8586e+13
Heavy Duty Trucks | Diesel | Articulated 20 - 28 t | Euro V | EGR | SPN23 | Rural | 0 | 0 | 5 | 85 | 0.013192 | 0.17919 | 2.8353 | 4.3669 | 0.0024189 | -0.0064313 | 0.15413 | -7.5526e+12 | 0 | 50 | 5.7625e+13
Heavy Duty Trucks | Diesel | Articulated 20 - 28 t | Euro V | EGR | SPN23 | Rural | 0 | 0.5 | 5 | 85 | 0.027116 | 0.77763 | -1.8794 | 5.8532 | 0.0045961 | -0.013787 | 0.080404 | -7.5526e+12 | 0 | 50 | 7.2816e+13
Heavy Duty Trucks | Diesel | Articulated 20 - 28 t | Euro V | EGR | SPN23 | Rural | 0 | 1 | 5 | 85 | 0.037965 | 1.6051 | -4.6433 | 6.7764 | 0.0059436 | -0.0034221 | 0.03606 | -7.5526e+12 | 0 | 50 | 8.7539e+13
Heavy Duty Trucks | Diesel | Articulated 20 - 28 t | Euro V | EGR | SPN23 | Rural | 0.02 | 0 | 5 | 85 | 0.0034354 | 0.233 | 13.9912 | -4.8947 | 4.0552e-05 | 0.046456 | 0.21259 | -7.5526e+12 | 0 | 50 | 9.7764e+13
Heavy Duty Trucks | Diesel | Articulated 20 - 28 t | Euro V | EGR | SPN23 | Rural | 0.02 | 0.5 | 5 | 85 | 0.081582 | -0.15177 | 8.5727 | 8.0024 | 0.0048215 | -0.027238 | 0.31765 | -7.5526e+12 | 0 | 50 | 1.407e+14
Heavy Duty Trucks | Diesel | Articulated 20 - 28 t | Euro V | EGR | SPN23 | Rural | 0.02 | 1 | 5 | 85 | 0.35029 | 0.57963 | 7.5368 | 22.4096 | 0.016678 | -0.080375 | 0.52458 | -7.5526e+12 | 0 | 50 | 1.8044e+14
Heavy Duty Trucks | Diesel | Articulated 20 - 28 t | Euro V | EGR | SPN23 | Rural | 0.04 | 0 | 5 | 85 | 0.0065342 | 0.52025 | 15.5302 | -5.2961 | 0.00012812 | 0.049666 | 0.21451 | -7.5526e+12 | 0 | 50 | 1.4457e+14
Heavy Duty Trucks | Diesel | Articulated 20 - 28 t | Euro V | EGR | SPN23 | Rural | 0.04 | 0.5 | 5 | 80 | 0.12393 | -0.48135 | 11.4133 | 6.4638 | 0.0045223 | -0.023234 | 0.29391 | -7.5526e+12 | 0 | 50 | 2.1512e+14
Heavy Duty Trucks | Diesel | Articulated 20 - 28 t | Euro V | EGR | SPN23 | Rural | 0.04 | 1 | 5 | 65 | 0.26071 | 1.6794 | -0.95083 | 0.14937 | 0.0077626 | 0.011052 | 0.0030953 | -7.5526e+12 | 0 | 50 | 2.78e+14
Heavy Duty Trucks | Diesel | Articulated 20 - 28 t | Euro V | EGR | SPN23 | Rural | 0.06 | 0 | 5 | 85 | 0.037763 | 0.30713 | 14.0916 | -1.1471 | 0.001347 | 0.024313 | 0.22997 | -7.5526e+12 | 0 | 50 | 1.9431e+14
Heavy Duty Trucks | Diesel | Articulated 20 - 28 t | Euro V | EGR | SPN23 | Rural | 0.06 | 0.5 | 5 | 60 | 0.33992 | -0.65078 | 12.9822 | 10.2824 | 0.0093023 | -0.03619 | 0.31857 | -7.5526e+12 | 0 | 50 | 2.8817e+14
Heavy Duty Trucks | Diesel | Articulated 20 - 28 t | Euro V | EGR | SPN23 | Rural | 0.06 | 1 | 5 | 45 | -0.0094798 | 0.43424 | 3.2601 | -0.6991 | -0.00020364 | 0.01011 | 0.030057 | -7.5526e+12 | 0 | 45 | 3.731e+14
Heavy Duty Trucks | Diesel | Articulated 20 - 28 t | Euro V | EGR | SPN23 | Highway | -0.06 | 0 | 5 | 70 | -0.002511 | 0.20275 | -1.1847 | 2.6949 | 0.0021562 | -0.016401 | 0.046926 | -8.4336e+12 | 0 | 50 | 4.985e+12
Heavy Duty Trucks | Diesel | Articulated 20 - 28 t | Euro V | EGR | SPN23 | Highway | -0.06 | 0.5 | 5 | 75 | -0.0032455 | 0.27743 | -1.6859 | 5.3167 | 0.0035091 | -0.032551 | 0.11745 | -8.4336e+12 | 0 | 50 | 4.8519e+12
Heavy Duty Trucks | Diesel | Articulated 20 - 28 t | Euro V | EGR | SPN23 | Highway | -0.06 | 1 | 5 | 80 | -0.0012323 | 0.11052 | -0.63753 | 2.3965 | 0.0015267 | -0.015092 | 0.059304 | -8.4336e+12 | 0 | 50 | 5.0144e+12
Heavy Duty Trucks | Diesel | Articulated 20 - 28 t | Euro V | EGR | SPN23 | Highway | -0.04 | 0 | 5 | 85 | -0.0046064 | 0.46725 | -2.1943 | 4.1797 | 0.0035441 | -0.019322 | 0.054272 | -8.4336e+12 | 0 | 50 | 1.033e+13
Heavy Duty Trucks | Diesel | Articulated 20 - 28 t | Euro V | EGR | SPN23 | Highway | -0.04 | 0.5 | 5 | 85 | -0.0029787 | 0.30146 | -1.4722 | 2.7 | 0.0021501 | -0.012406 | 0.034162 | -8.4336e+12 | 0 | 50 | 1.0932e+13
Heavy Duty Trucks | Diesel | Articulated 20 - 28 t | Euro V | EGR | SPN23 | Highway | -0.04 | 1 | 5 | 85 | -0.0032141 | 0.33276 | -1.6472 | 2.9893 | 0.002227 | -0.013354 | 0.037309 | -8.4336e+12 | 0 | 50 | 1.1984e+13
Heavy Duty Trucks | Diesel | Articulated 20 - 28 t | Euro V | EGR | SPN23 | Highway | -0.02 | 0 | 5 | 85 | -0.00055309 | 0.49054 | -1.7628 | 3.2221 | 0.0029802 | -0.0097001 | 0.032304 | -8.4336e+12 | 0 | 50 | 2.5847e+13
Heavy Duty Trucks | Diesel | Articulated 20 - 28 t | Euro V | EGR | SPN23 | Highway | -0.02 | 0.5 | 5 | 85 | -0.0026081 | 0.58353 | -2.3092 | 3.3254 | 0.0025907 | -0.0062004 | 0.017168 | -8.4336e+12 | 0 | 50 | 2.784e+13
Heavy Duty Trucks | Diesel | Articulated 20 - 28 t | Euro V | EGR | SPN23 | Highway | -0.02 | 1 | 5 | 85 | -0.0054489 | 0.81371 | -3.193 | 1.8978 | 0.0024366 | 0.0053993 | -0.04463 | -8.4336e+12 | 0 | 50 | 3.1921e+13
Heavy Duty Trucks | Diesel | Articulated 20 - 28 t | Euro V | EGR | SPN23 | Highway | 0 | 0 | 5 | 85 | 0.013192 | 0.17919 | 2.8353 | 4.3669 | 0.0024189 | -0.0064313 | 0.15413 | -8.4336e+12 | 0 | 50 | 64347549829796
Heavy Duty Trucks | Diesel | Articulated 20 - 28 t | Euro V | EGR | SPN23 | Highway | 0 | 0.5 | 5 | 85 | 0.027116 | 0.77763 | -1.8794 | 5.8532 | 0.0045961 | -0.013787 | 0.080404 | -8.4336e+12 | 0 | 50 | 8.1311e+13
Heavy Duty Trucks | Diesel | Articulated 20 - 28 t | Euro V | EGR | SPN23 | Highway | 0 | 1 | 5 | 85 | 0.037965 | 1.6051 | -4.6433 | 6.7764 | 0.0059436 | -0.0034221 | 0.03606 | -8.4336e+12 | 0 | 50 | 9.7751e+13
Heavy Duty Trucks | Diesel | Articulated 20 - 28 t | Euro V | EGR | SPN23 | Highway | 0.02 | 0 | 5 | 85 | 0.0034354 | 0.233 | 13.9912 | -4.8947 | 4.0552e-05 | 0.046456 | 0.21259 | -8.4336e+12 | 0 | 50 | 1.0917e+14
Heavy Duty Trucks | Diesel | Articulated 20 - 28 t | Euro V | EGR | SPN23 | Highway | 0.02 | 0.5 | 5 | 85 | 0.081582 | -0.15177 | 8.5727 | 8.0024 | 0.0048215 | -0.027238 | 0.31765 | -8.4336e+12 | 0 | 50 | 1.5711e+14
Heavy Duty Trucks | Diesel | Articulated 20 - 28 t | Euro V | EGR | SPN23 | Highway | 0.02 | 1 | 5 | 85 | 0.35029 | 0.57963 | 7.5368 | 22.4096 | 0.016678 | -0.080375 | 0.52458 | -8.4336e+12 | 0 | 50 | 2.0149e+14
Heavy Duty Trucks | Diesel | Articulated 20 - 28 t | Euro V | EGR | SPN23 | Highway | 0.04 | 0 | 5 | 85 | 0.0065342 | 0.52025 | 15.5302 | -5.2961 | 0.00012812 | 0.049666 | 0.21451 | -8.4336e+12 | 0 | 50 | 1.6144e+14
Heavy Duty Trucks | Diesel | Articulated 20 - 28 t | Euro V | EGR | SPN23 | Highway | 0.04 | 0.5 | 5 | 80 | 0.12393 | -0.48135 | 11.4133 | 6.4638 | 0.0045223 | -0.023234 | 0.29391 | -8.4336e+12 | 0 | 50 | 2.4022e+14
Heavy Duty Trucks | Diesel | Articulated 20 - 28 t | Euro V | EGR | SPN23 | Highway | 0.04 | 1 | 5 | 65 | 0.26071 | 1.6794 | -0.95083 | 0.14937 | 0.0077626 | 0.011052 | 0.0030953 | -8.4336e+12 | 0 | 50 | 3.1043e+14
Heavy Duty Trucks | Diesel | Articulated 20 - 28 t | Euro V | EGR | SPN23 | Highway | 0.06 | 0 | 5 | 85 | 0.037763 | 0.30713 | 14.0916 | -1.1471 | 0.001347 | 0.024313 | 0.22997 | -8.4336e+12 | 0 | 50 | 2.1698e+14
Heavy Duty Trucks | Diesel | Articulated 20 - 28 t | Euro V | EGR | SPN23 | Highway | 0.06 | 0.5 | 5 | 60 | 0.33992 | -0.65078 | 12.9822 | 10.2824 | 0.0093023 | -0.03619 | 0.31857 | -8.4336e+12 | 0 | 50 | 3.2179e+14
Heavy Duty Trucks | Diesel | Articulated 20 - 28 t | Euro V | EGR | SPN23 | Highway | 0.06 | 1 | 5 | 45 | -0.0094798 | 0.43424 | 3.2601 | -0.6991 | -0.00020364 | 0.01011 | 0.030057 | -8.4336e+12 | 0 | 45 | 4.1663e+14
Heavy Duty Trucks | Diesel | Articulated 20 - 28 t | Euro VI A/B/C | DPF+SCR | CO |  | -0.06 | 0 | 5 | 75 | -0.0040812 | 0.33459 | -1.4385 | 2.2028 | 0.13422 | -0.7186 | 1.7106 | 0% | 0 | 50 | 0.01703
Heavy Duty Trucks | Diesel | Articulated 20 - 28 t | Euro VI A/B/C | DPF+SCR | CO |  | -0.06 | 0.5 | 5 | 75 | -0.0029766 | 0.23883 | -0.98542 | 1.701 | 0.11064 | -0.64913 | 1.8115 | 0% | 0 | 50 | 0.014428
Heavy Duty Trucks | Diesel | Articulated 20 - 28 t | Euro VI A/B/C | DPF+SCR | CO |  | -0.06 | 1 | 5 | 65 | -0.0042227 | 0.31004 | -1.4616 | 1.5945 | 0.11732 | -0.44514 | 0.16837 | 0% | 0 | 50 | 0.012961
Heavy Duty Trucks | Diesel | Articulated 20 - 28 t | Euro VI A/B/C | DPF+SCR | CO |  | -0.04 | 0 | 5 | 85 | -0.0032492 | 0.30578 | -1.3924 | 1.3799 | 0.076881 | -0.20995 | -0.15567 | 0% | 0 | 50 | 0.031953
Heavy Duty Trucks | Diesel | Articulated 20 - 28 t | Euro VI A/B/C | DPF+SCR | CO |  | -0.04 | 0.5 | 5 | 85 | -0.0068005 | 0.60549 | -1.937 | 2.3086 | 0.16982 | -0.45206 | 1.1958 | 0% | 0 | 50 | 0.028234
Heavy Duty Trucks | Diesel | Articulated 20 - 28 t | Euro VI A/B/C | DPF+SCR | CO |  | -0.04 | 1 | 5 | 80 | -0.0046727 | 0.41391 | -1.9245 | 2.0638 | 0.11323 | -0.36369 | -1.0917e-13 | 0% | 0 | 50 | 0.026919
Heavy Duty Trucks | Diesel | Articulated 20 - 28 t | Euro VI A/B/C | DPF+SCR | CO |  | -0.02 | 0 | 5 | 85 | -0.00045238 | 0.36775 | -1.8045 | 1.832 | 0.090857 | -0.32287 | -1.8285e-09 | 0% | 0 | 50 | 0.073407
Heavy Duty Trucks | Diesel | Articulated 20 - 28 t | Euro VI A/B/C | DPF+SCR | CO |  | -0.02 | 0.5 | 5 | 85 | -0.0043857 | 0.58246 | -2.4594 | 2.154 | 0.11054 | -0.16187 | -0.54645 | 0% | 0 | 50 | 0.058804
Heavy Duty Trucks | Diesel | Articulated 20 - 28 t | Euro VI A/B/C | DPF+SCR | CO |  | -0.02 | 1 | 5 | 85 | 9.8078e-05 | -0.025312 | 1.766 | -1.9602 | -0.0010808 | 0.30833 | 0.79055 | 0% | 0 | 50 | 0.052306
Heavy Duty Trucks | Diesel | Articulated 20 - 28 t | Euro VI A/B/C | DPF+SCR | CO |  | 0 | 0 | 5 | 85 | -0.00018185 | -0.025814 | 4.0536 | -5.1598 | -0.0082619 | 0.7322 | 0.67479 | 0% | 0 | 50 | 0.13259
Heavy Duty Trucks | Diesel | Articulated 20 - 28 t | Euro VI A/B/C | DPF+SCR | CO |  | 0 | 0.5 | 5 | 85 | -0.00011833 | -0.034657 | 4.268 | -4.766 | -0.0084509 | 0.74155 | 0.85141 | 0% | 0 | 50 | 0.12761
Heavy Duty Trucks | Diesel | Articulated 20 - 28 t | Euro VI A/B/C | DPF+SCR | CO |  | 0 | 1 | 5 | 85 | -0.00015831 | -0.017818 | 2.9124 | -3.8426 | -0.0065544 | 0.57583 | 6.6388e-13 | 0% | 0 | 50 | 0.12486
Heavy Duty Trucks | Diesel | Articulated 20 - 28 t | Euro VI A/B/C | DPF+SCR | CO |  | 0.02 | 0 | 5 | 85 | -0.00031957 | 0.062543 | 2.1211 | -3.0163 | 0.0024513 | 0.43906 | -1.7967e-11 | 0% | 0 | 50 | 0.1563
Heavy Duty Trucks | Diesel | Articulated 20 - 28 t | Euro VI A/B/C | DPF+SCR | CO |  | 0.02 | 0.5 | 5 | 85 | -0.00042691 | 0.076048 | 2.0046 | -2.5938 | 0.0056139 | 0.39758 | -8.7653e-11 | 0% | 0 | 50 | 0.13823
Heavy Duty Trucks | Diesel | Articulated 20 - 28 t | Euro VI A/B/C | DPF+SCR | CO |  | 0.02 | 1 | 5 | 85 | 0.0020194 | 0.63821 | -2.3457 | 1.8589 | 0.10718 | -0.26701 | 7.8517e-13 | 0% | 0 | 50 | 0.1361
Heavy Duty Trucks | Diesel | Articulated 20 - 28 t | Euro VI A/B/C | DPF+SCR | CO |  | 0.04 | 0 | 5 | 85 | -0.001095 | 0.1477 | 2.4137 | -3.3141 | 0.009644 | 0.49995 | -6.7359e-13 | 0% | 0 | 50 | 0.14244
Heavy Duty Trucks | Diesel | Articulated 20 - 28 t | Euro VI A/B/C | DPF+SCR | CO |  | 0.04 | 0.5 | 5 | 80 | 0.0012276 | 0.38657 | -1.8616 | 1.8228 | 0.062137 | -0.24083 | 0.1043 | 0% | 0 | 50 | 0.14346
Heavy Duty Trucks | Diesel | Articulated 20 - 28 t | Euro VI A/B/C | DPF+SCR | CO |  | 0.04 | 1 | 5 | 65 | 0.0028753 | 0.36681 | -1.6034 | 1.4237 | 0.063802 | -0.24938 | 0.16856 | 0% | 0 | 50 | 0.16273
Heavy Duty Trucks | Diesel | Articulated 20 - 28 t | Euro VI A/B/C | DPF+SCR | CO |  | 0.06 | 0 | 8 | 85 | 9.4703e-05 | 0.26103 | -2.174 | 2.4354 | 0.036884 | -0.25895 | 1.7652e-13 | 0% | 0 | 50 | 0.14084
Heavy Duty Trucks | Diesel | Articulated 20 - 28 t | Euro VI A/B/C | DPF+SCR | CO |  | 0.06 | 0.5 | 5 | 65 | 0.0029709 | 0.41113 | -1.7767 | 1.5668 | 0.069098 | -0.26795 | 0.18069 | 0% | 0 | 50 | 0.16447
Heavy Duty Trucks | Diesel | Articulated 20 - 28 t | Euro VI A/B/C | DPF+SCR | CO |  | 0.06 | 1 | 5 | 50 | 0.010563 | 0.58767 | -2.3297 | -0.1769 | 0.1115 | -0.42065 | -0.031963 | 0% | 0 | 50 | 0.20745
Heavy Duty Trucks | Diesel | Articulated 20 - 28 t | Euro VI A/B/C | DPF+SCR | NOx |  | -0.06 | 0 | 5 | 80 | 1.3468e-05 | -0.0068684 | 0.44834 | 2.0273 | 4.473e-05 | 0.0043658 | 0.08401 | 0% | 0 | 50 | 0.43256
Heavy Duty Trucks | Diesel | Articulated 20 - 28 t | Euro VI A/B/C | DPF+SCR | NOx |  | -0.06 | 0.5 | 5 | 80 | -3.6193e-05 | 0.00058786 | 0.16611 | 2.178 | 0.00010228 | 0.0011307 | 0.078984 | 0% | 0 | 50 | 0.37978
Heavy Duty Trucks | Diesel | Articulated 20 - 28 t | Euro VI A/B/C | DPF+SCR | NOx |  | -0.06 | 1 | 5 | 80 | -9.7519e-05 | 0.0084698 | -0.07151 | 3.3498 | 0.00023544 | -0.0041104 | 0.11559 | 0% | 0 | 50 | 0.35129
Heavy Duty Trucks | Diesel | Articulated 20 - 28 t | Euro VI A/B/C | DPF+SCR | NOx |  | -0.04 | 0 | 5 | 85 | -0.0036237 | 0.28021 | 3.4411 | -0.78576 | 0.0022867 | 0.10231 | -8.9545e-14 | 0% | 0 | 50 | 0.77332
Heavy Duty Trucks | Diesel | Articulated 20 - 28 t | Euro VI A/B/C | DPF+SCR | NOx |  | -0.04 | 0.5 | 5 | 80 | -0.0025398 | 0.18757 | 2.2325 | -7.1969 | 0.001311 | 0.089112 | -0.24556 | 0% | 0 | 50 | 0.68347
Heavy Duty Trucks | Diesel | Articulated 20 - 28 t | Euro VI A/B/C | DPF+SCR | NOx |  | -0.04 | 1 | 5 | 85 | -0.00016391 | 0.031638 | -0.6246 | 3.2891 | 0.00068253 | -0.015561 | 0.089672 | 0% | 0 | 50 | 0.6025
Heavy Duty Trucks | Diesel | Articulated 20 - 28 t | Euro VI A/B/C | DPF+SCR | NOx |  | -0.02 | 0 | 5 | 85 | 0.0042598 | 0.51092 | -2.9625 | 1.6953 | 0.013395 | -0.073129 | 0.035308 | 0% | 0 | 50 | 1.1139
Heavy Duty Trucks | Diesel | Articulated 20 - 28 t | Euro VI A/B/C | DPF+SCR | NOx |  | -0.02 | 0.5 | 5 | 85 | 2.0646e-05 | 0.10274 | -1.3873 | 4.8268 | 0.0027367 | -0.035505 | 0.12081 | 0% | 0 | 50 | 0.75144
Heavy Duty Trucks | Diesel | Articulated 20 - 28 t | Euro VI A/B/C | DPF+SCR | NOx |  | -0.02 | 1 | 5 | 85 | -0.00014146 | 0.08439 | -1.1522 | 4.2209 | 0.0027449 | -0.034276 | 0.11833 | 0% | 0 | 50 | 0.53127
Heavy Duty Trucks | Diesel | Articulated 20 - 28 t | Euro VI A/B/C | DPF+SCR | NOx |  | 0 | 0 | 5 | 85 | -0.0011067 | 0.16427 | -0.77845 | 1.8217 | 0.0058558 | -0.033697 | 0.066412 | 0% | 0 | 50 | 0.36131
Heavy Duty Trucks | Diesel | Articulated 20 - 28 t | Euro VI A/B/C | DPF+SCR | NOx |  | 0 | 0.5 | 5 | 85 | -0.00018205 | 0.068722 | -0.49958 | 1.9285 | 0.004735 | -0.03196 | 0.073719 | 0% | 0 | 50 | 0.24435
Heavy Duty Trucks | Diesel | Articulated 20 - 28 t | Euro VI A/B/C | DPF+SCR | NOx |  | 0 | 1 | 5 | 85 | 0.00028546 | 0.065854 | -0.47065 | 2.0949 | 0.0073725 | -0.045536 | 0.095514 | 0% | 0 | 50 | 0.22016
Heavy Duty Trucks | Diesel | Articulated 20 - 28 t | Euro VI A/B/C | DPF+SCR | NOx |  | 0.02 | 0 | 5 | 85 | 0.0010647 | 0.15205 | -0.48343 | 4.3326 | 0.016911 | -0.098803 | 0.2247 | 0% | 0 | 50 | 0.26269
Heavy Duty Trucks | Diesel | Articulated 20 - 28 t | Euro VI A/B/C | DPF+SCR | NOx |  | 0.02 | 0.5 | 5 | 85 | 0.00066217 | 0.05408 | -0.4243 | 1.8267 | 0.0065984 | -0.040181 | 0.082038 | 0% | 0 | 50 | 0.27261
Heavy Duty Trucks | Diesel | Articulated 20 - 28 t | Euro VI A/B/C | DPF+SCR | NOx |  | 0.02 | 1 | 5 | 85 | 0.00029215 | 0.12165 | -1.1141 | 3.3939 | 0.0097489 | -0.061921 | 0.12231 | 0% | 0 | 50 | 0.2695
Heavy Duty Trucks | Diesel | Articulated 20 - 28 t | Euro VI A/B/C | DPF+SCR | NOx |  | 0.04 | 0 | 5 | 85 | 0.0008845 | 0.069974 | -0.51976 | 2.6716 | 0.0084462 | -0.052334 | 0.11561 | 0% | 0 | 50 | 0.2817
Heavy Duty Trucks | Diesel | Articulated 20 - 28 t | Euro VI A/B/C | DPF+SCR | NOx |  | 0.04 | 0.5 | 5 | 80 | 0.00075316 | 0.091744 | -0.90196 | 2.9454 | 0.0078822 | -0.049321 | 0.10087 | 0% | 0 | 50 | 0.32451
Heavy Duty Trucks | Diesel | Articulated 20 - 28 t | Euro VI A/B/C | DPF+SCR | NOx |  | 0.04 | 1 | 5 | 65 | 0.011642 | -0.10958 | 1.5521 | -4.6736 | 0.024417 | -0.10819 | 0.084156 | 0% | 0 | 50 | 0.45023
Heavy Duty Trucks | Diesel | Articulated 20 - 28 t | Euro VI A/B/C | DPF+SCR | NOx |  | 0.06 | 0 | 5 | 85 | 0.0016832 | 0.12725 | -1.2103 | 4.7967 | 0.013519 | -0.083378 | 0.1778 | 0% | 0 | 50 | 0.31725
Heavy Duty Trucks | Diesel | Articulated 20 - 28 t | Euro VI A/B/C | DPF+SCR | NOx |  | 0.06 | 0.5 | 5 | 65 | 0.02012 | 0.05729 | -2.368 | 18.3795 | 0.041894 | -0.127 | 0.36144 | 0% | 0 | 50 | 0.51814
Heavy Duty Trucks | Diesel | Articulated 20 - 28 t | Euro VI A/B/C | DPF+SCR | NOx |  | 0.06 | 1 | 5 | 50 | 0.06982 | -0.16508 | 2.866 | 1.1824 | 0.12207 | -0.15496 | -0.08195 | 0% | 0 | 50 | 0.569
Heavy Duty Trucks | Diesel | Articulated 20 - 28 t | Euro VI A/B/C | DPF+SCR | VOC |  | -0.06 | 0 | 5 | 70 | -0.0045847 | 0.34726 | -1.2906 | 0.59001 | 0.4651 | -1.5729 | -1.2918e-08 | 0% | 0 | 50 | 0.0042641
Heavy Duty Trucks | Diesel | Articulated 20 - 28 t | Euro VI A/B/C | DPF+SCR | VOC |  | -0.06 | 0.5 | 5 | 70 | -0.0095417 | 0.67023 | 0.12719 | 0.2345 | 1.0615 | 0.43115 | 0.68143 | 0% | 0 | 50 | 0.0036583
Heavy Duty Trucks | Diesel | Articulated 20 - 28 t | Euro VI A/B/C | DPF+SCR | VOC |  | -0.06 | 1 | 5 | 65 | -0.0094331 | 0.65759 | 0.15516 | 0.2323 | 1.0957 | 0.42453 | 0.63091 | 0% | 0 | 50 | 0.0034249
Heavy Duty Trucks | Diesel | Articulated 20 - 28 t | Euro VI A/B/C | DPF+SCR | VOC |  | -0.04 | 0 | 5 | 85 | -0.0086503 | 0.8058 | -0.13865 | 0.1716 | 0.99984 | 0.44876 | 0.61757 | 0% | 0 | 50 | 0.007345
Heavy Duty Trucks | Diesel | Articulated 20 - 28 t | Euro VI A/B/C | DPF+SCR | VOC |  | -0.04 | 0.5 | 5 | 85 | -0.0088823 | 0.77291 | -0.14342 | 0.23209 | 1.0018 | 0.47065 | 0.60783 | 0% | 0 | 50 | 0.0064462
Heavy Duty Trucks | Diesel | Articulated 20 - 28 t | Euro VI A/B/C | DPF+SCR | VOC |  | -0.04 | 1 | 5 | 85 | -0.0017011 | 0.15363 | -0.77501 | 2.0513 | 0.20035 | -1.1381 | 3.6687 | 0% | 0 | 50 | 0.0060199
Heavy Duty Trucks | Diesel | Articulated 20 - 28 t | Euro VI A/B/C | DPF+SCR | VOC |  | -0.02 | 0 | 5 | 85 | 8.9051e-05 | -0.021927 | 1.3164 | 1.8712 | -0.014642 | 1.2987 | 4.0338 | 0% | 0 | 50 | 0.014833
Heavy Duty Trucks | Diesel | Articulated 20 - 28 t | Euro VI A/B/C | DPF+SCR | VOC |  | -0.02 | 0.5 | 5 | 85 | -0.0019409 | 0.30022 | -0.92924 | 1.4217 | 0.30255 | -0.64698 | 1.2049 | 0% | 0 | 50 | 0.012765
Heavy Duty Trucks | Diesel | Articulated 20 - 28 t | Euro VI A/B/C | DPF+SCR | VOC |  | -0.02 | 1 | 5 | 85 | -0.0023567 | 0.32468 | -0.57595 | 1.1818 | 0.32269 | -0.11947 | 1.1934 | 0% | 0 | 50 | 0.012208
Heavy Duty Trucks | Diesel | Articulated 20 - 28 t | Euro VI A/B/C | DPF+SCR | VOC |  | 0 | 0 | 5 | 85 | 0.00073624 | 0.11696 | 1.7456 | -0.7284 | 0.093401 | 1.9775 | 5.7944e-09 | 0% | 0 | 50 | 0.02834
Heavy Duty Trucks | Diesel | Articulated 20 - 28 t | Euro VI A/B/C | DPF+SCR | VOC |  | 0 | 0.5 | 5 | 85 | 0.00049897 | 0.082832 | 1.2704 | -0.45892 | 0.062733 | 1.4686 | 1.8413e-09 | 0% | 0 | 50 | 0.028881
Heavy Duty Trucks | Diesel | Articulated 20 - 28 t | Euro VI A/B/C | DPF+SCR | VOC |  | 0 | 1 | 5 | 85 | 0.00054985 | 0.1063 | 1.521 | -0.44815 | 0.074 | 1.8205 | 4.9409e-08 | 0% | 0 | 50 | 0.029713
Heavy Duty Trucks | Diesel | Articulated 20 - 28 t | Euro VI A/B/C | DPF+SCR | VOC |  | 0.02 | 0 | 5 | 85 | 0.00024966 | 0.054102 | 1.5319 | -0.72482 | 0.026251 | 1.5373 | 1.3176e-08 | 0% | 0 | 50 | 0.034013
Heavy Duty Trucks | Diesel | Articulated 20 - 28 t | Euro VI A/B/C | DPF+SCR | VOC |  | 0.02 | 0.5 | 5 | 85 | 0.014162 | 0.71617 | -2.2018 | 0.86088 | 0.74592 | -1.8428 | -1.8263e-09 | 0% | 0 | 50 | 0.038941
Heavy Duty Trucks | Diesel | Articulated 20 - 28 t | Euro VI A/B/C | DPF+SCR | VOC |  | 0.02 | 1 | 5 | 85 | -0.00016789 | 0.067122 | 2.5867 | -1.0651 | -0.0013346 | 2.6396 | 4.7489e-08 | 0% | 0 | 50 | 0.042767
Heavy Duty Trucks | Diesel | Articulated 20 - 28 t | Euro VI A/B/C | DPF+SCR | VOC |  | 0.04 | 0 | 5 | 85 | -0.00024797 | 0.023084 | 2.5966 | -1.4533 | -0.017486 | 2.3877 | 8.2638e-12 | 0% | 0 | 50 | 0.040992
Heavy Duty Trucks | Diesel | Articulated 20 - 28 t | Euro VI A/B/C | DPF+SCR | VOC |  | 0.04 | 0.5 | 5 | 80 | -0.00039544 | 0.034817 | 1.5098 | -0.70445 | -0.010625 | 1.4708 | 6.2421e-12 | 0% | 0 | 50 | 0.047853
Heavy Duty Trucks | Diesel | Articulated 20 - 28 t | Euro VI A/B/C | DPF+SCR | VOC |  | 0.04 | 1 | 5 | 65 | -0.00046987 | 0.042873 | 1.4885 | -0.65231 | -0.009476 | 1.4386 | 9.5307e-11 | 0% | 0 | 50 | 0.050675
Heavy Duty Trucks | Diesel | Articulated 20 - 28 t | Euro VI A/B/C | DPF+SCR | VOC |  | 0.06 | 0 | 5 | 85 | -0.00038906 | 0.025453 | 1.4702 | -0.77103 | -0.012892 | 1.3822 | 2.3292e-13 | 0% | 0 | 50 | 0.04758
Heavy Duty Trucks | Diesel | Articulated 20 - 28 t | Euro VI A/B/C | DPF+SCR | VOC |  | 0.06 | 0.5 | 5 | 65 | -0.00060152 | 0.046398 | 1.6325 | -0.76579 | -0.012156 | 1.5445 | 4.675e-11 | 0% | 0 | 50 | 0.051952
Heavy Duty Trucks | Diesel | Articulated 20 - 28 t | Euro VI A/B/C | DPF+SCR | VOC |  | 0.06 | 1 | 5 | 50 | 0.0049993 | 0.18114 | -0.095472 | -1.5134 | 0.13552 | 0.26221 | -2.0483 | 0% | 0 | 50 | 0.061251
Heavy Duty Trucks | Diesel | Articulated 20 - 28 t | Euro VI A/B/C | DPF+SCR | PM Exhaust | Urban Peak | -0.06 | 0 | 5 | 70 | -0.0025114 | 0.202 | -1.176 | 2.6573 | 0.0021186 | -0.015991 | 0.045442 | 99.95% | 0 | 50 | 0.00030706
Heavy Duty Trucks | Diesel | Articulated 20 - 28 t | Euro VI A/B/C | DPF+SCR | PM Exhaust | Urban Peak | -0.06 | 0.5 | 5 | 75 | -0.0015138 | 0.12822 | -0.77884 | 2.4107 | 0.0015861 | -0.014545 | 0.051941 | 99.95% | 0 | 50 | 0.0002978
Heavy Duty Trucks | Diesel | Articulated 20 - 28 t | Euro VI A/B/C | DPF+SCR | PM Exhaust | Urban Peak | -0.06 | 1 | 5 | 80 | -0.0012399 | 0.10989 | -0.63423 | 2.3481 | 0.0014875 | -0.01456 | 0.056898 | 99.95% | 0 | 50 | 0.0003065
Heavy Duty Trucks | Diesel | Articulated 20 - 28 t | Euro VI A/B/C | DPF+SCR | PM Exhaust | Urban Peak | -0.04 | 0 | 5 | 85 | -0.0045552 | 0.45774 | -2.1464 | 4.0688 | 0.003444 | -0.01865 | 0.051887 | 99.95% | 0 | 50 | 0.00063076
Heavy Duty Trucks | Diesel | Articulated 20 - 28 t | Euro VI A/B/C | DPF+SCR | PM Exhaust | Urban Peak | -0.04 | 0.5 | 5 | 85 | -0.0029863 | 0.30035 | -1.4744 | 2.729 | 0.0021444 | -0.012485 | 0.03447 | 99.95% | 0 | 50 | 0.00066413
Heavy Duty Trucks | Diesel | Articulated 20 - 28 t | Euro VI A/B/C | DPF+SCR | PM Exhaust | Urban Peak | -0.04 | 1 | 5 | 85 | -0.0032225 | 0.33096 | -1.6458 | 3.0236 | 0.0022236 | -0.013474 | 0.037883 | 99.95% | 0 | 50 | 0.00072493
Heavy Duty Trucks | Diesel | Articulated 20 - 28 t | Euro VI A/B/C | DPF+SCR | PM Exhaust | Urban Peak | -0.02 | 0 | 5 | 85 | -0.00072959 | 0.47096 | -1.664 | 2.9242 | 0.0028231 | -0.00867 | 0.027813 | 99.95% | 0 | 50 | 0.0015629
Heavy Duty Trucks | Diesel | Articulated 20 - 28 t | Euro VI A/B/C | DPF+SCR | PM Exhaust | Urban Peak | -0.02 | 0.5 | 5 | 85 | -0.0027379 | 0.59635 | -2.3515 | 3.4918 | 0.0026775 | -0.0067404 | 0.019661 | 99.95% | 0 | 50 | 0.0016769
Heavy Duty Trucks | Diesel | Articulated 20 - 28 t | Euro VI A/B/C | DPF+SCR | PM Exhaust | Urban Peak | -0.02 | 1 | 5 | 85 | -0.0055815 | 0.82317 | -3.2124 | 1.8639 | 0.0025053 | 0.0052451 | -0.044871 | 99.95% | 0 | 50 | 0.0019162
Heavy Duty Trucks | Diesel | Articulated 20 - 28 t | Euro VI A/B/C | DPF+SCR | PM Exhaust | Urban Peak | 0 | 0 | 5 | 85 | 0.023319 | 0.35509 | 5.2558 | 8.078 | 0.0044485 | -0.01024 | 0.28049 | 99.95% | 0 | 50 | 0.0038661
Heavy Duty Trucks | Diesel | Articulated 20 - 28 t | Euro VI A/B/C | DPF+SCR | PM Exhaust | Urban Peak | 0 | 0.5 | 5 | 85 | 0.02666 | 0.79583 | -1.9008 | 6.1274 | 0.0046963 | -0.014285 | 0.084313 | 99.95% | 0 | 50 | 0.0048679
Heavy Duty Trucks | Diesel | Articulated 20 - 28 t | Euro VI A/B/C | DPF+SCR | PM Exhaust | Urban Peak | 0 | 1 | 5 | 85 | 0.032043 | 1.3839 | -3.961 | 5.9555 | 0.0052034 | -0.0035938 | 0.034246 | 99.95% | 0 | 50 | 0.0058439
Heavy Duty Trucks | Diesel | Articulated 20 - 28 t | Euro VI A/B/C | DPF+SCR | PM Exhaust | Urban Peak | 0.02 | 0 | 5 | 85 | 0.0032423 | 0.22541 | 13.866 | -4.7898 | 3.6529e-05 | 0.046535 | 0.20844 | 99.95% | 0 | 50 | 0.0065216
Heavy Duty Trucks | Diesel | Articulated 20 - 28 t | Euro VI A/B/C | DPF+SCR | PM Exhaust | Urban Peak | 0.02 | 0.5 | 5 | 85 | 0.08375 | -0.086929 | 8.7 | 8.3921 | 0.0051309 | -0.027075 | 0.32635 | 99.95% | 0 | 50 | 0.0093675
Heavy Duty Trucks | Diesel | Articulated 20 - 28 t | Euro VI A/B/C | DPF+SCR | PM Exhaust | Urban Peak | 0.02 | 1 | 5 | 85 | 0.33972 | 0.55041 | 6.3648 | 23.939 | 0.016684 | -0.084823 | 0.52251 | 99.95% | 0 | 50 | 0.01202
Heavy Duty Trucks | Diesel | Articulated 20 - 28 t | Euro VI A/B/C | DPF+SCR | PM Exhaust | Urban Peak | 0.04 | 0 | 5 | 85 | 0.0057322 | 0.38116 | 12.2424 | -4.0291 | 0.00014165 | 0.038403 | 0.17108 | 99.95% | 0 | 50 | 0.0096259
Heavy Duty Trucks | Diesel | Articulated 20 - 28 t | Euro VI A/B/C | DPF+SCR | PM Exhaust | Urban Peak | 0.04 | 0.5 | 5 | 80 | 0.14091 | -0.54403 | 14.634 | 7.8976 | 0.005267 | -0.025767 | 0.37026 | 99.95% | 0 | 50 | 0.014338
Heavy Duty Trucks | Diesel | Articulated 20 - 28 t | Euro VI A/B/C | DPF+SCR | PM Exhaust | Urban Peak | 0.04 | 1 | 5 | 65 | 0.7888 | 1.8707 | 4.4785 | 18.0141 | 0.023974 | -0.050318 | 0.33443 | 99.95% | 0 | 50 | 0.018526
Heavy Duty Trucks | Diesel | Articulated 20 - 28 t | Euro VI A/B/C | DPF+SCR | PM Exhaust | Urban Peak | 0.06 | 0 | 5 | 85 | 0.028063 | 0.36777 | 13.0888 | -1.8439 | 0.00099976 | 0.027217 | 0.20167 | 99.95% | 0 | 50 | 0.012926
Heavy Duty Trucks | Diesel | Articulated 20 - 28 t | Euro VI A/B/C | DPF+SCR | PM Exhaust | Urban Peak | 0.06 | 0.5 | 5 | 65 | 0.44361 | -0.88958 | 14.494 | 14.052 | 0.012518 | -0.052782 | 0.39364 | 99.95% | 0 | 50 | 0.019201
Heavy Duty Trucks | Diesel | Articulated 20 - 28 t | Euro VI A/B/C | DPF+SCR | PM Exhaust | Urban Peak | 0.06 | 1 | 5 | 50 | -0.0077396 | 0.38565 | 2.0211 | -1.5241 | -0.00016966 | 0.0090731 | 0.011243 | 99.95% | 0 | 50 | 0.024411
Heavy Duty Trucks | Diesel | Articulated 20 - 28 t | Euro VI A/B/C | DPF+SCR | PM Exhaust | Urban Off Peak | -0.06 | 0 | 5 | 70 | -0.0025114 | 0.202 | -1.176 | 2.6573 | 0.0021186 | -0.015991 | 0.045442 | 99.95% | 0 | 50 | 0.00030706
Heavy Duty Trucks | Diesel | Articulated 20 - 28 t | Euro VI A/B/C | DPF+SCR | PM Exhaust | Urban Off Peak | -0.06 | 0.5 | 5 | 75 | -0.0015138 | 0.12822 | -0.77884 | 2.4107 | 0.0015861 | -0.014545 | 0.051941 | 99.95% | 0 | 50 | 0.0002978
Heavy Duty Trucks | Diesel | Articulated 20 - 28 t | Euro VI A/B/C | DPF+SCR | PM Exhaust | Urban Off Peak | -0.06 | 1 | 5 | 80 | -0.0012399 | 0.10989 | -0.63423 | 2.3481 | 0.0014875 | -0.01456 | 0.056898 | 99.95% | 0 | 50 | 0.0003065
Heavy Duty Trucks | Diesel | Articulated 20 - 28 t | Euro VI A/B/C | DPF+SCR | PM Exhaust | Urban Off Peak | -0.04 | 0 | 5 | 85 | -0.0045552 | 0.45774 | -2.1464 | 4.0688 | 0.003444 | -0.01865 | 0.051887 | 99.95% | 0 | 50 | 0.00063076
Heavy Duty Trucks | Diesel | Articulated 20 - 28 t | Euro VI A/B/C | DPF+SCR | PM Exhaust | Urban Off Peak | -0.04 | 0.5 | 5 | 85 | -0.0029863 | 0.30035 | -1.4744 | 2.729 | 0.0021444 | -0.012485 | 0.03447 | 99.95% | 0 | 50 | 0.00066413
Heavy Duty Trucks | Diesel | Articulated 20 - 28 t | Euro VI A/B/C | DPF+SCR | PM Exhaust | Urban Off Peak | -0.04 | 1 | 5 | 85 | -0.0032225 | 0.33096 | -1.6458 | 3.0236 | 0.0022236 | -0.013474 | 0.037883 | 99.95% | 0 | 50 | 0.00072493
Heavy Duty Trucks | Diesel | Articulated 20 - 28 t | Euro VI A/B/C | DPF+SCR | PM Exhaust | Urban Off Peak | -0.02 | 0 | 5 | 85 | -0.00072959 | 0.47096 | -1.664 | 2.9242 | 0.0028231 | -0.00867 | 0.027813 | 99.95% | 0 | 50 | 0.0015629
Heavy Duty Trucks | Diesel | Articulated 20 - 28 t | Euro VI A/B/C | DPF+SCR | PM Exhaust | Urban Off Peak | -0.02 | 0.5 | 5 | 85 | -0.0027379 | 0.59635 | -2.3515 | 3.4918 | 0.0026775 | -0.0067404 | 0.019661 | 99.95% | 0 | 50 | 0.0016769
Heavy Duty Trucks | Diesel | Articulated 20 - 28 t | Euro VI A/B/C | DPF+SCR | PM Exhaust | Urban Off Peak | -0.02 | 1 | 5 | 85 | -0.0055815 | 0.82317 | -3.2124 | 1.8639 | 0.0025053 | 0.0052451 | -0.044871 | 99.95% | 0 | 50 | 0.0019162
Heavy Duty Trucks | Diesel | Articulated 20 - 28 t | Euro VI A/B/C | DPF+SCR | PM Exhaust | Urban Off Peak | 0 | 0 | 5 | 85 | 0.023319 | 0.35509 | 5.2558 | 8.078 | 0.0044485 | -0.01024 | 0.28049 | 99.95% | 0 | 50 | 0.0038661
Heavy Duty Trucks | Diesel | Articulated 20 - 28 t | Euro VI A/B/C | DPF+SCR | PM Exhaust | Urban Off Peak | 0 | 0.5 | 5 | 85 | 0.02666 | 0.79583 | -1.9008 | 6.1274 | 0.0046963 | -0.014285 | 0.084313 | 99.95% | 0 | 50 | 0.0048679
Heavy Duty Trucks | Diesel | Articulated 20 - 28 t | Euro VI A/B/C | DPF+SCR | PM Exhaust | Urban Off Peak | 0 | 1 | 5 | 85 | 0.032043 | 1.3839 | -3.961 | 5.9555 | 0.0052034 | -0.0035938 | 0.034246 | 99.95% | 0 | 50 | 0.0058439
Heavy Duty Trucks | Diesel | Articulated 20 - 28 t | Euro VI A/B/C | DPF+SCR | PM Exhaust | Urban Off Peak | 0.02 | 0 | 5 | 85 | 0.0032423 | 0.22541 | 13.866 | -4.7898 | 3.6529e-05 | 0.046535 | 0.20844 | 99.95% | 0 | 50 | 0.0065216
Heavy Duty Trucks | Diesel | Articulated 20 - 28 t | Euro VI A/B/C | DPF+SCR | PM Exhaust | Urban Off Peak | 0.02 | 0.5 | 5 | 85 | 0.08375 | -0.086929 | 8.7 | 8.3921 | 0.0051309 | -0.027075 | 0.32635 | 99.95% | 0 | 50 | 0.0093675
Heavy Duty Trucks | Diesel | Articulated 20 - 28 t | Euro VI A/B/C | DPF+SCR | PM Exhaust | Urban Off Peak | 0.02 | 1 | 5 | 85 | 0.33972 | 0.55041 | 6.3648 | 23.939 | 0.016684 | -0.084823 | 0.52251 | 99.95% | 0 | 50 | 0.01202
Heavy Duty Trucks | Diesel | Articulated 20 - 28 t | Euro VI A/B/C | DPF+SCR | PM Exhaust | Urban Off Peak | 0.04 | 0 | 5 | 85 | 0.0057322 | 0.38116 | 12.2424 | -4.0291 | 0.00014165 | 0.038403 | 0.17108 | 99.95% | 0 | 50 | 0.0096259
Heavy Duty Trucks | Diesel | Articulated 20 - 28 t | Euro VI A/B/C | DPF+SCR | PM Exhaust | Urban Off Peak | 0.04 | 0.5 | 5 | 80 | 0.14091 | -0.54403 | 14.634 | 7.8976 | 0.005267 | -0.025767 | 0.37026 | 99.95% | 0 | 50 | 0.014338
Heavy Duty Trucks | Diesel | Articulated 20 - 28 t | Euro VI A/B/C | DPF+SCR | PM Exhaust | Urban Off Peak | 0.04 | 1 | 5 | 65 | 0.7888 | 1.8707 | 4.4785 | 18.0141 | 0.023974 | -0.050318 | 0.33443 | 99.95% | 0 | 50 | 0.018526
Heavy Duty Trucks | Diesel | Articulated 20 - 28 t | Euro VI A/B/C | DPF+SCR | PM Exhaust | Urban Off Peak | 0.06 | 0 | 5 | 85 | 0.028063 | 0.36777 | 13.0888 | -1.8439 | 0.00099976 | 0.027217 | 0.20167 | 99.95% | 0 | 50 | 0.012926
Heavy Duty Trucks | Diesel | Articulated 20 - 28 t | Euro VI A/B/C | DPF+SCR | PM Exhaust | Urban Off Peak | 0.06 | 0.5 | 5 | 65 | 0.44361 | -0.88958 | 14.494 | 14.052 | 0.012518 | -0.052782 | 0.39364 | 99.95% | 0 | 50 | 0.019201
Heavy Duty Trucks | Diesel | Articulated 20 - 28 t | Euro VI A/B/C | DPF+SCR | PM Exhaust | Urban Off Peak | 0.06 | 1 | 5 | 50 | -0.0077396 | 0.38565 | 2.0211 | -1.5241 | -0.00016966 | 0.0090731 | 0.011243 | 99.95% | 0 | 50 | 0.024411
Heavy Duty Trucks | Diesel | Articulated 20 - 28 t | Euro VI A/B/C | DPF+SCR | PM Exhaust | Rural | -0.06 | 0 | 5 | 70 | -0.0025114 | 0.202 | -1.176 | 2.6573 | 0.0021186 | -0.015991 | 0.045442 | 99.97% | 0 | 50 | 0.00018424
Heavy Duty Trucks | Diesel | Articulated 20 - 28 t | Euro VI A/B/C | DPF+SCR | PM Exhaust | Rural | -0.06 | 0.5 | 5 | 75 | -0.0015138 | 0.12822 | -0.77884 | 2.4107 | 0.0015861 | -0.014545 | 0.051941 | 99.97% | 0 | 50 | 0.00017868
Heavy Duty Trucks | Diesel | Articulated 20 - 28 t | Euro VI A/B/C | DPF+SCR | PM Exhaust | Rural | -0.06 | 1 | 5 | 80 | -0.0012399 | 0.10989 | -0.63423 | 2.3481 | 0.0014875 | -0.01456 | 0.056898 | 99.97% | 0 | 50 | 0.0001839
Heavy Duty Trucks | Diesel | Articulated 20 - 28 t | Euro VI A/B/C | DPF+SCR | PM Exhaust | Rural | -0.04 | 0 | 5 | 85 | -0.0045552 | 0.45774 | -2.1464 | 4.0688 | 0.003444 | -0.01865 | 0.051887 | 99.97% | 0 | 50 | 0.00037845
Heavy Duty Trucks | Diesel | Articulated 20 - 28 t | Euro VI A/B/C | DPF+SCR | PM Exhaust | Rural | -0.04 | 0.5 | 5 | 85 | -0.0029863 | 0.30035 | -1.4744 | 2.729 | 0.0021444 | -0.012485 | 0.03447 | 99.97% | 0 | 50 | 0.00039848
Heavy Duty Trucks | Diesel | Articulated 20 - 28 t | Euro VI A/B/C | DPF+SCR | PM Exhaust | Rural | -0.04 | 1 | 5 | 85 | -0.0032225 | 0.33096 | -1.6458 | 3.0236 | 0.0022236 | -0.013474 | 0.037883 | 99.97% | 0 | 50 | 0.00043496
Heavy Duty Trucks | Diesel | Articulated 20 - 28 t | Euro VI A/B/C | DPF+SCR | PM Exhaust | Rural | -0.02 | 0 | 5 | 85 | -0.00072959 | 0.47096 | -1.664 | 2.9242 | 0.0028231 | -0.00867 | 0.027813 | 99.97% | 0 | 50 | 0.00093777
Heavy Duty Trucks | Diesel | Articulated 20 - 28 t | Euro VI A/B/C | DPF+SCR | PM Exhaust | Rural | -0.02 | 0.5 | 5 | 85 | -0.0027379 | 0.59635 | -2.3515 | 3.4918 | 0.0026775 | -0.0067404 | 0.019661 | 99.97% | 0 | 50 | 0.0010061
Heavy Duty Trucks | Diesel | Articulated 20 - 28 t | Euro VI A/B/C | DPF+SCR | PM Exhaust | Rural | -0.02 | 1 | 5 | 85 | -0.0055815 | 0.82317 | -3.2124 | 1.8639 | 0.0025053 | 0.0052451 | -0.044871 | 99.97% | 0 | 50 | 0.0011497
Heavy Duty Trucks | Diesel | Articulated 20 - 28 t | Euro VI A/B/C | DPF+SCR | PM Exhaust | Rural | 0 | 0 | 5 | 85 | 0.023319 | 0.35509 | 5.2558 | 8.078 | 0.0044485 | -0.01024 | 0.28049 | 99.97% | 0 | 50 | 0.0023197
Heavy Duty Trucks | Diesel | Articulated 20 - 28 t | Euro VI A/B/C | DPF+SCR | PM Exhaust | Rural | 0 | 0.5 | 5 | 85 | 0.02666 | 0.79583 | -1.9008 | 6.1274 | 0.0046963 | -0.014285 | 0.084313 | 99.97% | 0 | 50 | 0.0029208
Heavy Duty Trucks | Diesel | Articulated 20 - 28 t | Euro VI A/B/C | DPF+SCR | PM Exhaust | Rural | 0 | 1 | 5 | 85 | 0.032043 | 1.3839 | -3.961 | 5.9555 | 0.0052034 | -0.0035938 | 0.034246 | 99.97% | 0 | 50 | 0.0035063
Heavy Duty Trucks | Diesel | Articulated 20 - 28 t | Euro VI A/B/C | DPF+SCR | PM Exhaust | Rural | 0.02 | 0 | 5 | 85 | 0.0032423 | 0.22541 | 13.866 | -4.7898 | 3.6529e-05 | 0.046535 | 0.20844 | 99.97% | 0 | 50 | 0.003913
Heavy Duty Trucks | Diesel | Articulated 20 - 28 t | Euro VI A/B/C | DPF+SCR | PM Exhaust | Rural | 0.02 | 0.5 | 5 | 85 | 0.08375 | -0.086929 | 8.7 | 8.3921 | 0.0051309 | -0.027075 | 0.32635 | 99.97% | 0 | 50 | 0.0056205
Heavy Duty Trucks | Diesel | Articulated 20 - 28 t | Euro VI A/B/C | DPF+SCR | PM Exhaust | Rural | 0.02 | 1 | 5 | 85 | 0.33972 | 0.55041 | 6.3648 | 23.939 | 0.016684 | -0.084823 | 0.52251 | 99.97% | 0 | 50 | 0.0072121
Heavy Duty Trucks | Diesel | Articulated 20 - 28 t | Euro VI A/B/C | DPF+SCR | PM Exhaust | Rural | 0.04 | 0 | 5 | 85 | 0.0057322 | 0.38116 | 12.2424 | -4.0291 | 0.00014165 | 0.038403 | 0.17108 | 99.97% | 0 | 50 | 0.0057756
Heavy Duty Trucks | Diesel | Articulated 20 - 28 t | Euro VI A/B/C | DPF+SCR | PM Exhaust | Rural | 0.04 | 0.5 | 5 | 80 | 0.14091 | -0.54403 | 14.634 | 7.8976 | 0.005267 | -0.025767 | 0.37026 | 99.97% | 0 | 50 | 0.008603
Heavy Duty Trucks | Diesel | Articulated 20 - 28 t | Euro VI A/B/C | DPF+SCR | PM Exhaust | Rural | 0.04 | 1 | 5 | 65 | 0.7888 | 1.8707 | 4.4785 | 18.0141 | 0.023974 | -0.050318 | 0.33443 | 99.97% | 0 | 50 | 0.011116
Heavy Duty Trucks | Diesel | Articulated 20 - 28 t | Euro VI A/B/C | DPF+SCR | PM Exhaust | Rural | 0.06 | 0 | 5 | 85 | 0.028063 | 0.36777 | 13.0888 | -1.8439 | 0.00099976 | 0.027217 | 0.20167 | 99.97% | 0 | 50 | 0.0077554
Heavy Duty Trucks | Diesel | Articulated 20 - 28 t | Euro VI A/B/C | DPF+SCR | PM Exhaust | Rural | 0.06 | 0.5 | 5 | 65 | 0.44361 | -0.88958 | 14.494 | 14.052 | 0.012518 | -0.052782 | 0.39364 | 99.97% | 0 | 50 | 0.011521
Heavy Duty Trucks | Diesel | Articulated 20 - 28 t | Euro VI A/B/C | DPF+SCR | PM Exhaust | Rural | 0.06 | 1 | 5 | 50 | -0.0077396 | 0.38565 | 2.0211 | -1.5241 | -0.00016966 | 0.0090731 | 0.011243 | 99.97% | 0 | 50 | 0.014647
Heavy Duty Trucks | Diesel | Articulated 20 - 28 t | Euro VI A/B/C | DPF+SCR | PM Exhaust | Highway | -0.06 | 0 | 5 | 70 | -0.0025114 | 0.202 | -1.176 | 2.6573 | 0.0021186 | -0.015991 | 0.045442 | 99.97% | 0 | 50 | 0.00018424
Heavy Duty Trucks | Diesel | Articulated 20 - 28 t | Euro VI A/B/C | DPF+SCR | PM Exhaust | Highway | -0.06 | 0.5 | 5 | 75 | -0.0015138 | 0.12822 | -0.77884 | 2.4107 | 0.0015861 | -0.014545 | 0.051941 | 99.97% | 0 | 50 | 0.00017868
Heavy Duty Trucks | Diesel | Articulated 20 - 28 t | Euro VI A/B/C | DPF+SCR | PM Exhaust | Highway | -0.06 | 1 | 5 | 80 | -0.0012399 | 0.10989 | -0.63423 | 2.3481 | 0.0014875 | -0.01456 | 0.056898 | 99.97% | 0 | 50 | 0.0001839
Heavy Duty Trucks | Diesel | Articulated 20 - 28 t | Euro VI A/B/C | DPF+SCR | PM Exhaust | Highway | -0.04 | 0 | 5 | 85 | -0.0045552 | 0.45774 | -2.1464 | 4.0688 | 0.003444 | -0.01865 | 0.051887 | 99.97% | 0 | 50 | 0.00037845
Heavy Duty Trucks | Diesel | Articulated 20 - 28 t | Euro VI A/B/C | DPF+SCR | PM Exhaust | Highway | -0.04 | 0.5 | 5 | 85 | -0.0029863 | 0.30035 | -1.4744 | 2.729 | 0.0021444 | -0.012485 | 0.03447 | 99.97% | 0 | 50 | 0.00039848
Heavy Duty Trucks | Diesel | Articulated 20 - 28 t | Euro VI A/B/C | DPF+SCR | PM Exhaust | Highway | -0.04 | 1 | 5 | 85 | -0.0032225 | 0.33096 | -1.6458 | 3.0236 | 0.0022236 | -0.013474 | 0.037883 | 99.97% | 0 | 50 | 0.00043496
Heavy Duty Trucks | Diesel | Articulated 20 - 28 t | Euro VI A/B/C | DPF+SCR | PM Exhaust | Highway | -0.02 | 0 | 5 | 85 | -0.00072959 | 0.47096 | -1.664 | 2.9242 | 0.0028231 | -0.00867 | 0.027813 | 99.97% | 0 | 50 | 0.00093777
Heavy Duty Trucks | Diesel | Articulated 20 - 28 t | Euro VI A/B/C | DPF+SCR | PM Exhaust | Highway | -0.02 | 0.5 | 5 | 85 | -0.0027379 | 0.59635 | -2.3515 | 3.4918 | 0.0026775 | -0.0067404 | 0.019661 | 99.97% | 0 | 50 | 0.0010061
Heavy Duty Trucks | Diesel | Articulated 20 - 28 t | Euro VI A/B/C | DPF+SCR | PM Exhaust | Highway | -0.02 | 1 | 5 | 85 | -0.0055815 | 0.82317 | -3.2124 | 1.8639 | 0.0025053 | 0.0052451 | -0.044871 | 99.97% | 0 | 50 | 0.0011497
Heavy Duty Trucks | Diesel | Articulated 20 - 28 t | Euro VI A/B/C | DPF+SCR | PM Exhaust | Highway | 0 | 0 | 5 | 85 | 0.023319 | 0.35509 | 5.2558 | 8.078 | 0.0044485 | -0.01024 | 0.28049 | 99.97% | 0 | 50 | 0.0023197
Heavy Duty Trucks | Diesel | Articulated 20 - 28 t | Euro VI A/B/C | DPF+SCR | PM Exhaust | Highway | 0 | 0.5 | 5 | 85 | 0.02666 | 0.79583 | -1.9008 | 6.1274 | 0.0046963 | -0.014285 | 0.084313 | 99.97% | 0 | 50 | 0.0029208
Heavy Duty Trucks | Diesel | Articulated 20 - 28 t | Euro VI A/B/C | DPF+SCR | PM Exhaust | Highway | 0 | 1 | 5 | 85 | 0.032043 | 1.3839 | -3.961 | 5.9555 | 0.0052034 | -0.0035938 | 0.034246 | 99.97% | 0 | 50 | 0.0035063
Heavy Duty Trucks | Diesel | Articulated 20 - 28 t | Euro VI A/B/C | DPF+SCR | PM Exhaust | Highway | 0.02 | 0 | 5 | 85 | 0.0032423 | 0.22541 | 13.866 | -4.7898 | 3.6529e-05 | 0.046535 | 0.20844 | 99.97% | 0 | 50 | 0.003913
Heavy Duty Trucks | Diesel | Articulated 20 - 28 t | Euro VI A/B/C | DPF+SCR | PM Exhaust | Highway | 0.02 | 0.5 | 5 | 85 | 0.08375 | -0.086929 | 8.7 | 8.3921 | 0.0051309 | -0.027075 | 0.32635 | 99.97% | 0 | 50 | 0.0056205
Heavy Duty Trucks | Diesel | Articulated 20 - 28 t | Euro VI A/B/C | DPF+SCR | PM Exhaust | Highway | 0.02 | 1 | 5 | 85 | 0.33972 | 0.55041 | 6.3648 | 23.939 | 0.016684 | -0.084823 | 0.52251 | 99.97% | 0 | 50 | 0.0072121
Heavy Duty Trucks | Diesel | Articulated 20 - 28 t | Euro VI A/B/C | DPF+SCR | PM Exhaust | Highway | 0.04 | 0 | 5 | 85 | 0.0057322 | 0.38116 | 12.2424 | -4.0291 | 0.00014165 | 0.038403 | 0.17108 | 99.97% | 0 | 50 | 0.0057756
Heavy Duty Trucks | Diesel | Articulated 20 - 28 t | Euro VI A/B/C | DPF+SCR | PM Exhaust | Highway | 0.04 | 0.5 | 5 | 80 | 0.14091 | -0.54403 | 14.634 | 7.8976 | 0.005267 | -0.025767 | 0.37026 | 99.97% | 0 | 50 | 0.008603
Heavy Duty Trucks | Diesel | Articulated 20 - 28 t | Euro VI A/B/C | DPF+SCR | PM Exhaust | Highway | 0.04 | 1 | 5 | 65 | 0.7888 | 1.8707 | 4.4785 | 18.0141 | 0.023974 | -0.050318 | 0.33443 | 99.97% | 0 | 50 | 0.011116
Heavy Duty Trucks | Diesel | Articulated 20 - 28 t | Euro VI A/B/C | DPF+SCR | PM Exhaust | Highway | 0.06 | 0 | 5 | 85 | 0.028063 | 0.36777 | 13.0888 | -1.8439 | 0.00099976 | 0.027217 | 0.20167 | 99.97% | 0 | 50 | 0.0077554
Heavy Duty Trucks | Diesel | Articulated 20 - 28 t | Euro VI A/B/C | DPF+SCR | PM Exhaust | Highway | 0.06 | 0.5 | 5 | 65 | 0.44361 | -0.88958 | 14.494 | 14.052 | 0.012518 | -0.052782 | 0.39364 | 99.97% | 0 | 50 | 0.011521
Heavy Duty Trucks | Diesel | Articulated 20 - 28 t | Euro VI A/B/C | DPF+SCR | PM Exhaust | Highway | 0.06 | 1 | 5 | 50 | -0.0077396 | 0.38565 | 2.0211 | -1.5241 | -0.00016966 | 0.0090731 | 0.011243 | 99.97% | 0 | 50 | 0.014647
Heavy Duty Trucks | Diesel | Articulated 20 - 28 t | Euro VI A/B/C | DPF+SCR | EC |  | -0.06 | 0 | 5 | 70 | -0.0025114 | 0.202 | -1.176 | 2.6573 | 0.0021186 | -0.015991 | 0.045442 | 0% | 0 | 50 | 0.59419
Heavy Duty Trucks | Diesel | Articulated 20 - 28 t | Euro VI A/B/C | DPF+SCR | EC |  | -0.06 | 0.5 | 5 | 75 | -0.0015138 | 0.12822 | -0.77884 | 2.4107 | 0.0015861 | -0.014545 | 0.051941 | 0% | 0 | 50 | 0.57626
Heavy Duty Trucks | Diesel | Articulated 20 - 28 t | Euro VI A/B/C | DPF+SCR | EC |  | -0.06 | 1 | 5 | 80 | -0.0012399 | 0.10989 | -0.63423 | 2.3481 | 0.0014875 | -0.01456 | 0.056898 | 0% | 0 | 50 | 0.5931
Heavy Duty Trucks | Diesel | Articulated 20 - 28 t | Euro VI A/B/C | DPF+SCR | EC |  | -0.04 | 0 | 5 | 85 | -0.0045552 | 0.45774 | -2.1464 | 4.0688 | 0.003444 | -0.01865 | 0.051887 | 0% | 0 | 50 | 1.2206
Heavy Duty Trucks | Diesel | Articulated 20 - 28 t | Euro VI A/B/C | DPF+SCR | EC |  | -0.04 | 0.5 | 5 | 85 | -0.0029863 | 0.30035 | -1.4744 | 2.729 | 0.0021444 | -0.012485 | 0.03447 | 0% | 0 | 50 | 1.2851
Heavy Duty Trucks | Diesel | Articulated 20 - 28 t | Euro VI A/B/C | DPF+SCR | EC |  | -0.04 | 1 | 5 | 85 | -0.0032225 | 0.33096 | -1.6458 | 3.0236 | 0.0022236 | -0.013474 | 0.037883 | 0% | 0 | 50 | 1.4028
Heavy Duty Trucks | Diesel | Articulated 20 - 28 t | Euro VI A/B/C | DPF+SCR | EC |  | -0.02 | 0 | 5 | 85 | -0.00072959 | 0.47096 | -1.664 | 2.9242 | 0.0028231 | -0.00867 | 0.027813 | 0% | 0 | 50 | 3.0244
Heavy Duty Trucks | Diesel | Articulated 20 - 28 t | Euro VI A/B/C | DPF+SCR | EC |  | -0.02 | 0.5 | 5 | 85 | -0.0027379 | 0.59635 | -2.3515 | 3.4918 | 0.0026775 | -0.0067404 | 0.019661 | 0% | 0 | 50 | 3.245
Heavy Duty Trucks | Diesel | Articulated 20 - 28 t | Euro VI A/B/C | DPF+SCR | EC |  | -0.02 | 1 | 5 | 85 | -0.0055815 | 0.82317 | -3.2124 | 1.8639 | 0.0025053 | 0.0052451 | -0.044871 | 0% | 0 | 50 | 3.7079
Heavy Duty Trucks | Diesel | Articulated 20 - 28 t | Euro VI A/B/C | DPF+SCR | EC |  | 0 | 0 | 5 | 85 | 0.023319 | 0.35509 | 5.2558 | 8.078 | 0.0044485 | -0.01024 | 0.28049 | 0% | 0 | 50 | 7.4812
Heavy Duty Trucks | Diesel | Articulated 20 - 28 t | Euro VI A/B/C | DPF+SCR | EC |  | 0 | 0.5 | 5 | 85 | 0.02666 | 0.79583 | -1.9008 | 6.1274 | 0.0046963 | -0.014285 | 0.084313 | 0% | 0 | 50 | 9.4199
Heavy Duty Trucks | Diesel | Articulated 20 - 28 t | Euro VI A/B/C | DPF+SCR | EC |  | 0 | 1 | 5 | 85 | 0.032043 | 1.3839 | -3.961 | 5.9555 | 0.0052034 | -0.0035938 | 0.034246 | 0% | 0 | 50 | 11.3084
Heavy Duty Trucks | Diesel | Articulated 20 - 28 t | Euro VI A/B/C | DPF+SCR | EC |  | 0.02 | 0 | 5 | 85 | 0.0032423 | 0.22541 | 13.866 | -4.7898 | 3.6529e-05 | 0.046535 | 0.20844 | 0% | 0 | 50 | 12.6199
Heavy Duty Trucks | Diesel | Articulated 20 - 28 t | Euro VI A/B/C | DPF+SCR | EC |  | 0.02 | 0.5 | 5 | 85 | 0.08375 | -0.086929 | 8.7 | 8.3921 | 0.0051309 | -0.027075 | 0.32635 | 0% | 0 | 50 | 18.1269
Heavy Duty Trucks | Diesel | Articulated 20 - 28 t | Euro VI A/B/C | DPF+SCR | EC |  | 0.02 | 1 | 5 | 85 | 0.33972 | 0.55041 | 6.3648 | 23.939 | 0.016684 | -0.084823 | 0.52251 | 0% | 0 | 50 | 23.2602
Heavy Duty Trucks | Diesel | Articulated 20 - 28 t | Euro VI A/B/C | DPF+SCR | EC |  | 0.04 | 0 | 5 | 85 | 0.0057322 | 0.38116 | 12.2424 | -4.0291 | 0.00014165 | 0.038403 | 0.17108 | 0% | 0 | 50 | 18.627
Heavy Duty Trucks | Diesel | Articulated 20 - 28 t | Euro VI A/B/C | DPF+SCR | EC |  | 0.04 | 0.5 | 5 | 80 | 0.14091 | -0.54403 | 14.634 | 7.8976 | 0.005267 | -0.025767 | 0.37026 | 0% | 0 | 50 | 27.7458
Heavy Duty Trucks | Diesel | Articulated 20 - 28 t | Euro VI A/B/C | DPF+SCR | EC |  | 0.04 | 1 | 5 | 65 | 0.7888 | 1.8707 | 4.4785 | 18.0141 | 0.023974 | -0.050318 | 0.33443 | 0% | 0 | 50 | 35.8493
Heavy Duty Trucks | Diesel | Articulated 20 - 28 t | Euro VI A/B/C | DPF+SCR | EC |  | 0.06 | 0 | 5 | 85 | 0.028063 | 0.36777 | 13.0888 | -1.8439 | 0.00099976 | 0.027217 | 0.20167 | 0% | 0 | 50 | 25.0124
Heavy Duty Trucks | Diesel | Articulated 20 - 28 t | Euro VI A/B/C | DPF+SCR | EC |  | 0.06 | 0.5 | 5 | 65 | 0.44361 | -0.88958 | 14.494 | 14.052 | 0.012518 | -0.052782 | 0.39364 | 0% | 0 | 50 | 37.1555
Heavy Duty Trucks | Diesel | Articulated 20 - 28 t | Euro VI A/B/C | DPF+SCR | EC |  | 0.06 | 1 | 5 | 50 | -0.0077396 | 0.38565 | 2.0211 | -1.5241 | -0.00016966 | 0.0090731 | 0.011243 | 0% | 0 | 50 | 47.2382
Heavy Duty Trucks | Diesel | Articulated 20 - 28 t | Euro VI A/B/C | DPF+SCR | CH4 | Urban Peak |  |  | 10 | 130 | 0 | 0 | 175 | 0 | 0 | 0 | 1000 | 97% | 0 | 50 | 0.00525
Heavy Duty Trucks | Diesel | Articulated 20 - 28 t | Euro VI A/B/C | DPF+SCR | CH4 | Urban Off Peak |  |  | 10 | 130 | 0 | 0 | 175 | 0 | 0 | 0 | 1000 | 97% | 0 | 50 | 0.00525
Heavy Duty Trucks | Diesel | Articulated 20 - 28 t | Euro VI A/B/C | DPF+SCR | CH4 | Rural |  |  | 10 | 130 | 0 | 0 | 80 | 0 | 0 | 0 | 1000 | 93% | 0 | 50 | 0.0056
Heavy Duty Trucks | Diesel | Articulated 20 - 28 t | Euro VI A/B/C | DPF+SCR | CH4 | Highway |  |  | 10 | 130 | 0 | 0 | 70 | 0 | 0 | 0 | 1000 | 94% | 0 | 50 | 0.0042
Heavy Duty Trucks | Diesel | Articulated 20 - 28 t | Euro VI A/B/C | DPF+SCR | NH3 | Urban Peak |  |  | 10 | 130 | 0 | 0 | 0.009 | 0 | 0 | 0 | 1 | 0% | 0 | 50 | 0.009
Heavy Duty Trucks | Diesel | Articulated 20 - 28 t | Euro VI A/B/C | DPF+SCR | NH3 | Urban Off Peak |  |  | 10 | 130 | 0 | 0 | 0.009 | 0 | 0 | 0 | 1 | 0% | 0 | 50 | 0.009
Heavy Duty Trucks | Diesel | Articulated 20 - 28 t | Euro VI A/B/C | DPF+SCR | NH3 | Rural |  |  | 10 | 130 | 0 | 0 | 0.009 | 0 | 0 | 0 | 1 | 0% | 0 | 50 | 0.009
Heavy Duty Trucks | Diesel | Articulated 20 - 28 t | Euro VI A/B/C | DPF+SCR | NH3 | Highway |  |  | 10 | 130 | 0 | 0 | 0.009 | 0 | 0 | 0 | 1 | 0% | 0 | 50 | 0.009
Heavy Duty Trucks | Diesel | Articulated 20 - 28 t | Euro VI A/B/C | DPF+SCR | N2O | Urban Peak |  |  | 1 | 130 | 0 | 0 | 0.037 | 0 | 0 | 0 | 1 | 0% | 0 | 50 | 0.037
Heavy Duty Trucks | Diesel | Articulated 20 - 28 t | Euro VI A/B/C | DPF+SCR | N2O | Urban Off Peak |  |  | 1 | 130 | 0 | 0 | 0.037 | 0 | 0 | 0 | 1 | 0% | 0 | 50 | 0.037
Heavy Duty Trucks | Diesel | Articulated 20 - 28 t | Euro VI A/B/C | DPF+SCR | N2O | Rural |  |  | 1 | 130 | 0 | 0 | 0.039 | 0 | 0 | 0 | 1 | 0% | 0 | 50 | 0.039
Heavy Duty Trucks | Diesel | Articulated 20 - 28 t | Euro VI A/B/C | DPF+SCR | N2O | Highway |  |  | 1 | 130 | 0 | 0 | 0.029 | 0 | 0 | 0 | 1 | 0% | 0 | 50 | 0.029
Heavy Duty Trucks | Diesel | Articulated 20 - 28 t | Euro VI A/B/C | DPF+SCR | SPN23 | Urban Peak | -0.06 | 0 | 5 | 70 | -0.0025114 | 0.202 | -1.176 | 2.6573 | 0.0021186 | -0.015991 | 0.045442 | -24360524589.5424 | 0 | 50 | 14474749761.3663
Heavy Duty Trucks | Diesel | Articulated 20 - 28 t | Euro VI A/B/C | DPF+SCR | SPN23 | Urban Peak | -0.06 | 0.5 | 5 | 75 | -0.0015138 | 0.12822 | -0.77884 | 2.4107 | 0.0015861 | -0.014545 | 0.051941 | -24360524589.5424 | 0 | 50 | 14038081931.4276
Heavy Duty Trucks | Diesel | Articulated 20 - 28 t | Euro VI A/B/C | DPF+SCR | SPN23 | Urban Peak | -0.06 | 1 | 5 | 80 | -0.0012399 | 0.10989 | -0.63423 | 2.3481 | 0.0014875 | -0.01456 | 0.056898 | -24360524589.5424 | 0 | 50 | 14448346521.9341
Heavy Duty Trucks | Diesel | Articulated 20 - 28 t | Euro VI A/B/C | DPF+SCR | SPN23 | Urban Peak | -0.04 | 0 | 5 | 85 | -0.0045552 | 0.45774 | -2.1464 | 4.0688 | 0.003444 | -0.01865 | 0.051887 | -24360524589.5424 | 0 | 50 | 29733796026.6717
Heavy Duty Trucks | Diesel | Articulated 20 - 28 t | Euro VI A/B/C | DPF+SCR | SPN23 | Urban Peak | -0.04 | 0.5 | 5 | 85 | -0.0029863 | 0.30035 | -1.4744 | 2.729 | 0.0021444 | -0.012485 | 0.03447 | -24360524589.5424 | 0 | 50 | 31306837982.288
Heavy Duty Trucks | Diesel | Articulated 20 - 28 t | Euro VI A/B/C | DPF+SCR | SPN23 | Urban Peak | -0.04 | 1 | 5 | 85 | -0.0032225 | 0.33096 | -1.6458 | 3.0236 | 0.0022236 | -0.013474 | 0.037883 | -24360524589.5424 | 0 | 50 | 34173146545.8913
Heavy Duty Trucks | Diesel | Articulated 20 - 28 t | Euro VI A/B/C | DPF+SCR | SPN23 | Urban Peak | -0.02 | 0 | 5 | 85 | -0.00072959 | 0.47096 | -1.664 | 2.9242 | 0.0028231 | -0.00867 | 0.027813 | -24360524589.5424 | 0 | 50 | 73676933756.7365
Heavy Duty Trucks | Diesel | Articulated 20 - 28 t | Euro VI A/B/C | DPF+SCR | SPN23 | Urban Peak | -0.02 | 0.5 | 5 | 85 | -0.0027379 | 0.59635 | -2.3515 | 3.4918 | 0.0026775 | -0.0067404 | 0.019661 | -24360524589.5424 | 0 | 50 | 79049354557.6293
Heavy Duty Trucks | Diesel | Articulated 20 - 28 t | Euro VI A/B/C | DPF+SCR | SPN23 | Urban Peak | -0.02 | 1 | 5 | 85 | -0.0055815 | 0.82317 | -3.2124 | 1.8639 | 0.0025053 | 0.0052451 | -0.044871 | -24360524589.5424 | 0 | 50 | 90326981416.7837
Heavy Duty Trucks | Diesel | Articulated 20 - 28 t | Euro VI A/B/C | DPF+SCR | SPN23 | Urban Peak | 0 | 0 | 5 | 85 | 0.023319 | 0.35509 | 5.2558 | 8.078 | 0.0044485 | -0.01024 | 0.28049 | -24360524589.5424 | 0 | 50 | 182246480087.8248
Heavy Duty Trucks | Diesel | Articulated 20 - 28 t | Euro VI A/B/C | DPF+SCR | SPN23 | Urban Peak | 0 | 0.5 | 5 | 85 | 0.02666 | 0.79583 | -1.9008 | 6.1274 | 0.0046963 | -0.014285 | 0.084313 | -24360524589.5424 | 0 | 50 | 229473695215.8029
Heavy Duty Trucks | Diesel | Articulated 20 - 28 t | Euro VI A/B/C | DPF+SCR | SPN23 | Urban Peak | 0 | 1 | 5 | 85 | 0.032043 | 1.3839 | -3.961 | 5.9555 | 0.0052034 | -0.0035938 | 0.034246 | -24360524589.5424 | 0 | 50 | 275478820119.7463
Heavy Duty Trucks | Diesel | Articulated 20 - 28 t | Euro VI A/B/C | DPF+SCR | SPN23 | Urban Peak | 0.02 | 0 | 5 | 85 | 0.0032423 | 0.22541 | 13.866 | -4.7898 | 3.6529e-05 | 0.046535 | 0.20844 | -24360524589.5424 | 0 | 50 | 307427359464.0498
Heavy Duty Trucks | Diesel | Articulated 20 - 28 t | Euro VI A/B/C | DPF+SCR | SPN23 | Urban Peak | 0.02 | 0.5 | 5 | 85 | 0.08375 | -0.086929 | 8.7 | 8.3921 | 0.0051309 | -0.027075 | 0.32635 | -24360524589.5424 | 0 | 50 | 441580475247.0705
Heavy Duty Trucks | Diesel | Articulated 20 - 28 t | Euro VI A/B/C | DPF+SCR | SPN23 | Urban Peak | 0.02 | 1 | 5 | 85 | 0.33972 | 0.55041 | 6.3648 | 23.939 | 0.016684 | -0.084823 | 0.52251 | -24360524589.5424 | 0 | 50 | 566630833137.3246
Heavy Duty Trucks | Diesel | Articulated 20 - 28 t | Euro VI A/B/C | DPF+SCR | SPN23 | Urban Peak | 0.04 | 0 | 5 | 85 | 0.0057322 | 0.38116 | 12.2424 | -4.0291 | 0.00014165 | 0.038403 | 0.17108 | -24360524589.5424 | 0 | 50 | 453764558298.6194
Heavy Duty Trucks | Diesel | Articulated 20 - 28 t | Euro VI A/B/C | DPF+SCR | SPN23 | Urban Peak | 0.04 | 0.5 | 5 | 80 | 0.14091 | -0.54403 | 14.634 | 7.8976 | 0.005267 | -0.025767 | 0.37026 | -24360524589.5424 | 0 | 50 | 675902627710.6659
Heavy Duty Trucks | Diesel | Articulated 20 - 28 t | Euro VI A/B/C | DPF+SCR | SPN23 | Urban Peak | 0.04 | 1 | 5 | 65 | 0.7888 | 1.8707 | 4.4785 | 18.0141 | 0.023974 | -0.050318 | 0.33443 | -24360524589.5424 | 0 | 50 | 873307683206.8889
Heavy Duty Trucks | Diesel | Articulated 20 - 28 t | Euro VI A/B/C | DPF+SCR | SPN23 | Urban Peak | 0.06 | 0 | 5 | 85 | 0.028063 | 0.36777 | 13.0888 | -1.8439 | 0.00099976 | 0.027217 | 0.20167 | -24360524589.5424 | 0 | 50 | 609314742948.1803
Heavy Duty Trucks | Diesel | Articulated 20 - 28 t | Euro VI A/B/C | DPF+SCR | SPN23 | Urban Peak | 0.06 | 0.5 | 5 | 65 | 0.44361 | -0.88958 | 14.494 | 14.052 | 0.012518 | -0.052782 | 0.39364 | -24360524589.5424 | 0 | 50 | 905126750220.9197
Heavy Duty Trucks | Diesel | Articulated 20 - 28 t | Euro VI A/B/C | DPF+SCR | SPN23 | Urban Peak | 0.06 | 1 | 5 | 50 | -0.0077396 | 0.38565 | 2.0211 | -1.5241 | -0.00016966 | 0.0090731 | 0.011243 | -24360524589.5424 | 0 | 50 | 1.1507e+12
Heavy Duty Trucks | Diesel | Articulated 20 - 28 t | Euro VI A/B/C | DPF+SCR | SPN23 | Urban Off Peak | -0.06 | 0 | 5 | 70 | -0.0025114 | 0.202 | -1.176 | 2.6573 | 0.0021186 | -0.015991 | 0.045442 | -24360524589.5424 | 0 | 50 | 14474749761.3663
Heavy Duty Trucks | Diesel | Articulated 20 - 28 t | Euro VI A/B/C | DPF+SCR | SPN23 | Urban Off Peak | -0.06 | 0.5 | 5 | 75 | -0.0015138 | 0.12822 | -0.77884 | 2.4107 | 0.0015861 | -0.014545 | 0.051941 | -24360524589.5424 | 0 | 50 | 14038081931.4276
Heavy Duty Trucks | Diesel | Articulated 20 - 28 t | Euro VI A/B/C | DPF+SCR | SPN23 | Urban Off Peak | -0.06 | 1 | 5 | 80 | -0.0012399 | 0.10989 | -0.63423 | 2.3481 | 0.0014875 | -0.01456 | 0.056898 | -24360524589.5424 | 0 | 50 | 14448346521.9341
Heavy Duty Trucks | Diesel | Articulated 20 - 28 t | Euro VI A/B/C | DPF+SCR | SPN23 | Urban Off Peak | -0.04 | 0 | 5 | 85 | -0.0045552 | 0.45774 | -2.1464 | 4.0688 | 0.003444 | -0.01865 | 0.051887 | -24360524589.5424 | 0 | 50 | 29733796026.6717
Heavy Duty Trucks | Diesel | Articulated 20 - 28 t | Euro VI A/B/C | DPF+SCR | SPN23 | Urban Off Peak | -0.04 | 0.5 | 5 | 85 | -0.0029863 | 0.30035 | -1.4744 | 2.729 | 0.0021444 | -0.012485 | 0.03447 | -24360524589.5424 | 0 | 50 | 31306837982.288
Heavy Duty Trucks | Diesel | Articulated 20 - 28 t | Euro VI A/B/C | DPF+SCR | SPN23 | Urban Off Peak | -0.04 | 1 | 5 | 85 | -0.0032225 | 0.33096 | -1.6458 | 3.0236 | 0.0022236 | -0.013474 | 0.037883 | -24360524589.5424 | 0 | 50 | 34173146545.8913
Heavy Duty Trucks | Diesel | Articulated 20 - 28 t | Euro VI A/B/C | DPF+SCR | SPN23 | Urban Off Peak | -0.02 | 0 | 5 | 85 | -0.00072959 | 0.47096 | -1.664 | 2.9242 | 0.0028231 | -0.00867 | 0.027813 | -24360524589.5424 | 0 | 50 | 73676933756.7365
Heavy Duty Trucks | Diesel | Articulated 20 - 28 t | Euro VI A/B/C | DPF+SCR | SPN23 | Urban Off Peak | -0.02 | 0.5 | 5 | 85 | -0.0027379 | 0.59635 | -2.3515 | 3.4918 | 0.0026775 | -0.0067404 | 0.019661 | -24360524589.5424 | 0 | 50 | 79049354557.6293
Heavy Duty Trucks | Diesel | Articulated 20 - 28 t | Euro VI A/B/C | DPF+SCR | SPN23 | Urban Off Peak | -0.02 | 1 | 5 | 85 | -0.0055815 | 0.82317 | -3.2124 | 1.8639 | 0.0025053 | 0.0052451 | -0.044871 | -24360524589.5424 | 0 | 50 | 90326981416.7837
Heavy Duty Trucks | Diesel | Articulated 20 - 28 t | Euro VI A/B/C | DPF+SCR | SPN23 | Urban Off Peak | 0 | 0 | 5 | 85 | 0.023319 | 0.35509 | 5.2558 | 8.078 | 0.0044485 | -0.01024 | 0.28049 | -24360524589.5424 | 0 | 50 | 182246480087.8248
Heavy Duty Trucks | Diesel | Articulated 20 - 28 t | Euro VI A/B/C | DPF+SCR | SPN23 | Urban Off Peak | 0 | 0.5 | 5 | 85 | 0.02666 | 0.79583 | -1.9008 | 6.1274 | 0.0046963 | -0.014285 | 0.084313 | -24360524589.5424 | 0 | 50 | 229473695215.8029
Heavy Duty Trucks | Diesel | Articulated 20 - 28 t | Euro VI A/B/C | DPF+SCR | SPN23 | Urban Off Peak | 0 | 1 | 5 | 85 | 0.032043 | 1.3839 | -3.961 | 5.9555 | 0.0052034 | -0.0035938 | 0.034246 | -24360524589.5424 | 0 | 50 | 275478820119.7463
Heavy Duty Trucks | Diesel | Articulated 20 - 28 t | Euro VI A/B/C | DPF+SCR | SPN23 | Urban Off Peak | 0.02 | 0 | 5 | 85 | 0.0032423 | 0.22541 | 13.866 | -4.7898 | 3.6529e-05 | 0.046535 | 0.20844 | -24360524589.5424 | 0 | 50 | 307427359464.0498
Heavy Duty Trucks | Diesel | Articulated 20 - 28 t | Euro VI A/B/C | DPF+SCR | SPN23 | Urban Off Peak | 0.02 | 0.5 | 5 | 85 | 0.08375 | -0.086929 | 8.7 | 8.3921 | 0.0051309 | -0.027075 | 0.32635 | -24360524589.5424 | 0 | 50 | 441580475247.0705
Heavy Duty Trucks | Diesel | Articulated 20 - 28 t | Euro VI A/B/C | DPF+SCR | SPN23 | Urban Off Peak | 0.02 | 1 | 5 | 85 | 0.33972 | 0.55041 | 6.3648 | 23.939 | 0.016684 | -0.084823 | 0.52251 | -24360524589.5424 | 0 | 50 | 566630833137.3246
Heavy Duty Trucks | Diesel | Articulated 20 - 28 t | Euro VI A/B/C | DPF+SCR | SPN23 | Urban Off Peak | 0.04 | 0 | 5 | 85 | 0.0057322 | 0.38116 | 12.2424 | -4.0291 | 0.00014165 | 0.038403 | 0.17108 | -24360524589.5424 | 0 | 50 | 453764558298.6194
Heavy Duty Trucks | Diesel | Articulated 20 - 28 t | Euro VI A/B/C | DPF+SCR | SPN23 | Urban Off Peak | 0.04 | 0.5 | 5 | 80 | 0.14091 | -0.54403 | 14.634 | 7.8976 | 0.005267 | -0.025767 | 0.37026 | -24360524589.5424 | 0 | 50 | 675902627710.6659
Heavy Duty Trucks | Diesel | Articulated 20 - 28 t | Euro VI A/B/C | DPF+SCR | SPN23 | Urban Off Peak | 0.04 | 1 | 5 | 65 | 0.7888 | 1.8707 | 4.4785 | 18.0141 | 0.023974 | -0.050318 | 0.33443 | -24360524589.5424 | 0 | 50 | 873307683206.8889
Heavy Duty Trucks | Diesel | Articulated 20 - 28 t | Euro VI A/B/C | DPF+SCR | SPN23 | Urban Off Peak | 0.06 | 0 | 5 | 85 | 0.028063 | 0.36777 | 13.0888 | -1.8439 | 0.00099976 | 0.027217 | 0.20167 | -24360524589.5424 | 0 | 50 | 609314742948.1803
Heavy Duty Trucks | Diesel | Articulated 20 - 28 t | Euro VI A/B/C | DPF+SCR | SPN23 | Urban Off Peak | 0.06 | 0.5 | 5 | 65 | 0.44361 | -0.88958 | 14.494 | 14.052 | 0.012518 | -0.052782 | 0.39364 | -24360524589.5424 | 0 | 50 | 905126750220.9197
Heavy Duty Trucks | Diesel | Articulated 20 - 28 t | Euro VI A/B/C | DPF+SCR | SPN23 | Urban Off Peak | 0.06 | 1 | 5 | 50 | -0.0077396 | 0.38565 | 2.0211 | -1.5241 | -0.00016966 | 0.0090731 | 0.011243 | -24360524589.5424 | 0 | 50 | 1.1507e+12
Heavy Duty Trucks | Diesel | Articulated 20 - 28 t | Euro VI A/B/C | DPF+SCR | SPN23 | Rural | -0.06 | 0 | 5 | 70 | -0.0025114 | 0.202 | -1.176 | 2.6573 | 0.0021186 | -0.015991 | 0.045442 | -8309214975.5567 | 0 | 50 | 4937242096.4099
Heavy Duty Trucks | Diesel | Articulated 20 - 28 t | Euro VI A/B/C | DPF+SCR | SPN23 | Rural | -0.06 | 0.5 | 5 | 75 | -0.0015138 | 0.12822 | -0.77884 | 2.4107 | 0.0015861 | -0.014545 | 0.051941 | -8309214975.5567 | 0 | 50 | 4788297566.9594
Heavy Duty Trucks | Diesel | Articulated 20 - 28 t | Euro VI A/B/C | DPF+SCR | SPN23 | Rural | -0.06 | 1 | 5 | 80 | -0.0012399 | 0.10989 | -0.63423 | 2.3481 | 0.0014875 | -0.01456 | 0.056898 | -8309214975.5567 | 0 | 50 | 4928236124.8142
Heavy Duty Trucks | Diesel | Articulated 20 - 28 t | Euro VI A/B/C | DPF+SCR | SPN23 | Rural | -0.04 | 0 | 5 | 85 | -0.0045552 | 0.45774 | -2.1464 | 4.0688 | 0.003444 | -0.01865 | 0.051887 | -8309214975.5567 | 0 | 50 | 10142002580.2983
Heavy Duty Trucks | Diesel | Articulated 20 - 28 t | Euro VI A/B/C | DPF+SCR | SPN23 | Rural | -0.04 | 0.5 | 5 | 85 | -0.0029863 | 0.30035 | -1.4744 | 2.729 | 0.0021444 | -0.012485 | 0.03447 | -8309214975.5567 | 0 | 50 | 10678556862.1151
Heavy Duty Trucks | Diesel | Articulated 20 - 28 t | Euro VI A/B/C | DPF+SCR | SPN23 | Rural | -0.04 | 1 | 5 | 85 | -0.0032225 | 0.33096 | -1.6458 | 3.0236 | 0.0022236 | -0.013474 | 0.037883 | -8309214975.5567 | 0 | 50 | 11656235891.793
Heavy Duty Trucks | Diesel | Articulated 20 - 28 t | Euro VI A/B/C | DPF+SCR | SPN23 | Rural | -0.02 | 0 | 5 | 85 | -0.00072959 | 0.47096 | -1.664 | 2.9242 | 0.0028231 | -0.00867 | 0.027813 | -8309214975.5567 | 0 | 50 | 25130718311.211
Heavy Duty Trucks | Diesel | Articulated 20 - 28 t | Euro VI A/B/C | DPF+SCR | SPN23 | Rural | -0.02 | 0.5 | 5 | 85 | -0.0027379 | 0.59635 | -2.3515 | 3.4918 | 0.0026775 | -0.0067404 | 0.019661 | -8309214975.5567 | 0 | 50 | 26963215768.8591
Heavy Duty Trucks | Diesel | Articulated 20 - 28 t | Euro VI A/B/C | DPF+SCR | SPN23 | Rural | -0.02 | 1 | 5 | 85 | -0.0055815 | 0.82317 | -3.2124 | 1.8639 | 0.0025053 | 0.0052451 | -0.044871 | -8309214975.5567 | 0 | 50 | 30809940236.9555
Heavy Duty Trucks | Diesel | Articulated 20 - 28 t | Euro VI A/B/C | DPF+SCR | SPN23 | Rural | 0 | 0 | 5 | 85 | 0.023319 | 0.35509 | 5.2558 | 8.078 | 0.0044485 | -0.01024 | 0.28049 | -8309214975.5567 | 0 | 50 | 62163077652.2114
Heavy Duty Trucks | Diesel | Articulated 20 - 28 t | Euro VI A/B/C | DPF+SCR | SPN23 | Rural | 0 | 0.5 | 5 | 85 | 0.02666 | 0.79583 | -1.9008 | 6.1274 | 0.0046963 | -0.014285 | 0.084313 | -8309214975.5567 | 0 | 50 | 78271970618.9422
Heavy Duty Trucks | Diesel | Articulated 20 - 28 t | Euro VI A/B/C | DPF+SCR | SPN23 | Rural | 0 | 1 | 5 | 85 | 0.032043 | 1.3839 | -3.961 | 5.9555 | 0.0052034 | -0.0035938 | 0.034246 | -8309214975.5567 | 0 | 50 | 93964016635.0044
Heavy Duty Trucks | Diesel | Articulated 20 - 28 t | Euro VI A/B/C | DPF+SCR | SPN23 | Rural | 0.02 | 0 | 5 | 85 | 0.0032423 | 0.22541 | 13.866 | -4.7898 | 3.6529e-05 | 0.046535 | 0.20844 | -8309214975.5567 | 0 | 50 | 104861453618.0265
Heavy Duty Trucks | Diesel | Articulated 20 - 28 t | Euro VI A/B/C | DPF+SCR | SPN23 | Rural | 0.02 | 0.5 | 5 | 85 | 0.08375 | -0.086929 | 8.7 | 8.3921 | 0.0051309 | -0.027075 | 0.32635 | -8309214975.5567 | 0 | 50 | 150620200506.7855
Heavy Duty Trucks | Diesel | Articulated 20 - 28 t | Euro VI A/B/C | DPF+SCR | SPN23 | Rural | 0.02 | 1 | 5 | 85 | 0.33972 | 0.55041 | 6.3648 | 23.939 | 0.016684 | -0.084823 | 0.52251 | -8309214975.5567 | 0 | 50 | 193274056450.794
Heavy Duty Trucks | Diesel | Articulated 20 - 28 t | Euro VI A/B/C | DPF+SCR | SPN23 | Rural | 0.04 | 0 | 5 | 85 | 0.0057322 | 0.38116 | 12.2424 | -4.0291 | 0.00014165 | 0.038403 | 0.17108 | -8309214975.5567 | 0 | 50 | 154776111229.9415
Heavy Duty Trucks | Diesel | Articulated 20 - 28 t | Euro VI A/B/C | DPF+SCR | SPN23 | Rural | 0.04 | 0.5 | 5 | 80 | 0.14091 | -0.54403 | 14.634 | 7.8976 | 0.005267 | -0.025767 | 0.37026 | -8309214975.5567 | 0 | 50 | 230545948055.9745
Heavy Duty Trucks | Diesel | Articulated 20 - 28 t | Euro VI A/B/C | DPF+SCR | SPN23 | Rural | 0.04 | 1 | 5 | 65 | 0.7888 | 1.8707 | 4.4785 | 18.0141 | 0.023974 | -0.050318 | 0.33443 | -8309214975.5567 | 0 | 50 | 297879516242.5165
Heavy Duty Trucks | Diesel | Articulated 20 - 28 t | Euro VI A/B/C | DPF+SCR | SPN23 | Rural | 0.06 | 0 | 5 | 85 | 0.028063 | 0.36777 | 13.0888 | -1.8439 | 0.00099976 | 0.027217 | 0.20167 | -8309214975.5567 | 0 | 50 | 207833257807.0756
Heavy Duty Trucks | Diesel | Articulated 20 - 28 t | Euro VI A/B/C | DPF+SCR | SPN23 | Rural | 0.06 | 0.5 | 5 | 65 | 0.44361 | -0.88958 | 14.494 | 14.052 | 0.012518 | -0.052782 | 0.39364 | -8309214975.5567 | 0 | 50 | 308732791063.8515
Heavy Duty Trucks | Diesel | Articulated 20 - 28 t | Euro VI A/B/C | DPF+SCR | SPN23 | Rural | 0.06 | 1 | 5 | 50 | -0.0077396 | 0.38565 | 2.0211 | -1.5241 | -0.00016966 | 0.0090731 | 0.011243 | -8309214975.5567 | 0 | 50 | 392512655136.4121
Heavy Duty Trucks | Diesel | Articulated 20 - 28 t | Euro VI A/B/C | DPF+SCR | SPN23 | Highway | -0.06 | 0 | 5 | 70 | -0.0025114 | 0.202 | -1.176 | 2.6573 | 0.0021186 | -0.015991 | 0.045442 | -6476845370.6721 | 0 | 50 | 3848468683.4049
Heavy Duty Trucks | Diesel | Articulated 20 - 28 t | Euro VI A/B/C | DPF+SCR | SPN23 | Highway | -0.06 | 0.5 | 5 | 75 | -0.0015138 | 0.12822 | -0.77884 | 2.4107 | 0.0015861 | -0.014545 | 0.051941 | -6476845370.6721 | 0 | 50 | 3732369787.3083
Heavy Duty Trucks | Diesel | Articulated 20 - 28 t | Euro VI A/B/C | DPF+SCR | SPN23 | Highway | -0.06 | 1 | 5 | 80 | -0.0012399 | 0.10989 | -0.63423 | 2.3481 | 0.0014875 | -0.01456 | 0.056898 | -6476845370.6721 | 0 | 50 | 3841448731.9881
Heavy Duty Trucks | Diesel | Articulated 20 - 28 t | Euro VI A/B/C | DPF+SCR | SPN23 | Highway | -0.04 | 0 | 5 | 85 | -0.0045552 | 0.45774 | -2.1464 | 4.0688 | 0.003444 | -0.01865 | 0.051887 | -6476845370.6721 | 0 | 50 | 7905461906.6931
Heavy Duty Trucks | Diesel | Articulated 20 - 28 t | Euro VI A/B/C | DPF+SCR | SPN23 | Highway | -0.04 | 0.5 | 5 | 85 | -0.0029863 | 0.30035 | -1.4744 | 2.729 | 0.0021444 | -0.012485 | 0.03447 | -6476845370.6721 | 0 | 50 | 8323693848.7767
Heavy Duty Trucks | Diesel | Articulated 20 - 28 t | Euro VI A/B/C | DPF+SCR | SPN23 | Highway | -0.04 | 1 | 5 | 85 | -0.0032225 | 0.33096 | -1.6458 | 3.0236 | 0.0022236 | -0.013474 | 0.037883 | -6476845370.6721 | 0 | 50 | 9085772566.9487
Heavy Duty Trucks | Diesel | Articulated 20 - 28 t | Euro VI A/B/C | DPF+SCR | SPN23 | Highway | -0.02 | 0 | 5 | 85 | -0.00072959 | 0.47096 | -1.664 | 2.9242 | 0.0028231 | -0.00867 | 0.027813 | -6476845370.6721 | 0 | 50 | 19588827228.5638
Heavy Duty Trucks | Diesel | Articulated 20 - 28 t | Euro VI A/B/C | DPF+SCR | SPN23 | Highway | -0.02 | 0.5 | 5 | 85 | -0.0027379 | 0.59635 | -2.3515 | 3.4918 | 0.0026775 | -0.0067404 | 0.019661 | -6476845370.6721 | 0 | 50 | 21017217601.2591
Heavy Duty Trucks | Diesel | Articulated 20 - 28 t | Euro VI A/B/C | DPF+SCR | SPN23 | Highway | -0.02 | 1 | 5 | 85 | -0.0055815 | 0.82317 | -3.2124 | 1.8639 | 0.0025053 | 0.0052451 | -0.044871 | -6476845370.6721 | 0 | 50 | 24015652427.8439
Heavy Duty Trucks | Diesel | Articulated 20 - 28 t | Euro VI A/B/C | DPF+SCR | SPN23 | Highway | 0 | 0 | 5 | 85 | 0.023319 | 0.35509 | 5.2558 | 8.078 | 0.0044485 | -0.01024 | 0.28049 | -6476845370.6721 | 0 | 50 | 48454714785.5196
Heavy Duty Trucks | Diesel | Articulated 20 - 28 t | Euro VI A/B/C | DPF+SCR | SPN23 | Highway | 0 | 0.5 | 5 | 85 | 0.02666 | 0.79583 | -1.9008 | 6.1274 | 0.0046963 | -0.014285 | 0.084313 | -6476845370.6721 | 0 | 50 | 61011232958.259
Heavy Duty Trucks | Diesel | Articulated 20 - 28 t | Euro VI A/B/C | DPF+SCR | SPN23 | Highway | 0 | 1 | 5 | 85 | 0.032043 | 1.3839 | -3.961 | 5.9555 | 0.0052034 | -0.0035938 | 0.034246 | -6476845370.6721 | 0 | 50 | 73242828349.3938
Heavy Duty Trucks | Diesel | Articulated 20 - 28 t | Euro VI A/B/C | DPF+SCR | SPN23 | Highway | 0.02 | 0 | 5 | 85 | 0.0032423 | 0.22541 | 13.866 | -4.7898 | 3.6529e-05 | 0.046535 | 0.20844 | -6476845370.6721 | 0 | 50 | 81737134307.9844
Heavy Duty Trucks | Diesel | Articulated 20 - 28 t | Euro VI A/B/C | DPF+SCR | SPN23 | Highway | 0.02 | 0.5 | 5 | 85 | 0.08375 | -0.086929 | 8.7 | 8.3921 | 0.0051309 | -0.027075 | 0.32635 | -6476845370.6721 | 0 | 50 | 117405043832.067
Heavy Duty Trucks | Diesel | Articulated 20 - 28 t | Euro VI A/B/C | DPF+SCR | SPN23 | Highway | 0.02 | 1 | 5 | 85 | 0.33972 | 0.55041 | 6.3648 | 23.939 | 0.016684 | -0.084823 | 0.52251 | -6476845370.6721 | 0 | 50 | 150652761003.2269
Heavy Duty Trucks | Diesel | Articulated 20 - 28 t | Euro VI A/B/C | DPF+SCR | SPN23 | Highway | 0.04 | 0 | 5 | 85 | 0.0057322 | 0.38116 | 12.2424 | -4.0291 | 0.00014165 | 0.038403 | 0.17108 | -6476845370.6721 | 0 | 50 | 120644482360.0506
Heavy Duty Trucks | Diesel | Articulated 20 - 28 t | Euro VI A/B/C | DPF+SCR | SPN23 | Highway | 0.04 | 0.5 | 5 | 80 | 0.14091 | -0.54403 | 14.634 | 7.8976 | 0.005267 | -0.025767 | 0.37026 | -6476845370.6721 | 0 | 50 | 179705358549.1526
Heavy Duty Trucks | Diesel | Articulated 20 - 28 t | Euro VI A/B/C | DPF+SCR | SPN23 | Highway | 0.04 | 1 | 5 | 65 | 0.7888 | 1.8707 | 4.4785 | 18.0141 | 0.023974 | -0.050318 | 0.33443 | -6476845370.6721 | 0 | 50 | 232190353906.4274
Heavy Duty Trucks | Diesel | Articulated 20 - 28 t | Euro VI A/B/C | DPF+SCR | SPN23 | Highway | 0.06 | 0 | 5 | 85 | 0.028063 | 0.36777 | 13.0888 | -1.8439 | 0.00099976 | 0.027217 | 0.20167 | -6476845370.6721 | 0 | 50 | 162001329572.6674
Heavy Duty Trucks | Diesel | Articulated 20 - 28 t | Euro VI A/B/C | DPF+SCR | SPN23 | Highway | 0.06 | 0.5 | 5 | 65 | 0.44361 | -0.88958 | 14.494 | 14.052 | 0.012518 | -0.052782 | 0.39364 | -6476845370.6721 | 0 | 50 | 240650236457.5922
Heavy Duty Trucks | Diesel | Articulated 20 - 28 t | Euro VI A/B/C | DPF+SCR | SPN23 | Highway | 0.06 | 1 | 5 | 50 | -0.0077396 | 0.38565 | 2.0211 | -1.5241 | -0.00016966 | 0.0090731 | 0.011243 | -6476845370.6721 | 0 | 50 | 305954747941.3654
Heavy Duty Trucks | Diesel | Articulated 20 - 28 t | Euro VI D/E | DPF+SCR | CO |  | -0.06 | 0 | 5 | 75 | -0.0040812 | 0.33459 | -1.4385 | 2.2028 | 0.13422 | -0.7186 | 1.7106 | 0% | 0 | 50 | 0.01703
Heavy Duty Trucks | Diesel | Articulated 20 - 28 t | Euro VI D/E | DPF+SCR | CO |  | -0.06 | 0.5 | 5 | 75 | -0.0029766 | 0.23883 | -0.98542 | 1.701 | 0.11064 | -0.64913 | 1.8115 | 0% | 0 | 50 | 0.014428
Heavy Duty Trucks | Diesel | Articulated 20 - 28 t | Euro VI D/E | DPF+SCR | CO |  | -0.06 | 1 | 5 | 65 | -0.0042227 | 0.31004 | -1.4616 | 1.5945 | 0.11732 | -0.44514 | 0.16837 | 0% | 0 | 50 | 0.012961
Heavy Duty Trucks | Diesel | Articulated 20 - 28 t | Euro VI D/E | DPF+SCR | CO |  | -0.04 | 0 | 5 | 85 | -0.0032492 | 0.30578 | -1.3924 | 1.3799 | 0.076881 | -0.20995 | -0.15567 | 0% | 0 | 50 | 0.031953
Heavy Duty Trucks | Diesel | Articulated 20 - 28 t | Euro VI D/E | DPF+SCR | CO |  | -0.04 | 0.5 | 5 | 85 | -0.0068005 | 0.60549 | -1.937 | 2.3086 | 0.16982 | -0.45206 | 1.1958 | 0% | 0 | 50 | 0.028234
Heavy Duty Trucks | Diesel | Articulated 20 - 28 t | Euro VI D/E | DPF+SCR | CO |  | -0.04 | 1 | 5 | 80 | -0.0046727 | 0.41391 | -1.9245 | 2.0638 | 0.11323 | -0.36369 | -1.0917e-13 | 0% | 0 | 50 | 0.026919
Heavy Duty Trucks | Diesel | Articulated 20 - 28 t | Euro VI D/E | DPF+SCR | CO |  | -0.02 | 0 | 5 | 85 | -0.00045238 | 0.36775 | -1.8045 | 1.832 | 0.090857 | -0.32287 | -1.8285e-09 | 0% | 0 | 50 | 0.073407
Heavy Duty Trucks | Diesel | Articulated 20 - 28 t | Euro VI D/E | DPF+SCR | CO |  | -0.02 | 0.5 | 5 | 85 | -0.0043857 | 0.58246 | -2.4594 | 2.154 | 0.11054 | -0.16187 | -0.54645 | 0% | 0 | 50 | 0.058804
Heavy Duty Trucks | Diesel | Articulated 20 - 28 t | Euro VI D/E | DPF+SCR | CO |  | -0.02 | 1 | 5 | 85 | 9.8078e-05 | -0.025312 | 1.766 | -1.9602 | -0.0010808 | 0.30833 | 0.79055 | 0% | 0 | 50 | 0.052306
Heavy Duty Trucks | Diesel | Articulated 20 - 28 t | Euro VI D/E | DPF+SCR | CO |  | 0 | 0 | 5 | 85 | -0.00018185 | -0.025814 | 4.0536 | -5.1598 | -0.0082619 | 0.7322 | 0.67479 | 0% | 0 | 50 | 0.13259
Heavy Duty Trucks | Diesel | Articulated 20 - 28 t | Euro VI D/E | DPF+SCR | CO |  | 0 | 0.5 | 5 | 85 | -0.00011833 | -0.034657 | 4.268 | -4.766 | -0.0084509 | 0.74155 | 0.85141 | 0% | 0 | 50 | 0.12761
Heavy Duty Trucks | Diesel | Articulated 20 - 28 t | Euro VI D/E | DPF+SCR | CO |  | 0 | 1 | 5 | 85 | -0.00015831 | -0.017818 | 2.9124 | -3.8426 | -0.0065544 | 0.57583 | 6.6388e-13 | 0% | 0 | 50 | 0.12486
Heavy Duty Trucks | Diesel | Articulated 20 - 28 t | Euro VI D/E | DPF+SCR | CO |  | 0.02 | 0 | 5 | 85 | -0.00031957 | 0.062543 | 2.1211 | -3.0163 | 0.0024513 | 0.43906 | -1.7967e-11 | 0% | 0 | 50 | 0.1563
Heavy Duty Trucks | Diesel | Articulated 20 - 28 t | Euro VI D/E | DPF+SCR | CO |  | 0.02 | 0.5 | 5 | 85 | -0.00042691 | 0.076048 | 2.0046 | -2.5938 | 0.0056139 | 0.39758 | -8.7653e-11 | 0% | 0 | 50 | 0.13823
Heavy Duty Trucks | Diesel | Articulated 20 - 28 t | Euro VI D/E | DPF+SCR | CO |  | 0.02 | 1 | 5 | 85 | 0.0020194 | 0.63821 | -2.3457 | 1.8589 | 0.10718 | -0.26701 | 7.8517e-13 | 0% | 0 | 50 | 0.1361
Heavy Duty Trucks | Diesel | Articulated 20 - 28 t | Euro VI D/E | DPF+SCR | CO |  | 0.04 | 0 | 5 | 85 | -0.001095 | 0.1477 | 2.4137 | -3.3141 | 0.009644 | 0.49995 | -6.7359e-13 | 0% | 0 | 50 | 0.14244
Heavy Duty Trucks | Diesel | Articulated 20 - 28 t | Euro VI D/E | DPF+SCR | CO |  | 0.04 | 0.5 | 5 | 80 | 0.0012276 | 0.38657 | -1.8616 | 1.8228 | 0.062137 | -0.24083 | 0.1043 | 0% | 0 | 50 | 0.14346
Heavy Duty Trucks | Diesel | Articulated 20 - 28 t | Euro VI D/E | DPF+SCR | CO |  | 0.04 | 1 | 5 | 65 | 0.0028753 | 0.36681 | -1.6034 | 1.4237 | 0.063802 | -0.24938 | 0.16856 | 0% | 0 | 50 | 0.16273
Heavy Duty Trucks | Diesel | Articulated 20 - 28 t | Euro VI D/E | DPF+SCR | CO |  | 0.06 | 0 | 8 | 85 | 9.4703e-05 | 0.26103 | -2.174 | 2.4354 | 0.036884 | -0.25895 | 1.7652e-13 | 0% | 0 | 50 | 0.14084
Heavy Duty Trucks | Diesel | Articulated 20 - 28 t | Euro VI D/E | DPF+SCR | CO |  | 0.06 | 0.5 | 5 | 65 | 0.0029709 | 0.41113 | -1.7767 | 1.5668 | 0.069098 | -0.26795 | 0.18069 | 0% | 0 | 50 | 0.16447
Heavy Duty Trucks | Diesel | Articulated 20 - 28 t | Euro VI D/E | DPF+SCR | CO |  | 0.06 | 1 | 5 | 50 | 0.010563 | 0.58767 | -2.3297 | -0.1769 | 0.1115 | -0.42065 | -0.031963 | 0% | 0 | 50 | 0.20745
Heavy Duty Trucks | Diesel | Articulated 20 - 28 t | Euro VI D/E | DPF+SCR | NOx |  | -0.06 | 0 | 5 | 80 | 1.3468e-05 | -0.0068684 | 0.44834 | 2.0273 | 4.473e-05 | 0.0043658 | 0.08401 | 0% | 0 | 50 | 0.43256
Heavy Duty Trucks | Diesel | Articulated 20 - 28 t | Euro VI D/E | DPF+SCR | NOx |  | -0.06 | 0.5 | 5 | 80 | -3.6193e-05 | 0.00058786 | 0.16611 | 2.178 | 0.00010228 | 0.0011307 | 0.078984 | 0% | 0 | 50 | 0.37978
Heavy Duty Trucks | Diesel | Articulated 20 - 28 t | Euro VI D/E | DPF+SCR | NOx |  | -0.06 | 1 | 5 | 80 | -9.7519e-05 | 0.0084698 | -0.07151 | 3.3498 | 0.00023544 | -0.0041104 | 0.11559 | 0% | 0 | 50 | 0.35129
Heavy Duty Trucks | Diesel | Articulated 20 - 28 t | Euro VI D/E | DPF+SCR | NOx |  | -0.04 | 0 | 5 | 85 | -0.0036237 | 0.28021 | 3.4411 | -0.78576 | 0.0022867 | 0.10231 | -8.9545e-14 | 0% | 0 | 50 | 0.77332
Heavy Duty Trucks | Diesel | Articulated 20 - 28 t | Euro VI D/E | DPF+SCR | NOx |  | -0.04 | 0.5 | 5 | 80 | -0.0025398 | 0.18757 | 2.2325 | -7.1969 | 0.001311 | 0.089112 | -0.24556 | 0% | 0 | 50 | 0.68347
Heavy Duty Trucks | Diesel | Articulated 20 - 28 t | Euro VI D/E | DPF+SCR | NOx |  | -0.04 | 1 | 5 | 85 | -0.00016391 | 0.031638 | -0.6246 | 3.2891 | 0.00068253 | -0.015561 | 0.089672 | 0% | 0 | 50 | 0.6025
Heavy Duty Trucks | Diesel | Articulated 20 - 28 t | Euro VI D/E | DPF+SCR | NOx |  | -0.02 | 0 | 5 | 85 | 0.0042598 | 0.51092 | -2.9625 | 1.6953 | 0.013395 | -0.073129 | 0.035308 | 0% | 0 | 50 | 1.1139
Heavy Duty Trucks | Diesel | Articulated 20 - 28 t | Euro VI D/E | DPF+SCR | NOx |  | -0.02 | 0.5 | 5 | 85 | 2.0646e-05 | 0.10274 | -1.3873 | 4.8268 | 0.0027367 | -0.035505 | 0.12081 | 0% | 0 | 50 | 0.75144
Heavy Duty Trucks | Diesel | Articulated 20 - 28 t | Euro VI D/E | DPF+SCR | NOx |  | -0.02 | 1 | 5 | 85 | -0.00014146 | 0.08439 | -1.1522 | 4.2209 | 0.0027449 | -0.034276 | 0.11833 | 0% | 0 | 50 | 0.53127
Heavy Duty Trucks | Diesel | Articulated 20 - 28 t | Euro VI D/E | DPF+SCR | NOx |  | 0 | 0 | 5 | 85 | -0.0011067 | 0.16427 | -0.77845 | 1.8217 | 0.0058558 | -0.033697 | 0.066412 | 0% | 0 | 50 | 0.36131
Heavy Duty Trucks | Diesel | Articulated 20 - 28 t | Euro VI D/E | DPF+SCR | NOx |  | 0 | 0.5 | 5 | 85 | -0.00018205 | 0.068722 | -0.49958 | 1.9285 | 0.004735 | -0.03196 | 0.073719 | 0% | 0 | 50 | 0.24435
Heavy Duty Trucks | Diesel | Articulated 20 - 28 t | Euro VI D/E | DPF+SCR | NOx |  | 0 | 1 | 5 | 85 | 0.00028546 | 0.065854 | -0.47065 | 2.0949 | 0.0073725 | -0.045536 | 0.095514 | 0% | 0 | 50 | 0.22016
Heavy Duty Trucks | Diesel | Articulated 20 - 28 t | Euro VI D/E | DPF+SCR | NOx |  | 0.02 | 0 | 5 | 85 | 0.0010647 | 0.15205 | -0.48343 | 4.3326 | 0.016911 | -0.098803 | 0.2247 | 0% | 0 | 50 | 0.26269
Heavy Duty Trucks | Diesel | Articulated 20 - 28 t | Euro VI D/E | DPF+SCR | NOx |  | 0.02 | 0.5 | 5 | 85 | 0.00066217 | 0.05408 | -0.4243 | 1.8267 | 0.0065984 | -0.040181 | 0.082038 | 0% | 0 | 50 | 0.27261
Heavy Duty Trucks | Diesel | Articulated 20 - 28 t | Euro VI D/E | DPF+SCR | NOx |  | 0.02 | 1 | 5 | 85 | 0.00029215 | 0.12165 | -1.1141 | 3.3939 | 0.0097489 | -0.061921 | 0.12231 | 0% | 0 | 50 | 0.2695
Heavy Duty Trucks | Diesel | Articulated 20 - 28 t | Euro VI D/E | DPF+SCR | NOx |  | 0.04 | 0 | 5 | 85 | 0.0008845 | 0.069974 | -0.51976 | 2.6716 | 0.0084462 | -0.052334 | 0.11561 | 0% | 0 | 50 | 0.2817
Heavy Duty Trucks | Diesel | Articulated 20 - 28 t | Euro VI D/E | DPF+SCR | NOx |  | 0.04 | 0.5 | 5 | 80 | 0.00075316 | 0.091744 | -0.90196 | 2.9454 | 0.0078822 | -0.049321 | 0.10087 | 0% | 0 | 50 | 0.32451
Heavy Duty Trucks | Diesel | Articulated 20 - 28 t | Euro VI D/E | DPF+SCR | NOx |  | 0.04 | 1 | 5 | 65 | 0.011642 | -0.10958 | 1.5521 | -4.6736 | 0.024417 | -0.10819 | 0.084156 | 0% | 0 | 50 | 0.45023
Heavy Duty Trucks | Diesel | Articulated 20 - 28 t | Euro VI D/E | DPF+SCR | NOx |  | 0.06 | 0 | 5 | 85 | 0.0016832 | 0.12725 | -1.2103 | 4.7967 | 0.013519 | -0.083378 | 0.1778 | 0% | 0 | 50 | 0.31725
Heavy Duty Trucks | Diesel | Articulated 20 - 28 t | Euro VI D/E | DPF+SCR | NOx |  | 0.06 | 0.5 | 5 | 65 | 0.02012 | 0.05729 | -2.368 | 18.3795 | 0.041894 | -0.127 | 0.36144 | 0% | 0 | 50 | 0.51814
Heavy Duty Trucks | Diesel | Articulated 20 - 28 t | Euro VI D/E | DPF+SCR | NOx |  | 0.06 | 1 | 5 | 50 | 0.06982 | -0.16508 | 2.866 | 1.1824 | 0.12207 | -0.15496 | -0.08195 | 0% | 0 | 50 | 0.569
Heavy Duty Trucks | Diesel | Articulated 20 - 28 t | Euro VI D/E | DPF+SCR | VOC |  | -0.06 | 0 | 5 | 70 | -0.0045847 | 0.34726 | -1.2906 | 0.59001 | 0.4651 | -1.5729 | -1.2918e-08 | 0% | 0 | 50 | 0.0042641
Heavy Duty Trucks | Diesel | Articulated 20 - 28 t | Euro VI D/E | DPF+SCR | VOC |  | -0.06 | 0.5 | 5 | 70 | -0.0095417 | 0.67023 | 0.12719 | 0.2345 | 1.0615 | 0.43115 | 0.68143 | 0% | 0 | 50 | 0.0036583
Heavy Duty Trucks | Diesel | Articulated 20 - 28 t | Euro VI D/E | DPF+SCR | VOC |  | -0.06 | 1 | 5 | 65 | -0.0094331 | 0.65759 | 0.15516 | 0.2323 | 1.0957 | 0.42453 | 0.63091 | 0% | 0 | 50 | 0.0034249
Heavy Duty Trucks | Diesel | Articulated 20 - 28 t | Euro VI D/E | DPF+SCR | VOC |  | -0.04 | 0 | 5 | 85 | -0.0086503 | 0.8058 | -0.13865 | 0.1716 | 0.99984 | 0.44876 | 0.61757 | 0% | 0 | 50 | 0.007345
Heavy Duty Trucks | Diesel | Articulated 20 - 28 t | Euro VI D/E | DPF+SCR | VOC |  | -0.04 | 0.5 | 5 | 85 | -0.0088823 | 0.77291 | -0.14342 | 0.23209 | 1.0018 | 0.47065 | 0.60783 | 0% | 0 | 50 | 0.0064462
Heavy Duty Trucks | Diesel | Articulated 20 - 28 t | Euro VI D/E | DPF+SCR | VOC |  | -0.04 | 1 | 5 | 85 | -0.0017011 | 0.15363 | -0.77501 | 2.0513 | 0.20035 | -1.1381 | 3.6687 | 0% | 0 | 50 | 0.0060199
Heavy Duty Trucks | Diesel | Articulated 20 - 28 t | Euro VI D/E | DPF+SCR | VOC |  | -0.02 | 0 | 5 | 85 | 8.9051e-05 | -0.021927 | 1.3164 | 1.8712 | -0.014642 | 1.2987 | 4.0338 | 0% | 0 | 50 | 0.014833
Heavy Duty Trucks | Diesel | Articulated 20 - 28 t | Euro VI D/E | DPF+SCR | VOC |  | -0.02 | 0.5 | 5 | 85 | -0.0019409 | 0.30022 | -0.92924 | 1.4217 | 0.30255 | -0.64698 | 1.2049 | 0% | 0 | 50 | 0.012765
Heavy Duty Trucks | Diesel | Articulated 20 - 28 t | Euro VI D/E | DPF+SCR | VOC |  | -0.02 | 1 | 5 | 85 | -0.0023567 | 0.32468 | -0.57595 | 1.1818 | 0.32269 | -0.11947 | 1.1934 | 0% | 0 | 50 | 0.012208
Heavy Duty Trucks | Diesel | Articulated 20 - 28 t | Euro VI D/E | DPF+SCR | VOC |  | 0 | 0 | 5 | 85 | 0.00073624 | 0.11696 | 1.7456 | -0.7284 | 0.093401 | 1.9775 | 5.7944e-09 | 0% | 0 | 50 | 0.02834
Heavy Duty Trucks | Diesel | Articulated 20 - 28 t | Euro VI D/E | DPF+SCR | VOC |  | 0 | 0.5 | 5 | 85 | 0.00049897 | 0.082832 | 1.2704 | -0.45892 | 0.062733 | 1.4686 | 1.8413e-09 | 0% | 0 | 50 | 0.028881
Heavy Duty Trucks | Diesel | Articulated 20 - 28 t | Euro VI D/E | DPF+SCR | VOC |  | 0 | 1 | 5 | 85 | 0.00054985 | 0.1063 | 1.521 | -0.44815 | 0.074 | 1.8205 | 4.9409e-08 | 0% | 0 | 50 | 0.029713
Heavy Duty Trucks | Diesel | Articulated 20 - 28 t | Euro VI D/E | DPF+SCR | VOC |  | 0.02 | 0 | 5 | 85 | 0.00024966 | 0.054102 | 1.5319 | -0.72482 | 0.026251 | 1.5373 | 1.3176e-08 | 0% | 0 | 50 | 0.034013
Heavy Duty Trucks | Diesel | Articulated 20 - 28 t | Euro VI D/E | DPF+SCR | VOC |  | 0.02 | 0.5 | 5 | 85 | 0.014162 | 0.71617 | -2.2018 | 0.86088 | 0.74592 | -1.8428 | -1.8263e-09 | 0% | 0 | 50 | 0.038941
Heavy Duty Trucks | Diesel | Articulated 20 - 28 t | Euro VI D/E | DPF+SCR | VOC |  | 0.02 | 1 | 5 | 85 | -0.00016789 | 0.067122 | 2.5867 | -1.0651 | -0.0013346 | 2.6396 | 4.7489e-08 | 0% | 0 | 50 | 0.042767
Heavy Duty Trucks | Diesel | Articulated 20 - 28 t | Euro VI D/E | DPF+SCR | VOC |  | 0.04 | 0 | 5 | 85 | -0.00024797 | 0.023084 | 2.5966 | -1.4533 | -0.017486 | 2.3877 | 8.2638e-12 | 0% | 0 | 50 | 0.040992
Heavy Duty Trucks | Diesel | Articulated 20 - 28 t | Euro VI D/E | DPF+SCR | VOC |  | 0.04 | 0.5 | 5 | 80 | -0.00039544 | 0.034817 | 1.5098 | -0.70445 | -0.010625 | 1.4708 | 6.2421e-12 | 0% | 0 | 50 | 0.047853
Heavy Duty Trucks | Diesel | Articulated 20 - 28 t | Euro VI D/E | DPF+SCR | VOC |  | 0.04 | 1 | 5 | 65 | -0.00046987 | 0.042873 | 1.4885 | -0.65231 | -0.009476 | 1.4386 | 9.5307e-11 | 0% | 0 | 50 | 0.050675
Heavy Duty Trucks | Diesel | Articulated 20 - 28 t | Euro VI D/E | DPF+SCR | VOC |  | 0.06 | 0 | 5 | 85 | -0.00038906 | 0.025453 | 1.4702 | -0.77103 | -0.012892 | 1.3822 | 2.3292e-13 | 0% | 0 | 50 | 0.04758
Heavy Duty Trucks | Diesel | Articulated 20 - 28 t | Euro VI D/E | DPF+SCR | VOC |  | 0.06 | 0.5 | 5 | 65 | -0.00060152 | 0.046398 | 1.6325 | -0.76579 | -0.012156 | 1.5445 | 4.675e-11 | 0% | 0 | 50 | 0.051952
Heavy Duty Trucks | Diesel | Articulated 20 - 28 t | Euro VI D/E | DPF+SCR | VOC |  | 0.06 | 1 | 5 | 50 | 0.0049993 | 0.18114 | -0.095472 | -1.5134 | 0.13552 | 0.26221 | -2.0483 | 0% | 0 | 50 | 0.061251
Heavy Duty Trucks | Diesel | Articulated 20 - 28 t | Euro VI D/E | DPF+SCR | PM Exhaust | Urban Peak | -0.06 | 0 | 5 | 70 | -0.0025114 | 0.202 | -1.176 | 2.6573 | 0.0021186 | -0.015991 | 0.045442 | 99.95% | 0 | 50 | 0.00030706
Heavy Duty Trucks | Diesel | Articulated 20 - 28 t | Euro VI D/E | DPF+SCR | PM Exhaust | Urban Peak | -0.06 | 0.5 | 5 | 75 | -0.0015138 | 0.12822 | -0.77884 | 2.4107 | 0.0015861 | -0.014545 | 0.051941 | 99.95% | 0 | 50 | 0.0002978
Heavy Duty Trucks | Diesel | Articulated 20 - 28 t | Euro VI D/E | DPF+SCR | PM Exhaust | Urban Peak | -0.06 | 1 | 5 | 80 | -0.0012399 | 0.10989 | -0.63423 | 2.3481 | 0.0014875 | -0.01456 | 0.056898 | 99.95% | 0 | 50 | 0.0003065
Heavy Duty Trucks | Diesel | Articulated 20 - 28 t | Euro VI D/E | DPF+SCR | PM Exhaust | Urban Peak | -0.04 | 0 | 5 | 85 | -0.0045552 | 0.45774 | -2.1464 | 4.0688 | 0.003444 | -0.01865 | 0.051887 | 99.95% | 0 | 50 | 0.00063076
Heavy Duty Trucks | Diesel | Articulated 20 - 28 t | Euro VI D/E | DPF+SCR | PM Exhaust | Urban Peak | -0.04 | 0.5 | 5 | 85 | -0.0029863 | 0.30035 | -1.4744 | 2.729 | 0.0021444 | -0.012485 | 0.03447 | 99.95% | 0 | 50 | 0.00066413
Heavy Duty Trucks | Diesel | Articulated 20 - 28 t | Euro VI D/E | DPF+SCR | PM Exhaust | Urban Peak | -0.04 | 1 | 5 | 85 | -0.0032225 | 0.33096 | -1.6458 | 3.0236 | 0.0022236 | -0.013474 | 0.037883 | 99.95% | 0 | 50 | 0.00072493
Heavy Duty Trucks | Diesel | Articulated 20 - 28 t | Euro VI D/E | DPF+SCR | PM Exhaust | Urban Peak | -0.02 | 0 | 5 | 85 | -0.00072959 | 0.47096 | -1.664 | 2.9242 | 0.0028231 | -0.00867 | 0.027813 | 99.95% | 0 | 50 | 0.0015629
Heavy Duty Trucks | Diesel | Articulated 20 - 28 t | Euro VI D/E | DPF+SCR | PM Exhaust | Urban Peak | -0.02 | 0.5 | 5 | 85 | -0.0027379 | 0.59635 | -2.3515 | 3.4918 | 0.0026775 | -0.0067404 | 0.019661 | 99.95% | 0 | 50 | 0.0016769
Heavy Duty Trucks | Diesel | Articulated 20 - 28 t | Euro VI D/E | DPF+SCR | PM Exhaust | Urban Peak | -0.02 | 1 | 5 | 85 | -0.0055815 | 0.82317 | -3.2124 | 1.8639 | 0.0025053 | 0.0052451 | -0.044871 | 99.95% | 0 | 50 | 0.0019162
Heavy Duty Trucks | Diesel | Articulated 20 - 28 t | Euro VI D/E | DPF+SCR | PM Exhaust | Urban Peak | 0 | 0 | 5 | 85 | 0.023319 | 0.35509 | 5.2558 | 8.078 | 0.0044485 | -0.01024 | 0.28049 | 99.95% | 0 | 50 | 0.0038661
Heavy Duty Trucks | Diesel | Articulated 20 - 28 t | Euro VI D/E | DPF+SCR | PM Exhaust | Urban Peak | 0 | 0.5 | 5 | 85 | 0.02666 | 0.79583 | -1.9008 | 6.1274 | 0.0046963 | -0.014285 | 0.084313 | 99.95% | 0 | 50 | 0.0048679
Heavy Duty Trucks | Diesel | Articulated 20 - 28 t | Euro VI D/E | DPF+SCR | PM Exhaust | Urban Peak | 0 | 1 | 5 | 85 | 0.032043 | 1.3839 | -3.961 | 5.9555 | 0.0052034 | -0.0035938 | 0.034246 | 99.95% | 0 | 50 | 0.0058439
Heavy Duty Trucks | Diesel | Articulated 20 - 28 t | Euro VI D/E | DPF+SCR | PM Exhaust | Urban Peak | 0.02 | 0 | 5 | 85 | 0.0032423 | 0.22541 | 13.866 | -4.7898 | 3.6529e-05 | 0.046535 | 0.20844 | 99.95% | 0 | 50 | 0.0065216
Heavy Duty Trucks | Diesel | Articulated 20 - 28 t | Euro VI D/E | DPF+SCR | PM Exhaust | Urban Peak | 0.02 | 0.5 | 5 | 85 | 0.08375 | -0.086929 | 8.7 | 8.3921 | 0.0051309 | -0.027075 | 0.32635 | 99.95% | 0 | 50 | 0.0093675
Heavy Duty Trucks | Diesel | Articulated 20 - 28 t | Euro VI D/E | DPF+SCR | PM Exhaust | Urban Peak | 0.02 | 1 | 5 | 85 | 0.33972 | 0.55041 | 6.3648 | 23.939 | 0.016684 | -0.084823 | 0.52251 | 99.95% | 0 | 50 | 0.01202
Heavy Duty Trucks | Diesel | Articulated 20 - 28 t | Euro VI D/E | DPF+SCR | PM Exhaust | Urban Peak | 0.04 | 0 | 5 | 85 | 0.0057322 | 0.38116 | 12.2424 | -4.0291 | 0.00014165 | 0.038403 | 0.17108 | 99.95% | 0 | 50 | 0.0096259
Heavy Duty Trucks | Diesel | Articulated 20 - 28 t | Euro VI D/E | DPF+SCR | PM Exhaust | Urban Peak | 0.04 | 0.5 | 5 | 80 | 0.14091 | -0.54403 | 14.634 | 7.8976 | 0.005267 | -0.025767 | 0.37026 | 99.95% | 0 | 50 | 0.014338
Heavy Duty Trucks | Diesel | Articulated 20 - 28 t | Euro VI D/E | DPF+SCR | PM Exhaust | Urban Peak | 0.04 | 1 | 5 | 65 | 0.7888 | 1.8707 | 4.4785 | 18.0141 | 0.023974 | -0.050318 | 0.33443 | 99.95% | 0 | 50 | 0.018526
Heavy Duty Trucks | Diesel | Articulated 20 - 28 t | Euro VI D/E | DPF+SCR | PM Exhaust | Urban Peak | 0.06 | 0 | 5 | 85 | 0.028063 | 0.36777 | 13.0888 | -1.8439 | 0.00099976 | 0.027217 | 0.20167 | 99.95% | 0 | 50 | 0.012926
Heavy Duty Trucks | Diesel | Articulated 20 - 28 t | Euro VI D/E | DPF+SCR | PM Exhaust | Urban Peak | 0.06 | 0.5 | 5 | 65 | 0.44361 | -0.88958 | 14.494 | 14.052 | 0.012518 | -0.052782 | 0.39364 | 99.95% | 0 | 50 | 0.019201
Heavy Duty Trucks | Diesel | Articulated 20 - 28 t | Euro VI D/E | DPF+SCR | PM Exhaust | Urban Peak | 0.06 | 1 | 5 | 50 | -0.0077396 | 0.38565 | 2.0211 | -1.5241 | -0.00016966 | 0.0090731 | 0.011243 | 99.95% | 0 | 50 | 0.024411
Heavy Duty Trucks | Diesel | Articulated 20 - 28 t | Euro VI D/E | DPF+SCR | PM Exhaust | Urban Off Peak | -0.06 | 0 | 5 | 70 | -0.0025114 | 0.202 | -1.176 | 2.6573 | 0.0021186 | -0.015991 | 0.045442 | 99.95% | 0 | 50 | 0.00030706
Heavy Duty Trucks | Diesel | Articulated 20 - 28 t | Euro VI D/E | DPF+SCR | PM Exhaust | Urban Off Peak | -0.06 | 0.5 | 5 | 75 | -0.0015138 | 0.12822 | -0.77884 | 2.4107 | 0.0015861 | -0.014545 | 0.051941 | 99.95% | 0 | 50 | 0.0002978
Heavy Duty Trucks | Diesel | Articulated 20 - 28 t | Euro VI D/E | DPF+SCR | PM Exhaust | Urban Off Peak | -0.06 | 1 | 5 | 80 | -0.0012399 | 0.10989 | -0.63423 | 2.3481 | 0.0014875 | -0.01456 | 0.056898 | 99.95% | 0 | 50 | 0.0003065
Heavy Duty Trucks | Diesel | Articulated 20 - 28 t | Euro VI D/E | DPF+SCR | PM Exhaust | Urban Off Peak | -0.04 | 0 | 5 | 85 | -0.0045552 | 0.45774 | -2.1464 | 4.0688 | 0.003444 | -0.01865 | 0.051887 | 99.95% | 0 | 50 | 0.00063076
Heavy Duty Trucks | Diesel | Articulated 20 - 28 t | Euro VI D/E | DPF+SCR | PM Exhaust | Urban Off Peak | -0.04 | 0.5 | 5 | 85 | -0.0029863 | 0.30035 | -1.4744 | 2.729 | 0.0021444 | -0.012485 | 0.03447 | 99.95% | 0 | 50 | 0.00066413
Heavy Duty Trucks | Diesel | Articulated 20 - 28 t | Euro VI D/E | DPF+SCR | PM Exhaust | Urban Off Peak | -0.04 | 1 | 5 | 85 | -0.0032225 | 0.33096 | -1.6458 | 3.0236 | 0.0022236 | -0.013474 | 0.037883 | 99.95% | 0 | 50 | 0.00072493
Heavy Duty Trucks | Diesel | Articulated 20 - 28 t | Euro VI D/E | DPF+SCR | PM Exhaust | Urban Off Peak | -0.02 | 0 | 5 | 85 | -0.00072959 | 0.47096 | -1.664 | 2.9242 | 0.0028231 | -0.00867 | 0.027813 | 99.95% | 0 | 50 | 0.0015629
Heavy Duty Trucks | Diesel | Articulated 20 - 28 t | Euro VI D/E | DPF+SCR | PM Exhaust | Urban Off Peak | -0.02 | 0.5 | 5 | 85 | -0.0027379 | 0.59635 | -2.3515 | 3.4918 | 0.0026775 | -0.0067404 | 0.019661 | 99.95% | 0 | 50 | 0.0016769
Heavy Duty Trucks | Diesel | Articulated 20 - 28 t | Euro VI D/E | DPF+SCR | PM Exhaust | Urban Off Peak | -0.02 | 1 | 5 | 85 | -0.0055815 | 0.82317 | -3.2124 | 1.8639 | 0.0025053 | 0.0052451 | -0.044871 | 99.95% | 0 | 50 | 0.0019162
Heavy Duty Trucks | Diesel | Articulated 20 - 28 t | Euro VI D/E | DPF+SCR | PM Exhaust | Urban Off Peak | 0 | 0 | 5 | 85 | 0.023319 | 0.35509 | 5.2558 | 8.078 | 0.0044485 | -0.01024 | 0.28049 | 99.95% | 0 | 50 | 0.0038661
Heavy Duty Trucks | Diesel | Articulated 20 - 28 t | Euro VI D/E | DPF+SCR | PM Exhaust | Urban Off Peak | 0 | 0.5 | 5 | 85 | 0.02666 | 0.79583 | -1.9008 | 6.1274 | 0.0046963 | -0.014285 | 0.084313 | 99.95% | 0 | 50 | 0.0048679
Heavy Duty Trucks | Diesel | Articulated 20 - 28 t | Euro VI D/E | DPF+SCR | PM Exhaust | Urban Off Peak | 0 | 1 | 5 | 85 | 0.032043 | 1.3839 | -3.961 | 5.9555 | 0.0052034 | -0.0035938 | 0.034246 | 99.95% | 0 | 50 | 0.0058439
Heavy Duty Trucks | Diesel | Articulated 20 - 28 t | Euro VI D/E | DPF+SCR | PM Exhaust | Urban Off Peak | 0.02 | 0 | 5 | 85 | 0.0032423 | 0.22541 | 13.866 | -4.7898 | 3.6529e-05 | 0.046535 | 0.20844 | 99.95% | 0 | 50 | 0.0065216
Heavy Duty Trucks | Diesel | Articulated 20 - 28 t | Euro VI D/E | DPF+SCR | PM Exhaust | Urban Off Peak | 0.02 | 0.5 | 5 | 85 | 0.08375 | -0.086929 | 8.7 | 8.3921 | 0.0051309 | -0.027075 | 0.32635 | 99.95% | 0 | 50 | 0.0093675
Heavy Duty Trucks | Diesel | Articulated 20 - 28 t | Euro VI D/E | DPF+SCR | PM Exhaust | Urban Off Peak | 0.02 | 1 | 5 | 85 | 0.33972 | 0.55041 | 6.3648 | 23.939 | 0.016684 | -0.084823 | 0.52251 | 99.95% | 0 | 50 | 0.01202
Heavy Duty Trucks | Diesel | Articulated 20 - 28 t | Euro VI D/E | DPF+SCR | PM Exhaust | Urban Off Peak | 0.04 | 0 | 5 | 85 | 0.0057322 | 0.38116 | 12.2424 | -4.0291 | 0.00014165 | 0.038403 | 0.17108 | 99.95% | 0 | 50 | 0.0096259
Heavy Duty Trucks | Diesel | Articulated 20 - 28 t | Euro VI D/E | DPF+SCR | PM Exhaust | Urban Off Peak | 0.04 | 0.5 | 5 | 80 | 0.14091 | -0.54403 | 14.634 | 7.8976 | 0.005267 | -0.025767 | 0.37026 | 99.95% | 0 | 50 | 0.014338
Heavy Duty Trucks | Diesel | Articulated 20 - 28 t | Euro VI D/E | DPF+SCR | PM Exhaust | Urban Off Peak | 0.04 | 1 | 5 | 65 | 0.7888 | 1.8707 | 4.4785 | 18.0141 | 0.023974 | -0.050318 | 0.33443 | 99.95% | 0 | 50 | 0.018526
Heavy Duty Trucks | Diesel | Articulated 20 - 28 t | Euro VI D/E | DPF+SCR | PM Exhaust | Urban Off Peak | 0.06 | 0 | 5 | 85 | 0.028063 | 0.36777 | 13.0888 | -1.8439 | 0.00099976 | 0.027217 | 0.20167 | 99.95% | 0 | 50 | 0.012926
Heavy Duty Trucks | Diesel | Articulated 20 - 28 t | Euro VI D/E | DPF+SCR | PM Exhaust | Urban Off Peak | 0.06 | 0.5 | 5 | 65 | 0.44361 | -0.88958 | 14.494 | 14.052 | 0.012518 | -0.052782 | 0.39364 | 99.95% | 0 | 50 | 0.019201
Heavy Duty Trucks | Diesel | Articulated 20 - 28 t | Euro VI D/E | DPF+SCR | PM Exhaust | Urban Off Peak | 0.06 | 1 | 5 | 50 | -0.0077396 | 0.38565 | 2.0211 | -1.5241 | -0.00016966 | 0.0090731 | 0.011243 | 99.95% | 0 | 50 | 0.024411
Heavy Duty Trucks | Diesel | Articulated 20 - 28 t | Euro VI D/E | DPF+SCR | PM Exhaust | Rural | -0.06 | 0 | 5 | 70 | -0.0025114 | 0.202 | -1.176 | 2.6573 | 0.0021186 | -0.015991 | 0.045442 | 99.97% | 0 | 50 | 0.00018424
Heavy Duty Trucks | Diesel | Articulated 20 - 28 t | Euro VI D/E | DPF+SCR | PM Exhaust | Rural | -0.06 | 0.5 | 5 | 75 | -0.0015138 | 0.12822 | -0.77884 | 2.4107 | 0.0015861 | -0.014545 | 0.051941 | 99.97% | 0 | 50 | 0.00017868
Heavy Duty Trucks | Diesel | Articulated 20 - 28 t | Euro VI D/E | DPF+SCR | PM Exhaust | Rural | -0.06 | 1 | 5 | 80 | -0.0012399 | 0.10989 | -0.63423 | 2.3481 | 0.0014875 | -0.01456 | 0.056898 | 99.97% | 0 | 50 | 0.0001839
Heavy Duty Trucks | Diesel | Articulated 20 - 28 t | Euro VI D/E | DPF+SCR | PM Exhaust | Rural | -0.04 | 0 | 5 | 85 | -0.0045552 | 0.45774 | -2.1464 | 4.0688 | 0.003444 | -0.01865 | 0.051887 | 99.97% | 0 | 50 | 0.00037845
Heavy Duty Trucks | Diesel | Articulated 20 - 28 t | Euro VI D/E | DPF+SCR | PM Exhaust | Rural | -0.04 | 0.5 | 5 | 85 | -0.0029863 | 0.30035 | -1.4744 | 2.729 | 0.0021444 | -0.012485 | 0.03447 | 99.97% | 0 | 50 | 0.00039848
Heavy Duty Trucks | Diesel | Articulated 20 - 28 t | Euro VI D/E | DPF+SCR | PM Exhaust | Rural | -0.04 | 1 | 5 | 85 | -0.0032225 | 0.33096 | -1.6458 | 3.0236 | 0.0022236 | -0.013474 | 0.037883 | 99.97% | 0 | 50 | 0.00043496
Heavy Duty Trucks | Diesel | Articulated 20 - 28 t | Euro VI D/E | DPF+SCR | PM Exhaust | Rural | -0.02 | 0 | 5 | 85 | -0.00072959 | 0.47096 | -1.664 | 2.9242 | 0.0028231 | -0.00867 | 0.027813 | 99.97% | 0 | 50 | 0.00093777
Heavy Duty Trucks | Diesel | Articulated 20 - 28 t | Euro VI D/E | DPF+SCR | PM Exhaust | Rural | -0.02 | 0.5 | 5 | 85 | -0.0027379 | 0.59635 | -2.3515 | 3.4918 | 0.0026775 | -0.0067404 | 0.019661 | 99.97% | 0 | 50 | 0.0010061
Heavy Duty Trucks | Diesel | Articulated 20 - 28 t | Euro VI D/E | DPF+SCR | PM Exhaust | Rural | -0.02 | 1 | 5 | 85 | -0.0055815 | 0.82317 | -3.2124 | 1.8639 | 0.0025053 | 0.0052451 | -0.044871 | 99.97% | 0 | 50 | 0.0011497
Heavy Duty Trucks | Diesel | Articulated 20 - 28 t | Euro VI D/E | DPF+SCR | PM Exhaust | Rural | 0 | 0 | 5 | 85 | 0.023319 | 0.35509 | 5.2558 | 8.078 | 0.0044485 | -0.01024 | 0.28049 | 99.97% | 0 | 50 | 0.0023197
Heavy Duty Trucks | Diesel | Articulated 20 - 28 t | Euro VI D/E | DPF+SCR | PM Exhaust | Rural | 0 | 0.5 | 5 | 85 | 0.02666 | 0.79583 | -1.9008 | 6.1274 | 0.0046963 | -0.014285 | 0.084313 | 99.97% | 0 | 50 | 0.0029208
Heavy Duty Trucks | Diesel | Articulated 20 - 28 t | Euro VI D/E | DPF+SCR | PM Exhaust | Rural | 0 | 1 | 5 | 85 | 0.032043 | 1.3839 | -3.961 | 5.9555 | 0.0052034 | -0.0035938 | 0.034246 | 99.97% | 0 | 50 | 0.0035063
Heavy Duty Trucks | Diesel | Articulated 20 - 28 t | Euro VI D/E | DPF+SCR | PM Exhaust | Rural | 0.02 | 0 | 5 | 85 | 0.0032423 | 0.22541 | 13.866 | -4.7898 | 3.6529e-05 | 0.046535 | 0.20844 | 99.97% | 0 | 50 | 0.003913
Heavy Duty Trucks | Diesel | Articulated 20 - 28 t | Euro VI D/E | DPF+SCR | PM Exhaust | Rural | 0.02 | 0.5 | 5 | 85 | 0.08375 | -0.086929 | 8.7 | 8.3921 | 0.0051309 | -0.027075 | 0.32635 | 99.97% | 0 | 50 | 0.0056205
Heavy Duty Trucks | Diesel | Articulated 20 - 28 t | Euro VI D/E | DPF+SCR | PM Exhaust | Rural | 0.02 | 1 | 5 | 85 | 0.33972 | 0.55041 | 6.3648 | 23.939 | 0.016684 | -0.084823 | 0.52251 | 99.97% | 0 | 50 | 0.0072121
Heavy Duty Trucks | Diesel | Articulated 20 - 28 t | Euro VI D/E | DPF+SCR | PM Exhaust | Rural | 0.04 | 0 | 5 | 85 | 0.0057322 | 0.38116 | 12.2424 | -4.0291 | 0.00014165 | 0.038403 | 0.17108 | 99.97% | 0 | 50 | 0.0057756
Heavy Duty Trucks | Diesel | Articulated 20 - 28 t | Euro VI D/E | DPF+SCR | PM Exhaust | Rural | 0.04 | 0.5 | 5 | 80 | 0.14091 | -0.54403 | 14.634 | 7.8976 | 0.005267 | -0.025767 | 0.37026 | 99.97% | 0 | 50 | 0.008603
Heavy Duty Trucks | Diesel | Articulated 20 - 28 t | Euro VI D/E | DPF+SCR | PM Exhaust | Rural | 0.04 | 1 | 5 | 65 | 0.7888 | 1.8707 | 4.4785 | 18.0141 | 0.023974 | -0.050318 | 0.33443 | 99.97% | 0 | 50 | 0.011116
Heavy Duty Trucks | Diesel | Articulated 20 - 28 t | Euro VI D/E | DPF+SCR | PM Exhaust | Rural | 0.06 | 0 | 5 | 85 | 0.028063 | 0.36777 | 13.0888 | -1.8439 | 0.00099976 | 0.027217 | 0.20167 | 99.97% | 0 | 50 | 0.0077554
Heavy Duty Trucks | Diesel | Articulated 20 - 28 t | Euro VI D/E | DPF+SCR | PM Exhaust | Rural | 0.06 | 0.5 | 5 | 65 | 0.44361 | -0.88958 | 14.494 | 14.052 | 0.012518 | -0.052782 | 0.39364 | 99.97% | 0 | 50 | 0.011521
Heavy Duty Trucks | Diesel | Articulated 20 - 28 t | Euro VI D/E | DPF+SCR | PM Exhaust | Rural | 0.06 | 1 | 5 | 50 | -0.0077396 | 0.38565 | 2.0211 | -1.5241 | -0.00016966 | 0.0090731 | 0.011243 | 99.97% | 0 | 50 | 0.014647
Heavy Duty Trucks | Diesel | Articulated 20 - 28 t | Euro VI D/E | DPF+SCR | PM Exhaust | Highway | -0.06 | 0 | 5 | 70 | -0.0025114 | 0.202 | -1.176 | 2.6573 | 0.0021186 | -0.015991 | 0.045442 | 99.97% | 0 | 50 | 0.00018424
Heavy Duty Trucks | Diesel | Articulated 20 - 28 t | Euro VI D/E | DPF+SCR | PM Exhaust | Highway | -0.06 | 0.5 | 5 | 75 | -0.0015138 | 0.12822 | -0.77884 | 2.4107 | 0.0015861 | -0.014545 | 0.051941 | 99.97% | 0 | 50 | 0.00017868
Heavy Duty Trucks | Diesel | Articulated 20 - 28 t | Euro VI D/E | DPF+SCR | PM Exhaust | Highway | -0.06 | 1 | 5 | 80 | -0.0012399 | 0.10989 | -0.63423 | 2.3481 | 0.0014875 | -0.01456 | 0.056898 | 99.97% | 0 | 50 | 0.0001839
Heavy Duty Trucks | Diesel | Articulated 20 - 28 t | Euro VI D/E | DPF+SCR | PM Exhaust | Highway | -0.04 | 0 | 5 | 85 | -0.0045552 | 0.45774 | -2.1464 | 4.0688 | 0.003444 | -0.01865 | 0.051887 | 99.97% | 0 | 50 | 0.00037845
Heavy Duty Trucks | Diesel | Articulated 20 - 28 t | Euro VI D/E | DPF+SCR | PM Exhaust | Highway | -0.04 | 0.5 | 5 | 85 | -0.0029863 | 0.30035 | -1.4744 | 2.729 | 0.0021444 | -0.012485 | 0.03447 | 99.97% | 0 | 50 | 0.00039848
Heavy Duty Trucks | Diesel | Articulated 20 - 28 t | Euro VI D/E | DPF+SCR | PM Exhaust | Highway | -0.04 | 1 | 5 | 85 | -0.0032225 | 0.33096 | -1.6458 | 3.0236 | 0.0022236 | -0.013474 | 0.037883 | 99.97% | 0 | 50 | 0.00043496
Heavy Duty Trucks | Diesel | Articulated 20 - 28 t | Euro VI D/E | DPF+SCR | PM Exhaust | Highway | -0.02 | 0 | 5 | 85 | -0.00072959 | 0.47096 | -1.664 | 2.9242 | 0.0028231 | -0.00867 | 0.027813 | 99.97% | 0 | 50 | 0.00093777
Heavy Duty Trucks | Diesel | Articulated 20 - 28 t | Euro VI D/E | DPF+SCR | PM Exhaust | Highway | -0.02 | 0.5 | 5 | 85 | -0.0027379 | 0.59635 | -2.3515 | 3.4918 | 0.0026775 | -0.0067404 | 0.019661 | 99.97% | 0 | 50 | 0.0010061
Heavy Duty Trucks | Diesel | Articulated 20 - 28 t | Euro VI D/E | DPF+SCR | PM Exhaust | Highway | -0.02 | 1 | 5 | 85 | -0.0055815 | 0.82317 | -3.2124 | 1.8639 | 0.0025053 | 0.0052451 | -0.044871 | 99.97% | 0 | 50 | 0.0011497
Heavy Duty Trucks | Diesel | Articulated 20 - 28 t | Euro VI D/E | DPF+SCR | PM Exhaust | Highway | 0 | 0 | 5 | 85 | 0.023319 | 0.35509 | 5.2558 | 8.078 | 0.0044485 | -0.01024 | 0.28049 | 99.97% | 0 | 50 | 0.0023197
Heavy Duty Trucks | Diesel | Articulated 20 - 28 t | Euro VI D/E | DPF+SCR | PM Exhaust | Highway | 0 | 0.5 | 5 | 85 | 0.02666 | 0.79583 | -1.9008 | 6.1274 | 0.0046963 | -0.014285 | 0.084313 | 99.97% | 0 | 50 | 0.0029208
Heavy Duty Trucks | Diesel | Articulated 20 - 28 t | Euro VI D/E | DPF+SCR | PM Exhaust | Highway | 0 | 1 | 5 | 85 | 0.032043 | 1.3839 | -3.961 | 5.9555 | 0.0052034 | -0.0035938 | 0.034246 | 99.97% | 0 | 50 | 0.0035063
Heavy Duty Trucks | Diesel | Articulated 20 - 28 t | Euro VI D/E | DPF+SCR | PM Exhaust | Highway | 0.02 | 0 | 5 | 85 | 0.0032423 | 0.22541 | 13.866 | -4.7898 | 3.6529e-05 | 0.046535 | 0.20844 | 99.97% | 0 | 50 | 0.003913
Heavy Duty Trucks | Diesel | Articulated 20 - 28 t | Euro VI D/E | DPF+SCR | PM Exhaust | Highway | 0.02 | 0.5 | 5 | 85 | 0.08375 | -0.086929 | 8.7 | 8.3921 | 0.0051309 | -0.027075 | 0.32635 | 99.97% | 0 | 50 | 0.0056205
Heavy Duty Trucks | Diesel | Articulated 20 - 28 t | Euro VI D/E | DPF+SCR | PM Exhaust | Highway | 0.02 | 1 | 5 | 85 | 0.33972 | 0.55041 | 6.3648 | 23.939 | 0.016684 | -0.084823 | 0.52251 | 99.97% | 0 | 50 | 0.0072121
Heavy Duty Trucks | Diesel | Articulated 20 - 28 t | Euro VI D/E | DPF+SCR | PM Exhaust | Highway | 0.04 | 0 | 5 | 85 | 0.0057322 | 0.38116 | 12.2424 | -4.0291 | 0.00014165 | 0.038403 | 0.17108 | 99.97% | 0 | 50 | 0.0057756
Heavy Duty Trucks | Diesel | Articulated 20 - 28 t | Euro VI D/E | DPF+SCR | PM Exhaust | Highway | 0.04 | 0.5 | 5 | 80 | 0.14091 | -0.54403 | 14.634 | 7.8976 | 0.005267 | -0.025767 | 0.37026 | 99.97% | 0 | 50 | 0.008603
Heavy Duty Trucks | Diesel | Articulated 20 - 28 t | Euro VI D/E | DPF+SCR | PM Exhaust | Highway | 0.04 | 1 | 5 | 65 | 0.7888 | 1.8707 | 4.4785 | 18.0141 | 0.023974 | -0.050318 | 0.33443 | 99.97% | 0 | 50 | 0.011116
Heavy Duty Trucks | Diesel | Articulated 20 - 28 t | Euro VI D/E | DPF+SCR | PM Exhaust | Highway | 0.06 | 0 | 5 | 85 | 0.028063 | 0.36777 | 13.0888 | -1.8439 | 0.00099976 | 0.027217 | 0.20167 | 99.97% | 0 | 50 | 0.0077554
Heavy Duty Trucks | Diesel | Articulated 20 - 28 t | Euro VI D/E | DPF+SCR | PM Exhaust | Highway | 0.06 | 0.5 | 5 | 65 | 0.44361 | -0.88958 | 14.494 | 14.052 | 0.012518 | -0.052782 | 0.39364 | 99.97% | 0 | 50 | 0.011521
Heavy Duty Trucks | Diesel | Articulated 20 - 28 t | Euro VI D/E | DPF+SCR | PM Exhaust | Highway | 0.06 | 1 | 5 | 50 | -0.0077396 | 0.38565 | 2.0211 | -1.5241 | -0.00016966 | 0.0090731 | 0.011243 | 99.97% | 0 | 50 | 0.014647
Heavy Duty Trucks | Diesel | Articulated 20 - 28 t | Euro VI D/E | DPF+SCR | EC |  | -0.06 | 0 | 5 | 70 | -0.0025114 | 0.202 | -1.176 | 2.6573 | 0.0021186 | -0.015991 | 0.045442 | 0% | 0 | 50 | 0.59419
Heavy Duty Trucks | Diesel | Articulated 20 - 28 t | Euro VI D/E | DPF+SCR | EC |  | -0.06 | 0.5 | 5 | 75 | -0.0015138 | 0.12822 | -0.77884 | 2.4107 | 0.0015861 | -0.014545 | 0.051941 | 0% | 0 | 50 | 0.57626
Heavy Duty Trucks | Diesel | Articulated 20 - 28 t | Euro VI D/E | DPF+SCR | EC |  | -0.06 | 1 | 5 | 80 | -0.0012399 | 0.10989 | -0.63423 | 2.3481 | 0.0014875 | -0.01456 | 0.056898 | 0% | 0 | 50 | 0.5931
Heavy Duty Trucks | Diesel | Articulated 20 - 28 t | Euro VI D/E | DPF+SCR | EC |  | -0.04 | 0 | 5 | 85 | -0.0045552 | 0.45774 | -2.1464 | 4.0688 | 0.003444 | -0.01865 | 0.051887 | 0% | 0 | 50 | 1.2206
Heavy Duty Trucks | Diesel | Articulated 20 - 28 t | Euro VI D/E | DPF+SCR | EC |  | -0.04 | 0.5 | 5 | 85 | -0.0029863 | 0.30035 | -1.4744 | 2.729 | 0.0021444 | -0.012485 | 0.03447 | 0% | 0 | 50 | 1.2851
Heavy Duty Trucks | Diesel | Articulated 20 - 28 t | Euro VI D/E | DPF+SCR | EC |  | -0.04 | 1 | 5 | 85 | -0.0032225 | 0.33096 | -1.6458 | 3.0236 | 0.0022236 | -0.013474 | 0.037883 | 0% | 0 | 50 | 1.4028
Heavy Duty Trucks | Diesel | Articulated 20 - 28 t | Euro VI D/E | DPF+SCR | EC |  | -0.02 | 0 | 5 | 85 | -0.00072959 | 0.47096 | -1.664 | 2.9242 | 0.0028231 | -0.00867 | 0.027813 | 0% | 0 | 50 | 3.0244
Heavy Duty Trucks | Diesel | Articulated 20 - 28 t | Euro VI D/E | DPF+SCR | EC |  | -0.02 | 0.5 | 5 | 85 | -0.0027379 | 0.59635 | -2.3515 | 3.4918 | 0.0026775 | -0.0067404 | 0.019661 | 0% | 0 | 50 | 3.245
Heavy Duty Trucks | Diesel | Articulated 20 - 28 t | Euro VI D/E | DPF+SCR | EC |  | -0.02 | 1 | 5 | 85 | -0.0055815 | 0.82317 | -3.2124 | 1.8639 | 0.0025053 | 0.0052451 | -0.044871 | 0% | 0 | 50 | 3.7079
Heavy Duty Trucks | Diesel | Articulated 20 - 28 t | Euro VI D/E | DPF+SCR | EC |  | 0 | 0 | 5 | 85 | 0.023319 | 0.35509 | 5.2558 | 8.078 | 0.0044485 | -0.01024 | 0.28049 | 0% | 0 | 50 | 7.4812
Heavy Duty Trucks | Diesel | Articulated 20 - 28 t | Euro VI D/E | DPF+SCR | EC |  | 0 | 0.5 | 5 | 85 | 0.02666 | 0.79583 | -1.9008 | 6.1274 | 0.0046963 | -0.014285 | 0.084313 | 0% | 0 | 50 | 9.4199
Heavy Duty Trucks | Diesel | Articulated 20 - 28 t | Euro VI D/E | DPF+SCR | EC |  | 0 | 1 | 5 | 85 | 0.032043 | 1.3839 | -3.961 | 5.9555 | 0.0052034 | -0.0035938 | 0.034246 | 0% | 0 | 50 | 11.3084
Heavy Duty Trucks | Diesel | Articulated 20 - 28 t | Euro VI D/E | DPF+SCR | EC |  | 0.02 | 0 | 5 | 85 | 0.0032423 | 0.22541 | 13.866 | -4.7898 | 3.6529e-05 | 0.046535 | 0.20844 | 0% | 0 | 50 | 12.6199
Heavy Duty Trucks | Diesel | Articulated 20 - 28 t | Euro VI D/E | DPF+SCR | EC |  | 0.02 | 0.5 | 5 | 85 | 0.08375 | -0.086929 | 8.7 | 8.3921 | 0.0051309 | -0.027075 | 0.32635 | 0% | 0 | 50 | 18.1269
Heavy Duty Trucks | Diesel | Articulated 20 - 28 t | Euro VI D/E | DPF+SCR | EC |  | 0.02 | 1 | 5 | 85 | 0.33972 | 0.55041 | 6.3648 | 23.939 | 0.016684 | -0.084823 | 0.52251 | 0% | 0 | 50 | 23.2602
Heavy Duty Trucks | Diesel | Articulated 20 - 28 t | Euro VI D/E | DPF+SCR | EC |  | 0.04 | 0 | 5 | 85 | 0.0057322 | 0.38116 | 12.2424 | -4.0291 | 0.00014165 | 0.038403 | 0.17108 | 0% | 0 | 50 | 18.627
Heavy Duty Trucks | Diesel | Articulated 20 - 28 t | Euro VI D/E | DPF+SCR | EC |  | 0.04 | 0.5 | 5 | 80 | 0.14091 | -0.54403 | 14.634 | 7.8976 | 0.005267 | -0.025767 | 0.37026 | 0% | 0 | 50 | 27.7458
Heavy Duty Trucks | Diesel | Articulated 20 - 28 t | Euro VI D/E | DPF+SCR | EC |  | 0.04 | 1 | 5 | 65 | 0.7888 | 1.8707 | 4.4785 | 18.0141 | 0.023974 | -0.050318 | 0.33443 | 0% | 0 | 50 | 35.8493
Heavy Duty Trucks | Diesel | Articulated 20 - 28 t | Euro VI D/E | DPF+SCR | EC |  | 0.06 | 0 | 5 | 85 | 0.028063 | 0.36777 | 13.0888 | -1.8439 | 0.00099976 | 0.027217 | 0.20167 | 0% | 0 | 50 | 25.0124
Heavy Duty Trucks | Diesel | Articulated 20 - 28 t | Euro VI D/E | DPF+SCR | EC |  | 0.06 | 0.5 | 5 | 65 | 0.44361 | -0.88958 | 14.494 | 14.052 | 0.012518 | -0.052782 | 0.39364 | 0% | 0 | 50 | 37.1555
Heavy Duty Trucks | Diesel | Articulated 20 - 28 t | Euro VI D/E | DPF+SCR | EC |  | 0.06 | 1 | 5 | 50 | -0.0077396 | 0.38565 | 2.0211 | -1.5241 | -0.00016966 | 0.0090731 | 0.011243 | 0% | 0 | 50 | 47.2382
Heavy Duty Trucks | Diesel | Articulated 20 - 28 t | Euro VI D/E | DPF+SCR | CH4 | Urban Peak |  |  | 10 | 130 | 0 | 0 | 175 | 0 | 0 | 0 | 1000 | 97% | 0 | 50 | 0.00525
Heavy Duty Trucks | Diesel | Articulated 20 - 28 t | Euro VI D/E | DPF+SCR | CH4 | Urban Off Peak |  |  | 10 | 130 | 0 | 0 | 175 | 0 | 0 | 0 | 1000 | 97% | 0 | 50 | 0.00525
Heavy Duty Trucks | Diesel | Articulated 20 - 28 t | Euro VI D/E | DPF+SCR | CH4 | Rural |  |  | 10 | 130 | 0 | 0 | 80 | 0 | 0 | 0 | 1000 | 93% | 0 | 50 | 0.0056
Heavy Duty Trucks | Diesel | Articulated 20 - 28 t | Euro VI D/E | DPF+SCR | CH4 | Highway |  |  | 10 | 130 | 0 | 0 | 70 | 0 | 0 | 0 | 1000 | 94% | 0 | 50 | 0.0042
Heavy Duty Trucks | Diesel | Articulated 20 - 28 t | Euro VI D/E | DPF+SCR | NH3 | Urban Peak |  |  | 10 | 130 | 0 | 0 | 0.009 | 0 | 0 | 0 | 1 | 0% | 0 | 50 | 0.009
Heavy Duty Trucks | Diesel | Articulated 20 - 28 t | Euro VI D/E | DPF+SCR | NH3 | Urban Off Peak |  |  | 10 | 130 | 0 | 0 | 0.009 | 0 | 0 | 0 | 1 | 0% | 0 | 50 | 0.009
Heavy Duty Trucks | Diesel | Articulated 20 - 28 t | Euro VI D/E | DPF+SCR | NH3 | Rural |  |  | 10 | 130 | 0 | 0 | 0.009 | 0 | 0 | 0 | 1 | 0% | 0 | 50 | 0.009
Heavy Duty Trucks | Diesel | Articulated 20 - 28 t | Euro VI D/E | DPF+SCR | NH3 | Highway |  |  | 10 | 130 | 0 | 0 | 0.009 | 0 | 0 | 0 | 1 | 0% | 0 | 50 | 0.009
Heavy Duty Trucks | Diesel | Articulated 20 - 28 t | Euro VI D/E | DPF+SCR | N2O | Urban Peak |  |  | 1 | 130 | 0 | 0 | 0.037 | 0 | 0 | 0 | 1 | 0% | 0 | 50 | 0.037
Heavy Duty Trucks | Diesel | Articulated 20 - 28 t | Euro VI D/E | DPF+SCR | N2O | Urban Off Peak |  |  | 1 | 130 | 0 | 0 | 0.037 | 0 | 0 | 0 | 1 | 0% | 0 | 50 | 0.037
Heavy Duty Trucks | Diesel | Articulated 20 - 28 t | Euro VI D/E | DPF+SCR | N2O | Rural |  |  | 1 | 130 | 0 | 0 | 0.039 | 0 | 0 | 0 | 1 | 0% | 0 | 50 | 0.039
Heavy Duty Trucks | Diesel | Articulated 20 - 28 t | Euro VI D/E | DPF+SCR | N2O | Highway |  |  | 1 | 130 | 0 | 0 | 0.029 | 0 | 0 | 0 | 1 | 0% | 0 | 50 | 0.029
Heavy Duty Trucks | Diesel | Articulated 20 - 28 t | Euro VI D/E | DPF+SCR | SPN23 | Urban Peak | -0.06 | 0 | 5 | 70 | -0.0025114 | 0.202 | -1.176 | 2.6573 | 0.0021186 | -0.015991 | 0.045442 | -24360524589.5424 | 0 | 50 | 14474749761.3663
Heavy Duty Trucks | Diesel | Articulated 20 - 28 t | Euro VI D/E | DPF+SCR | SPN23 | Urban Peak | -0.06 | 0.5 | 5 | 75 | -0.0015138 | 0.12822 | -0.77884 | 2.4107 | 0.0015861 | -0.014545 | 0.051941 | -24360524589.5424 | 0 | 50 | 14038081931.4276
Heavy Duty Trucks | Diesel | Articulated 20 - 28 t | Euro VI D/E | DPF+SCR | SPN23 | Urban Peak | -0.06 | 1 | 5 | 80 | -0.0012399 | 0.10989 | -0.63423 | 2.3481 | 0.0014875 | -0.01456 | 0.056898 | -24360524589.5424 | 0 | 50 | 14448346521.9341
Heavy Duty Trucks | Diesel | Articulated 20 - 28 t | Euro VI D/E | DPF+SCR | SPN23 | Urban Peak | -0.04 | 0 | 5 | 85 | -0.0045552 | 0.45774 | -2.1464 | 4.0688 | 0.003444 | -0.01865 | 0.051887 | -24360524589.5424 | 0 | 50 | 29733796026.6717
Heavy Duty Trucks | Diesel | Articulated 20 - 28 t | Euro VI D/E | DPF+SCR | SPN23 | Urban Peak | -0.04 | 0.5 | 5 | 85 | -0.0029863 | 0.30035 | -1.4744 | 2.729 | 0.0021444 | -0.012485 | 0.03447 | -24360524589.5424 | 0 | 50 | 31306837982.288
Heavy Duty Trucks | Diesel | Articulated 20 - 28 t | Euro VI D/E | DPF+SCR | SPN23 | Urban Peak | -0.04 | 1 | 5 | 85 | -0.0032225 | 0.33096 | -1.6458 | 3.0236 | 0.0022236 | -0.013474 | 0.037883 | -24360524589.5424 | 0 | 50 | 34173146545.8913
Heavy Duty Trucks | Diesel | Articulated 20 - 28 t | Euro VI D/E | DPF+SCR | SPN23 | Urban Peak | -0.02 | 0 | 5 | 85 | -0.00072959 | 0.47096 | -1.664 | 2.9242 | 0.0028231 | -0.00867 | 0.027813 | -24360524589.5424 | 0 | 50 | 73676933756.7365
Heavy Duty Trucks | Diesel | Articulated 20 - 28 t | Euro VI D/E | DPF+SCR | SPN23 | Urban Peak | -0.02 | 0.5 | 5 | 85 | -0.0027379 | 0.59635 | -2.3515 | 3.4918 | 0.0026775 | -0.0067404 | 0.019661 | -24360524589.5424 | 0 | 50 | 79049354557.6293
Heavy Duty Trucks | Diesel | Articulated 20 - 28 t | Euro VI D/E | DPF+SCR | SPN23 | Urban Peak | -0.02 | 1 | 5 | 85 | -0.0055815 | 0.82317 | -3.2124 | 1.8639 | 0.0025053 | 0.0052451 | -0.044871 | -24360524589.5424 | 0 | 50 | 90326981416.7837
Heavy Duty Trucks | Diesel | Articulated 20 - 28 t | Euro VI D/E | DPF+SCR | SPN23 | Urban Peak | 0 | 0 | 5 | 85 | 0.023319 | 0.35509 | 5.2558 | 8.078 | 0.0044485 | -0.01024 | 0.28049 | -24360524589.5424 | 0 | 50 | 182246480087.8248
Heavy Duty Trucks | Diesel | Articulated 20 - 28 t | Euro VI D/E | DPF+SCR | SPN23 | Urban Peak | 0 | 0.5 | 5 | 85 | 0.02666 | 0.79583 | -1.9008 | 6.1274 | 0.0046963 | -0.014285 | 0.084313 | -24360524589.5424 | 0 | 50 | 229473695215.8029
Heavy Duty Trucks | Diesel | Articulated 20 - 28 t | Euro VI D/E | DPF+SCR | SPN23 | Urban Peak | 0 | 1 | 5 | 85 | 0.032043 | 1.3839 | -3.961 | 5.9555 | 0.0052034 | -0.0035938 | 0.034246 | -24360524589.5424 | 0 | 50 | 275478820119.7463
Heavy Duty Trucks | Diesel | Articulated 20 - 28 t | Euro VI D/E | DPF+SCR | SPN23 | Urban Peak | 0.02 | 0 | 5 | 85 | 0.0032423 | 0.22541 | 13.866 | -4.7898 | 3.6529e-05 | 0.046535 | 0.20844 | -24360524589.5424 | 0 | 50 | 307427359464.0498
Heavy Duty Trucks | Diesel | Articulated 20 - 28 t | Euro VI D/E | DPF+SCR | SPN23 | Urban Peak | 0.02 | 0.5 | 5 | 85 | 0.08375 | -0.086929 | 8.7 | 8.3921 | 0.0051309 | -0.027075 | 0.32635 | -24360524589.5424 | 0 | 50 | 441580475247.0705
Heavy Duty Trucks | Diesel | Articulated 20 - 28 t | Euro VI D/E | DPF+SCR | SPN23 | Urban Peak | 0.02 | 1 | 5 | 85 | 0.33972 | 0.55041 | 6.3648 | 23.939 | 0.016684 | -0.084823 | 0.52251 | -24360524589.5424 | 0 | 50 | 566630833137.3246
Heavy Duty Trucks | Diesel | Articulated 20 - 28 t | Euro VI D/E | DPF+SCR | SPN23 | Urban Peak | 0.04 | 0 | 5 | 85 | 0.0057322 | 0.38116 | 12.2424 | -4.0291 | 0.00014165 | 0.038403 | 0.17108 | -24360524589.5424 | 0 | 50 | 453764558298.6194
Heavy Duty Trucks | Diesel | Articulated 20 - 28 t | Euro VI D/E | DPF+SCR | SPN23 | Urban Peak | 0.04 | 0.5 | 5 | 80 | 0.14091 | -0.54403 | 14.634 | 7.8976 | 0.005267 | -0.025767 | 0.37026 | -24360524589.5424 | 0 | 50 | 675902627710.6659
Heavy Duty Trucks | Diesel | Articulated 20 - 28 t | Euro VI D/E | DPF+SCR | SPN23 | Urban Peak | 0.04 | 1 | 5 | 65 | 0.7888 | 1.8707 | 4.4785 | 18.0141 | 0.023974 | -0.050318 | 0.33443 | -24360524589.5424 | 0 | 50 | 873307683206.8889
Heavy Duty Trucks | Diesel | Articulated 20 - 28 t | Euro VI D/E | DPF+SCR | SPN23 | Urban Peak | 0.06 | 0 | 5 | 85 | 0.028063 | 0.36777 | 13.0888 | -1.8439 | 0.00099976 | 0.027217 | 0.20167 | -24360524589.5424 | 0 | 50 | 609314742948.1803
Heavy Duty Trucks | Diesel | Articulated 20 - 28 t | Euro VI D/E | DPF+SCR | SPN23 | Urban Peak | 0.06 | 0.5 | 5 | 65 | 0.44361 | -0.88958 | 14.494 | 14.052 | 0.012518 | -0.052782 | 0.39364 | -24360524589.5424 | 0 | 50 | 905126750220.9197
Heavy Duty Trucks | Diesel | Articulated 20 - 28 t | Euro VI D/E | DPF+SCR | SPN23 | Urban Peak | 0.06 | 1 | 5 | 50 | -0.0077396 | 0.38565 | 2.0211 | -1.5241 | -0.00016966 | 0.0090731 | 0.011243 | -24360524589.5424 | 0 | 50 | 1.1507e+12
Heavy Duty Trucks | Diesel | Articulated 20 - 28 t | Euro VI D/E | DPF+SCR | SPN23 | Urban Off Peak | -0.06 | 0 | 5 | 70 | -0.0025114 | 0.202 | -1.176 | 2.6573 | 0.0021186 | -0.015991 | 0.045442 | -24360524589.5424 | 0 | 50 | 14474749761.3663
Heavy Duty Trucks | Diesel | Articulated 20 - 28 t | Euro VI D/E | DPF+SCR | SPN23 | Urban Off Peak | -0.06 | 0.5 | 5 | 75 | -0.0015138 | 0.12822 | -0.77884 | 2.4107 | 0.0015861 | -0.014545 | 0.051941 | -24360524589.5424 | 0 | 50 | 14038081931.4276
Heavy Duty Trucks | Diesel | Articulated 20 - 28 t | Euro VI D/E | DPF+SCR | SPN23 | Urban Off Peak | -0.06 | 1 | 5 | 80 | -0.0012399 | 0.10989 | -0.63423 | 2.3481 | 0.0014875 | -0.01456 | 0.056898 | -24360524589.5424 | 0 | 50 | 14448346521.9341
Heavy Duty Trucks | Diesel | Articulated 20 - 28 t | Euro VI D/E | DPF+SCR | SPN23 | Urban Off Peak | -0.04 | 0 | 5 | 85 | -0.0045552 | 0.45774 | -2.1464 | 4.0688 | 0.003444 | -0.01865 | 0.051887 | -24360524589.5424 | 0 | 50 | 29733796026.6717
Heavy Duty Trucks | Diesel | Articulated 20 - 28 t | Euro VI D/E | DPF+SCR | SPN23 | Urban Off Peak | -0.04 | 0.5 | 5 | 85 | -0.0029863 | 0.30035 | -1.4744 | 2.729 | 0.0021444 | -0.012485 | 0.03447 | -24360524589.5424 | 0 | 50 | 31306837982.288
Heavy Duty Trucks | Diesel | Articulated 20 - 28 t | Euro VI D/E | DPF+SCR | SPN23 | Urban Off Peak | -0.04 | 1 | 5 | 85 | -0.0032225 | 0.33096 | -1.6458 | 3.0236 | 0.0022236 | -0.013474 | 0.037883 | -24360524589.5424 | 0 | 50 | 34173146545.8913
Heavy Duty Trucks | Diesel | Articulated 20 - 28 t | Euro VI D/E | DPF+SCR | SPN23 | Urban Off Peak | -0.02 | 0 | 5 | 85 | -0.00072959 | 0.47096 | -1.664 | 2.9242 | 0.0028231 | -0.00867 | 0.027813 | -24360524589.5424 | 0 | 50 | 73676933756.7365
Heavy Duty Trucks | Diesel | Articulated 20 - 28 t | Euro VI D/E | DPF+SCR | SPN23 | Urban Off Peak | -0.02 | 0.5 | 5 | 85 | -0.0027379 | 0.59635 | -2.3515 | 3.4918 | 0.0026775 | -0.0067404 | 0.019661 | -24360524589.5424 | 0 | 50 | 79049354557.6293
Heavy Duty Trucks | Diesel | Articulated 20 - 28 t | Euro VI D/E | DPF+SCR | SPN23 | Urban Off Peak | -0.02 | 1 | 5 | 85 | -0.0055815 | 0.82317 | -3.2124 | 1.8639 | 0.0025053 | 0.0052451 | -0.044871 | -24360524589.5424 | 0 | 50 | 90326981416.7837
Heavy Duty Trucks | Diesel | Articulated 20 - 28 t | Euro VI D/E | DPF+SCR | SPN23 | Urban Off Peak | 0 | 0 | 5 | 85 | 0.023319 | 0.35509 | 5.2558 | 8.078 | 0.0044485 | -0.01024 | 0.28049 | -24360524589.5424 | 0 | 50 | 182246480087.8248
Heavy Duty Trucks | Diesel | Articulated 20 - 28 t | Euro VI D/E | DPF+SCR | SPN23 | Urban Off Peak | 0 | 0.5 | 5 | 85 | 0.02666 | 0.79583 | -1.9008 | 6.1274 | 0.0046963 | -0.014285 | 0.084313 | -24360524589.5424 | 0 | 50 | 229473695215.8029
Heavy Duty Trucks | Diesel | Articulated 20 - 28 t | Euro VI D/E | DPF+SCR | SPN23 | Urban Off Peak | 0 | 1 | 5 | 85 | 0.032043 | 1.3839 | -3.961 | 5.9555 | 0.0052034 | -0.0035938 | 0.034246 | -24360524589.5424 | 0 | 50 | 275478820119.7463
Heavy Duty Trucks | Diesel | Articulated 20 - 28 t | Euro VI D/E | DPF+SCR | SPN23 | Urban Off Peak | 0.02 | 0 | 5 | 85 | 0.0032423 | 0.22541 | 13.866 | -4.7898 | 3.6529e-05 | 0.046535 | 0.20844 | -24360524589.5424 | 0 | 50 | 307427359464.0498
Heavy Duty Trucks | Diesel | Articulated 20 - 28 t | Euro VI D/E | DPF+SCR | SPN23 | Urban Off Peak | 0.02 | 0.5 | 5 | 85 | 0.08375 | -0.086929 | 8.7 | 8.3921 | 0.0051309 | -0.027075 | 0.32635 | -24360524589.5424 | 0 | 50 | 441580475247.0705
Heavy Duty Trucks | Diesel | Articulated 20 - 28 t | Euro VI D/E | DPF+SCR | SPN23 | Urban Off Peak | 0.02 | 1 | 5 | 85 | 0.33972 | 0.55041 | 6.3648 | 23.939 | 0.016684 | -0.084823 | 0.52251 | -24360524589.5424 | 0 | 50 | 566630833137.3246
Heavy Duty Trucks | Diesel | Articulated 20 - 28 t | Euro VI D/E | DPF+SCR | SPN23 | Urban Off Peak | 0.04 | 0 | 5 | 85 | 0.0057322 | 0.38116 | 12.2424 | -4.0291 | 0.00014165 | 0.038403 | 0.17108 | -24360524589.5424 | 0 | 50 | 453764558298.6194
Heavy Duty Trucks | Diesel | Articulated 20 - 28 t | Euro VI D/E | DPF+SCR | SPN23 | Urban Off Peak | 0.04 | 0.5 | 5 | 80 | 0.14091 | -0.54403 | 14.634 | 7.8976 | 0.005267 | -0.025767 | 0.37026 | -24360524589.5424 | 0 | 50 | 675902627710.6659
Heavy Duty Trucks | Diesel | Articulated 20 - 28 t | Euro VI D/E | DPF+SCR | SPN23 | Urban Off Peak | 0.04 | 1 | 5 | 65 | 0.7888 | 1.8707 | 4.4785 | 18.0141 | 0.023974 | -0.050318 | 0.33443 | -24360524589.5424 | 0 | 50 | 873307683206.8889
Heavy Duty Trucks | Diesel | Articulated 20 - 28 t | Euro VI D/E | DPF+SCR | SPN23 | Urban Off Peak | 0.06 | 0 | 5 | 85 | 0.028063 | 0.36777 | 13.0888 | -1.8439 | 0.00099976 | 0.027217 | 0.20167 | -24360524589.5424 | 0 | 50 | 609314742948.1803
Heavy Duty Trucks | Diesel | Articulated 20 - 28 t | Euro VI D/E | DPF+SCR | SPN23 | Urban Off Peak | 0.06 | 0.5 | 5 | 65 | 0.44361 | -0.88958 | 14.494 | 14.052 | 0.012518 | -0.052782 | 0.39364 | -24360524589.5424 | 0 | 50 | 905126750220.9197
Heavy Duty Trucks | Diesel | Articulated 20 - 28 t | Euro VI D/E | DPF+SCR | SPN23 | Urban Off Peak | 0.06 | 1 | 5 | 50 | -0.0077396 | 0.38565 | 2.0211 | -1.5241 | -0.00016966 | 0.0090731 | 0.011243 | -24360524589.5424 | 0 | 50 | 1.1507e+12
Heavy Duty Trucks | Diesel | Articulated 20 - 28 t | Euro VI D/E | DPF+SCR | SPN23 | Rural | -0.06 | 0 | 5 | 70 | -0.0025114 | 0.202 | -1.176 | 2.6573 | 0.0021186 | -0.015991 | 0.045442 | -8309214975.5567 | 0 | 50 | 4937242096.4099
Heavy Duty Trucks | Diesel | Articulated 20 - 28 t | Euro VI D/E | DPF+SCR | SPN23 | Rural | -0.06 | 0.5 | 5 | 75 | -0.0015138 | 0.12822 | -0.77884 | 2.4107 | 0.0015861 | -0.014545 | 0.051941 | -8309214975.5567 | 0 | 50 | 4788297566.9594
Heavy Duty Trucks | Diesel | Articulated 20 - 28 t | Euro VI D/E | DPF+SCR | SPN23 | Rural | -0.06 | 1 | 5 | 80 | -0.0012399 | 0.10989 | -0.63423 | 2.3481 | 0.0014875 | -0.01456 | 0.056898 | -8309214975.5567 | 0 | 50 | 4928236124.8142
Heavy Duty Trucks | Diesel | Articulated 20 - 28 t | Euro VI D/E | DPF+SCR | SPN23 | Rural | -0.04 | 0 | 5 | 85 | -0.0045552 | 0.45774 | -2.1464 | 4.0688 | 0.003444 | -0.01865 | 0.051887 | -8309214975.5567 | 0 | 50 | 10142002580.2983
Heavy Duty Trucks | Diesel | Articulated 20 - 28 t | Euro VI D/E | DPF+SCR | SPN23 | Rural | -0.04 | 0.5 | 5 | 85 | -0.0029863 | 0.30035 | -1.4744 | 2.729 | 0.0021444 | -0.012485 | 0.03447 | -8309214975.5567 | 0 | 50 | 10678556862.1151
Heavy Duty Trucks | Diesel | Articulated 20 - 28 t | Euro VI D/E | DPF+SCR | SPN23 | Rural | -0.04 | 1 | 5 | 85 | -0.0032225 | 0.33096 | -1.6458 | 3.0236 | 0.0022236 | -0.013474 | 0.037883 | -8309214975.5567 | 0 | 50 | 11656235891.793
Heavy Duty Trucks | Diesel | Articulated 20 - 28 t | Euro VI D/E | DPF+SCR | SPN23 | Rural | -0.02 | 0 | 5 | 85 | -0.00072959 | 0.47096 | -1.664 | 2.9242 | 0.0028231 | -0.00867 | 0.027813 | -8309214975.5567 | 0 | 50 | 25130718311.211
Heavy Duty Trucks | Diesel | Articulated 20 - 28 t | Euro VI D/E | DPF+SCR | SPN23 | Rural | -0.02 | 0.5 | 5 | 85 | -0.0027379 | 0.59635 | -2.3515 | 3.4918 | 0.0026775 | -0.0067404 | 0.019661 | -8309214975.5567 | 0 | 50 | 26963215768.8591
Heavy Duty Trucks | Diesel | Articulated 20 - 28 t | Euro VI D/E | DPF+SCR | SPN23 | Rural | -0.02 | 1 | 5 | 85 | -0.0055815 | 0.82317 | -3.2124 | 1.8639 | 0.0025053 | 0.0052451 | -0.044871 | -8309214975.5567 | 0 | 50 | 30809940236.9555
Heavy Duty Trucks | Diesel | Articulated 20 - 28 t | Euro VI D/E | DPF+SCR | SPN23 | Rural | 0 | 0 | 5 | 85 | 0.023319 | 0.35509 | 5.2558 | 8.078 | 0.0044485 | -0.01024 | 0.28049 | -8309214975.5567 | 0 | 50 | 62163077652.2114
Heavy Duty Trucks | Diesel | Articulated 20 - 28 t | Euro VI D/E | DPF+SCR | SPN23 | Rural | 0 | 0.5 | 5 | 85 | 0.02666 | 0.79583 | -1.9008 | 6.1274 | 0.0046963 | -0.014285 | 0.084313 | -8309214975.5567 | 0 | 50 | 78271970618.9422
Heavy Duty Trucks | Diesel | Articulated 20 - 28 t | Euro VI D/E | DPF+SCR | SPN23 | Rural | 0 | 1 | 5 | 85 | 0.032043 | 1.3839 | -3.961 | 5.9555 | 0.0052034 | -0.0035938 | 0.034246 | -8309214975.5567 | 0 | 50 | 93964016635.0044
Heavy Duty Trucks | Diesel | Articulated 20 - 28 t | Euro VI D/E | DPF+SCR | SPN23 | Rural | 0.02 | 0 | 5 | 85 | 0.0032423 | 0.22541 | 13.866 | -4.7898 | 3.6529e-05 | 0.046535 | 0.20844 | -8309214975.5567 | 0 | 50 | 104861453618.0265
Heavy Duty Trucks | Diesel | Articulated 20 - 28 t | Euro VI D/E | DPF+SCR | SPN23 | Rural | 0.02 | 0.5 | 5 | 85 | 0.08375 | -0.086929 | 8.7 | 8.3921 | 0.0051309 | -0.027075 | 0.32635 | -8309214975.5567 | 0 | 50 | 150620200506.7855
Heavy Duty Trucks | Diesel | Articulated 20 - 28 t | Euro VI D/E | DPF+SCR | SPN23 | Rural | 0.02 | 1 | 5 | 85 | 0.33972 | 0.55041 | 6.3648 | 23.939 | 0.016684 | -0.084823 | 0.52251 | -8309214975.5567 | 0 | 50 | 193274056450.794
Heavy Duty Trucks | Diesel | Articulated 20 - 28 t | Euro VI D/E | DPF+SCR | SPN23 | Rural | 0.04 | 0 | 5 | 85 | 0.0057322 | 0.38116 | 12.2424 | -4.0291 | 0.00014165 | 0.038403 | 0.17108 | -8309214975.5567 | 0 | 50 | 154776111229.9415
Heavy Duty Trucks | Diesel | Articulated 20 - 28 t | Euro VI D/E | DPF+SCR | SPN23 | Rural | 0.04 | 0.5 | 5 | 80 | 0.14091 | -0.54403 | 14.634 | 7.8976 | 0.005267 | -0.025767 | 0.37026 | -8309214975.5567 | 0 | 50 | 230545948055.9745
Heavy Duty Trucks | Diesel | Articulated 20 - 28 t | Euro VI D/E | DPF+SCR | SPN23 | Rural | 0.04 | 1 | 5 | 65 | 0.7888 | 1.8707 | 4.4785 | 18.0141 | 0.023974 | -0.050318 | 0.33443 | -8309214975.5567 | 0 | 50 | 297879516242.5165
Heavy Duty Trucks | Diesel | Articulated 20 - 28 t | Euro VI D/E | DPF+SCR | SPN23 | Rural | 0.06 | 0 | 5 | 85 | 0.028063 | 0.36777 | 13.0888 | -1.8439 | 0.00099976 | 0.027217 | 0.20167 | -8309214975.5567 | 0 | 50 | 207833257807.0756
Heavy Duty Trucks | Diesel | Articulated 20 - 28 t | Euro VI D/E | DPF+SCR | SPN23 | Rural | 0.06 | 0.5 | 5 | 65 | 0.44361 | -0.88958 | 14.494 | 14.052 | 0.012518 | -0.052782 | 0.39364 | -8309214975.5567 | 0 | 50 | 308732791063.8515
Heavy Duty Trucks | Diesel | Articulated 20 - 28 t | Euro VI D/E | DPF+SCR | SPN23 | Rural | 0.06 | 1 | 5 | 50 | -0.0077396 | 0.38565 | 2.0211 | -1.5241 | -0.00016966 | 0.0090731 | 0.011243 | -8309214975.5567 | 0 | 50 | 392512655136.4121
Heavy Duty Trucks | Diesel | Articulated 20 - 28 t | Euro VI D/E | DPF+SCR | SPN23 | Highway | -0.06 | 0 | 5 | 70 | -0.0025114 | 0.202 | -1.176 | 2.6573 | 0.0021186 | -0.015991 | 0.045442 | -6476845370.6721 | 0 | 50 | 3848468683.4049
Heavy Duty Trucks | Diesel | Articulated 20 - 28 t | Euro VI D/E | DPF+SCR | SPN23 | Highway | -0.06 | 0.5 | 5 | 75 | -0.0015138 | 0.12822 | -0.77884 | 2.4107 | 0.0015861 | -0.014545 | 0.051941 | -6476845370.6721 | 0 | 50 | 3732369787.3083
Heavy Duty Trucks | Diesel | Articulated 20 - 28 t | Euro VI D/E | DPF+SCR | SPN23 | Highway | -0.06 | 1 | 5 | 80 | -0.0012399 | 0.10989 | -0.63423 | 2.3481 | 0.0014875 | -0.01456 | 0.056898 | -6476845370.6721 | 0 | 50 | 3841448731.9881
Heavy Duty Trucks | Diesel | Articulated 20 - 28 t | Euro VI D/E | DPF+SCR | SPN23 | Highway | -0.04 | 0 | 5 | 85 | -0.0045552 | 0.45774 | -2.1464 | 4.0688 | 0.003444 | -0.01865 | 0.051887 | -6476845370.6721 | 0 | 50 | 7905461906.6931
Heavy Duty Trucks | Diesel | Articulated 20 - 28 t | Euro VI D/E | DPF+SCR | SPN23 | Highway | -0.04 | 0.5 | 5 | 85 | -0.0029863 | 0.30035 | -1.4744 | 2.729 | 0.0021444 | -0.012485 | 0.03447 | -6476845370.6721 | 0 | 50 | 8323693848.7767
Heavy Duty Trucks | Diesel | Articulated 20 - 28 t | Euro VI D/E | DPF+SCR | SPN23 | Highway | -0.04 | 1 | 5 | 85 | -0.0032225 | 0.33096 | -1.6458 | 3.0236 | 0.0022236 | -0.013474 | 0.037883 | -6476845370.6721 | 0 | 50 | 9085772566.9487
Heavy Duty Trucks | Diesel | Articulated 20 - 28 t | Euro VI D/E | DPF+SCR | SPN23 | Highway | -0.02 | 0 | 5 | 85 | -0.00072959 | 0.47096 | -1.664 | 2.9242 | 0.0028231 | -0.00867 | 0.027813 | -6476845370.6721 | 0 | 50 | 19588827228.5638
Heavy Duty Trucks | Diesel | Articulated 20 - 28 t | Euro VI D/E | DPF+SCR | SPN23 | Highway | -0.02 | 0.5 | 5 | 85 | -0.0027379 | 0.59635 | -2.3515 | 3.4918 | 0.0026775 | -0.0067404 | 0.019661 | -6476845370.6721 | 0 | 50 | 21017217601.2591
Heavy Duty Trucks | Diesel | Articulated 20 - 28 t | Euro VI D/E | DPF+SCR | SPN23 | Highway | -0.02 | 1 | 5 | 85 | -0.0055815 | 0.82317 | -3.2124 | 1.8639 | 0.0025053 | 0.0052451 | -0.044871 | -6476845370.6721 | 0 | 50 | 24015652427.8439
Heavy Duty Trucks | Diesel | Articulated 20 - 28 t | Euro VI D/E | DPF+SCR | SPN23 | Highway | 0 | 0 | 5 | 85 | 0.023319 | 0.35509 | 5.2558 | 8.078 | 0.0044485 | -0.01024 | 0.28049 | -6476845370.6721 | 0 | 50 | 48454714785.5196
Heavy Duty Trucks | Diesel | Articulated 20 - 28 t | Euro VI D/E | DPF+SCR | SPN23 | Highway | 0 | 0.5 | 5 | 85 | 0.02666 | 0.79583 | -1.9008 | 6.1274 | 0.0046963 | -0.014285 | 0.084313 | -6476845370.6721 | 0 | 50 | 61011232958.259
Heavy Duty Trucks | Diesel | Articulated 20 - 28 t | Euro VI D/E | DPF+SCR | SPN23 | Highway | 0 | 1 | 5 | 85 | 0.032043 | 1.3839 | -3.961 | 5.9555 | 0.0052034 | -0.0035938 | 0.034246 | -6476845370.6721 | 0 | 50 | 73242828349.3938
Heavy Duty Trucks | Diesel | Articulated 20 - 28 t | Euro VI D/E | DPF+SCR | SPN23 | Highway | 0.02 | 0 | 5 | 85 | 0.0032423 | 0.22541 | 13.866 | -4.7898 | 3.6529e-05 | 0.046535 | 0.20844 | -6476845370.6721 | 0 | 50 | 81737134307.9844
Heavy Duty Trucks | Diesel | Articulated 20 - 28 t | Euro VI D/E | DPF+SCR | SPN23 | Highway | 0.02 | 0.5 | 5 | 85 | 0.08375 | -0.086929 | 8.7 | 8.3921 | 0.0051309 | -0.027075 | 0.32635 | -6476845370.6721 | 0 | 50 | 117405043832.067
Heavy Duty Trucks | Diesel | Articulated 20 - 28 t | Euro VI D/E | DPF+SCR | SPN23 | Highway | 0.02 | 1 | 5 | 85 | 0.33972 | 0.55041 | 6.3648 | 23.939 | 0.016684 | -0.084823 | 0.52251 | -6476845370.6721 | 0 | 50 | 150652761003.2269
Heavy Duty Trucks | Diesel | Articulated 20 - 28 t | Euro VI D/E | DPF+SCR | SPN23 | Highway | 0.04 | 0 | 5 | 85 | 0.0057322 | 0.38116 | 12.2424 | -4.0291 | 0.00014165 | 0.038403 | 0.17108 | -6476845370.6721 | 0 | 50 | 120644482360.0506
Heavy Duty Trucks | Diesel | Articulated 20 - 28 t | Euro VI D/E | DPF+SCR | SPN23 | Highway | 0.04 | 0.5 | 5 | 80 | 0.14091 | -0.54403 | 14.634 | 7.8976 | 0.005267 | -0.025767 | 0.37026 | -6476845370.6721 | 0 | 50 | 179705358549.1526
Heavy Duty Trucks | Diesel | Articulated 20 - 28 t | Euro VI D/E | DPF+SCR | SPN23 | Highway | 0.04 | 1 | 5 | 65 | 0.7888 | 1.8707 | 4.4785 | 18.0141 | 0.023974 | -0.050318 | 0.33443 | -6476845370.6721 | 0 | 50 | 232190353906.4274
Heavy Duty Trucks | Diesel | Articulated 20 - 28 t | Euro VI D/E | DPF+SCR | SPN23 | Highway | 0.06 | 0 | 5 | 85 | 0.028063 | 0.36777 | 13.0888 | -1.8439 | 0.00099976 | 0.027217 | 0.20167 | -6476845370.6721 | 0 | 50 | 162001329572.6674
Heavy Duty Trucks | Diesel | Articulated 20 - 28 t | Euro VI D/E | DPF+SCR | SPN23 | Highway | 0.06 | 0.5 | 5 | 65 | 0.44361 | -0.88958 | 14.494 | 14.052 | 0.012518 | -0.052782 | 0.39364 | -6476845370.6721 | 0 | 50 | 240650236457.5922
Heavy Duty Trucks | Diesel | Articulated 20 - 28 t | Euro VI D/E | DPF+SCR | SPN23 | Highway | 0.06 | 1 | 5 | 50 | -0.0077396 | 0.38565 | 2.0211 | -1.5241 | -0.00016966 | 0.0090731 | 0.011243 | -6476845370.6721 | 0 | 50 | 305954747941.3654
Heavy Duty Trucks | Diesel | Articulated 28 - 34 t | Conventional |  | CO |  | -0.06 | 0 | 12 | 86 | -2.7911e-06 | 0.00062284 | 1.6796 | -6.1083 | 0.0010376 | 0.0098272 | 0.065667 | 0% | 0 | 50 | 0.50191
Heavy Duty Trucks | Diesel | Articulated 28 - 34 t | Conventional |  | CO |  | -0.06 | 0.5 | 12 | 86 | 4.6427e-06 | -0.0021654 | 1.8064 | -7.1878 | 0.0010724 | 0.0080474 | 0.094717 | 0% | 0 | 50 | 0.49275
Heavy Duty Trucks | Diesel | Articulated 28 - 34 t | Conventional |  | CO |  | -0.06 | 1 | 12 | 86 | 4.9196e-06 | -0.0023123 | 1.8254 | -7.3978 | 0.0010573 | 0.0078658 | 0.098264 | 0% | 0 | 50 | 0.50214
Heavy Duty Trucks | Diesel | Articulated 28 - 34 t | Conventional |  | CO |  | -0.04 | 0 | 12 | 86 | -1.3314e-05 | 0.0053739 | 1.5103 | -5.2303 | 0.00076313 | 0.010605 | 0.032118 | 0% | 0 | 50 | 0.66436
Heavy Duty Trucks | Diesel | Articulated 28 - 34 t | Conventional |  | CO |  | -0.04 | 0.5 | 12 | 86 | -6.2086e-06 | 0.0015103 | 1.9292 | -7.7774 | 0.00088887 | 0.0093008 | 0.078969 | 0% | 0 | 50 | 0.66288
Heavy Duty Trucks | Diesel | Articulated 28 - 34 t | Conventional |  | CO |  | -0.04 | 1 | 12 | 86 | 2.2985e-06 | -0.0018824 | 2.1527 | -9.3131 | 0.00090194 | 0.0072206 | 0.10015 | 0% | 0 | 50 | 0.69148
Heavy Duty Trucks | Diesel | Articulated 28 - 34 t | Conventional |  | CO |  | -0.02 | 0 | 12 | 86 | 0.00044308 | -0.020002 | 1.3829 | 7.6333 | 0.00039756 | 0.0042368 | 0.27174 | 0% | 0 | 50 | 1.1121
Heavy Duty Trucks | Diesel | Articulated 28 - 34 t | Conventional |  | CO |  | -0.02 | 0.5 | 12 | 86 | 0.00035137 | -0.028373 | 2.5916 | 8.5636 | 0.00033316 | 0.016143 | 0.36391 | 0% | 0 | 50 | 1.1091
Heavy Duty Trucks | Diesel | Articulated 28 - 34 t | Conventional |  | CO |  | -0.02 | 1 | 12 | 86 | 9.7562e-05 | 0.013591 | -0.46 | 12.1327 | 0.00046715 | -0.016746 | 0.27287 | 0% | 0 | 50 | 1.1702
Heavy Duty Trucks | Diesel | Articulated 28 - 34 t | Conventional |  | CO |  | 0 | 0 | 12 | 86 | 0.00062353 | -0.0011575 | 1.8187 | 9.0799 | 0.00037094 | 0.015824 | 0.23579 | 0% | 0 | 50 | 1.7915
Heavy Duty Trucks | Diesel | Articulated 28 - 34 t | Conventional |  | CO |  | 0 | 0.5 | 12 | 86 | 0.0011759 | -0.040802 | 2.0846 | 6.8886 | 0.00056103 | -0.0052093 | 0.39128 | 0% | 0 | 50 | 2.036
Heavy Duty Trucks | Diesel | Articulated 28 - 34 t | Conventional |  | CO |  | 0 | 1 | 12 | 86 | 0.00097327 | -0.046467 | 1.489 | 4.639 | 0.00040921 | -0.012053 | 0.32727 | 0% | 0 | 50 | 2.2625
Heavy Duty Trucks | Diesel | Articulated 28 - 34 t | Conventional |  | CO |  | 0.02 | 0 | 12 | 86 | 0.001244 | -0.0036264 | 3.468 | 14.1734 | 0.00060674 | 0.023446 | 0.44152 | 0% | 0 | 50 | 2.1338
Heavy Duty Trucks | Diesel | Articulated 28 - 34 t | Conventional |  | CO |  | 0.02 | 0.5 | 12 | 86 | 0.0010399 | 0.01139 | -0.69455 | 14.496 | 0.00079733 | -0.024078 | 0.30215 | 0% | 0 | 50 | 2.5326
Heavy Duty Trucks | Diesel | Articulated 28 - 34 t | Conventional |  | CO |  | 0.02 | 1 | 12 | 74 | 0.00054642 | 0.030731 | 0.4541 | 7.4307 | 0.00054994 | -0.0073778 | 0.22987 | 0% | 0 | 50 | 2.8364
Heavy Duty Trucks | Diesel | Articulated 28 - 34 t | Conventional |  | CO |  | 0.04 | 0 | 12 | 86 | 0.00010196 | 0.043183 | 0.32968 | -6.9334 | 0.00024901 | 0.011651 | -0.13074 | 0% | 0 | 50 | 2.4248
Heavy Duty Trucks | Diesel | Articulated 28 - 34 t | Conventional |  | CO |  | 0.04 | 0.5 | 12 | 65 | -0.001654 | 0.49503 | 9.0279 | 8.0545 | 0.0015517 | 0.11314 | 0.68415 | 0% | 0 | 50 | 2.9163
Heavy Duty Trucks | Diesel | Articulated 28 - 34 t | Conventional |  | CO |  | 0.04 | 1 | 12 | 51 | -0.00081151 | 0.26378 | 5.7017 | 6.377 | 0.00069435 | 0.055792 | 0.38925 | 0% | 0 | 50 | 3.4569
Heavy Duty Trucks | Diesel | Articulated 28 - 34 t | Conventional |  | CO |  | 0.06 | 0 | 12 | 73 | 0.0018188 | 0.39617 | 4.4644 | -16.6898 | 0.0018755 | 0.12523 | -0.55981 | 0% | 0 | 50 | 2.7415
Heavy Duty Trucks | Diesel | Articulated 28 - 34 t | Conventional |  | CO |  | 0.06 | 0.5 | 12 | 49 | -0.00024539 | 0.43132 | 11.4576 | 16.3438 | 0.0010837 | 0.112 | 0.8902 | 0% | 0 | 49 | 3.6009
Heavy Duty Trucks | Diesel | Articulated 28 - 34 t | Conventional |  | CO |  | 0.06 | 1 | 11 | 36 | -0.0013475 | 0.29951 | 4.5839 | 3.6464 | 0.00080453 | 0.046018 | 0.23299 | 0% | 0 | 36 | 4.6793
Heavy Duty Trucks | Diesel | Articulated 28 - 34 t | Conventional |  | NOx |  | -0.06 | 0 | 12 | 86 | 2.0353e-05 | -0.0054995 | 0.41381 | 3.0164 | 3.1397e-05 | 0.0027969 | 0.037645 | 0% | 0 | 50 | 0.97678
Heavy Duty Trucks | Diesel | Articulated 28 - 34 t | Conventional |  | NOx |  | -0.06 | 0.5 | 12 | 86 | -0.00027593 | 0.016726 | 3.2356 | -1.4868 | 0.0012319 | 0.003965 | 0.21995 | 0% | 0 | 50 | 0.95839
Heavy Duty Trucks | Diesel | Articulated 28 - 34 t | Conventional |  | NOx |  | -0.06 | 1 | 12 | 86 | -0.00022602 | 0.012854 | 3.1047 | -0.32366 | 0.001171 | 0.00034898 | 0.27883 | 0% | 0 | 50 | 0.98516
Heavy Duty Trucks | Diesel | Articulated 28 - 34 t | Conventional |  | NOx |  | -0.04 | 0 | 12 | 86 | 6.5728e-05 | -0.01838 | 1.4621 | 6.7051 | 4.3001e-05 | 0.0062571 | 0.095718 | 0% | 0 | 50 | 1.6307
Heavy Duty Trucks | Diesel | Articulated 28 - 34 t | Conventional |  | NOx |  | -0.04 | 0.5 | 12 | 86 | -0.00077475 | 0.041239 | 4.0929 | -2.5189 | 0.0005346 | 0.017552 | 0.13335 | 0% | 0 | 50 | 1.7754
Heavy Duty Trucks | Diesel | Articulated 28 - 34 t | Conventional |  | NOx |  | -0.04 | 1 | 12 | 86 | -0.00087755 | 0.042573 | 4.9543 | -2.5917 | 0.00060424 | 0.014777 | 0.23057 | 0% | 0 | 50 | 1.9505
Heavy Duty Trucks | Diesel | Articulated 28 - 34 t | Conventional |  | NOx |  | -0.02 | 0 | 12 | 86 | -0.00055031 | 0.11997 | 5.7551 | 8.5929 | 0.00049065 | 0.030439 | 0.13615 | 0% | 0 | 50 | 3.6571
Heavy Duty Trucks | Diesel | Articulated 28 - 34 t | Conventional |  | NOx |  | -0.02 | 0.5 | 12 | 86 | 2.2454e-05 | -0.012252 | 0.96983 | -6.6567 | -3.6758e-05 | 0.0035675 | -0.018777 | 0% | 0 | 50 | 4.1392
Heavy Duty Trucks | Diesel | Articulated 28 - 34 t | Conventional |  | NOx |  | -0.02 | 1 | 12 | 86 | 3.9085e-05 | -0.017422 | 1.2932 | -6.7048 | -3.6375e-05 | 0.0034802 | -0.0036145 | 0% | 0 | 50 | 4.854
Heavy Duty Trucks | Diesel | Articulated 28 - 34 t | Conventional |  | NOx |  | 0 | 0 | 12 | 86 | -5.1711e-05 | 0.066883 | 5.7774 | 23.1396 | -6.4877e-05 | 0.020634 | 0.22688 | 0% | 0 | 50 | 8.624
Heavy Duty Trucks | Diesel | Articulated 28 - 34 t | Conventional |  | NOx |  | 0 | 0.5 | 12 | 86 | 0.0069654 | 0.9747 | 11.6689 | 6.5212 | 0.0014844 | 0.059683 | 0.18923 | 0% | 0 | 50 | 11.3226
Heavy Duty Trucks | Diesel | Articulated 28 - 34 t | Conventional |  | NOx |  | 0 | 1 | 12 | 86 | 0.00072357 | 0.42619 | 12.5411 | -11.2598 | 0.00031786 | 0.030803 | 0.22247 | 0% | 0 | 50 | 13.8564
Heavy Duty Trucks | Diesel | Articulated 28 - 34 t | Conventional |  | NOx |  | 0.02 | 0 | 12 | 86 | 0.00022887 | 0.096759 | 5.3721 | 16.2809 | -4.508e-05 | 0.013526 | 0.18 | 0% | 0 | 50 | 14.9378
Heavy Duty Trucks | Diesel | Articulated 28 - 34 t | Conventional |  | NOx |  | 0.02 | 0.5 | 12 | 86 | -4.6974e-06 | 0.080599 | 3.578 | 6.6731 | -1.6963e-05 | 0.0059435 | 0.092821 | 0% | 0 | 50 | 22.2381
Heavy Duty Trucks | Diesel | Articulated 28 - 34 t | Conventional |  | NOx |  | 0.02 | 1 | 12 | 74 | -0.00064032 | 0.11623 | 5.0327 | 6.0674 | -3.1171e-05 | 0.0058516 | 0.10754 | 0% | 0 | 50 | 29.0656
Heavy Duty Trucks | Diesel | Articulated 28 - 34 t | Conventional |  | NOx |  | 0.04 | 0 | 12 | 86 | 0.00016838 | 0.10294 | 4.3817 | 8.3642 | -2.3486e-05 | 0.0077837 | 0.12374 | 0% | 0 | 50 | 22.274
Heavy Duty Trucks | Diesel | Articulated 28 - 34 t | Conventional |  | NOx |  | 0.04 | 0.5 | 12 | 65 | 0.015247 | 1.8431 | 2.7156 | -4.6137 | 0.0004935 | 0.054982 | -0.10003 | 0% | 0 | 50 | 34.2274
Heavy Duty Trucks | Diesel | Articulated 28 - 34 t | Conventional |  | NOx |  | 0.04 | 1 | 12 | 51 | -0.0042816 | 0.26812 | -1.4618 | -8.7219 | -9.9587e-05 | 0.006608 | -0.05737 | 0% | 0 | 50 | 44.3059
Heavy Duty Trucks | Diesel | Articulated 28 - 34 t | Conventional |  | NOx |  | 0.06 | 0 | 12 | 73 | 0.0010816 | 0.1507 | 1.9592 | 10.9103 | 3.024e-05 | 0.0055813 | 0.060177 | 0% | 0 | 50 | 29.9305
Heavy Duty Trucks | Diesel | Articulated 28 - 34 t | Conventional |  | NOx |  | 0.06 | 0.5 | 12 | 49 | 0.013948 | -0.35882 | 1.9081 | 7.5871 | 0.00031853 | -0.0090197 | 0.066908 | 0% | 0 | 49 | 46.1067
Heavy Duty Trucks | Diesel | Articulated 28 - 34 t | Conventional |  | NOx |  | 0.06 | 1 | 11 | 36 | -0.0096758 | 0.36361 | 0.93815 | 4.3787 | -0.00015506 | 0.0060103 | 0.010814 | 0% | 0 | 36 | 61.3845
Heavy Duty Trucks | Diesel | Articulated 28 - 34 t | Conventional |  | VOC |  | -0.06 | 0 | 12 | 86 | 6.3173e-05 | -0.0078152 | 0.95514 | 2.456 | 0.00038095 | 0.038104 | 0.21914 | 0% | 0 | 50 | 0.25073
Heavy Duty Trucks | Diesel | Articulated 28 - 34 t | Conventional |  | VOC |  | -0.06 | 0.5 | 12 | 86 | 0.0001119 | -0.010861 | 1.1578 | 2.5343 | 0.00063466 | 0.041435 | 0.31556 | 0% | 0 | 50 | 0.23784
Heavy Duty Trucks | Diesel | Articulated 28 - 34 t | Conventional |  | VOC |  | -0.06 | 1 | 12 | 86 | 0.0001526 | -0.013359 | 1.4636 | 2.3449 | 0.00090082 | 0.053222 | 0.36693 | 0% | 0 | 50 | 0.23182
Heavy Duty Trucks | Diesel | Articulated 28 - 34 t | Conventional |  | VOC |  | -0.04 | 0 | 12 | 86 | -7.8193e-16 | 2.0456e-13 | 2.6455 | 1.9628e-10 | 0.0014924 | 0.099305 | 0.17664 | 0% | 0 | 50 | 0.29815
Heavy Duty Trucks | Diesel | Articulated 28 - 34 t | Conventional |  | VOC |  | -0.04 | 0.5 | 12 | 86 | 5.1178e-05 | -0.0084548 | 1.1416 | 1.9361 | 0.00032884 | 0.04449 | 0.18287 | 0% | 0 | 50 | 0.27419
Heavy Duty Trucks | Diesel | Articulated 28 - 34 t | Conventional |  | VOC |  | -0.04 | 1 | 12 | 86 | 5.1469e-05 | -0.0078867 | 1.1009 | 1.9755 | 0.00034586 | 0.045505 | 0.17607 | 0% | 0 | 50 | 0.26379
Heavy Duty Trucks | Diesel | Articulated 28 - 34 t | Conventional |  | VOC |  | -0.02 | 0 | 12 | 86 | 9.8419e-06 | 0.0026095 | 0.35629 | 2.6164 | 0.00013791 | 0.01747 | 0.088568 | 0% | 0 | 50 | 0.43134
Heavy Duty Trucks | Diesel | Articulated 28 - 34 t | Conventional |  | VOC |  | -0.02 | 0.5 | 12 | 86 | 1.0181e-17 | -4.2724e-15 | 1.8333 | 2.6613e-12 | 0.00038609 | 0.084188 | -0.054904 | 0% | 0 | 50 | 0.35809
Heavy Duty Trucks | Diesel | Articulated 28 - 34 t | Conventional |  | VOC |  | -0.02 | 1 | 12 | 86 | 7.9783e-16 | -3.3892e-13 | 1.9873 | 1.1324e-10 | 0.00049041 | 0.096783 | -0.087779 | 0% | 0 | 50 | 0.33246
Heavy Duty Trucks | Diesel | Articulated 28 - 34 t | Conventional |  | VOC |  | 0 | 0 | 12 | 86 | 0.00027692 | 0.22733 | 2.5921 | -4.3674 | 0.0062911 | 0.1872 | -0.79681 | 0% | 0 | 50 | 0.59955
Heavy Duty Trucks | Diesel | Articulated 28 - 34 t | Conventional |  | VOC |  | 0 | 0.5 | 12 | 86 | 0.00011419 | 0.08937 | 1.8817 | -6.3722 | 0.0025742 | 0.12017 | -0.60935 | 0% | 0 | 50 | 0.54993
Heavy Duty Trucks | Diesel | Articulated 28 - 34 t | Conventional |  | VOC |  | 0 | 1 | 12 | 86 | 0.00012161 | 0.085907 | 1.6868 | -6.2739 | 0.0024791 | 0.11777 | -0.61665 | 0% | 0 | 50 | 0.53712
Heavy Duty Trucks | Diesel | Articulated 28 - 34 t | Conventional |  | VOC |  | 0.02 | 0 | 12 | 86 | -1.0538e-05 | 0.012126 | 0.60616 | 2.3447 | 0.00038987 | 0.022219 | 0.10625 | 0% | 0 | 50 | 0.56254
Heavy Duty Trucks | Diesel | Articulated 28 - 34 t | Conventional |  | VOC |  | 0.02 | 0.5 | 12 | 86 | 1.8207e-17 | -5.2274e-15 | 3.2085 | -1.1344e-11 | -0.00067315 | 0.14783 | -0.13288 | 0% | 0 | 50 | 0.57542
Heavy Duty Trucks | Diesel | Articulated 28 - 34 t | Conventional |  | VOC |  | 0.02 | 1 | 12 | 74 | 0.00013473 | 0.074313 | 1.1894 | -5.2293 | 0.0018302 | 0.084058 | -0.43328 | 0% | 0 | 50 | 0.61559
Heavy Duty Trucks | Diesel | Articulated 28 - 34 t | Conventional |  | VOC |  | 0.04 | 0 | 12 | 86 | 0.00031636 | -6.7441e-05 | 1.6412 | 2.7127 | 0.00069483 | 0.049318 | 0.15536 | 0% | 0 | 50 | 0.5697
Heavy Duty Trucks | Diesel | Articulated 28 - 34 t | Conventional |  | VOC |  | 0.04 | 0.5 | 12 | 65 | 0.00025925 | 0.13951 | 2.1899 | -8.7826 | 0.0033652 | 0.14388 | -0.7075 | 0% | 0 | 50 | 0.64688
Heavy Duty Trucks | Diesel | Articulated 28 - 34 t | Conventional |  | VOC |  | 0.04 | 1 | 12 | 51 | 0.00073405 | 0.1657 | 2.1033 | -4.3386 | 0.0033568 | 0.17489 | -0.76901 | 0% | 0 | 50 | 0.74151
Heavy Duty Trucks | Diesel | Articulated 28 - 34 t | Conventional |  | VOC |  | 0.06 | 0 | 12 | 73 | 3.0868e-05 | 0.0030827 | 0.7606 | 6.402 | -6.564e-05 | 0.035613 | 0.17903 | 0% | 0 | 50 | 0.62373
Heavy Duty Trucks | Diesel | Articulated 28 - 34 t | Conventional |  | VOC |  | 0.06 | 0.5 | 12 | 49 | 0.00079042 | 0.16766 | 2.0435 | -3.9942 | 0.0034114 | 0.17399 | -0.79007 | 0% | 0 | 49 | 0.75819
Heavy Duty Trucks | Diesel | Articulated 28 - 34 t | Conventional |  | VOC |  | 0.06 | 1 | 11 | 36 | 0.0010468 | 0.14362 | 1.3622 | 3.6667 | 0.0025661 | 0.13601 | -0.35195 | 0% | 0 | 36 | 1.0154
Heavy Duty Trucks | Diesel | Articulated 28 - 34 t | Conventional |  | PM Exhaust |  | -0.06 | 0 | 12 | 86 | -3.1775e-05 | 0.03077 | 2.1348 | -5.7074 | 0.0055402 | 0.1644 | -0.028215 | 0% | 0 | 50 | 0.15786
Heavy Duty Trucks | Diesel | Articulated 28 - 34 t | Conventional |  | PM Exhaust |  | -0.06 | 0.5 | 12 | 86 | -2.4427e-05 | 0.019305 | 1.544 | -4.5601 | 0.0038078 | 0.10529 | 0.10738 | 0% | 0 | 50 | 0.15828
Heavy Duty Trucks | Diesel | Articulated 28 - 34 t | Conventional |  | PM Exhaust |  | -0.06 | 1 | 12 | 86 | -2.2181e-05 | 0.016397 | 1.382 | -4.254 | 0.0033153 | 0.08894 | 0.13113 | 0% | 0 | 50 | 0.16021
Heavy Duty Trucks | Diesel | Articulated 28 - 34 t | Conventional |  | PM Exhaust |  | -0.04 | 0 | 12 | 86 | -3.5667e-05 | 0.037388 | 2.469 | -3.0881 | 0.0059521 | 0.1734 | 0.34573 | 0% | 0 | 50 | 0.17524
Heavy Duty Trucks | Diesel | Articulated 28 - 34 t | Conventional |  | PM Exhaust |  | -0.04 | 0.5 | 12 | 86 | -2.5256e-05 | 0.018321 | 1.559 | -4.9204 | 0.0033325 | 0.08907 | 0.16484 | 0% | 0 | 50 | 0.17865
Heavy Duty Trucks | Diesel | Articulated 28 - 34 t | Conventional |  | PM Exhaust |  | -0.04 | 1 | 12 | 86 | -3.4227e-05 | 0.02012 | 2.0954 | -7.446 | 0.0041308 | 0.096777 | 0.31809 | 0% | 0 | 50 | 0.18515
Heavy Duty Trucks | Diesel | Articulated 28 - 34 t | Conventional |  | PM Exhaust |  | -0.02 | 0 | 12 | 86 | 0.00030913 | -0.007435 | 1.7486 | 2.4995 | 0.0018576 | 0.0813 | 0.93463 | 0% | 0 | 50 | 0.2281
Heavy Duty Trucks | Diesel | Articulated 28 - 34 t | Conventional |  | PM Exhaust |  | -0.02 | 0.5 | 12 | 86 | 0.00018745 | -0.010228 | 2.2229 | 2.0879 | 0.0013032 | 0.097537 | 1.1824 | 0% | 0 | 50 | 0.23847
Heavy Duty Trucks | Diesel | Articulated 28 - 34 t | Conventional |  | PM Exhaust |  | -0.02 | 1 | 12 | 86 | -5.8005e-05 | 0.049303 | 4.0305 | -2.0739 | 0.0055371 | 0.16536 | 1.8711 | 0% | 0 | 50 | 0.26308
Heavy Duty Trucks | Diesel | Articulated 28 - 34 t | Conventional |  | PM Exhaust |  | 0 | 0 | 12 | 86 | 3.5571e-17 | 1.0821e-15 | 2.4434 | 3.7703e-12 | -0.0011295 | 0.19695 | 0.31071 | 0% | 0 | 50 | 0.33313
Heavy Duty Trucks | Diesel | Articulated 28 - 34 t | Conventional |  | PM Exhaust |  | 0 | 0.5 | 12 | 86 | 0.00026261 | -0.0084736 | 0.078996 | 4.6269 | 0.0008784 | -0.037115 | 0.7104 | 0% | 0 | 50 | 0.3849
Heavy Duty Trucks | Diesel | Articulated 28 - 34 t | Conventional |  | PM Exhaust |  | 0 | 1 | 12 | 86 | 0.00053644 | -0.014012 | 0.27925 | 7.3093 | 0.001633 | -0.057966 | 1.1763 | 0% | 0 | 50 | 0.4516
Heavy Duty Trucks | Diesel | Articulated 28 - 34 t | Conventional |  | PM Exhaust |  | 0.02 | 0 | 12 | 86 | 9.0651e-06 | 0.0051378 | 0.51708 | 2.7403 | -0.00011199 | 0.036419 | 0.34517 | 0% | 0 | 50 | 0.45141
Heavy Duty Trucks | Diesel | Articulated 28 - 34 t | Conventional |  | PM Exhaust |  | 0.02 | 0.5 | 12 | 86 | 0.00017061 | 0.008873 | 1.2952 | 2.28 | 0.00028672 | 0.045622 | 0.79267 | 0% | 0 | 50 | 0.58328
Heavy Duty Trucks | Diesel | Articulated 28 - 34 t | Conventional |  | PM Exhaust |  | 0.02 | 1 | 12 | 74 | 0.0028424 | 0.11479 | -2.0672 | 11.4604 | 0.0080363 | -0.099987 | 0.55555 | 0% | 0 | 50 | 0.7035
Heavy Duty Trucks | Diesel | Articulated 28 - 34 t | Conventional |  | PM Exhaust |  | 0.04 | 0 | 12 | 86 | 0.00049768 | 0.11066 | 0.25596 | -6.0902 | 0.0023067 | 0.14962 | -1.1401 | 0% | 0 | 50 | 0.57082
Heavy Duty Trucks | Diesel | Articulated 28 - 34 t | Conventional |  | PM Exhaust |  | 0.04 | 0.5 | 12 | 65 | 0.00017188 | 0.071117 | 1.7327 | 2.1529 | 0.00077752 | 0.092711 | 0.88531 | 0% | 0 | 50 | 0.77182
Heavy Duty Trucks | Diesel | Articulated 28 - 34 t | Conventional |  | PM Exhaust |  | 0.04 | 1 | 12 | 51 | 0.00018858 | 0.012052 | 2.4204 | 1.7073 | 8.8598e-05 | 0.042732 | 1.1782 | 0% | 0 | 50 | 0.99781
Heavy Duty Trucks | Diesel | Articulated 28 - 34 t | Conventional |  | PM Exhaust |  | 0.06 | 0 | 12 | 73 | 2.3288e-05 | 0.011877 | 0.76214 | 2.7632 | -0.00015075 | 0.041477 | 0.43664 | 0% | 0 | 50 | 0.68872
Heavy Duty Trucks | Diesel | Articulated 28 - 34 t | Conventional |  | PM Exhaust |  | 0.06 | 0.5 | 12 | 49 | -0.0005559 | 0.0097028 | 1.2669 | 1.9068 | -0.00076232 | 0.032427 | 0.67574 | 0% | 0 | 49 | 1.0281
Heavy Duty Trucks | Diesel | Articulated 28 - 34 t | Conventional |  | PM Exhaust |  | 0.06 | 1 | 11 | 36 | 0.0012913 | -0.10543 | 3.7938 | -0.024853 | 4.8256e-05 | -0.0099834 | 1.511 | 0% | 0 | 36 | 1.3764
Heavy Duty Trucks | Diesel | Articulated 28 - 34 t | Conventional |  | EC |  | -0.06 | 0 | 12 | 86 | 9.4955e-05 | -0.027322 | 4.9405 | -17.262 | 0.0011459 | 0.0011386 | 0.10561 | 0% | 0 | 50 | 1.1451
Heavy Duty Trucks | Diesel | Articulated 28 - 34 t | Conventional |  | EC |  | -0.06 | 0.5 | 12 | 86 | 0.00010768 | -0.030201 | 4.7735 | -18.2413 | 0.0011032 | 5.0193e-05 | 0.11709 | 0% | 0 | 50 | 1.1009
Heavy Duty Trucks | Diesel | Articulated 28 - 34 t | Conventional |  | EC |  | -0.06 | 1 | 12 | 86 | 0.00010155 | -0.02844 | 4.3248 | -17.697 | 0.00096844 | -0.00023382 | 0.11261 | 0% | 0 | 50 | 1.1113
Heavy Duty Trucks | Diesel | Articulated 28 - 34 t | Conventional |  | EC |  | -0.04 | 0 | 12 | 86 | 0.0003682 | -0.098046 | 7.2973 | 38.7111 | 0.00023244 | 0.022971 | 0.34646 | 0% | 0 | 50 | 1.9699
Heavy Duty Trucks | Diesel | Articulated 28 - 34 t | Conventional |  | EC |  | -0.04 | 0.5 | 12 | 86 | 7.0408e-05 | -0.017594 | 1.2129 | 4.63 | 3.8171e-05 | 0.0029555 | 0.057903 | 0% | 0 | 50 | 1.9987
Heavy Duty Trucks | Diesel | Articulated 28 - 34 t | Conventional |  | EC |  | -0.04 | 1 | 12 | 86 | 0.000107 | -0.026013 | 1.7376 | 4.7587 | 5.0597e-05 | 0.0033516 | 0.08136 | 0% | 0 | 50 | 2.1298
Heavy Duty Trucks | Diesel | Articulated 28 - 34 t | Conventional |  | EC |  | -0.02 | 0 | 12 | 86 | -5.0923e-05 | 0.070493 | 4.1589 | -9.6871 | 0.000405 | 0.013905 | 0.0018876 | 0% | 0 | 50 | 4.3066
Heavy Duty Trucks | Diesel | Articulated 28 - 34 t | Conventional |  | EC |  | -0.02 | 0.5 | 12 | 86 | 4.9533e-05 | -0.014996 | 1.3322 | 5.2993 | -2.9263e-06 | 0.0027662 | 0.049431 | 0% | 0 | 50 | 4.5018
Heavy Duty Trucks | Diesel | Articulated 28 - 34 t | Conventional |  | EC |  | -0.02 | 1 | 12 | 86 | 7.1056e-05 | -0.022881 | 1.5845 | -12.0387 | -4.3398e-05 | 0.004218 | -0.028597 | 0% | 0 | 50 | 5.1127
Heavy Duty Trucks | Diesel | Articulated 28 - 34 t | Conventional |  | EC |  | 0 | 0 | 12 | 86 | 7.1161e-07 | 0.019966 | 2.1044 | 7.8628 | -2.4529e-05 | 0.0072131 | 0.043403 | 0% | 0 | 50 | 9.5166
Heavy Duty Trucks | Diesel | Articulated 28 - 34 t | Conventional |  | EC |  | 0 | 0.5 | 12 | 86 | -0.00067691 | 0.032247 | 4.4684 | 4.1381 | -0.00011939 | 0.012409 | 0.056647 | 0% | 0 | 50 | 11.8088
Heavy Duty Trucks | Diesel | Articulated 28 - 34 t | Conventional |  | EC |  | 0 | 1 | 12 | 86 | 0.00065126 | 0.22208 | 6.4209 | 12.9292 | 0.00018544 | 0.015654 | 0.12049 | 0% | 0 | 50 | 14.2019
Heavy Duty Trucks | Diesel | Articulated 28 - 34 t | Conventional |  | EC |  | 0.02 | 0 | 12 | 86 | 0.00015725 | 0.062927 | 4.7303 | 20.6664 | -3.7165e-05 | 0.011104 | 0.12158 | 0% | 0 | 50 | 14.8715
Heavy Duty Trucks | Diesel | Articulated 28 - 34 t | Conventional |  | EC |  | 0.02 | 0.5 | 12 | 86 | 0.00018294 | 0.12271 | 7.157 | 22.1021 | -3.8835e-05 | 0.0121 | 0.15466 | 0% | 0 | 50 | 21.4185
Heavy Duty Trucks | Diesel | Articulated 28 - 34 t | Conventional |  | EC |  | 0.02 | 1 | 12 | 74 | 0.0049516 | -0.11795 | 0.48725 | 14.6049 | 0.00021004 | -0.0067858 | 0.074919 | 0% | 0 | 50 | 27.8482
Heavy Duty Trucks | Diesel | Articulated 28 - 34 t | Conventional |  | EC |  | 0.04 | 0 | 12 | 86 | 0.00034681 | 0.086179 | 5.3546 | 20.3988 | -3.5306e-05 | 0.0096594 | 0.12419 | 0% | 0 | 50 | 21.0804
Heavy Duty Trucks | Diesel | Articulated 28 - 34 t | Conventional |  | EC |  | 0.04 | 0.5 | 12 | 65 | -0.00061421 | 0.40549 | 15.7083 | 24.0994 | -6.9959e-05 | 0.019622 | 0.27576 | 0% | 0 | 50 | 32.283
Heavy Duty Trucks | Diesel | Articulated 28 - 34 t | Conventional |  | EC |  | 0.04 | 1 | 12 | 51 | 0.25332 | -0.40476 | -16.0219 | 0.50676 | 0.006669 | -0.055176 | -0.019513 | 0% | 0 | 50 | 42.971
Heavy Duty Trucks | Diesel | Articulated 28 - 34 t | Conventional |  | EC |  | 0.06 | 0 | 12 | 73 | 0.0006572 | 0.21367 | 10.2419 | 27.1798 | -5.8508e-05 | 0.015429 | 0.19851 | 0% | 0 | 50 | 28.0587
Heavy Duty Trucks | Diesel | Articulated 28 - 34 t | Conventional |  | EC |  | 0.06 | 0.5 | 12 | 49 | 0.03742 | 3.9346 | 7.4686 | -7.0994 | 0.00096507 | 0.090752 | -0.15292 | 0% | 0 | 49 | 43.8604
Heavy Duty Trucks | Diesel | Articulated 28 - 34 t | Conventional |  | EC |  | 0.06 | 1 | 11 | 36 | 0.037503 | -0.69675 | 33.7044 | 16.4866 | 0.00055129 | -0.0050245 | 0.43291 | 0% | 0 | 36 | 59.6825
Heavy Duty Trucks | Diesel | Articulated 28 - 34 t | Conventional |  | CH4 | Urban Peak |  |  | 10 | 130 | 0 | 0 | 175 | 0 | 0 | 0 | 1000 | 0% | 0 | 50 | 0.175
Heavy Duty Trucks | Diesel | Articulated 28 - 34 t | Conventional |  | CH4 | Urban Off Peak |  |  | 10 | 130 | 0 | 0 | 175 | 0 | 0 | 0 | 1000 | 0% | 0 | 50 | 0.175
Heavy Duty Trucks | Diesel | Articulated 28 - 34 t | Conventional |  | CH4 | Rural |  |  | 10 | 130 | 0 | 0 | 80 | 0 | 0 | 0 | 1000 | 0% | 0 | 50 | 0.08
Heavy Duty Trucks | Diesel | Articulated 28 - 34 t | Conventional |  | CH4 | Highway |  |  | 10 | 130 | 0 | 0 | 70 | 0 | 0 | 0 | 1000 | 0% | 0 | 50 | 0.07
Heavy Duty Trucks | Diesel | Articulated 28 - 34 t | Conventional |  | NH3 | Urban Peak |  |  | 10 | 130 | 0 | 0 | 0.0029 | 0 | 0 | 0 | 1 | 0% | 0 | 50 | 0.0029
Heavy Duty Trucks | Diesel | Articulated 28 - 34 t | Conventional |  | NH3 | Urban Off Peak |  |  | 10 | 130 | 0 | 0 | 0.0029 | 0 | 0 | 0 | 1 | 0% | 0 | 50 | 0.0029
Heavy Duty Trucks | Diesel | Articulated 28 - 34 t | Conventional |  | NH3 | Rural |  |  | 10 | 130 | 0 | 0 | 0.0029 | 0 | 0 | 0 | 1 | 0% | 0 | 50 | 0.0029
Heavy Duty Trucks | Diesel | Articulated 28 - 34 t | Conventional |  | NH3 | Highway |  |  | 10 | 130 | 0 | 0 | 0.0029 | 0 | 0 | 0 | 1 | 0% | 0 | 50 | 0.0029
Heavy Duty Trucks | Diesel | Articulated 28 - 34 t | Conventional |  | N2O | Urban Peak |  |  | 10 | 130 | 0 | 0 | 0.03 | 0 | 0 | 0 | 1 | 0% | 0 | 50 | 0.03
Heavy Duty Trucks | Diesel | Articulated 28 - 34 t | Conventional |  | N2O | Urban Off Peak |  |  | 10 | 130 | 0 | 0 | 0.03 | 0 | 0 | 0 | 1 | 0% | 0 | 50 | 0.03
Heavy Duty Trucks | Diesel | Articulated 28 - 34 t | Conventional |  | N2O | Rural |  |  | 10 | 130 | 0 | 0 | 0.03 | 0 | 0 | 0 | 1 | 0% | 0 | 50 | 0.03
Heavy Duty Trucks | Diesel | Articulated 28 - 34 t | Conventional |  | N2O | Highway |  |  | 10 | 130 | 0 | 0 | 0.03 | 0 | 0 | 0 | 1 | 0% | 0 | 50 | 0.03
Heavy Duty Trucks | Diesel | Articulated 28 - 34 t | Conventional |  | SPN23 | Urban Peak | -0.06 | 0 | 12 | 86 | 9.4955e-05 | -0.027322 | 4.9405 | -17.262 | 0.0011459 | 0.0011386 | 0.10561 | -100161202212551 | 0 | 50 | 1.147e+14
Heavy Duty Trucks | Diesel | Articulated 28 - 34 t | Conventional |  | SPN23 | Urban Peak | -0.06 | 0.5 | 12 | 86 | 0.00010768 | -0.030201 | 4.7735 | -18.2413 | 0.0011032 | 5.0193e-05 | 0.11709 | -100161202212551 | 0 | 50 | 1.1026e+14
Heavy Duty Trucks | Diesel | Articulated 28 - 34 t | Conventional |  | SPN23 | Urban Peak | -0.06 | 1 | 12 | 86 | 0.00010155 | -0.02844 | 4.3248 | -17.697 | 0.00096844 | -0.00023382 | 0.11261 | -100161202212551 | 0 | 50 | 1.1131e+14
Heavy Duty Trucks | Diesel | Articulated 28 - 34 t | Conventional |  | SPN23 | Urban Peak | -0.04 | 0 | 12 | 86 | 0.0003682 | -0.098046 | 7.2973 | 38.7111 | 0.00023244 | 0.022971 | 0.34646 | -100161202212551 | 0 | 50 | 1.9731e+14
Heavy Duty Trucks | Diesel | Articulated 28 - 34 t | Conventional |  | SPN23 | Urban Peak | -0.04 | 0.5 | 12 | 86 | 7.0408e-05 | -0.017594 | 1.2129 | 4.63 | 3.8171e-05 | 0.0029555 | 0.057903 | -100161202212551 | 0 | 50 | 2.0019e+14
Heavy Duty Trucks | Diesel | Articulated 28 - 34 t | Conventional |  | SPN23 | Urban Peak | -0.04 | 1 | 12 | 86 | 0.000107 | -0.026013 | 1.7376 | 4.7587 | 5.0597e-05 | 0.0033516 | 0.08136 | -100161202212551 | 0 | 50 | 2.1333e+14
Heavy Duty Trucks | Diesel | Articulated 28 - 34 t | Conventional |  | SPN23 | Urban Peak | -0.02 | 0 | 12 | 86 | -5.0923e-05 | 0.070493 | 4.1589 | -9.6871 | 0.000405 | 0.013905 | 0.0018876 | -100161202212551 | 0 | 50 | 4.3135e+14
Heavy Duty Trucks | Diesel | Articulated 28 - 34 t | Conventional |  | SPN23 | Urban Peak | -0.02 | 0.5 | 12 | 86 | 4.9533e-05 | -0.014996 | 1.3322 | 5.2993 | -2.9263e-06 | 0.0027662 | 0.049431 | -100161202212551 | 0 | 50 | 4.509e+14
Heavy Duty Trucks | Diesel | Articulated 28 - 34 t | Conventional |  | SPN23 | Urban Peak | -0.02 | 1 | 12 | 86 | 7.1056e-05 | -0.022881 | 1.5845 | -12.0387 | -4.3398e-05 | 0.004218 | -0.028597 | -100161202212551 | 0 | 50 | 512091947625788
Heavy Duty Trucks | Diesel | Articulated 28 - 34 t | Conventional |  | SPN23 | Urban Peak | 0 | 0 | 12 | 86 | 7.1161e-07 | 0.019966 | 2.1044 | 7.8628 | -2.4529e-05 | 0.0072131 | 0.043403 | -100161202212551 | 0 | 50 | 953198094733945
Heavy Duty Trucks | Diesel | Articulated 28 - 34 t | Conventional |  | SPN23 | Urban Peak | 0 | 0.5 | 12 | 86 | -0.00067691 | 0.032247 | 4.4684 | 4.1381 | -0.00011939 | 0.012409 | 0.056647 | -100161202212551 | 0 | 50 | 1.1828e+15
Heavy Duty Trucks | Diesel | Articulated 28 - 34 t | Conventional |  | SPN23 | Urban Peak | 0 | 1 | 12 | 86 | 0.00065126 | 0.22208 | 6.4209 | 12.9292 | 0.00018544 | 0.015654 | 0.12049 | -100161202212551 | 0 | 50 | 1.4225e+15
Heavy Duty Trucks | Diesel | Articulated 28 - 34 t | Conventional |  | SPN23 | Urban Peak | 0.02 | 0 | 12 | 86 | 0.00015725 | 0.062927 | 4.7303 | 20.6664 | -3.7165e-05 | 0.011104 | 0.12158 | -100161202212551 | 0 | 50 | 1.4895e+15
Heavy Duty Trucks | Diesel | Articulated 28 - 34 t | Conventional |  | SPN23 | Urban Peak | 0.02 | 0.5 | 12 | 86 | 0.00018294 | 0.12271 | 7.157 | 22.1021 | -3.8835e-05 | 0.0121 | 0.15466 | -100161202212551 | 0 | 50 | 2145305609198166
Heavy Duty Trucks | Diesel | Articulated 28 - 34 t | Conventional |  | SPN23 | Urban Peak | 0.02 | 1 | 12 | 74 | 0.0049516 | -0.11795 | 0.48725 | 14.6049 | 0.00021004 | -0.0067858 | 0.074919 | -100161202212551 | 0 | 50 | 2.7893e+15
Heavy Duty Trucks | Diesel | Articulated 28 - 34 t | Conventional |  | SPN23 | Urban Peak | 0.04 | 0 | 12 | 86 | 0.00034681 | 0.086179 | 5.3546 | 20.3988 | -3.5306e-05 | 0.0096594 | 0.12419 | -100161202212551 | 0 | 50 | 2.1114e+15
Heavy Duty Trucks | Diesel | Articulated 28 - 34 t | Conventional |  | SPN23 | Urban Peak | 0.04 | 0.5 | 12 | 65 | -0.00061421 | 0.40549 | 15.7083 | 24.0994 | -6.9959e-05 | 0.019622 | 0.27576 | -100161202212551 | 0 | 50 | 3233499724249058
Heavy Duty Trucks | Diesel | Articulated 28 - 34 t | Conventional |  | SPN23 | Urban Peak | 0.04 | 1 | 12 | 51 | 0.25332 | -0.40476 | -16.0219 | 0.50676 | 0.006669 | -0.055176 | -0.019513 | -100161202212551 | 0 | 50 | 4.304e+15
Heavy Duty Trucks | Diesel | Articulated 28 - 34 t | Conventional |  | SPN23 | Urban Peak | 0.06 | 0 | 12 | 73 | 0.0006572 | 0.21367 | 10.2419 | 27.1798 | -5.8508e-05 | 0.015429 | 0.19851 | -100161202212551 | 0 | 50 | 2.8104e+15
Heavy Duty Trucks | Diesel | Articulated 28 - 34 t | Conventional |  | SPN23 | Urban Peak | 0.06 | 0.5 | 12 | 49 | 0.03742 | 3.9346 | 7.4686 | -7.0994 | 0.00096507 | 0.090752 | -0.15292 | -100161202212551 | 0 | 49 | 4.3931e+15
Heavy Duty Trucks | Diesel | Articulated 28 - 34 t | Conventional |  | SPN23 | Urban Peak | 0.06 | 1 | 11 | 36 | 0.037503 | -0.69675 | 33.7044 | 16.4866 | 0.00055129 | -0.0050245 | 0.43291 | -100161202212551 | 0 | 36 | 5977871166197041
Heavy Duty Trucks | Diesel | Articulated 28 - 34 t | Conventional |  | SPN23 | Urban Off Peak | -0.06 | 0 | 12 | 86 | 9.4955e-05 | -0.027322 | 4.9405 | -17.262 | 0.0011459 | 0.0011386 | 0.10561 | -100161202212551 | 0 | 50 | 1.147e+14
Heavy Duty Trucks | Diesel | Articulated 28 - 34 t | Conventional |  | SPN23 | Urban Off Peak | -0.06 | 0.5 | 12 | 86 | 0.00010768 | -0.030201 | 4.7735 | -18.2413 | 0.0011032 | 5.0193e-05 | 0.11709 | -100161202212551 | 0 | 50 | 1.1026e+14
Heavy Duty Trucks | Diesel | Articulated 28 - 34 t | Conventional |  | SPN23 | Urban Off Peak | -0.06 | 1 | 12 | 86 | 0.00010155 | -0.02844 | 4.3248 | -17.697 | 0.00096844 | -0.00023382 | 0.11261 | -100161202212551 | 0 | 50 | 1.1131e+14
Heavy Duty Trucks | Diesel | Articulated 28 - 34 t | Conventional |  | SPN23 | Urban Off Peak | -0.04 | 0 | 12 | 86 | 0.0003682 | -0.098046 | 7.2973 | 38.7111 | 0.00023244 | 0.022971 | 0.34646 | -100161202212551 | 0 | 50 | 1.9731e+14
Heavy Duty Trucks | Diesel | Articulated 28 - 34 t | Conventional |  | SPN23 | Urban Off Peak | -0.04 | 0.5 | 12 | 86 | 7.0408e-05 | -0.017594 | 1.2129 | 4.63 | 3.8171e-05 | 0.0029555 | 0.057903 | -100161202212551 | 0 | 50 | 2.0019e+14
Heavy Duty Trucks | Diesel | Articulated 28 - 34 t | Conventional |  | SPN23 | Urban Off Peak | -0.04 | 1 | 12 | 86 | 0.000107 | -0.026013 | 1.7376 | 4.7587 | 5.0597e-05 | 0.0033516 | 0.08136 | -100161202212551 | 0 | 50 | 2.1333e+14
Heavy Duty Trucks | Diesel | Articulated 28 - 34 t | Conventional |  | SPN23 | Urban Off Peak | -0.02 | 0 | 12 | 86 | -5.0923e-05 | 0.070493 | 4.1589 | -9.6871 | 0.000405 | 0.013905 | 0.0018876 | -100161202212551 | 0 | 50 | 4.3135e+14
Heavy Duty Trucks | Diesel | Articulated 28 - 34 t | Conventional |  | SPN23 | Urban Off Peak | -0.02 | 0.5 | 12 | 86 | 4.9533e-05 | -0.014996 | 1.3322 | 5.2993 | -2.9263e-06 | 0.0027662 | 0.049431 | -100161202212551 | 0 | 50 | 4.509e+14
Heavy Duty Trucks | Diesel | Articulated 28 - 34 t | Conventional |  | SPN23 | Urban Off Peak | -0.02 | 1 | 12 | 86 | 7.1056e-05 | -0.022881 | 1.5845 | -12.0387 | -4.3398e-05 | 0.004218 | -0.028597 | -100161202212551 | 0 | 50 | 512091947625788
Heavy Duty Trucks | Diesel | Articulated 28 - 34 t | Conventional |  | SPN23 | Urban Off Peak | 0 | 0 | 12 | 86 | 7.1161e-07 | 0.019966 | 2.1044 | 7.8628 | -2.4529e-05 | 0.0072131 | 0.043403 | -100161202212551 | 0 | 50 | 953198094733945
Heavy Duty Trucks | Diesel | Articulated 28 - 34 t | Conventional |  | SPN23 | Urban Off Peak | 0 | 0.5 | 12 | 86 | -0.00067691 | 0.032247 | 4.4684 | 4.1381 | -0.00011939 | 0.012409 | 0.056647 | -100161202212551 | 0 | 50 | 1.1828e+15
Heavy Duty Trucks | Diesel | Articulated 28 - 34 t | Conventional |  | SPN23 | Urban Off Peak | 0 | 1 | 12 | 86 | 0.00065126 | 0.22208 | 6.4209 | 12.9292 | 0.00018544 | 0.015654 | 0.12049 | -100161202212551 | 0 | 50 | 1.4225e+15
Heavy Duty Trucks | Diesel | Articulated 28 - 34 t | Conventional |  | SPN23 | Urban Off Peak | 0.02 | 0 | 12 | 86 | 0.00015725 | 0.062927 | 4.7303 | 20.6664 | -3.7165e-05 | 0.011104 | 0.12158 | -100161202212551 | 0 | 50 | 1.4895e+15
Heavy Duty Trucks | Diesel | Articulated 28 - 34 t | Conventional |  | SPN23 | Urban Off Peak | 0.02 | 0.5 | 12 | 86 | 0.00018294 | 0.12271 | 7.157 | 22.1021 | -3.8835e-05 | 0.0121 | 0.15466 | -100161202212551 | 0 | 50 | 2145305609198166
Heavy Duty Trucks | Diesel | Articulated 28 - 34 t | Conventional |  | SPN23 | Urban Off Peak | 0.02 | 1 | 12 | 74 | 0.0049516 | -0.11795 | 0.48725 | 14.6049 | 0.00021004 | -0.0067858 | 0.074919 | -100161202212551 | 0 | 50 | 2.7893e+15
Heavy Duty Trucks | Diesel | Articulated 28 - 34 t | Conventional |  | SPN23 | Urban Off Peak | 0.04 | 0 | 12 | 86 | 0.00034681 | 0.086179 | 5.3546 | 20.3988 | -3.5306e-05 | 0.0096594 | 0.12419 | -100161202212551 | 0 | 50 | 2.1114e+15
Heavy Duty Trucks | Diesel | Articulated 28 - 34 t | Conventional |  | SPN23 | Urban Off Peak | 0.04 | 0.5 | 12 | 65 | -0.00061421 | 0.40549 | 15.7083 | 24.0994 | -6.9959e-05 | 0.019622 | 0.27576 | -100161202212551 | 0 | 50 | 3233499724249058
Heavy Duty Trucks | Diesel | Articulated 28 - 34 t | Conventional |  | SPN23 | Urban Off Peak | 0.04 | 1 | 12 | 51 | 0.25332 | -0.40476 | -16.0219 | 0.50676 | 0.006669 | -0.055176 | -0.019513 | -100161202212551 | 0 | 50 | 4.304e+15
Heavy Duty Trucks | Diesel | Articulated 28 - 34 t | Conventional |  | SPN23 | Urban Off Peak | 0.06 | 0 | 12 | 73 | 0.0006572 | 0.21367 | 10.2419 | 27.1798 | -5.8508e-05 | 0.015429 | 0.19851 | -100161202212551 | 0 | 50 | 2.8104e+15
Heavy Duty Trucks | Diesel | Articulated 28 - 34 t | Conventional |  | SPN23 | Urban Off Peak | 0.06 | 0.5 | 12 | 49 | 0.03742 | 3.9346 | 7.4686 | -7.0994 | 0.00096507 | 0.090752 | -0.15292 | -100161202212551 | 0 | 49 | 4.3931e+15
Heavy Duty Trucks | Diesel | Articulated 28 - 34 t | Conventional |  | SPN23 | Urban Off Peak | 0.06 | 1 | 11 | 36 | 0.037503 | -0.69675 | 33.7044 | 16.4866 | 0.00055129 | -0.0050245 | 0.43291 | -100161202212551 | 0 | 36 | 5977871166197041
Heavy Duty Trucks | Diesel | Articulated 28 - 34 t | Conventional |  | SPN23 | Rural | -0.06 | 0 | 12 | 86 | 9.4955e-05 | -0.027322 | 4.9405 | -17.262 | 0.0011459 | 0.0011386 | 0.10561 | -4.3327e+13 | 0 | 50 | 4.9615e+13
Heavy Duty Trucks | Diesel | Articulated 28 - 34 t | Conventional |  | SPN23 | Rural | -0.06 | 0.5 | 12 | 86 | 0.00010768 | -0.030201 | 4.7735 | -18.2413 | 0.0011032 | 5.0193e-05 | 0.11709 | -4.3327e+13 | 0 | 50 | 4.7698e+13
Heavy Duty Trucks | Diesel | Articulated 28 - 34 t | Conventional |  | SPN23 | Rural | -0.06 | 1 | 12 | 86 | 0.00010155 | -0.02844 | 4.3248 | -17.697 | 0.00096844 | -0.00023382 | 0.11261 | -4.3327e+13 | 0 | 50 | 4.815e+13
Heavy Duty Trucks | Diesel | Articulated 28 - 34 t | Conventional |  | SPN23 | Rural | -0.04 | 0 | 12 | 86 | 0.0003682 | -0.098046 | 7.2973 | 38.7111 | 0.00023244 | 0.022971 | 0.34646 | -4.3327e+13 | 0 | 50 | 8.5352e+13
Heavy Duty Trucks | Diesel | Articulated 28 - 34 t | Conventional |  | SPN23 | Rural | -0.04 | 0.5 | 12 | 86 | 7.0408e-05 | -0.017594 | 1.2129 | 4.63 | 3.8171e-05 | 0.0029555 | 0.057903 | -4.3327e+13 | 0 | 50 | 8.6598e+13
Heavy Duty Trucks | Diesel | Articulated 28 - 34 t | Conventional |  | SPN23 | Rural | -0.04 | 1 | 12 | 86 | 0.000107 | -0.026013 | 1.7376 | 4.7587 | 5.0597e-05 | 0.0033516 | 0.08136 | -4.3327e+13 | 0 | 50 | 9.2279e+13
Heavy Duty Trucks | Diesel | Articulated 28 - 34 t | Conventional |  | SPN23 | Rural | -0.02 | 0 | 12 | 86 | -5.0923e-05 | 0.070493 | 4.1589 | -9.6871 | 0.000405 | 0.013905 | 0.0018876 | -4.3327e+13 | 0 | 50 | 1.8659e+14
Heavy Duty Trucks | Diesel | Articulated 28 - 34 t | Conventional |  | SPN23 | Rural | -0.02 | 0.5 | 12 | 86 | 4.9533e-05 | -0.014996 | 1.3322 | 5.2993 | -2.9263e-06 | 0.0027662 | 0.049431 | -4.3327e+13 | 0 | 50 | 1.9505e+14
Heavy Duty Trucks | Diesel | Articulated 28 - 34 t | Conventional |  | SPN23 | Rural | -0.02 | 1 | 12 | 86 | 7.1056e-05 | -0.022881 | 1.5845 | -12.0387 | -4.3398e-05 | 0.004218 | -0.028597 | -4.3327e+13 | 0 | 50 | 2.2152e+14
Heavy Duty Trucks | Diesel | Articulated 28 - 34 t | Conventional |  | SPN23 | Rural | 0 | 0 | 12 | 86 | 7.1161e-07 | 0.019966 | 2.1044 | 7.8628 | -2.4529e-05 | 0.0072131 | 0.043403 | -4.3327e+13 | 0 | 50 | 4.1233e+14
Heavy Duty Trucks | Diesel | Articulated 28 - 34 t | Conventional |  | SPN23 | Rural | 0 | 0.5 | 12 | 86 | -0.00067691 | 0.032247 | 4.4684 | 4.1381 | -0.00011939 | 0.012409 | 0.056647 | -4.3327e+13 | 0 | 50 | 5.1164e+14
Heavy Duty Trucks | Diesel | Articulated 28 - 34 t | Conventional |  | SPN23 | Rural | 0 | 1 | 12 | 86 | 0.00065126 | 0.22208 | 6.4209 | 12.9292 | 0.00018544 | 0.015654 | 0.12049 | -4.3327e+13 | 0 | 50 | 6.1533e+14
Heavy Duty Trucks | Diesel | Articulated 28 - 34 t | Conventional |  | SPN23 | Rural | 0.02 | 0 | 12 | 86 | 0.00015725 | 0.062927 | 4.7303 | 20.6664 | -3.7165e-05 | 0.011104 | 0.12158 | -4.3327e+13 | 0 | 50 | 6.4434e+14
Heavy Duty Trucks | Diesel | Articulated 28 - 34 t | Conventional |  | SPN23 | Rural | 0.02 | 0.5 | 12 | 86 | 0.00018294 | 0.12271 | 7.157 | 22.1021 | -3.8835e-05 | 0.0121 | 0.15466 | -4.3327e+13 | 0 | 50 | 928005268041207
Heavy Duty Trucks | Diesel | Articulated 28 - 34 t | Conventional |  | SPN23 | Rural | 0.02 | 1 | 12 | 74 | 0.0049516 | -0.11795 | 0.48725 | 14.6049 | 0.00021004 | -0.0067858 | 0.074919 | -4.3327e+13 | 0 | 50 | 1206585647307785
Heavy Duty Trucks | Diesel | Articulated 28 - 34 t | Conventional |  | SPN23 | Rural | 0.04 | 0 | 12 | 86 | 0.00034681 | 0.086179 | 5.3546 | 20.3988 | -3.5306e-05 | 0.0096594 | 0.12419 | -4.3327e+13 | 0 | 50 | 913355628342269
Heavy Duty Trucks | Diesel | Articulated 28 - 34 t | Conventional |  | SPN23 | Rural | 0.04 | 0.5 | 12 | 65 | -0.00061421 | 0.40549 | 15.7083 | 24.0994 | -6.9959e-05 | 0.019622 | 0.27576 | -4.3327e+13 | 0 | 50 | 1.3987e+15
Heavy Duty Trucks | Diesel | Articulated 28 - 34 t | Conventional |  | SPN23 | Rural | 0.04 | 1 | 12 | 51 | 0.25332 | -0.40476 | -16.0219 | 0.50676 | 0.006669 | -0.055176 | -0.019513 | -4.3327e+13 | 0 | 50 | 1.8618e+15
Heavy Duty Trucks | Diesel | Articulated 28 - 34 t | Conventional |  | SPN23 | Rural | 0.06 | 0 | 12 | 73 | 0.0006572 | 0.21367 | 10.2419 | 27.1798 | -5.8508e-05 | 0.015429 | 0.19851 | -4.3327e+13 | 0 | 50 | 1.2157e+15
Heavy Duty Trucks | Diesel | Articulated 28 - 34 t | Conventional |  | SPN23 | Rural | 0.06 | 0.5 | 12 | 49 | 0.03742 | 3.9346 | 7.4686 | -7.0994 | 0.00096507 | 0.090752 | -0.15292 | -4.3327e+13 | 0 | 49 | 1.9003e+15
Heavy Duty Trucks | Diesel | Articulated 28 - 34 t | Conventional |  | SPN23 | Rural | 0.06 | 1 | 11 | 36 | 0.037503 | -0.69675 | 33.7044 | 16.4866 | 0.00055129 | -0.0050245 | 0.43291 | -4.3327e+13 | 0 | 36 | 2585876767448500
Heavy Duty Trucks | Diesel | Articulated 28 - 34 t | Conventional |  | SPN23 | Highway | -0.06 | 0 | 12 | 86 | 9.4955e-05 | -0.027322 | 4.9405 | -17.262 | 0.0011459 | 0.0011386 | 0.10561 | -4.4792e+13 | 0 | 50 | 5.1293e+13
Heavy Duty Trucks | Diesel | Articulated 28 - 34 t | Conventional |  | SPN23 | Highway | -0.06 | 0.5 | 12 | 86 | 0.00010768 | -0.030201 | 4.7735 | -18.2413 | 0.0011032 | 5.0193e-05 | 0.11709 | -4.4792e+13 | 0 | 50 | 4.9311e+13
Heavy Duty Trucks | Diesel | Articulated 28 - 34 t | Conventional |  | SPN23 | Highway | -0.06 | 1 | 12 | 86 | 0.00010155 | -0.02844 | 4.3248 | -17.697 | 0.00096844 | -0.00023382 | 0.11261 | -4.4792e+13 | 0 | 50 | 4.9778e+13
Heavy Duty Trucks | Diesel | Articulated 28 - 34 t | Conventional |  | SPN23 | Highway | -0.04 | 0 | 12 | 86 | 0.0003682 | -0.098046 | 7.2973 | 38.7111 | 0.00023244 | 0.022971 | 0.34646 | -4.4792e+13 | 0 | 50 | 8.8238e+13
Heavy Duty Trucks | Diesel | Articulated 28 - 34 t | Conventional |  | SPN23 | Highway | -0.04 | 0.5 | 12 | 86 | 7.0408e-05 | -0.017594 | 1.2129 | 4.63 | 3.8171e-05 | 0.0029555 | 0.057903 | -4.4792e+13 | 0 | 50 | 8.9526e+13
Heavy Duty Trucks | Diesel | Articulated 28 - 34 t | Conventional |  | SPN23 | Highway | -0.04 | 1 | 12 | 86 | 0.000107 | -0.026013 | 1.7376 | 4.7587 | 5.0597e-05 | 0.0033516 | 0.08136 | -4.4792e+13 | 0 | 50 | 9.54e+13
Heavy Duty Trucks | Diesel | Articulated 28 - 34 t | Conventional |  | SPN23 | Highway | -0.02 | 0 | 12 | 86 | -5.0923e-05 | 0.070493 | 4.1589 | -9.6871 | 0.000405 | 0.013905 | 0.0018876 | -4.4792e+13 | 0 | 50 | 1.929e+14
Heavy Duty Trucks | Diesel | Articulated 28 - 34 t | Conventional |  | SPN23 | Highway | -0.02 | 0.5 | 12 | 86 | 4.9533e-05 | -0.014996 | 1.3322 | 5.2993 | -2.9263e-06 | 0.0027662 | 0.049431 | -4.4792e+13 | 0 | 50 | 2.0165e+14
Heavy Duty Trucks | Diesel | Articulated 28 - 34 t | Conventional |  | SPN23 | Highway | -0.02 | 1 | 12 | 86 | 7.1056e-05 | -0.022881 | 1.5845 | -12.0387 | -4.3398e-05 | 0.004218 | -0.028597 | -4.4792e+13 | 0 | 50 | 2.2901e+14
Heavy Duty Trucks | Diesel | Articulated 28 - 34 t | Conventional |  | SPN23 | Highway | 0 | 0 | 12 | 86 | 7.1161e-07 | 0.019966 | 2.1044 | 7.8628 | -2.4529e-05 | 0.0072131 | 0.043403 | -4.4792e+13 | 0 | 50 | 4.2627e+14
Heavy Duty Trucks | Diesel | Articulated 28 - 34 t | Conventional |  | SPN23 | Highway | 0 | 0.5 | 12 | 86 | -0.00067691 | 0.032247 | 4.4684 | 4.1381 | -0.00011939 | 0.012409 | 0.056647 | -4.4792e+13 | 0 | 50 | 5.2894e+14
Heavy Duty Trucks | Diesel | Articulated 28 - 34 t | Conventional |  | SPN23 | Highway | 0 | 1 | 12 | 86 | 0.00065126 | 0.22208 | 6.4209 | 12.9292 | 0.00018544 | 0.015654 | 0.12049 | -4.4792e+13 | 0 | 50 | 6.3614e+14
Heavy Duty Trucks | Diesel | Articulated 28 - 34 t | Conventional |  | SPN23 | Highway | 0.02 | 0 | 12 | 86 | 0.00015725 | 0.062927 | 4.7303 | 20.6664 | -3.7165e-05 | 0.011104 | 0.12158 | -4.4792e+13 | 0 | 50 | 6.6613e+14
Heavy Duty Trucks | Diesel | Articulated 28 - 34 t | Conventional |  | SPN23 | Highway | 0.02 | 0.5 | 12 | 86 | 0.00018294 | 0.12271 | 7.157 | 22.1021 | -3.8835e-05 | 0.0121 | 0.15466 | -4.4792e+13 | 0 | 50 | 9.5939e+14
Heavy Duty Trucks | Diesel | Articulated 28 - 34 t | Conventional |  | SPN23 | Highway | 0.02 | 1 | 12 | 74 | 0.0049516 | -0.11795 | 0.48725 | 14.6049 | 0.00021004 | -0.0067858 | 0.074919 | -4.4792e+13 | 0 | 50 | 1.2474e+15
Heavy Duty Trucks | Diesel | Articulated 28 - 34 t | Conventional |  | SPN23 | Highway | 0.04 | 0 | 12 | 86 | 0.00034681 | 0.086179 | 5.3546 | 20.3988 | -3.5306e-05 | 0.0096594 | 0.12419 | -4.4792e+13 | 0 | 50 | 9.4424e+14
Heavy Duty Trucks | Diesel | Articulated 28 - 34 t | Conventional |  | SPN23 | Highway | 0.04 | 0.5 | 12 | 65 | -0.00061421 | 0.40549 | 15.7083 | 24.0994 | -6.9959e-05 | 0.019622 | 0.27576 | -4.4792e+13 | 0 | 50 | 1.446e+15
Heavy Duty Trucks | Diesel | Articulated 28 - 34 t | Conventional |  | SPN23 | Highway | 0.04 | 1 | 12 | 51 | 0.25332 | -0.40476 | -16.0219 | 0.50676 | 0.006669 | -0.055176 | -0.019513 | -4.4792e+13 | 0 | 50 | 1.9248e+15
Heavy Duty Trucks | Diesel | Articulated 28 - 34 t | Conventional |  | SPN23 | Highway | 0.06 | 0 | 12 | 73 | 0.0006572 | 0.21367 | 10.2419 | 27.1798 | -5.8508e-05 | 0.015429 | 0.19851 | -4.4792e+13 | 0 | 50 | 1.2568e+15
Heavy Duty Trucks | Diesel | Articulated 28 - 34 t | Conventional |  | SPN23 | Highway | 0.06 | 0.5 | 12 | 49 | 0.03742 | 3.9346 | 7.4686 | -7.0994 | 0.00096507 | 0.090752 | -0.15292 | -4.4792e+13 | 0 | 49 | 1.9646e+15
Heavy Duty Trucks | Diesel | Articulated 28 - 34 t | Conventional |  | SPN23 | Highway | 0.06 | 1 | 11 | 36 | 0.037503 | -0.69675 | 33.7044 | 16.4866 | 0.00055129 | -0.0050245 | 0.43291 | -4.4792e+13 | 0 | 36 | 2.6733e+15
Heavy Duty Trucks | Diesel | Articulated 28 - 34 t | Euro I |  | CO |  | -0.06 | 0 | 12 | 86 | -6.7798e-07 | -7.2667e-05 | 1.2509 | -4.6379 | 0.0010511 | 0.0093949 | 0.072475 | 0% | 0 | 50 | 0.36369
Heavy Duty Trucks | Diesel | Articulated 28 - 34 t | Euro I |  | CO |  | -0.06 | 0.5 | 12 | 86 | 6.8764e-06 | -0.0027264 | 1.2492 | -5.2659 | 0.0009767 | 0.0059843 | 0.10248 | 0% | 0 | 50 | 0.36038
Heavy Duty Trucks | Diesel | Articulated 28 - 34 t | Euro I |  | CO |  | -0.06 | 1 | 12 | 86 | 9.0763e-06 | -0.0034946 | 1.3707 | -5.9367 | 0.0010208 | 0.0056942 | 0.11519 | 0% | 0 | 50 | 0.37263
Heavy Duty Trucks | Diesel | Articulated 28 - 34 t | Euro I |  | CO |  | -0.04 | 0 | 12 | 86 | 4.8705e-05 | -0.012177 | 1.119 | 2.3779 | 0.00013273 | 0.017048 | 0.15813 | 0% | 0 | 50 | 0.50622
Heavy Duty Trucks | Diesel | Articulated 28 - 34 t | Euro I |  | CO |  | -0.04 | 0.5 | 12 | 86 | 0.00012638 | -0.038011 | 4.1344 | 1.9511 | 0.0010529 | 0.033948 | 0.72753 | 0% | 0 | 50 | 0.5119
Heavy Duty Trucks | Diesel | Articulated 28 - 34 t | Euro I |  | CO |  | -0.04 | 1 | 12 | 86 | -0.00035964 | 0.018485 | 4.9311 | -1.0124 | 0.0030624 | 0.0047475 | 1.0737 | 0% | 0 | 50 | 0.55046
Heavy Duty Trucks | Diesel | Articulated 28 - 34 t | Euro I |  | CO |  | -0.02 | 0 | 12 | 86 | 0.00038747 | -0.01723 | 1.2472 | 5.4271 | 0.00044041 | 0.0050085 | 0.30747 | 0% | 0 | 50 | 0.88183
Heavy Duty Trucks | Diesel | Articulated 28 - 34 t | Euro I |  | CO |  | -0.02 | 0.5 | 12 | 86 | 8.7789e-05 | 0.004854 | -0.23775 | 6.3646 | 0.00033174 | -0.012657 | 0.20293 | 0% | 0 | 50 | 0.88056
Heavy Duty Trucks | Diesel | Articulated 28 - 34 t | Euro I |  | CO |  | -0.02 | 1 | 12 | 86 | 0.0023225 | 1.6758 | -34.443 | 649.6041 | 0.044018 | -1.2648 | 18.8359 | 0% | 0 | 50 | 1.0382
Heavy Duty Trucks | Diesel | Articulated 28 - 34 t | Euro I |  | CO |  | 0 | 0 | 12 | 86 | 3.3028e-16 | 2.5441e-15 | 3.0424 | 6.8536e-11 | -0.00037973 | 0.059928 | 0.063624 | 0% | 0 | 50 | 1.4414
Heavy Duty Trucks | Diesel | Articulated 28 - 34 t | Euro I |  | CO |  | 0 | 0.5 | 12 | 86 | 0.0013942 | -0.053657 | 2.1819 | 5.8228 | 0.00076382 | -0.01465 | 0.57999 | 0% | 0 | 50 | 1.7649
Heavy Duty Trucks | Diesel | Articulated 28 - 34 t | Euro I |  | CO |  | 0 | 1 | 12 | 86 | 0.0018686 | -0.1056 | 2.0307 | 9.9065 | 0.00087058 | -0.043164 | 0.78664 | 0% | 0 | 50 | 2.0127
Heavy Duty Trucks | Diesel | Articulated 28 - 34 t | Euro I |  | CO |  | 0.02 | 0 | 12 | 86 | 0.00033345 | 0.051701 | 6.1736 | 12.9934 | -0.00045902 | 0.13134 | 0.24749 | 0% | 0 | 50 | 1.7386
Heavy Duty Trucks | Diesel | Articulated 28 - 34 t | Euro I |  | CO |  | 0.02 | 0.5 | 12 | 86 | 0.0041542 | -0.084224 | -0.36252 | 35.4525 | 0.002268 | -0.083545 | 1.1087 | 0% | 0 | 50 | 2.5065
Heavy Duty Trucks | Diesel | Articulated 28 - 34 t | Euro I |  | CO |  | 0.02 | 1 | 12 | 76 | 0.003568 | -0.22021 | 6.6218 | 9.5809 | 0.0011303 | -0.051462 | 1.364 | 0% | 0 | 50 | 2.9213
Heavy Duty Trucks | Diesel | Articulated 28 - 34 t | Euro I |  | CO |  | 0.04 | 0 | 12 | 86 | 0.0098449 | 0.2807 | 4.117 | 13.1324 | 0.0053831 | 0.097921 | 0.12022 | 0% | 0 | 50 | 2.3291
Heavy Duty Trucks | Diesel | Articulated 28 - 34 t | Euro I |  | CO |  | 0.04 | 0.5 | 12 | 67 | -0.0010856 | 0.42193 | 8.2119 | 5.0341 | 0.00073746 | 0.10267 | 1.0437 | 0% | 0 | 50 | 3.3281
Heavy Duty Trucks | Diesel | Articulated 28 - 34 t | Euro I |  | CO |  | 0.04 | 1 | 12 | 52 | -0.0064156 | 0.64285 | 8.9155 | 1.2886 | 0.0005285 | 0.10618 | 0.8657 | 0% | 0 | 50 | 3.3412
Heavy Duty Trucks | Diesel | Articulated 28 - 34 t | Euro I |  | CO |  | 0.06 | 0 | 12 | 73 | 0.0012907 | 0.25347 | 0.73157 | -15.049 | 0.0010146 | 0.075227 | -0.52317 | 0% | 0 | 50 | 2.8279
Heavy Duty Trucks | Diesel | Articulated 28 - 34 t | Euro I |  | CO |  | 0.06 | 0.5 | 12 | 51 | -0.0026193 | 0.083442 | 5.9994 | -12.5899 | -0.00080139 | 0.053796 | 0.31038 | 0% | 0 | 50 | 3.3826
Heavy Duty Trucks | Diesel | Articulated 28 - 34 t | Euro I |  | CO |  | 0.06 | 1 | 11 | 37 | -0.01224 | 0.60011 | -2.7606 | -25.8777 | -0.0019628 | 0.10679 | -0.9364 | 0% | 0 | 37 | 6.0612
Heavy Duty Trucks | Diesel | Articulated 28 - 34 t | Euro I |  | NOx |  | -0.06 | 0 | 12 | 86 | 1.5938e-05 | -0.0046318 | 0.38054 | 3.2914 | 3.5599e-05 | 0.0036857 | 0.044119 | 0% | 0 | 50 | 0.8022
Heavy Duty Trucks | Diesel | Articulated 28 - 34 t | Euro I |  | NOx |  | -0.06 | 0.5 | 12 | 86 | -0.00021949 | 0.016189 | 2.5368 | -1.6663 | 0.0012129 | 0.0066881 | 0.17686 | 0% | 0 | 50 | 0.78007
Heavy Duty Trucks | Diesel | Articulated 28 - 34 t | Euro I |  | NOx |  | -0.06 | 1 | 12 | 86 | -0.00021141 | 0.015292 | 2.7523 | -1.2469 | 0.0012978 | 0.0050865 | 0.24215 | 0% | 0 | 50 | 0.79214
Heavy Duty Trucks | Diesel | Articulated 28 - 34 t | Euro I |  | NOx |  | -0.04 | 0 | 12 | 86 | -0.00077022 | 0.047908 | 3.8617 | -1.278 | 0.00068689 | 0.03094 | 0.05411 | 0% | 0 | 50 | 1.2976
Heavy Duty Trucks | Diesel | Articulated 28 - 34 t | Euro I |  | NOx |  | -0.04 | 0.5 | 12 | 86 | -0.00090054 | 0.051386 | 4.6347 | -2.7066 | 0.00079754 | 0.029165 | 0.15791 | 0% | 0 | 50 | 1.3569
Heavy Duty Trucks | Diesel | Articulated 28 - 34 t | Euro I |  | NOx |  | -0.04 | 1 | 12 | 86 | -0.00061901 | 0.032708 | 3.276 | -1.7493 | 0.00051667 | 0.016461 | 0.16013 | 0% | 0 | 50 | 1.4634
Heavy Duty Trucks | Diesel | Articulated 28 - 34 t | Euro I |  | NOx |  | -0.02 | 0 | 12 | 86 | -0.00028755 | 0.065282 | 3.5749 | 4.5225 | 0.00038039 | 0.024418 | 0.099523 | 0% | 0 | 50 | 2.7343
Heavy Duty Trucks | Diesel | Articulated 28 - 34 t | Euro I |  | NOx |  | -0.02 | 0.5 | 12 | 86 | -0.00059953 | 0.040054 | 3.2615 | 5.3658 | 0.00013025 | 0.01612 | 0.15547 | 0% | 0 | 50 | 3.0089
Heavy Duty Trucks | Diesel | Articulated 28 - 34 t | Euro I |  | NOx |  | -0.02 | 1 | 12 | 86 | 6.8765e-05 | -0.026243 | 1.8779 | -10.6855 | -7.5041e-05 | 0.0071817 | -0.018086 | 0% | 0 | 50 | 3.4157
Heavy Duty Trucks | Diesel | Articulated 28 - 34 t | Euro I |  | NOx |  | 0 | 0 | 12 | 86 | 0.0016796 | 0.033123 | 4.9706 | 12.5285 | 0.0002785 | 0.016501 | 0.24838 | 0% | 0 | 50 | 6.259
Heavy Duty Trucks | Diesel | Articulated 28 - 34 t | Euro I |  | NOx |  | 0 | 0.5 | 12 | 86 | 0.012981 | 1.1991 | -3.2852 | -41.5982 | 0.0036592 | 0.047058 | -0.51376 | 0% | 0 | 50 | 8.0359
Heavy Duty Trucks | Diesel | Articulated 28 - 34 t | Euro I |  | NOx |  | 0 | 1 | 12 | 86 | 0.0006265 | 0.36368 | 10.6298 | -3.782 | 0.00039899 | 0.037983 | 0.26278 | 0% | 0 | 50 | 9.5918
Heavy Duty Trucks | Diesel | Articulated 28 - 34 t | Euro I |  | NOx |  | 0.02 | 0 | 12 | 86 | 0.00022068 | 0.25708 | 14.1229 | 38.826 | -0.00014555 | 0.046968 | 0.62964 | 0% | 0 | 50 | 10.8278
Heavy Duty Trucks | Diesel | Articulated 28 - 34 t | Euro I |  | NOx |  | 0.02 | 0.5 | 12 | 86 | 0.0065658 | 0.76142 | 12.1009 | 25.7357 | 0.0005705 | 0.051795 | 0.36495 | 0% | 0 | 50 | 15.3165
Heavy Duty Trucks | Diesel | Articulated 28 - 34 t | Euro I |  | NOx |  | 0.02 | 1 | 12 | 76 | -0.00045772 | 0.072644 | 3.6111 | 5.2127 | -3.4449e-05 | 0.00596 | 0.10793 | 0% | 0 | 50 | 19.3965
Heavy Duty Trucks | Diesel | Articulated 28 - 34 t | Euro I |  | NOx |  | 0.04 | 0 | 12 | 86 | 0.003063 | 0.95591 | 8.2422 | 30.3632 | 0.00023443 | 0.066445 | 0.20366 | 0% | 0 | 50 | 15.6379
Heavy Duty Trucks | Diesel | Articulated 28 - 34 t | Euro I |  | NOx |  | 0.04 | 0.5 | 12 | 67 | 0.0086231 | 1.0977 | 1.8261 | -7.1778 | 0.00044696 | 0.048476 | -0.12312 | 0% | 0 | 50 | 22.8562
Heavy Duty Trucks | Diesel | Articulated 28 - 34 t | Euro I |  | NOx |  | 0.04 | 1 | 12 | 52 | -0.0032592 | 0.20015 | -0.80749 | -9.1528 | -0.00011881 | 0.0078974 | -0.06799 | 0% | 0 | 50 | 29.1124
Heavy Duty Trucks | Diesel | Articulated 28 - 34 t | Euro I |  | NOx |  | 0.06 | 0 | 12 | 73 | 0.012403 | 1.6322 | 3.9486 | -3.0194 | 0.00070462 | 0.083378 | -0.15878 | 0% | 0 | 50 | 20.1853
Heavy Duty Trucks | Diesel | Articulated 28 - 34 t | Euro I |  | NOx |  | 0.06 | 0.5 | 12 | 51 | 0.029775 | -0.034856 | -2.9716 | -7.0511 | 0.0010821 | -0.0064072 | -0.07062 | 0% | 0 | 50 | 30.067
Heavy Duty Trucks | Diesel | Articulated 28 - 34 t | Euro I |  | NOx |  | 0.06 | 1 | 11 | 37 | -0.0017295 | 0.037092 | 1.2786 | 7.0328 | -3.7699e-05 | 0.00059615 | 0.041088 | 0% | 0 | 37 | 41.0346
Heavy Duty Trucks | Diesel | Articulated 28 - 34 t | Euro I |  | VOC |  | -0.06 | 0 | 12 | 86 | 1.3556e-05 | -0.0058055 | 0.78787 | 6.313 | 0.00017474 | 0.051219 | 0.44782 | 0% | 0 | 50 | 0.19089
Heavy Duty Trucks | Diesel | Articulated 28 - 34 t | Euro I |  | VOC |  | -0.06 | 0.5 | 12 | 86 | 5.3195e-05 | -0.015503 | 2.6068 | -1.167 | 0.0010477 | 0.16052 | 0.10815 | 0% | 0 | 50 | 0.18052
Heavy Duty Trucks | Diesel | Articulated 28 - 34 t | Euro I |  | VOC |  | -0.06 | 1 | 12 | 86 | 1.5367e-05 | -0.0055243 | 2.2686 | -5.0474 | 0.0016607 | 0.13953 | -0.1674 | 0% | 0 | 50 | 0.17607
Heavy Duty Trucks | Diesel | Articulated 28 - 34 t | Euro I |  | VOC |  | -0.04 | 0 | 12 | 86 | 1.4533e-05 | -0.0057338 | 0.71526 | 5.169 | 8.8378e-05 | 0.037653 | 0.35022 | 0% | 0 | 50 | 0.23159
Heavy Duty Trucks | Diesel | Articulated 28 - 34 t | Euro I |  | VOC |  | -0.04 | 0.5 | 12 | 86 | -0.0003003 | 0.030459 | 2.018 | -2.1335 | 0.0027776 | 0.11484 | -0.029679 | 0% | 0 | 50 | 0.21708
Heavy Duty Trucks | Diesel | Articulated 28 - 34 t | Euro I |  | VOC |  | -0.04 | 1 | 12 | 86 | 1.142e-05 | -0.0042934 | 0.50417 | 3.5101 | 6.5713e-05 | 0.028462 | 0.27687 | 0% | 0 | 50 | 0.20826
Heavy Duty Trucks | Diesel | Articulated 28 - 34 t | Euro I |  | VOC |  | -0.02 | 0 | 12 | 86 | 5.7065e-05 | 0.29214 | 0.91157 | -3.8134 | 0.015861 | 0.080426 | -0.57576 | 0% | 0 | 50 | 0.36162
Heavy Duty Trucks | Diesel | Articulated 28 - 34 t | Euro I |  | VOC |  | -0.02 | 0.5 | 12 | 86 | 3.9977e-06 | -0.0018732 | 0.28849 | 2.1945 | -2.2579e-05 | 0.01498 | 0.13382 | 0% | 0 | 50 | 0.30097
Heavy Duty Trucks | Diesel | Articulated 28 - 34 t | Euro I |  | VOC |  | -0.02 | 1 | 12 | 86 | -0.00027403 | 0.039587 | 2.4374 | 0.82022 | 0.0025919 | 0.12844 | 0.18921 | 0% | 0 | 50 | 0.28631
Heavy Duty Trucks | Diesel | Articulated 28 - 34 t | Euro I |  | VOC |  | 0 | 0 | 12 | 86 | 0.00020294 | 0.12266 | 0.5218 | -4.3795 | 0.0039107 | 0.085042 | -0.61324 | 0% | 0 | 50 | 0.52732
Heavy Duty Trucks | Diesel | Articulated 28 - 34 t | Euro I |  | VOC |  | 0 | 0.5 | 12 | 86 | 0.00028284 | 0.19768 | 2.164 | -8.4663 | 0.0061036 | 0.20175 | -0.99531 | 0% | 0 | 50 | 0.51684
Heavy Duty Trucks | Diesel | Articulated 28 - 34 t | Euro I |  | VOC |  | 0 | 1 | 12 | 86 | 0.00037941 | 0.23436 | 2.5115 | -7.7236 | 0.0068683 | 0.24835 | -1.135 | 0% | 0 | 50 | 0.528
Heavy Duty Trucks | Diesel | Articulated 28 - 34 t | Euro I |  | VOC |  | 0.02 | 0 | 12 | 86 | 0.00011728 | 0.077988 | 0.551 | -4.9228 | 0.0022376 | 0.058094 | -0.41772 | 0% | 0 | 50 | 0.57483
Heavy Duty Trucks | Diesel | Articulated 28 - 34 t | Euro I |  | VOC |  | 0.02 | 0.5 | 12 | 86 | 5.7412e-18 | 5.8591e-17 | 2.7171 | 3.7189e-13 | -0.00079171 | 0.12225 | 0.14293 | 0% | 0 | 50 | 0.63538
Heavy Duty Trucks | Diesel | Articulated 28 - 34 t | Euro I |  | VOC |  | 0.02 | 1 | 12 | 76 | 0.00075898 | 0.19075 | 2.3746 | -9.6372 | 0.0033286 | 0.22224 | -0.99879 | 0% | 0 | 50 | 0.73864
Heavy Duty Trucks | Diesel | Articulated 28 - 34 t | Euro I |  | VOC |  | 0.04 | 0 | 12 | 86 | 2.4488e-05 | 0.0041409 | 0.65048 | 4.281 | -9.5936e-05 | 0.032237 | 0.17783 | 0% | 0 | 50 | 0.64804
Heavy Duty Trucks | Diesel | Articulated 28 - 34 t | Euro I |  | VOC |  | 0.04 | 0.5 | 12 | 67 | -9.6171e-06 | 0.01021 | 1.1607 | 5.4546 | -0.00015602 | 0.044694 | 0.3721 | 0% | 0 | 50 | 0.79225
Heavy Duty Trucks | Diesel | Articulated 28 - 34 t | Euro I |  | VOC |  | 0.04 | 1 | 12 | 52 | 0.0020297 | 0.046321 | 2.0368 | 3.9393 | 0.0019325 | 0.07852 | 0.32331 | 0% | 0 | 50 | 1.0468
Heavy Duty Trucks | Diesel | Articulated 28 - 34 t | Euro I |  | VOC |  | 0.06 | 0 | 12 | 73 | 5.0927e-05 | 0.0079852 | 0.96693 | 4.3012 | -0.00016828 | 0.046572 | 0.18987 | 0% | 0 | 50 | 0.75295
Heavy Duty Trucks | Diesel | Articulated 28 - 34 t | Euro I |  | VOC |  | 0.06 | 0.5 | 12 | 51 | 0.0025231 | 0.30814 | 2.3396 | 5.9757 | 0.003627 | 0.29754 | -0.79871 | 0% | 0 | 50 | 1.0444
Heavy Duty Trucks | Diesel | Articulated 28 - 34 t | Euro I |  | VOC |  | 0.06 | 1 | 11 | 37 | 0.00095087 | 0.19266 | 1.5288 | -5.0011 | 0.0028296 | 0.13074 | -0.40728 | 0% | 0 | 37 | 1.1831
Heavy Duty Trucks | Diesel | Articulated 28 - 34 t | Euro I |  | PM Exhaust |  | -0.06 | 0 | 12 | 86 | 9.7149e-06 | -0.0043995 | 0.66123 | 4.9557 | 0.00010548 | 0.076349 | 0.66224 | 0% | 0 | 50 | 0.11904
Heavy Duty Trucks | Diesel | Articulated 28 - 34 t | Euro I |  | PM Exhaust |  | -0.06 | 0.5 | 12 | 86 | 1.0351e-05 | -0.0037818 | 0.43244 | 2.8195 | 4.949e-06 | 0.045667 | 0.48573 | 0% | 0 | 50 | 0.11707
Heavy Duty Trucks | Diesel | Articulated 28 - 34 t | Euro I |  | PM Exhaust |  | -0.06 | 1 | 12 | 86 | 1.0546e-05 | -0.0037849 | 0.42244 | 2.6972 | -7.1678e-06 | 0.043948 | 0.4821 | 0% | 0 | 50 | 0.11779
Heavy Duty Trucks | Diesel | Articulated 28 - 34 t | Euro I |  | PM Exhaust |  | -0.04 | 0 | 12 | 86 | 6.1453e-06 | -0.0025161 | 0.3349 | 2.3873 | -7.4596e-07 | 0.033126 | 0.31386 | 0% | 0 | 50 | 0.13829
Heavy Duty Trucks | Diesel | Articulated 28 - 34 t | Euro I |  | PM Exhaust |  | -0.04 | 0.5 | 12 | 86 | 1.0847e-05 | -0.0034984 | 0.33839 | 1.7588 | -8.7115e-06 | 0.026232 | 0.36128 | 0% | 0 | 50 | 0.13673
Heavy Duty Trucks | Diesel | Articulated 28 - 34 t | Euro I |  | PM Exhaust |  | -0.04 | 1 | 12 | 86 | 1.7931e-05 | -0.0054556 | 0.48879 | 2.0292 | 2.3882e-05 | 0.031118 | 0.51739 | 0% | 0 | 50 | 0.14131
Heavy Duty Trucks | Diesel | Articulated 28 - 34 t | Euro I |  | PM Exhaust |  | -0.02 | 0 | 12 | 86 | 8.193e-06 | 0.0010382 | 0.3018 | 2.5865 | -3.3873e-05 | 0.038282 | 0.22114 | 0% | 0 | 50 | 0.20771
Heavy Duty Trucks | Diesel | Articulated 28 - 34 t | Euro I |  | PM Exhaust |  | -0.02 | 0.5 | 12 | 86 | -0.00030704 | 0.086627 | -0.39298 | -6.6347 | 0.0062125 | 0.021791 | -1.0905 | 0% | 0 | 50 | 0.19562
Heavy Duty Trucks | Diesel | Articulated 28 - 34 t | Euro I |  | PM Exhaust |  | -0.02 | 1 | 12 | 86 | -7.912e-06 | 0.0051917 | 1.927 | -0.094967 | 0.0017297 | 0.098058 | 1.1504 | 0% | 0 | 50 | 0.20861
Heavy Duty Trucks | Diesel | Articulated 28 - 34 t | Euro I |  | PM Exhaust |  | 0 | 0 | 12 | 86 | 3.4063e-16 | -3.1838e-15 | 2.8014 | 1.6861e-10 | -0.0014131 | 0.28622 | 0.16266 | 0% | 0 | 50 | 0.25604
Heavy Duty Trucks | Diesel | Articulated 28 - 34 t | Euro I |  | PM Exhaust |  | 0 | 0.5 | 12 | 86 | 0.00013278 | -0.0044866 | 0.034513 | 2.6795 | 0.00057173 | -0.02506 | 0.48606 | 0% | 0 | 50 | 0.29547
Heavy Duty Trucks | Diesel | Articulated 28 - 34 t | Euro I |  | PM Exhaust |  | 0 | 1 | 12 | 86 | 0.00024939 | -0.0084272 | 0.18785 | 3.462 | 0.00086977 | -0.032336 | 0.71768 | 0% | 0 | 50 | 0.36007
Heavy Duty Trucks | Diesel | Articulated 28 - 34 t | Euro I |  | PM Exhaust |  | 0.02 | 0 | 12 | 86 | 2.7397e-05 | -0.0018198 | 0.31524 | 2.7527 | -8.0679e-05 | 0.017395 | 0.43514 | 0% | 0 | 50 | 0.31527
Heavy Duty Trucks | Diesel | Articulated 28 - 34 t | Euro I |  | PM Exhaust |  | 0.02 | 0.5 | 12 | 86 | 3.762e-18 | -2.2111e-17 | 2.3887 | 1.1201e-14 | -0.00096285 | 0.12874 | 1.2237 | 0% | 0 | 50 | 0.4547
Heavy Duty Trucks | Diesel | Articulated 28 - 34 t | Euro I |  | PM Exhaust |  | 0.02 | 1 | 12 | 76 | 0.0017595 | 0.00128 | 0.11443 | 6.6398 | 0.0042921 | -0.082921 | 1.2786 | 0% | 0 | 50 | 0.59901
Heavy Duty Trucks | Diesel | Articulated 28 - 34 t | Euro I |  | PM Exhaust |  | 0.04 | 0 | 12 | 86 | 2.7077e-05 | 0.0037165 | 0.36121 | 3.5025 | -0.00012206 | 0.029895 | 0.45104 | 0% | 0 | 50 | 0.41738
Heavy Duty Trucks | Diesel | Articulated 28 - 34 t | Euro I |  | PM Exhaust |  | 0.04 | 0.5 | 12 | 67 | 0.00081573 | 0.0057326 | 1.6484 | 1.2871 | 0.0011816 | 0.033223 | 1.3615 | 0% | 0 | 50 | 0.6693
Heavy Duty Trucks | Diesel | Articulated 28 - 34 t | Euro I |  | PM Exhaust |  | 0.04 | 1 | 12 | 52 | 0.0011767 | -0.036709 | 3.0595 | 0.58113 | 0.0012084 | -0.01166 | 2.2106 | 0% | 0 | 50 | 0.89864
Heavy Duty Trucks | Diesel | Articulated 28 - 34 t | Euro I |  | PM Exhaust |  | 0.06 | 0 | 12 | 73 | 0.00011801 | 0.017277 | 1.1237 | 5.3275 | -0.00038194 | 0.084688 | 1.0248 | 0% | 0 | 50 | 0.55505
Heavy Duty Trucks | Diesel | Articulated 28 - 34 t | Euro I |  | PM Exhaust |  | 0.06 | 0.5 | 12 | 51 | 0.00066935 | 0.14137 | 2.5799 | 2.8123 | 0.0010781 | 0.15408 | 1.9721 | 0% | 0 | 50 | 0.91971
Heavy Duty Trucks | Diesel | Articulated 28 - 34 t | Euro I |  | PM Exhaust |  | 0.06 | 1 | 11 | 37 | -0.0018975 | 0.076347 | 2.3492 | -1.0982 | -0.0014903 | 0.083438 | 1.1034 | 0% | 0 | 37 | 1.1843
Heavy Duty Trucks | Diesel | Articulated 28 - 34 t | Euro I |  | EC |  | -0.06 | 0 | 12 | 86 | 6.4565e-05 | -0.019065 | 3.7657 | -13.4897 | 0.00098313 | 0.0016612 | 0.089659 | 0% | 0 | 50 | 1.028
Heavy Duty Trucks | Diesel | Articulated 28 - 34 t | Euro I |  | EC |  | -0.06 | 0.5 | 12 | 86 | 8.4034e-05 | -0.02434 | 4.2373 | -16.606 | 0.0010804 | 0.00097209 | 0.11419 | 0% | 0 | 50 | 1.012
Heavy Duty Trucks | Diesel | Articulated 28 - 34 t | Euro I |  | EC |  | -0.06 | 1 | 12 | 86 | 8.0024e-05 | -0.023143 | 3.8294 | -16.1044 | 0.00093059 | 0.00049145 | 0.10971 | 0% | 0 | 50 | 1.0364
Heavy Duty Trucks | Diesel | Articulated 28 - 34 t | Euro I |  | EC |  | -0.04 | 0 | 12 | 86 | 0.00030823 | -0.082342 | 6.1606 | 30.8901 | 0.00021434 | 0.022199 | 0.34159 | 0% | 0 | 50 | 1.7268
Heavy Duty Trucks | Diesel | Articulated 28 - 34 t | Euro I |  | EC |  | -0.04 | 0.5 | 12 | 86 | 0.00058339 | -0.14597 | 10.0925 | 34.0178 | 0.00033588 | 0.026607 | 0.55363 | 0% | 0 | 50 | 1.8111
Heavy Duty Trucks | Diesel | Articulated 28 - 34 t | Euro I |  | EC |  | -0.04 | 1 | 12 | 86 | 0.00101 | -0.24515 | 16.3596 | 36.7039 | 0.00050397 | 0.032392 | 0.86861 | 0% | 0 | 50 | 1.964
Heavy Duty Trucks | Diesel | Articulated 28 - 34 t | Euro I |  | EC |  | -0.02 | 0 | 12 | 86 | -5.131e-05 | 0.066589 | 4.019 | -9.7573 | 0.00044798 | 0.015258 | 0.008805 | 0% | 0 | 50 | 3.7137
Heavy Duty Trucks | Diesel | Articulated 28 - 34 t | Euro I |  | EC |  | -0.02 | 0.5 | 12 | 86 | -0.00066426 | 0.12551 | -2.3813 | 13.0378 | 0.00038786 | -0.007745 | 0.044072 | 0% | 0 | 50 | 3.9812
Heavy Duty Trucks | Diesel | Articulated 28 - 34 t | Euro I |  | EC |  | -0.02 | 1 | 12 | 86 | 8.8379e-05 | -0.02817 | 1.9323 | -13.4733 | -5.7002e-05 | 0.0054774 | -0.030402 | 0% | 0 | 50 | 4.7068
Heavy Duty Trucks | Diesel | Articulated 28 - 34 t | Euro I |  | EC |  | 0 | 0 | 12 | 86 | 2.3299e-05 | 0.016021 | 1.716 | 9.1232 | -1.9834e-05 | 0.0065176 | 0.058224 | 0% | 0 | 50 | 8.2438
Heavy Duty Trucks | Diesel | Articulated 28 - 34 t | Euro I |  | EC |  | 0 | 0.5 | 12 | 86 | 0.00011823 | 0.016571 | 1.4683 | 8.6105 | 1.5581e-05 | 0.0032053 | 0.061056 | 0% | 0 | 50 | 10.6222
Heavy Duty Trucks | Diesel | Articulated 28 - 34 t | Euro I |  | EC |  | 0 | 1 | 12 | 86 | 0.0013138 | 0.0086544 | -0.45822 | 11.2683 | 0.00018224 | -0.0047792 | 0.059906 | 0% | 0 | 50 | 12.5995
Heavy Duty Trucks | Diesel | Articulated 28 - 34 t | Euro I |  | EC |  | 0.02 | 0 | 12 | 86 | 0.00033319 | 0.14988 | 10.1967 | 39.427 | -8.9568e-05 | 0.02692 | 0.31276 | 0% | 0 | 50 | 13.4598
Heavy Duty Trucks | Diesel | Articulated 28 - 34 t | Euro I |  | EC |  | 0.02 | 0.5 | 12 | 86 | 3.5959e-05 | 0.075257 | 4.0919 | 10.833 | -2.287e-05 | 0.0074792 | 0.10157 | 0% | 0 | 50 | 19.5084
Heavy Duty Trucks | Diesel | Articulated 28 - 34 t | Euro I |  | EC |  | 0.02 | 1 | 12 | 76 | 0.013803 | -0.29276 | 1.9493 | 37.788 | 0.00065263 | -0.019312 | 0.23227 | 0% | 0 | 50 | 25.1323
Heavy Duty Trucks | Diesel | Articulated 28 - 34 t | Euro I |  | EC |  | 0.04 | 0 | 12 | 86 | 0.00013762 | 0.056437 | 3.0605 | 9.003 | -2.0132e-05 | 0.0060336 | 0.081804 | 0% | 0 | 50 | 19.2298
Heavy Duty Trucks | Diesel | Articulated 28 - 34 t | Euro I |  | EC |  | 0.04 | 0.5 | 12 | 67 | -0.00039895 | 0.1883 | 7.2032 | 10.0908 | -3.5069e-05 | 0.009718 | 0.14496 | 0% | 0 | 50 | 29.1287
Heavy Duty Trucks | Diesel | Articulated 28 - 34 t | Euro I |  | EC |  | 0.04 | 1 | 12 | 52 | 0.019371 | 0.28365 | -3.0723 | -12.3204 | 0.00058553 | 0.0030545 | -0.079279 | 0% | 0 | 50 | 38.5696
Heavy Duty Trucks | Diesel | Articulated 28 - 34 t | Euro I |  | EC |  | 0.06 | 0 | 12 | 73 | 0.00011753 | 0.094361 | 3.9859 | 8.0035 | -2.2054e-05 | 0.0065283 | 0.089703 | 0% | 0 | 50 | 25.369
Heavy Duty Trucks | Diesel | Articulated 28 - 34 t | Euro I |  | EC |  | 0.06 | 0.5 | 12 | 51 | 0.030414 | -0.83965 | 4.9699 | 34.9281 | 0.00083368 | -0.026331 | 0.24021 | 0% | 0 | 50 | 39.4112
Heavy Duty Trucks | Diesel | Articulated 28 - 34 t | Euro I |  | EC |  | 0.06 | 1 | 11 | 37 | -0.03105 | 1.0959 | 8.8634 | -14.821 | -0.00066947 | 0.027704 | 0.019462 | 0% | 0 | 37 | 50.813
Heavy Duty Trucks | Diesel | Articulated 28 - 34 t | Euro I |  | CH4 | Urban Peak |  |  | 10 | 130 | 0 | 0 | 175 | 0 | 0 | 0 | 1000 | 0% | 0 | 50 | 0.175
Heavy Duty Trucks | Diesel | Articulated 28 - 34 t | Euro I |  | CH4 | Urban Off Peak |  |  | 10 | 130 | 0 | 0 | 175 | 0 | 0 | 0 | 1000 | 0% | 0 | 50 | 0.175
Heavy Duty Trucks | Diesel | Articulated 28 - 34 t | Euro I |  | CH4 | Rural |  |  | 10 | 130 | 0 | 0 | 80 | 0 | 0 | 0 | 1000 | 0% | 0 | 50 | 0.08
Heavy Duty Trucks | Diesel | Articulated 28 - 34 t | Euro I |  | CH4 | Highway |  |  | 10 | 130 | 0 | 0 | 70 | 0 | 0 | 0 | 1000 | 0% | 0 | 50 | 0.07
Heavy Duty Trucks | Diesel | Articulated 28 - 34 t | Euro I |  | NH3 | Urban Peak |  |  | 10 | 130 | 0 | 0 | 0.0029 | 0 | 0 | 0 | 1 | 0% | 0 | 50 | 0.0029
Heavy Duty Trucks | Diesel | Articulated 28 - 34 t | Euro I |  | NH3 | Urban Off Peak |  |  | 10 | 130 | 0 | 0 | 0.0029 | 0 | 0 | 0 | 1 | 0% | 0 | 50 | 0.0029
Heavy Duty Trucks | Diesel | Articulated 28 - 34 t | Euro I |  | NH3 | Rural |  |  | 10 | 130 | 0 | 0 | 0.0029 | 0 | 0 | 0 | 1 | 0% | 0 | 50 | 0.0029
Heavy Duty Trucks | Diesel | Articulated 28 - 34 t | Euro I |  | NH3 | Highway |  |  | 10 | 130 | 0 | 0 | 0.0029 | 0 | 0 | 0 | 1 | 0% | 0 | 50 | 0.0029
Heavy Duty Trucks | Diesel | Articulated 28 - 34 t | Euro I |  | N2O | Urban Peak |  |  | 10 | 130 | 0 | 0 | 0.017 | 0 | 0 | 0 | 1 | 0% | 0 | 50 | 0.017
Heavy Duty Trucks | Diesel | Articulated 28 - 34 t | Euro I |  | N2O | Urban Off Peak |  |  | 10 | 130 | 0 | 0 | 0.017 | 0 | 0 | 0 | 1 | 0% | 0 | 50 | 0.017
Heavy Duty Trucks | Diesel | Articulated 28 - 34 t | Euro I |  | N2O | Rural |  |  | 10 | 130 | 0 | 0 | 0.014 | 0 | 0 | 0 | 1 | 0% | 0 | 50 | 0.014
Heavy Duty Trucks | Diesel | Articulated 28 - 34 t | Euro I |  | N2O | Highway |  |  | 10 | 130 | 0 | 0 | 0.01 | 0 | 0 | 0 | 1 | 0% | 0 | 50 | 0.01
Heavy Duty Trucks | Diesel | Articulated 28 - 34 t | Euro I |  | SPN23 | Urban Peak | -0.06 | 0 | 12 | 86 | 6.4565e-05 | -0.019065 | 3.7657 | -13.4897 | 0.00098313 | 0.0016612 | 0.089659 | -100161202212551 | 0 | 50 | 1.0296e+14
Heavy Duty Trucks | Diesel | Articulated 28 - 34 t | Euro I |  | SPN23 | Urban Peak | -0.06 | 0.5 | 12 | 86 | 8.4034e-05 | -0.02434 | 4.2373 | -16.606 | 0.0010804 | 0.00097209 | 0.11419 | -100161202212551 | 0 | 50 | 1.0137e+14
Heavy Duty Trucks | Diesel | Articulated 28 - 34 t | Euro I |  | SPN23 | Urban Peak | -0.06 | 1 | 12 | 86 | 8.0024e-05 | -0.023143 | 3.8294 | -16.1044 | 0.00093059 | 0.00049145 | 0.10971 | -100161202212551 | 0 | 50 | 1.038e+14
Heavy Duty Trucks | Diesel | Articulated 28 - 34 t | Euro I |  | SPN23 | Urban Peak | -0.04 | 0 | 12 | 86 | 0.00030823 | -0.082342 | 6.1606 | 30.8901 | 0.00021434 | 0.022199 | 0.34159 | -100161202212551 | 0 | 50 | 1.7296e+14
Heavy Duty Trucks | Diesel | Articulated 28 - 34 t | Euro I |  | SPN23 | Urban Peak | -0.04 | 0.5 | 12 | 86 | 0.00058339 | -0.14597 | 10.0925 | 34.0178 | 0.00033588 | 0.026607 | 0.55363 | -100161202212551 | 0 | 50 | 1.814e+14
Heavy Duty Trucks | Diesel | Articulated 28 - 34 t | Euro I |  | SPN23 | Urban Peak | -0.04 | 1 | 12 | 86 | 0.00101 | -0.24515 | 16.3596 | 36.7039 | 0.00050397 | 0.032392 | 0.86861 | -100161202212551 | 0 | 50 | 1.9672e+14
Heavy Duty Trucks | Diesel | Articulated 28 - 34 t | Euro I |  | SPN23 | Urban Peak | -0.02 | 0 | 12 | 86 | -5.131e-05 | 0.066589 | 4.019 | -9.7573 | 0.00044798 | 0.015258 | 0.008805 | -100161202212551 | 0 | 50 | 3.7197e+14
Heavy Duty Trucks | Diesel | Articulated 28 - 34 t | Euro I |  | SPN23 | Urban Peak | -0.02 | 0.5 | 12 | 86 | -0.00066426 | 0.12551 | -2.3813 | 13.0378 | 0.00038786 | -0.007745 | 0.044072 | -100161202212551 | 0 | 50 | 3.9877e+14
Heavy Duty Trucks | Diesel | Articulated 28 - 34 t | Euro I |  | SPN23 | Urban Peak | -0.02 | 1 | 12 | 86 | 8.8379e-05 | -0.02817 | 1.9323 | -13.4733 | -5.7002e-05 | 0.0054774 | -0.030402 | -100161202212551 | 0 | 50 | 4.7144e+14
Heavy Duty Trucks | Diesel | Articulated 28 - 34 t | Euro I |  | SPN23 | Urban Peak | 0 | 0 | 12 | 86 | 2.3299e-05 | 0.016021 | 1.716 | 9.1232 | -1.9834e-05 | 0.0065176 | 0.058224 | -100161202212551 | 0 | 50 | 8.2571e+14
Heavy Duty Trucks | Diesel | Articulated 28 - 34 t | Euro I |  | SPN23 | Urban Peak | 0 | 0.5 | 12 | 86 | 0.00011823 | 0.016571 | 1.4683 | 8.6105 | 1.5581e-05 | 0.0032053 | 0.061056 | -100161202212551 | 0 | 50 | 1.0639e+15
Heavy Duty Trucks | Diesel | Articulated 28 - 34 t | Euro I |  | SPN23 | Urban Peak | 0 | 1 | 12 | 86 | 0.0013138 | 0.0086544 | -0.45822 | 11.2683 | 0.00018224 | -0.0047792 | 0.059906 | -100161202212551 | 0 | 50 | 1.262e+15
Heavy Duty Trucks | Diesel | Articulated 28 - 34 t | Euro I |  | SPN23 | Urban Peak | 0.02 | 0 | 12 | 86 | 0.00033319 | 0.14988 | 10.1967 | 39.427 | -8.9568e-05 | 0.02692 | 0.31276 | -100161202212551 | 0 | 50 | 1.3482e+15
Heavy Duty Trucks | Diesel | Articulated 28 - 34 t | Euro I |  | SPN23 | Urban Peak | 0.02 | 0.5 | 12 | 86 | 3.5959e-05 | 0.075257 | 4.0919 | 10.833 | -2.287e-05 | 0.0074792 | 0.10157 | -100161202212551 | 0 | 50 | 1.954e+15
Heavy Duty Trucks | Diesel | Articulated 28 - 34 t | Euro I |  | SPN23 | Urban Peak | 0.02 | 1 | 12 | 76 | 0.013803 | -0.29276 | 1.9493 | 37.788 | 0.00065263 | -0.019312 | 0.23227 | -100161202212551 | 0 | 50 | 2517277279884639
Heavy Duty Trucks | Diesel | Articulated 28 - 34 t | Euro I |  | SPN23 | Urban Peak | 0.04 | 0 | 12 | 86 | 0.00013762 | 0.056437 | 3.0605 | 9.003 | -2.0132e-05 | 0.0060336 | 0.081804 | -100161202212551 | 0 | 50 | 1.9261e+15
Heavy Duty Trucks | Diesel | Articulated 28 - 34 t | Euro I |  | SPN23 | Urban Peak | 0.04 | 0.5 | 12 | 67 | -0.00039895 | 0.1883 | 7.2032 | 10.0908 | -3.5069e-05 | 0.009718 | 0.14496 | -100161202212551 | 0 | 50 | 2917564821626994
Heavy Duty Trucks | Diesel | Articulated 28 - 34 t | Euro I |  | SPN23 | Urban Peak | 0.04 | 1 | 12 | 52 | 0.019371 | 0.28365 | -3.0723 | -12.3204 | 0.00058553 | 0.0030545 | -0.079279 | -100161202212551 | 0 | 50 | 3863175220425586
Heavy Duty Trucks | Diesel | Articulated 28 - 34 t | Euro I |  | SPN23 | Urban Peak | 0.06 | 0 | 12 | 73 | 0.00011753 | 0.094361 | 3.9859 | 8.0035 | -2.2054e-05 | 0.0065283 | 0.089703 | -100161202212551 | 0 | 50 | 2540993233037137
Heavy Duty Trucks | Diesel | Articulated 28 - 34 t | Euro I |  | SPN23 | Urban Peak | 0.06 | 0.5 | 12 | 51 | 0.030414 | -0.83965 | 4.9699 | 34.9281 | 0.00083368 | -0.026331 | 0.24021 | -100161202212551 | 0 | 50 | 3.9475e+15
Heavy Duty Trucks | Diesel | Articulated 28 - 34 t | Euro I |  | SPN23 | Urban Peak | 0.06 | 1 | 11 | 37 | -0.03105 | 1.0959 | 8.8634 | -14.821 | -0.00066947 | 0.027704 | 0.019462 | -100161202212551 | 0 | 37 | 5089491109725900
Heavy Duty Trucks | Diesel | Articulated 28 - 34 t | Euro I |  | SPN23 | Urban Off Peak | -0.06 | 0 | 12 | 86 | 6.4565e-05 | -0.019065 | 3.7657 | -13.4897 | 0.00098313 | 0.0016612 | 0.089659 | -100161202212551 | 0 | 50 | 1.0296e+14
Heavy Duty Trucks | Diesel | Articulated 28 - 34 t | Euro I |  | SPN23 | Urban Off Peak | -0.06 | 0.5 | 12 | 86 | 8.4034e-05 | -0.02434 | 4.2373 | -16.606 | 0.0010804 | 0.00097209 | 0.11419 | -100161202212551 | 0 | 50 | 1.0137e+14
Heavy Duty Trucks | Diesel | Articulated 28 - 34 t | Euro I |  | SPN23 | Urban Off Peak | -0.06 | 1 | 12 | 86 | 8.0024e-05 | -0.023143 | 3.8294 | -16.1044 | 0.00093059 | 0.00049145 | 0.10971 | -100161202212551 | 0 | 50 | 1.038e+14
Heavy Duty Trucks | Diesel | Articulated 28 - 34 t | Euro I |  | SPN23 | Urban Off Peak | -0.04 | 0 | 12 | 86 | 0.00030823 | -0.082342 | 6.1606 | 30.8901 | 0.00021434 | 0.022199 | 0.34159 | -100161202212551 | 0 | 50 | 1.7296e+14
Heavy Duty Trucks | Diesel | Articulated 28 - 34 t | Euro I |  | SPN23 | Urban Off Peak | -0.04 | 0.5 | 12 | 86 | 0.00058339 | -0.14597 | 10.0925 | 34.0178 | 0.00033588 | 0.026607 | 0.55363 | -100161202212551 | 0 | 50 | 1.814e+14
Heavy Duty Trucks | Diesel | Articulated 28 - 34 t | Euro I |  | SPN23 | Urban Off Peak | -0.04 | 1 | 12 | 86 | 0.00101 | -0.24515 | 16.3596 | 36.7039 | 0.00050397 | 0.032392 | 0.86861 | -100161202212551 | 0 | 50 | 1.9672e+14
Heavy Duty Trucks | Diesel | Articulated 28 - 34 t | Euro I |  | SPN23 | Urban Off Peak | -0.02 | 0 | 12 | 86 | -5.131e-05 | 0.066589 | 4.019 | -9.7573 | 0.00044798 | 0.015258 | 0.008805 | -100161202212551 | 0 | 50 | 3.7197e+14
Heavy Duty Trucks | Diesel | Articulated 28 - 34 t | Euro I |  | SPN23 | Urban Off Peak | -0.02 | 0.5 | 12 | 86 | -0.00066426 | 0.12551 | -2.3813 | 13.0378 | 0.00038786 | -0.007745 | 0.044072 | -100161202212551 | 0 | 50 | 3.9877e+14
Heavy Duty Trucks | Diesel | Articulated 28 - 34 t | Euro I |  | SPN23 | Urban Off Peak | -0.02 | 1 | 12 | 86 | 8.8379e-05 | -0.02817 | 1.9323 | -13.4733 | -5.7002e-05 | 0.0054774 | -0.030402 | -100161202212551 | 0 | 50 | 4.7144e+14
Heavy Duty Trucks | Diesel | Articulated 28 - 34 t | Euro I |  | SPN23 | Urban Off Peak | 0 | 0 | 12 | 86 | 2.3299e-05 | 0.016021 | 1.716 | 9.1232 | -1.9834e-05 | 0.0065176 | 0.058224 | -100161202212551 | 0 | 50 | 8.2571e+14
Heavy Duty Trucks | Diesel | Articulated 28 - 34 t | Euro I |  | SPN23 | Urban Off Peak | 0 | 0.5 | 12 | 86 | 0.00011823 | 0.016571 | 1.4683 | 8.6105 | 1.5581e-05 | 0.0032053 | 0.061056 | -100161202212551 | 0 | 50 | 1.0639e+15
Heavy Duty Trucks | Diesel | Articulated 28 - 34 t | Euro I |  | SPN23 | Urban Off Peak | 0 | 1 | 12 | 86 | 0.0013138 | 0.0086544 | -0.45822 | 11.2683 | 0.00018224 | -0.0047792 | 0.059906 | -100161202212551 | 0 | 50 | 1.262e+15
Heavy Duty Trucks | Diesel | Articulated 28 - 34 t | Euro I |  | SPN23 | Urban Off Peak | 0.02 | 0 | 12 | 86 | 0.00033319 | 0.14988 | 10.1967 | 39.427 | -8.9568e-05 | 0.02692 | 0.31276 | -100161202212551 | 0 | 50 | 1.3482e+15
Heavy Duty Trucks | Diesel | Articulated 28 - 34 t | Euro I |  | SPN23 | Urban Off Peak | 0.02 | 0.5 | 12 | 86 | 3.5959e-05 | 0.075257 | 4.0919 | 10.833 | -2.287e-05 | 0.0074792 | 0.10157 | -100161202212551 | 0 | 50 | 1.954e+15
Heavy Duty Trucks | Diesel | Articulated 28 - 34 t | Euro I |  | SPN23 | Urban Off Peak | 0.02 | 1 | 12 | 76 | 0.013803 | -0.29276 | 1.9493 | 37.788 | 0.00065263 | -0.019312 | 0.23227 | -100161202212551 | 0 | 50 | 2517277279884639
Heavy Duty Trucks | Diesel | Articulated 28 - 34 t | Euro I |  | SPN23 | Urban Off Peak | 0.04 | 0 | 12 | 86 | 0.00013762 | 0.056437 | 3.0605 | 9.003 | -2.0132e-05 | 0.0060336 | 0.081804 | -100161202212551 | 0 | 50 | 1.9261e+15
Heavy Duty Trucks | Diesel | Articulated 28 - 34 t | Euro I |  | SPN23 | Urban Off Peak | 0.04 | 0.5 | 12 | 67 | -0.00039895 | 0.1883 | 7.2032 | 10.0908 | -3.5069e-05 | 0.009718 | 0.14496 | -100161202212551 | 0 | 50 | 2917564821626994
Heavy Duty Trucks | Diesel | Articulated 28 - 34 t | Euro I |  | SPN23 | Urban Off Peak | 0.04 | 1 | 12 | 52 | 0.019371 | 0.28365 | -3.0723 | -12.3204 | 0.00058553 | 0.0030545 | -0.079279 | -100161202212551 | 0 | 50 | 3863175220425586
Heavy Duty Trucks | Diesel | Articulated 28 - 34 t | Euro I |  | SPN23 | Urban Off Peak | 0.06 | 0 | 12 | 73 | 0.00011753 | 0.094361 | 3.9859 | 8.0035 | -2.2054e-05 | 0.0065283 | 0.089703 | -100161202212551 | 0 | 50 | 2540993233037137
Heavy Duty Trucks | Diesel | Articulated 28 - 34 t | Euro I |  | SPN23 | Urban Off Peak | 0.06 | 0.5 | 12 | 51 | 0.030414 | -0.83965 | 4.9699 | 34.9281 | 0.00083368 | -0.026331 | 0.24021 | -100161202212551 | 0 | 50 | 3.9475e+15
Heavy Duty Trucks | Diesel | Articulated 28 - 34 t | Euro I |  | SPN23 | Urban Off Peak | 0.06 | 1 | 11 | 37 | -0.03105 | 1.0959 | 8.8634 | -14.821 | -0.00066947 | 0.027704 | 0.019462 | -100161202212551 | 0 | 37 | 5089491109725900
Heavy Duty Trucks | Diesel | Articulated 28 - 34 t | Euro I |  | SPN23 | Rural | -0.06 | 0 | 12 | 86 | 6.4565e-05 | -0.019065 | 3.7657 | -13.4897 | 0.00098313 | 0.0016612 | 0.089659 | -4.3327e+13 | 0 | 50 | 4.4538e+13
Heavy Duty Trucks | Diesel | Articulated 28 - 34 t | Euro I |  | SPN23 | Rural | -0.06 | 0.5 | 12 | 86 | 8.4034e-05 | -0.02434 | 4.2373 | -16.606 | 0.0010804 | 0.00097209 | 0.11419 | -4.3327e+13 | 0 | 50 | 4.3848e+13
Heavy Duty Trucks | Diesel | Articulated 28 - 34 t | Euro I |  | SPN23 | Rural | -0.06 | 1 | 12 | 86 | 8.0024e-05 | -0.023143 | 3.8294 | -16.1044 | 0.00093059 | 0.00049145 | 0.10971 | -4.3327e+13 | 0 | 50 | 4.4903e+13
Heavy Duty Trucks | Diesel | Articulated 28 - 34 t | Euro I |  | SPN23 | Rural | -0.04 | 0 | 12 | 86 | 0.00030823 | -0.082342 | 6.1606 | 30.8901 | 0.00021434 | 0.022199 | 0.34159 | -4.3327e+13 | 0 | 50 | 7.482e+13
Heavy Duty Trucks | Diesel | Articulated 28 - 34 t | Euro I |  | SPN23 | Rural | -0.04 | 0.5 | 12 | 86 | 0.00058339 | -0.14597 | 10.0925 | 34.0178 | 0.00033588 | 0.026607 | 0.55363 | -4.3327e+13 | 0 | 50 | 7.8469e+13
Heavy Duty Trucks | Diesel | Articulated 28 - 34 t | Euro I |  | SPN23 | Rural | -0.04 | 1 | 12 | 86 | 0.00101 | -0.24515 | 16.3596 | 36.7039 | 0.00050397 | 0.032392 | 0.86861 | -4.3327e+13 | 0 | 50 | 8.5094e+13
Heavy Duty Trucks | Diesel | Articulated 28 - 34 t | Euro I |  | SPN23 | Rural | -0.02 | 0 | 12 | 86 | -5.131e-05 | 0.066589 | 4.019 | -9.7573 | 0.00044798 | 0.015258 | 0.008805 | -4.3327e+13 | 0 | 50 | 1.609e+14
Heavy Duty Trucks | Diesel | Articulated 28 - 34 t | Euro I |  | SPN23 | Rural | -0.02 | 0.5 | 12 | 86 | -0.00066426 | 0.12551 | -2.3813 | 13.0378 | 0.00038786 | -0.007745 | 0.044072 | -4.3327e+13 | 0 | 50 | 1.725e+14
Heavy Duty Trucks | Diesel | Articulated 28 - 34 t | Euro I |  | SPN23 | Rural | -0.02 | 1 | 12 | 86 | 8.8379e-05 | -0.02817 | 1.9323 | -13.4733 | -5.7002e-05 | 0.0054774 | -0.030402 | -4.3327e+13 | 0 | 50 | 2.0393e+14
Heavy Duty Trucks | Diesel | Articulated 28 - 34 t | Euro I |  | SPN23 | Rural | 0 | 0 | 12 | 86 | 2.3299e-05 | 0.016021 | 1.716 | 9.1232 | -1.9834e-05 | 0.0065176 | 0.058224 | -4.3327e+13 | 0 | 50 | 3.5718e+14
Heavy Duty Trucks | Diesel | Articulated 28 - 34 t | Euro I |  | SPN23 | Rural | 0 | 0.5 | 12 | 86 | 0.00011823 | 0.016571 | 1.4683 | 8.6105 | 1.5581e-05 | 0.0032053 | 0.061056 | -4.3327e+13 | 0 | 50 | 4.6023e+14
Heavy Duty Trucks | Diesel | Articulated 28 - 34 t | Euro I |  | SPN23 | Rural | 0 | 1 | 12 | 86 | 0.0013138 | 0.0086544 | -0.45822 | 11.2683 | 0.00018224 | -0.0047792 | 0.059906 | -4.3327e+13 | 0 | 50 | 5.459e+14
Heavy Duty Trucks | Diesel | Articulated 28 - 34 t | Euro I |  | SPN23 | Rural | 0.02 | 0 | 12 | 86 | 0.00033319 | 0.14988 | 10.1967 | 39.427 | -8.9568e-05 | 0.02692 | 0.31276 | -4.3327e+13 | 0 | 50 | 5.8318e+14
Heavy Duty Trucks | Diesel | Articulated 28 - 34 t | Euro I |  | SPN23 | Rural | 0.02 | 0.5 | 12 | 86 | 3.5959e-05 | 0.075257 | 4.0919 | 10.833 | -2.287e-05 | 0.0074792 | 0.10157 | -4.3327e+13 | 0 | 50 | 8.4524e+14
Heavy Duty Trucks | Diesel | Articulated 28 - 34 t | Euro I |  | SPN23 | Rural | 0.02 | 1 | 12 | 76 | 0.013803 | -0.29276 | 1.9493 | 37.788 | 0.00065263 | -0.019312 | 0.23227 | -4.3327e+13 | 0 | 50 | 1.0889e+15
Heavy Duty Trucks | Diesel | Articulated 28 - 34 t | Euro I |  | SPN23 | Rural | 0.04 | 0 | 12 | 86 | 0.00013762 | 0.056437 | 3.0605 | 9.003 | -2.0132e-05 | 0.0060336 | 0.081804 | -4.3327e+13 | 0 | 50 | 8.3317e+14
Heavy Duty Trucks | Diesel | Articulated 28 - 34 t | Euro I |  | SPN23 | Rural | 0.04 | 0.5 | 12 | 67 | -0.00039895 | 0.1883 | 7.2032 | 10.0908 | -3.5069e-05 | 0.009718 | 0.14496 | -4.3327e+13 | 0 | 50 | 1.2621e+15
Heavy Duty Trucks | Diesel | Articulated 28 - 34 t | Euro I |  | SPN23 | Rural | 0.04 | 1 | 12 | 52 | 0.019371 | 0.28365 | -3.0723 | -12.3204 | 0.00058553 | 0.0030545 | -0.079279 | -4.3327e+13 | 0 | 50 | 1.6711e+15
Heavy Duty Trucks | Diesel | Articulated 28 - 34 t | Euro I |  | SPN23 | Rural | 0.06 | 0 | 12 | 73 | 0.00011753 | 0.094361 | 3.9859 | 8.0035 | -2.2054e-05 | 0.0065283 | 0.089703 | -4.3327e+13 | 0 | 50 | 1.0992e+15
Heavy Duty Trucks | Diesel | Articulated 28 - 34 t | Euro I |  | SPN23 | Rural | 0.06 | 0.5 | 12 | 51 | 0.030414 | -0.83965 | 4.9699 | 34.9281 | 0.00083368 | -0.026331 | 0.24021 | -4.3327e+13 | 0 | 50 | 1.7076e+15
Heavy Duty Trucks | Diesel | Articulated 28 - 34 t | Euro I |  | SPN23 | Rural | 0.06 | 1 | 11 | 37 | -0.03105 | 1.0959 | 8.8634 | -14.821 | -0.00066947 | 0.027704 | 0.019462 | -4.3327e+13 | 0 | 37 | 2.2016e+15
Heavy Duty Trucks | Diesel | Articulated 28 - 34 t | Euro I |  | SPN23 | Highway | -0.06 | 0 | 12 | 86 | 6.4565e-05 | -0.019065 | 3.7657 | -13.4897 | 0.00098313 | 0.0016612 | 0.089659 | -4.4792e+13 | 0 | 50 | 4.6045e+13
Heavy Duty Trucks | Diesel | Articulated 28 - 34 t | Euro I |  | SPN23 | Highway | -0.06 | 0.5 | 12 | 86 | 8.4034e-05 | -0.02434 | 4.2373 | -16.606 | 0.0010804 | 0.00097209 | 0.11419 | -4.4792e+13 | 0 | 50 | 4.5331e+13
Heavy Duty Trucks | Diesel | Articulated 28 - 34 t | Euro I |  | SPN23 | Highway | -0.06 | 1 | 12 | 86 | 8.0024e-05 | -0.023143 | 3.8294 | -16.1044 | 0.00093059 | 0.00049145 | 0.10971 | -4.4792e+13 | 0 | 50 | 4.6421e+13
Heavy Duty Trucks | Diesel | Articulated 28 - 34 t | Euro I |  | SPN23 | Highway | -0.04 | 0 | 12 | 86 | 0.00030823 | -0.082342 | 6.1606 | 30.8901 | 0.00021434 | 0.022199 | 0.34159 | -4.4792e+13 | 0 | 50 | 7.735e+13
Heavy Duty Trucks | Diesel | Articulated 28 - 34 t | Euro I |  | SPN23 | Highway | -0.04 | 0.5 | 12 | 86 | 0.00058339 | -0.14597 | 10.0925 | 34.0178 | 0.00033588 | 0.026607 | 0.55363 | -4.4792e+13 | 0 | 50 | 8.1123e+13
Heavy Duty Trucks | Diesel | Articulated 28 - 34 t | Euro I |  | SPN23 | Highway | -0.04 | 1 | 12 | 86 | 0.00101 | -0.24515 | 16.3596 | 36.7039 | 0.00050397 | 0.032392 | 0.86861 | -4.4792e+13 | 0 | 50 | 8.7972e+13
Heavy Duty Trucks | Diesel | Articulated 28 - 34 t | Euro I |  | SPN23 | Highway | -0.02 | 0 | 12 | 86 | -5.131e-05 | 0.066589 | 4.019 | -9.7573 | 0.00044798 | 0.015258 | 0.008805 | -4.4792e+13 | 0 | 50 | 1.6635e+14
Heavy Duty Trucks | Diesel | Articulated 28 - 34 t | Euro I |  | SPN23 | Highway | -0.02 | 0.5 | 12 | 86 | -0.00066426 | 0.12551 | -2.3813 | 13.0378 | 0.00038786 | -0.007745 | 0.044072 | -4.4792e+13 | 0 | 50 | 1.7833e+14
Heavy Duty Trucks | Diesel | Articulated 28 - 34 t | Euro I |  | SPN23 | Highway | -0.02 | 1 | 12 | 86 | 8.8379e-05 | -0.02817 | 1.9323 | -13.4733 | -5.7002e-05 | 0.0054774 | -0.030402 | -4.4792e+13 | 0 | 50 | 2.1083e+14
Heavy Duty Trucks | Diesel | Articulated 28 - 34 t | Euro I |  | SPN23 | Highway | 0 | 0 | 12 | 86 | 2.3299e-05 | 0.016021 | 1.716 | 9.1232 | -1.9834e-05 | 0.0065176 | 0.058224 | -4.4792e+13 | 0 | 50 | 3.6926e+14
Heavy Duty Trucks | Diesel | Articulated 28 - 34 t | Euro I |  | SPN23 | Highway | 0 | 0.5 | 12 | 86 | 0.00011823 | 0.016571 | 1.4683 | 8.6105 | 1.5581e-05 | 0.0032053 | 0.061056 | -4.4792e+13 | 0 | 50 | 4.7579e+14
Heavy Duty Trucks | Diesel | Articulated 28 - 34 t | Euro I |  | SPN23 | Highway | 0 | 1 | 12 | 86 | 0.0013138 | 0.0086544 | -0.45822 | 11.2683 | 0.00018224 | -0.0047792 | 0.059906 | -4.4792e+13 | 0 | 50 | 5.6436e+14
Heavy Duty Trucks | Diesel | Articulated 28 - 34 t | Euro I |  | SPN23 | Highway | 0.02 | 0 | 12 | 86 | 0.00033319 | 0.14988 | 10.1967 | 39.427 | -8.9568e-05 | 0.02692 | 0.31276 | -4.4792e+13 | 0 | 50 | 6.029e+14
Heavy Duty Trucks | Diesel | Articulated 28 - 34 t | Euro I |  | SPN23 | Highway | 0.02 | 0.5 | 12 | 86 | 3.5959e-05 | 0.075257 | 4.0919 | 10.833 | -2.287e-05 | 0.0074792 | 0.10157 | -4.4792e+13 | 0 | 50 | 8.7383e+14
Heavy Duty Trucks | Diesel | Articulated 28 - 34 t | Euro I |  | SPN23 | Highway | 0.02 | 1 | 12 | 76 | 0.013803 | -0.29276 | 1.9493 | 37.788 | 0.00065263 | -0.019312 | 0.23227 | -4.4792e+13 | 0 | 50 | 1125734667540057
Heavy Duty Trucks | Diesel | Articulated 28 - 34 t | Euro I |  | SPN23 | Highway | 0.04 | 0 | 12 | 86 | 0.00013762 | 0.056437 | 3.0605 | 9.003 | -2.0132e-05 | 0.0060336 | 0.081804 | -4.4792e+13 | 0 | 50 | 8.6135e+14
Heavy Duty Trucks | Diesel | Articulated 28 - 34 t | Euro I |  | SPN23 | Highway | 0.04 | 0.5 | 12 | 67 | -0.00039895 | 0.1883 | 7.2032 | 10.0908 | -3.5069e-05 | 0.009718 | 0.14496 | -4.4792e+13 | 0 | 50 | 1.3047e+15
Heavy Duty Trucks | Diesel | Articulated 28 - 34 t | Euro I |  | SPN23 | Highway | 0.04 | 1 | 12 | 52 | 0.019371 | 0.28365 | -3.0723 | -12.3204 | 0.00058553 | 0.0030545 | -0.079279 | -4.4792e+13 | 0 | 50 | 1.7276e+15
Heavy Duty Trucks | Diesel | Articulated 28 - 34 t | Euro I |  | SPN23 | Highway | 0.06 | 0 | 12 | 73 | 0.00011753 | 0.094361 | 3.9859 | 8.0035 | -2.2054e-05 | 0.0065283 | 0.089703 | -4.4792e+13 | 0 | 50 | 1136340519684699
Heavy Duty Trucks | Diesel | Articulated 28 - 34 t | Euro I |  | SPN23 | Highway | 0.06 | 0.5 | 12 | 51 | 0.030414 | -0.83965 | 4.9699 | 34.9281 | 0.00083368 | -0.026331 | 0.24021 | -4.4792e+13 | 0 | 50 | 1.7653e+15
Heavy Duty Trucks | Diesel | Articulated 28 - 34 t | Euro I |  | SPN23 | Highway | 0.06 | 1 | 11 | 37 | -0.03105 | 1.0959 | 8.8634 | -14.821 | -0.00066947 | 0.027704 | 0.019462 | -4.4792e+13 | 0 | 37 | 2276037140659343
Heavy Duty Trucks | Diesel | Articulated 28 - 34 t | Euro II |  | CO |  | -0.06 | 0 | 12 | 86 | -5.3923e-07 | -0.00012314 | 0.8802 | -3.5035 | 0.00099161 | 0.0089962 | 0.085393 | 0% | 0 | 50 | 0.26628
Heavy Duty Trucks | Diesel | Articulated 28 - 34 t | Euro II |  | CO |  | -0.06 | 0.5 | 12 | 86 | 7.3145e-06 | -0.0029272 | 1.1181 | -5.07 | 0.0011099 | 0.0059575 | 0.14055 | 0% | 0 | 50 | 0.27655
Heavy Duty Trucks | Diesel | Articulated 28 - 34 t | Euro II |  | CO |  | -0.06 | 1 | 12 | 86 | 1.4575e-05 | -0.0052566 | 1.3826 | -6.6224 | 0.001231 | 0.0041978 | 0.17903 | 0% | 0 | 50 | 0.29534
Heavy Duty Trucks | Diesel | Articulated 28 - 34 t | Euro II |  | CO |  | -0.04 | 0 | 12 | 86 | -5.8992e-06 | 0.0019117 | 0.99889 | -3.9412 | 0.00087781 | 0.010635 | 0.07223 | 0% | 0 | 50 | 0.35765
Heavy Duty Trucks | Diesel | Articulated 28 - 34 t | Euro II |  | CO |  | -0.04 | 0.5 | 12 | 86 | 1.9791e-06 | -0.0019277 | 1.4366 | -7.0268 | 0.0010221 | 0.0066624 | 0.16037 | 0% | 0 | 50 | 0.39513
Heavy Duty Trucks | Diesel | Articulated 28 - 34 t | Euro II |  | CO |  | -0.04 | 1 | 12 | 86 | 1.4528e-05 | -0.0066027 | 2.0254 | -10.749 | 0.0012104 | 0.0034429 | 0.22994 | 0% | 0 | 50 | 0.44241
Heavy Duty Trucks | Diesel | Articulated 28 - 34 t | Euro II |  | CO |  | -0.02 | 0 | 12 | 86 | 0.00044813 | -0.022671 | 1.3209 | 4.372 | 0.00068419 | 6.3004e-05 | 0.50453 | 0% | 0 | 50 | 0.62894
Heavy Duty Trucks | Diesel | Articulated 28 - 34 t | Euro II |  | CO |  | -0.02 | 0.5 | 12 | 86 | 0.00012391 | -0.0017914 | 0.12735 | 4.383 | 0.0003622 | -0.011505 | 0.26992 | 0% | 0 | 50 | 0.72518
Heavy Duty Trucks | Diesel | Articulated 28 - 34 t | Euro II |  | CO |  | -0.02 | 1 | 12 | 86 | 0.00068913 | -0.054759 | 2.0112 | 5.5217 | 0.00079835 | -0.029309 | 0.85927 | 0% | 0 | 50 | 0.79624
Heavy Duty Trucks | Diesel | Articulated 28 - 34 t | Euro II |  | CO |  | 0 | 0 | 12 | 86 | 0.0012313 | -0.031036 | 1.8353 | 6.9763 | 0.0010601 | -0.0053195 | 0.68832 | 0% | 0 | 50 | 1.1395
Heavy Duty Trucks | Diesel | Articulated 28 - 34 t | Euro II |  | CO |  | 0 | 0.5 | 12 | 86 | 0.00084067 | -0.064217 | 2.3733 | 5.214 | 0.00028046 | -0.0090821 | 0.72266 | 0% | 0 | 50 | 1.4112
Heavy Duty Trucks | Diesel | Articulated 28 - 34 t | Euro II |  | CO |  | 0 | 1 | 12 | 86 | 0.0010201 | -0.056439 | 0.94281 | 5.5526 | 0.00057002 | -0.029151 | 0.49635 | 0% | 0 | 50 | 1.6861
Heavy Duty Trucks | Diesel | Articulated 28 - 34 t | Euro II |  | CO |  | 0.02 | 0 | 12 | 86 | 0.00012791 | 0.0063045 | 1.2165 | 5.2873 | -3.6044e-05 | 0.020227 | 0.29288 | 0% | 0 | 50 | 1.612
Heavy Duty Trucks | Diesel | Articulated 28 - 34 t | Euro II |  | CO |  | 0.02 | 0.5 | 12 | 86 | 0.0019155 | 0.092513 | -1.9645 | 8.1311 | 0.0019411 | -0.025314 | 0.048892 | 0% | 0 | 50 | 2.0936
Heavy Duty Trucks | Diesel | Articulated 28 - 34 t | Euro II |  | CO |  | 0.02 | 1 | 12 | 80 | 0.0010532 | -0.082473 | 3.9664 | 2.9386 | 0.00048103 | -0.017616 | 0.85537 | 0% | 0 | 50 | 2.1531
Heavy Duty Trucks | Diesel | Articulated 28 - 34 t | Euro II |  | CO |  | 0.04 | 0 | 12 | 86 | -0.0002023 | 0.15926 | 4.8393 | 6.2794 | 0.00051015 | 0.080595 | 0.9252 | 0% | 0 | 50 | 1.9938
Heavy Duty Trucks | Diesel | Articulated 28 - 34 t | Euro II |  | CO |  | 0.04 | 0.5 | 12 | 71 | 0.00069693 | -0.08469 | 7.801 | 3.0683 | 0.00027916 | 0.0064201 | 1.4416 | 0% | 0 | 50 | 2.1825
Heavy Duty Trucks | Diesel | Articulated 28 - 34 t | Euro II |  | CO |  | 0.04 | 1 | 12 | 54 | 0.001185 | -0.16362 | 7.0041 | -0.027288 | 1.1647e-05 | -0.0036668 | 0.97591 | 0% | 0 | 50 | 2.1724
Heavy Duty Trucks | Diesel | Articulated 28 - 34 t | Euro II |  | CO |  | 0.06 | 0 | 12 | 79 | -0.0030742 | 0.88082 | 7.0352 | -1.9168 | 0.0031403 | 0.24216 | 0.72095 | 0% | 0 | 50 | 2.0964
Heavy Duty Trucks | Diesel | Articulated 28 - 34 t | Euro II |  | CO |  | 0.06 | 0.5 | 12 | 52 | -0.0042833 | 0.83272 | -3.5932 | -9.1328 | 0.0027398 | 0.11453 | -0.81753 | 0% | 0 | 50 | 2.3091
Heavy Duty Trucks | Diesel | Articulated 28 - 34 t | Euro II |  | CO |  | 0.06 | 1 | 12 | 41 | -0.012786 | 1.4301 | -2.0745 | -9.3601 | 0.0031338 | 0.17064 | -0.57597 | 0% | 0 | 41 | 2.9805
Heavy Duty Trucks | Diesel | Articulated 28 - 34 t | Euro II |  | NOx |  | -0.06 | 0 | 12 | 86 | 2.2666e-05 | -0.0068742 | 0.5969 | 5.098 | 4.7326e-05 | 0.0055672 | 0.063041 | 0% | 0 | 50 | 0.89582
Heavy Duty Trucks | Diesel | Articulated 28 - 34 t | Euro II |  | NOx |  | -0.06 | 0.5 | 12 | 86 | 9.3476e-07 | -0.00076363 | 2.0156 | -7.2778 | 0.00071086 | 0.0059245 | 0.046169 | 0% | 0 | 50 | 0.86537
Heavy Duty Trucks | Diesel | Articulated 28 - 34 t | Euro II |  | NOx |  | -0.06 | 1 | 12 | 86 | -0.00019709 | 0.016366 | 2.6524 | -1.4658 | 0.0011317 | 0.0061304 | 0.20177 | 0% | 0 | 50 | 0.88349
Heavy Duty Trucks | Diesel | Articulated 28 - 34 t | Euro II |  | NOx |  | -0.04 | 0 | 12 | 86 | -0.00077642 | 0.049842 | 3.9821 | -1.0831 | 0.00064638 | 0.029568 | 0.060178 | 0% | 0 | 50 | 1.4302
Heavy Duty Trucks | Diesel | Articulated 28 - 34 t | Euro II |  | NOx |  | -0.04 | 0.5 | 12 | 86 | -0.0007729 | 0.045243 | 3.9652 | -1.9995 | 0.000611 | 0.024223 | 0.11887 | 0% | 0 | 50 | 1.4891
Heavy Duty Trucks | Diesel | Articulated 28 - 34 t | Euro II |  | NOx |  | -0.04 | 1 | 12 | 86 | -0.00062946 | 0.034342 | 3.3985 | -1.8893 | 0.00050386 | 0.016124 | 0.14789 | 0% | 0 | 50 | 1.5829
Heavy Duty Trucks | Diesel | Articulated 28 - 34 t | Euro II |  | NOx |  | -0.02 | 0 | 12 | 86 | -0.00072124 | 0.15228 | 8.6127 | 12.2814 | 0.00079756 | 0.054061 | 0.23974 | 0% | 0 | 50 | 2.9715
Heavy Duty Trucks | Diesel | Articulated 28 - 34 t | Euro II |  | NOx |  | -0.02 | 0.5 | 12 | 86 | -0.00145 | 0.099173 | 8.0002 | 14.0083 | 0.00031255 | 0.037349 | 0.3465 | 0% | 0 | 50 | 3.2097
Heavy Duty Trucks | Diesel | Articulated 28 - 34 t | Euro II |  | NOx |  | -0.02 | 1 | 12 | 86 | 7.7776e-05 | -0.028827 | 2.0554 | -12.6528 | -8.0108e-05 | 0.0076941 | -0.02876 | 0% | 0 | 50 | 3.5678
Heavy Duty Trucks | Diesel | Articulated 28 - 34 t | Euro II |  | NOx |  | 0 | 0 | 12 | 86 | -4.4751e-05 | 0.043251 | 4.0105 | 16.7314 | -5.6393e-05 | 0.017828 | 0.19196 | 0% | 0 | 50 | 6.787
Heavy Duty Trucks | Diesel | Articulated 28 - 34 t | Euro II |  | NOx |  | 0 | 0.5 | 12 | 86 | 0.0051024 | 0.48332 | -1.3727 | -17.6707 | 0.0014043 | 0.017046 | -0.19777 | 0% | 0 | 50 | 8.4496
Heavy Duty Trucks | Diesel | Articulated 28 - 34 t | Euro II |  | NOx |  | 0 | 1 | 12 | 86 | 0.00082059 | 0.45805 | 13.5316 | 6.4466 | 0.00048416 | 0.047161 | 0.33773 | 0% | 0 | 50 | 9.8855
Heavy Duty Trucks | Diesel | Articulated 28 - 34 t | Euro II |  | NOx |  | 0.02 | 0 | 12 | 86 | -1.8117e-05 | 0.12209 | 6.9093 | 18.5107 | -6.4079e-05 | 0.020996 | 0.28308 | 0% | 0 | 50 | 11.3746
Heavy Duty Trucks | Diesel | Articulated 28 - 34 t | Euro II |  | NOx |  | 0.02 | 0.5 | 12 | 86 | 0.0030947 | 0.5706 | 11.0268 | 33.8284 | 0.00028877 | 0.0401 | 0.35039 | 0% | 0 | 50 | 15.5884
Heavy Duty Trucks | Diesel | Articulated 28 - 34 t | Euro II |  | NOx |  | 0.02 | 1 | 12 | 80 | 0.0014826 | 0.20275 | 3.4827 | 6.8395 | 0.00010874 | 0.010909 | 0.083057 | 0% | 0 | 50 | 19.3961
Heavy Duty Trucks | Diesel | Articulated 28 - 34 t | Euro II |  | NOx |  | 0.04 | 0 | 12 | 86 | 0.012514 | 2.7424 | 21.2435 | 51.0121 | 0.0010264 | 0.18217 | 0.22363 | 0% | 0 | 50 | 16.0252
Heavy Duty Trucks | Diesel | Articulated 28 - 34 t | Euro II |  | NOx |  | 0.04 | 0.5 | 12 | 71 | 0.0072055 | 0.8947 | -5.3935 | -44.9686 | 0.00046677 | 0.035068 | -0.40411 | 0% | 0 | 50 | 22.437
Heavy Duty Trucks | Diesel | Articulated 28 - 34 t | Euro II |  | NOx |  | 0.04 | 1 | 12 | 54 | 0.006198 | -0.18051 | 0.8661 | 10.5873 | 0.00023342 | -0.0080279 | 0.074975 | 0% | 0 | 50 | 29.3516
Heavy Duty Trucks | Diesel | Articulated 28 - 34 t | Euro II |  | NOx |  | 0.06 | 0 | 12 | 79 | 0.0064536 | 0.92581 | 2.3914 | -6.8513 | 0.00039396 | 0.046299 | -0.12305 | 0% | 0 | 50 | 20.3597
Heavy Duty Trucks | Diesel | Articulated 28 - 34 t | Euro II |  | NOx |  | 0.06 | 0.5 | 12 | 52 | 0.0014286 | -0.065398 | 0.57875 | 5.1708 | 5.2851e-05 | -0.0027009 | 0.035834 | 0% | 0 | 50 | 29.8917
Heavy Duty Trucks | Diesel | Articulated 28 - 34 t | Euro II |  | NOx |  | 0.06 | 1 | 12 | 41 | -0.012264 | 0.49113 | 2.3635 | 1.9677 | -0.00033676 | 0.014918 | 0.0051104 | 0% | 0 | 41 | 38.1447
Heavy Duty Trucks | Diesel | Articulated 28 - 34 t | Euro II |  | VOC |  | -0.06 | 0 | 12 | 86 | 5.3256e-06 | -0.0031236 | 0.62484 | 5.023 | 0.00012355 | 0.059563 | 0.47919 | 0% | 0 | 50 | 0.15465
Heavy Duty Trucks | Diesel | Articulated 28 - 34 t | Euro II |  | VOC |  | -0.06 | 0.5 | 12 | 86 | 3.234e-06 | -0.0020428 | 0.44649 | 3.5807 | 8.4936e-05 | 0.045133 | 0.35928 | 0% | 0 | 50 | 0.14993
Heavy Duty Trucks | Diesel | Articulated 28 - 34 t | Euro II |  | VOC |  | -0.06 | 1 | 12 | 86 | -2.4846e-05 | 0.019823 | 2.0195 | -2.2709 | 0.0047824 | 0.15518 | 0.16395 | 0% | 0 | 50 | 0.14604
Heavy Duty Trucks | Diesel | Articulated 28 - 34 t | Euro II |  | VOC |  | -0.04 | 0 | 12 | 86 | 4.9824e-06 | -0.0020918 | 0.28735 | 2.0768 | 1.446e-05 | 0.021973 | 0.20185 | 0% | 0 | 50 | 0.17712
Heavy Duty Trucks | Diesel | Articulated 28 - 34 t | Euro II |  | VOC |  | -0.04 | 0.5 | 12 | 86 | 4.2602e-06 | -0.0018664 | 0.27035 | 1.9929 | 2.1313e-05 | 0.022117 | 0.19665 | 0% | 0 | 50 | 0.16783
Heavy Duty Trucks | Diesel | Articulated 28 - 34 t | Euro II |  | VOC |  | -0.04 | 1 | 12 | 86 | 7.3431e-06 | -0.0034149 | 0.5334 | 4.0077 | 4.9027e-05 | 0.045985 | 0.39575 | 0% | 0 | 50 | 0.16368
Heavy Duty Trucks | Diesel | Articulated 28 - 34 t | Euro II |  | VOC |  | -0.02 | 0 | 12 | 86 | 6.9779e-06 | 0.0056727 | 0.50145 | 2.9372 | 0.00048303 | 0.041103 | 0.21018 | 0% | 0 | 50 | 0.248
Heavy Duty Trucks | Diesel | Articulated 28 - 34 t | Euro II |  | VOC |  | -0.02 | 0.5 | 12 | 86 | 3.1706e-06 | -0.0016317 | 0.27404 | 2.1346 | -3.9168e-05 | 0.020953 | 0.18169 | 0% | 0 | 50 | 0.21484
Heavy Duty Trucks | Diesel | Articulated 28 - 34 t | Euro II |  | VOC |  | -0.02 | 1 | 12 | 86 | 5.4303e-06 | -0.0022838 | 0.29863 | 2.215 | -5.0947e-05 | 0.021951 | 0.21207 | 0% | 0 | 50 | 0.20496
Heavy Duty Trucks | Diesel | Articulated 28 - 34 t | Euro II |  | VOC |  | 0 | 0 | 12 | 86 | 0.00013879 | 0.096786 | 1.85 | -8.1117 | 0.0042113 | 0.20283 | -1.0126 | 0% | 0 | 50 | 0.3497
Heavy Duty Trucks | Diesel | Articulated 28 - 34 t | Euro II |  | VOC |  | 0 | 0.5 | 12 | 86 | 0.00011438 | 0.085202 | 1.7005 | -7.2769 | 0.0038547 | 0.1837 | -0.894 | 0% | 0 | 50 | 0.34032
Heavy Duty Trucks | Diesel | Articulated 28 - 34 t | Euro II |  | VOC |  | 0 | 1 | 12 | 86 | 0.0001159 | 0.081711 | 1.5538 | -7.2955 | 0.003605 | 0.17291 | -0.87093 | 0% | 0 | 50 | 0.3445
Heavy Duty Trucks | Diesel | Articulated 28 - 34 t | Euro II |  | VOC |  | 0.02 | 0 | 12 | 86 | 0.00011369 | 0.095068 | 0.88889 | -8.0346 | 0.0042684 | 0.11053 | -0.82157 | 0% | 0 | 50 | 0.375
Heavy Duty Trucks | Diesel | Articulated 28 - 34 t | Euro II |  | VOC |  | 0.02 | 0.5 | 12 | 86 | 3.2991e-17 | 5.1455e-16 | 5.5157 | -2.4146e-12 | -0.0022496 | 0.37704 | 0.30275 | 0% | 0 | 50 | 0.40765
Heavy Duty Trucks | Diesel | Articulated 28 - 34 t | Euro II |  | VOC |  | 0.02 | 1 | 12 | 80 | 7.7796e-06 | 0.0047439 | 0.60735 | 3.6123 | -0.00011371 | 0.039121 | 0.32554 | 0% | 0 | 50 | 0.46874
Heavy Duty Trucks | Diesel | Articulated 28 - 34 t | Euro II |  | VOC |  | 0.04 | 0 | 12 | 86 | -6.8281e-09 | 3.2496e-07 | 6.8204 | 0.96108 | -0.0028439 | 0.47225 | 0.0656 | 0% | 0 | 50 | 0.41281
Heavy Duty Trucks | Diesel | Articulated 28 - 34 t | Euro II |  | VOC |  | 0.04 | 0.5 | 12 | 71 | 6.238e-06 | 0.0012109 | 0.15104 | 3.9172 | -2.8543e-05 | 0.0071266 | 0.29394 | 0% | 0 | 50 | 0.52776
Heavy Duty Trucks | Diesel | Articulated 28 - 34 t | Euro II |  | VOC |  | 0.04 | 1 | 12 | 54 | 0.00076483 | 0.17936 | 1.4426 | 2.601 | 0.0037066 | 0.22672 | -0.38571 | 0% | 0 | 50 | 0.61211
Heavy Duty Trucks | Diesel | Articulated 28 - 34 t | Euro II |  | VOC |  | 0.06 | 0 | 12 | 79 | 2.9814e-05 | 0.0054703 | 0.74961 | 3.9179 | -0.00016812 | 0.052732 | 0.25545 | 0% | 0 | 50 | 0.47578
Heavy Duty Trucks | Diesel | Articulated 28 - 34 t | Euro II |  | VOC |  | 0.06 | 0.5 | 12 | 52 | 0.00062893 | 0.13377 | 1.0662 | 5.0781 | 0.0026637 | 0.17447 | -0.1868 | 0% | 0 | 50 | 0.62047
Heavy Duty Trucks | Diesel | Articulated 28 - 34 t | Euro II |  | VOC |  | 0.06 | 1 | 12 | 41 | 0.01237 | 0.66694 | 1.4367 | -3.4721 | 0.018293 | 0.70115 | -3.7341 | 0% | 0 | 41 | 0.88748
Heavy Duty Trucks | Diesel | Articulated 28 - 34 t | Euro II |  | PM Exhaust |  | -0.06 | 0 | 12 | 86 | -3.1495e-05 | 0.031728 | 1.9627 | -6.2556 | 0.015668 | 0.49434 | 1.5986 | 0% | 0 | 50 | 0.051084
Heavy Duty Trucks | Diesel | Articulated 28 - 34 t | Euro II |  | PM Exhaust |  | -0.06 | 0.5 | 12 | 86 | -2.994e-05 | 0.016702 | 1.4816 | -6.1957 | 0.010314 | 0.23363 | 1.5992 | 0% | 0 | 50 | 0.054217
Heavy Duty Trucks | Diesel | Articulated 28 - 34 t | Euro II |  | PM Exhaust |  | -0.06 | 1 | 12 | 86 | -2.6252e-05 | 0.011555 | 1.3689 | -6.2022 | 0.0085459 | 0.15794 | 1.4552 | 0% | 0 | 50 | 0.0572
Heavy Duty Trucks | Diesel | Articulated 28 - 34 t | Euro II |  | PM Exhaust |  | -0.04 | 0 | 12 | 86 | -1.9642e-05 | 0.017758 | 1.191 | -3.8579 | 0.00857 | 0.26008 | 0.81151 | 0% | 0 | 50 | 0.05541
Heavy Duty Trucks | Diesel | Articulated 28 - 34 t | Euro II |  | PM Exhaust |  | -0.04 | 0.5 | 12 | 86 | -3.3365e-05 | 0.013666 | 1.5003 | -7.3109 | 0.0087045 | 0.14513 | 1.8035 | 0% | 0 | 50 | 0.063398
Heavy Duty Trucks | Diesel | Articulated 28 - 34 t | Euro II |  | PM Exhaust |  | -0.04 | 1 | 12 | 86 | -1.547e-05 | 0.004062 | 0.87747 | -4.7717 | 0.0041669 | 0.040351 | 0.99704 | 0% | 0 | 50 | 0.070464
Heavy Duty Trucks | Diesel | Articulated 28 - 34 t | Euro II |  | PM Exhaust |  | -0.02 | 0 | 12 | 86 | 0.0004797 | -0.0095362 | 0.34504 | 12.0969 | 0.012055 | -0.40221 | 8.9346 | 0% | 0 | 50 | 0.069057
Heavy Duty Trucks | Diesel | Articulated 28 - 34 t | Euro II |  | PM Exhaust |  | -0.02 | 0.5 | 12 | 86 | 0.00012972 | -0.008543 | 0.58229 | 1.7441 | 0.0018564 | -0.030643 | 2.5208 | 0% | 0 | 50 | 0.091359
Heavy Duty Trucks | Diesel | Articulated 28 - 34 t | Euro II |  | PM Exhaust |  | -0.02 | 1 | 12 | 86 | -4.8584e-05 | 0.021213 | 1.4448 | -7.6701 | 0.0056071 | 0.085192 | 1.4756 | 0% | 0 | 50 | 0.11292
Heavy Duty Trucks | Diesel | Articulated 28 - 34 t | Euro II |  | PM Exhaust |  | 0 | 0 | 12 | 86 | 0.00027182 | -0.022119 | 0.82197 | 1.3755 | 0.00088954 | -0.025545 | 2.8815 | 0% | 0 | 50 | 0.11052
Heavy Duty Trucks | Diesel | Articulated 28 - 34 t | Euro II |  | PM Exhaust |  | 0 | 0.5 | 12 | 86 | 0.00026474 | -0.026447 | 1.252 | 0.21184 | 0.0001925 | 0.0081138 | 2.9135 | 0% | 0 | 50 | 0.15675
Heavy Duty Trucks | Diesel | Articulated 28 - 34 t | Euro II |  | PM Exhaust |  | 0 | 1 | 12 | 86 | 0.00016062 | -0.018084 | 0.90347 | 0.027928 | 3.3112e-05 | 0.0049049 | 1.6827 | 0% | 0 | 50 | 0.19963
Heavy Duty Trucks | Diesel | Articulated 28 - 34 t | Euro II |  | PM Exhaust |  | 0.02 | 0 | 12 | 86 | 0.00011055 | 0.005436 | 1.0207 | 3.6519 | -0.00032939 | 0.14229 | 2.6911 | 0% | 0 | 50 | 0.18279
Heavy Duty Trucks | Diesel | Articulated 28 - 34 t | Euro II |  | PM Exhaust |  | 0.02 | 0.5 | 12 | 86 | 0.00022385 | -0.014823 | 1.0514 | 0.53125 | 0.00053346 | -0.0010819 | 2.2437 | 0% | 0 | 50 | 0.24991
Heavy Duty Trucks | Diesel | Articulated 28 - 34 t | Euro II |  | PM Exhaust |  | 0.02 | 1 | 12 | 80 | -1.6413e-05 | -0.00067077 | 1.318 | -4.7177 | -0.00024332 | 0.068578 | 1.047 | 0% | 0 | 50 | 0.2971
Heavy Duty Trucks | Diesel | Articulated 28 - 34 t | Euro II |  | PM Exhaust |  | 0.04 | 0 | 12 | 86 | 0.00044513 | 0.071856 | -0.42927 | -4.6335 | 0.0037823 | 0.22178 | -2.9136 | 0% | 0 | 50 | 0.23729
Heavy Duty Trucks | Diesel | Articulated 28 - 34 t | Euro II |  | PM Exhaust |  | 0.04 | 0.5 | 12 | 71 | 0.00023071 | -0.032272 | 1.5118 | -0.34591 | 0.00019419 | -0.032748 | 2.714 | 0% | 0 | 50 | 0.29963
Heavy Duty Trucks | Diesel | Articulated 28 - 34 t | Euro II |  | PM Exhaust |  | 0.04 | 1 | 12 | 54 | 0.00057392 | -0.063011 | 2.1998 | -2.2321 | 0.00072846 | -0.069237 | 2.9697 | 0% | 0 | 50 | 0.33061
Heavy Duty Trucks | Diesel | Articulated 28 - 34 t | Euro II |  | PM Exhaust |  | 0.06 | 0 | 12 | 79 | 1.6642e-05 | 0.065102 | 1.8153 | 1.9741 | 0.0013188 | 0.25169 | 3.1336 | 0% | 0 | 50 | 0.27092
Heavy Duty Trucks | Diesel | Articulated 28 - 34 t | Euro II |  | PM Exhaust |  | 0.06 | 0.5 | 12 | 52 | 0.0003559 | -0.039253 | 1.4732 | -0.52015 | 0.00037029 | -0.040959 | 2.2086 | 0% | 0 | 50 | 0.35892
Heavy Duty Trucks | Diesel | Articulated 28 - 34 t | Euro II |  | PM Exhaust |  | 0.06 | 1 | 12 | 41 | 0.00062721 | -0.057918 | 1.9046 | -0.60388 | 0.00054316 | -0.048193 | 2.1787 | 0% | 0 | 41 | 0.51046
Heavy Duty Trucks | Diesel | Articulated 28 - 34 t | Euro II |  | EC |  | -0.06 | 0 | 12 | 86 | 8.1751e-05 | -0.02649 | 7.6764 | -28.053 | 0.0022488 | 0.0089788 | 0.18708 | 0% | 0 | 50 | 0.958
Heavy Duty Trucks | Diesel | Articulated 28 - 34 t | Euro II |  | EC |  | -0.06 | 0.5 | 12 | 86 | 0.00011378 | -0.036248 | 8.7474 | -35.0679 | 0.002453 | 0.0079031 | 0.24724 | 0% | 0 | 50 | 0.96207
Heavy Duty Trucks | Diesel | Articulated 28 - 34 t | Euro II |  | EC |  | -0.06 | 1 | 12 | 86 | 0.00013507 | -0.043224 | 9.784 | -41.8549 | 0.0025942 | 0.0074522 | 0.29721 | 0% | 0 | 50 | 0.99554
Heavy Duty Trucks | Diesel | Articulated 28 - 34 t | Euro II |  | EC |  | -0.04 | 0 | 12 | 86 | 0.00060641 | -0.16494 | 12.6573 | 56.1307 | 0.00041136 | 0.050833 | 0.81519 | 0% | 0 | 50 | 1.6074
Heavy Duty Trucks | Diesel | Articulated 28 - 34 t | Euro II |  | EC |  | -0.04 | 0.5 | 12 | 86 | 0.001854 | -0.47099 | 33.233 | 94.2135 | 0.0010623 | 0.093454 | 2.087 | 0% | 0 | 50 | 1.7209
Heavy Duty Trucks | Diesel | Articulated 28 - 34 t | Euro II |  | EC |  | -0.04 | 1 | 12 | 86 | 0.0012328 | -0.30356 | 20.6329 | 36.5139 | 0.0006234 | 0.0422 | 1.2382 | 0% | 0 | 50 | 1.8887
Heavy Duty Trucks | Diesel | Articulated 28 - 34 t | Euro II |  | EC |  | -0.02 | 0 | 12 | 86 | -5.3257e-05 | 0.067544 | 4.0423 | -10.5354 | 0.00048294 | 0.016558 | 0.024529 | 0% | 0 | 50 | 3.4352
Heavy Duty Trucks | Diesel | Articulated 28 - 34 t | Euro II |  | EC |  | -0.02 | 0.5 | 12 | 86 | -0.0031616 | 0.51409 | -3.8207 | -0.099423 | 0.0015699 | -0.0046263 | -0.042628 | 0% | 0 | 50 | 3.8286
Heavy Duty Trucks | Diesel | Articulated 28 - 34 t | Euro II |  | EC |  | -0.02 | 1 | 12 | 86 | 5.0168e-05 | -0.017082 | 1.1922 | -7.4702 | -3.6354e-05 | 0.0034684 | -0.013501 | 0% | 0 | 50 | 4.5499
Heavy Duty Trucks | Diesel | Articulated 28 - 34 t | Euro II |  | EC |  | 0 | 0 | 12 | 86 | 1.2624e-05 | 0.012292 | 1.1859 | 5.7952 | -1.457e-05 | 0.0047747 | 0.046809 | 0% | 0 | 50 | 7.8193
Heavy Duty Trucks | Diesel | Articulated 28 - 34 t | Euro II |  | EC |  | 0 | 0.5 | 12 | 86 | 0.00076253 | -0.015505 | 0.13718 | 7.3431 | 0.000106 | -0.003669 | 0.060508 | 0% | 0 | 50 | 9.9625
Heavy Duty Trucks | Diesel | Articulated 28 - 34 t | Euro II |  | EC |  | 0 | 1 | 12 | 86 | 0.0018051 | 0.028321 | -0.80237 | 12.5514 | 0.00026688 | -0.0059299 | 0.066535 | 0% | 0 | 50 | 12.2986
Heavy Duty Trucks | Diesel | Articulated 28 - 34 t | Euro II |  | EC |  | 0.02 | 0 | 12 | 86 | 0.00012363 | 0.066855 | 4.1256 | 13.9447 | -3.7312e-05 | 0.011416 | 0.14107 | 0% | 0 | 50 | 13.0237
Heavy Duty Trucks | Diesel | Articulated 28 - 34 t | Euro II |  | EC |  | 0.02 | 0.5 | 12 | 86 | 2.6925e-05 | 0.10885 | 5.4583 | 12.6775 | -3.0822e-05 | 0.010322 | 0.14826 | 0% | 0 | 50 | 19.1074
Heavy Duty Trucks | Diesel | Articulated 28 - 34 t | Euro II |  | EC |  | 0.02 | 1 | 12 | 80 | 0.0070265 | -0.23378 | 6.0435 | 21.3234 | 0.00029939 | -0.0098827 | 0.24406 | 0% | 0 | 50 | 24.7722
Heavy Duty Trucks | Diesel | Articulated 28 - 34 t | Euro II |  | EC |  | 0.04 | 0 | 12 | 86 | 0.00019209 | 0.092001 | 4.5599 | 11.5372 | -3.0124e-05 | 0.0093303 | 0.13407 | 0% | 0 | 50 | 18.792
Heavy Duty Trucks | Diesel | Articulated 28 - 34 t | Euro II |  | EC |  | 0.04 | 0.5 | 12 | 71 | -5.3616e-05 | 0.26931 | 9.7137 | 13.5393 | -4.3027e-05 | 0.013918 | 0.21114 | 0% | 0 | 50 | 29.1642
Heavy Duty Trucks | Diesel | Articulated 28 - 34 t | Euro II |  | EC |  | 0.04 | 1 | 12 | 54 | -0.01511 | 0.67634 | 13.7215 | -19.4997 | -0.00046003 | 0.025175 | 0.13929 | 0% | 0 | 50 | 37.7974
Heavy Duty Trucks | Diesel | Articulated 28 - 34 t | Euro II |  | EC |  | 0.06 | 0 | 12 | 79 | 0.00030059 | 0.25929 | 10.442 | 18.4145 | -5.2943e-05 | 0.017132 | 0.2612 | 0% | 0 | 50 | 24.888
Heavy Duty Trucks | Diesel | Articulated 28 - 34 t | Euro II |  | EC |  | 0.06 | 0.5 | 12 | 52 | 0.0033993 | 0.54184 | 20.8836 | 20.4747 | 7.9904e-05 | 0.017337 | 0.40825 | 0% | 0 | 50 | 38.5687
Heavy Duty Trucks | Diesel | Articulated 28 - 34 t | Euro II |  | EC |  | 0.06 | 1 | 12 | 41 | -0.13401 | 5.626 | 14.9537 | -3.3571 | -0.002633 | 0.11781 | -0.018955 | 0% | 0 | 41 | 52.6602
Heavy Duty Trucks | Diesel | Articulated 28 - 34 t | Euro II |  | CH4 | Urban Peak |  |  | 10 | 130 | 0 | 0 | 175 | 0 | 0 | 0 | 1000 | 36% | 0 | 50 | 0.112
Heavy Duty Trucks | Diesel | Articulated 28 - 34 t | Euro II |  | CH4 | Urban Off Peak |  |  | 10 | 130 | 0 | 0 | 175 | 0 | 0 | 0 | 1000 | 36% | 0 | 50 | 0.112
Heavy Duty Trucks | Diesel | Articulated 28 - 34 t | Euro II |  | CH4 | Rural |  |  | 10 | 130 | 0 | 0 | 80 | 0 | 0 | 0 | 1000 | 13% | 0 | 50 | 0.0696
Heavy Duty Trucks | Diesel | Articulated 28 - 34 t | Euro II |  | CH4 | Highway |  |  | 10 | 130 | 0 | 0 | 70 | 0 | 0 | 0 | 1000 | 7% | 0 | 50 | 0.0651
Heavy Duty Trucks | Diesel | Articulated 28 - 34 t | Euro II |  | NH3 | Urban Peak |  |  | 10 | 130 | 0 | 0 | 0.0029 | 0 | 0 | 0 | 1 | 0% | 0 | 50 | 0.0029
Heavy Duty Trucks | Diesel | Articulated 28 - 34 t | Euro II |  | NH3 | Urban Off Peak |  |  | 10 | 130 | 0 | 0 | 0.0029 | 0 | 0 | 0 | 1 | 0% | 0 | 50 | 0.0029
Heavy Duty Trucks | Diesel | Articulated 28 - 34 t | Euro II |  | NH3 | Rural |  |  | 10 | 130 | 0 | 0 | 0.0029 | 0 | 0 | 0 | 1 | 0% | 0 | 50 | 0.0029
Heavy Duty Trucks | Diesel | Articulated 28 - 34 t | Euro II |  | NH3 | Highway |  |  | 10 | 130 | 0 | 0 | 0.0029 | 0 | 0 | 0 | 1 | 0% | 0 | 50 | 0.0029
Heavy Duty Trucks | Diesel | Articulated 28 - 34 t | Euro II |  | N2O | Urban Peak |  |  | 10 | 130 | 0 | 0 | 0.017 | 0 | 0 | 0 | 1 | 0% | 0 | 50 | 0.017
Heavy Duty Trucks | Diesel | Articulated 28 - 34 t | Euro II |  | N2O | Urban Off Peak |  |  | 10 | 130 | 0 | 0 | 0.017 | 0 | 0 | 0 | 1 | 0% | 0 | 50 | 0.017
Heavy Duty Trucks | Diesel | Articulated 28 - 34 t | Euro II |  | N2O | Rural |  |  | 10 | 130 | 0 | 0 | 0.014 | 0 | 0 | 0 | 1 | 0% | 0 | 50 | 0.014
Heavy Duty Trucks | Diesel | Articulated 28 - 34 t | Euro II |  | N2O | Highway |  |  | 10 | 130 | 0 | 0 | 0.01 | 0 | 0 | 0 | 1 | 0% | 0 | 50 | 0.01
Heavy Duty Trucks | Diesel | Articulated 28 - 34 t | Euro II |  | SPN23 | Urban Peak | -0.06 | 0 | 12 | 86 | 8.1751e-05 | -0.02649 | 7.6764 | -28.053 | 0.0022488 | 0.0089788 | 0.18708 | -6.9912e+13 | 0 | 50 | 6.6976e+13
Heavy Duty Trucks | Diesel | Articulated 28 - 34 t | Euro II |  | SPN23 | Urban Peak | -0.06 | 0.5 | 12 | 86 | 0.00011378 | -0.036248 | 8.7474 | -35.0679 | 0.002453 | 0.0079031 | 0.24724 | -6.9912e+13 | 0 | 50 | 6.7261e+13
Heavy Duty Trucks | Diesel | Articulated 28 - 34 t | Euro II |  | SPN23 | Urban Peak | -0.06 | 1 | 12 | 86 | 0.00013507 | -0.043224 | 9.784 | -41.8549 | 0.0025942 | 0.0074522 | 0.29721 | -6.9912e+13 | 0 | 50 | 6.96e+13
Heavy Duty Trucks | Diesel | Articulated 28 - 34 t | Euro II |  | SPN23 | Urban Peak | -0.04 | 0 | 12 | 86 | 0.00060641 | -0.16494 | 12.6573 | 56.1307 | 0.00041136 | 0.050833 | 0.81519 | -6.9912e+13 | 0 | 50 | 1.1238e+14
Heavy Duty Trucks | Diesel | Articulated 28 - 34 t | Euro II |  | SPN23 | Urban Peak | -0.04 | 0.5 | 12 | 86 | 0.001854 | -0.47099 | 33.233 | 94.2135 | 0.0010623 | 0.093454 | 2.087 | -6.9912e+13 | 0 | 50 | 1.2031e+14
Heavy Duty Trucks | Diesel | Articulated 28 - 34 t | Euro II |  | SPN23 | Urban Peak | -0.04 | 1 | 12 | 86 | 0.0012328 | -0.30356 | 20.6329 | 36.5139 | 0.0006234 | 0.0422 | 1.2382 | -6.9912e+13 | 0 | 50 | 1.3205e+14
Heavy Duty Trucks | Diesel | Articulated 28 - 34 t | Euro II |  | SPN23 | Urban Peak | -0.02 | 0 | 12 | 86 | -5.3257e-05 | 0.067544 | 4.0423 | -10.5354 | 0.00048294 | 0.016558 | 0.024529 | -6.9912e+13 | 0 | 50 | 2.4016e+14
Heavy Duty Trucks | Diesel | Articulated 28 - 34 t | Euro II |  | SPN23 | Urban Peak | -0.02 | 0.5 | 12 | 86 | -0.0031616 | 0.51409 | -3.8207 | -0.099423 | 0.0015699 | -0.0046263 | -0.042628 | -6.9912e+13 | 0 | 50 | 2.6766e+14
Heavy Duty Trucks | Diesel | Articulated 28 - 34 t | Euro II |  | SPN23 | Urban Peak | -0.02 | 1 | 12 | 86 | 5.0168e-05 | -0.017082 | 1.1922 | -7.4702 | -3.6354e-05 | 0.0034684 | -0.013501 | -6.9912e+13 | 0 | 50 | 3.1809e+14
Heavy Duty Trucks | Diesel | Articulated 28 - 34 t | Euro II |  | SPN23 | Urban Peak | 0 | 0 | 12 | 86 | 1.2624e-05 | 0.012292 | 1.1859 | 5.7952 | -1.457e-05 | 0.0047747 | 0.046809 | -6.9912e+13 | 0 | 50 | 5.4666e+14
Heavy Duty Trucks | Diesel | Articulated 28 - 34 t | Euro II |  | SPN23 | Urban Peak | 0 | 0.5 | 12 | 86 | 0.00076253 | -0.015505 | 0.13718 | 7.3431 | 0.000106 | -0.003669 | 0.060508 | -6.9912e+13 | 0 | 50 | 6.965e+14
Heavy Duty Trucks | Diesel | Articulated 28 - 34 t | Euro II |  | SPN23 | Urban Peak | 0 | 1 | 12 | 86 | 0.0018051 | 0.028321 | -0.80237 | 12.5514 | 0.00026688 | -0.0059299 | 0.066535 | -6.9912e+13 | 0 | 50 | 8.5982e+14
Heavy Duty Trucks | Diesel | Articulated 28 - 34 t | Euro II |  | SPN23 | Urban Peak | 0.02 | 0 | 12 | 86 | 0.00012363 | 0.066855 | 4.1256 | 13.9447 | -3.7312e-05 | 0.011416 | 0.14107 | -6.9912e+13 | 0 | 50 | 9.1052e+14
Heavy Duty Trucks | Diesel | Articulated 28 - 34 t | Euro II |  | SPN23 | Urban Peak | 0.02 | 0.5 | 12 | 86 | 2.6925e-05 | 0.10885 | 5.4583 | 12.6775 | -3.0822e-05 | 0.010322 | 0.14826 | -6.9912e+13 | 0 | 50 | 1.3358e+15
Heavy Duty Trucks | Diesel | Articulated 28 - 34 t | Euro II |  | SPN23 | Urban Peak | 0.02 | 1 | 12 | 80 | 0.0070265 | -0.23378 | 6.0435 | 21.3234 | 0.00029939 | -0.0098827 | 0.24406 | -6.9912e+13 | 0 | 50 | 1731885707709120
Heavy Duty Trucks | Diesel | Articulated 28 - 34 t | Euro II |  | SPN23 | Urban Peak | 0.04 | 0 | 12 | 86 | 0.00019209 | 0.092001 | 4.5599 | 11.5372 | -3.0124e-05 | 0.0093303 | 0.13407 | -6.9912e+13 | 0 | 50 | 1313794316644716
Heavy Duty Trucks | Diesel | Articulated 28 - 34 t | Euro II |  | SPN23 | Urban Peak | 0.04 | 0.5 | 12 | 71 | -5.3616e-05 | 0.26931 | 9.7137 | 13.5393 | -4.3027e-05 | 0.013918 | 0.21114 | -6.9912e+13 | 0 | 50 | 2.0389e+15
Heavy Duty Trucks | Diesel | Articulated 28 - 34 t | Euro II |  | SPN23 | Urban Peak | 0.04 | 1 | 12 | 54 | -0.01511 | 0.67634 | 13.7215 | -19.4997 | -0.00046003 | 0.025175 | 0.13929 | -6.9912e+13 | 0 | 50 | 2642508153375691
Heavy Duty Trucks | Diesel | Articulated 28 - 34 t | Euro II |  | SPN23 | Urban Peak | 0.06 | 0 | 12 | 79 | 0.00030059 | 0.25929 | 10.442 | 18.4145 | -5.2943e-05 | 0.017132 | 0.2612 | -6.9912e+13 | 0 | 50 | 1.74e+15
Heavy Duty Trucks | Diesel | Articulated 28 - 34 t | Euro II |  | SPN23 | Urban Peak | 0.06 | 0.5 | 12 | 52 | 0.0033993 | 0.54184 | 20.8836 | 20.4747 | 7.9904e-05 | 0.017337 | 0.40825 | -6.9912e+13 | 0 | 50 | 2.6964e+15
Heavy Duty Trucks | Diesel | Articulated 28 - 34 t | Euro II |  | SPN23 | Urban Peak | 0.06 | 1 | 12 | 41 | -0.13401 | 5.626 | 14.9537 | -3.3571 | -0.002633 | 0.11781 | -0.018955 | -6.9912e+13 | 0 | 41 | 3.6816e+15
Heavy Duty Trucks | Diesel | Articulated 28 - 34 t | Euro II |  | SPN23 | Urban Off Peak | -0.06 | 0 | 12 | 86 | 8.1751e-05 | -0.02649 | 7.6764 | -28.053 | 0.0022488 | 0.0089788 | 0.18708 | -6.9912e+13 | 0 | 50 | 6.6976e+13
Heavy Duty Trucks | Diesel | Articulated 28 - 34 t | Euro II |  | SPN23 | Urban Off Peak | -0.06 | 0.5 | 12 | 86 | 0.00011378 | -0.036248 | 8.7474 | -35.0679 | 0.002453 | 0.0079031 | 0.24724 | -6.9912e+13 | 0 | 50 | 6.7261e+13
Heavy Duty Trucks | Diesel | Articulated 28 - 34 t | Euro II |  | SPN23 | Urban Off Peak | -0.06 | 1 | 12 | 86 | 0.00013507 | -0.043224 | 9.784 | -41.8549 | 0.0025942 | 0.0074522 | 0.29721 | -6.9912e+13 | 0 | 50 | 6.96e+13
Heavy Duty Trucks | Diesel | Articulated 28 - 34 t | Euro II |  | SPN23 | Urban Off Peak | -0.04 | 0 | 12 | 86 | 0.00060641 | -0.16494 | 12.6573 | 56.1307 | 0.00041136 | 0.050833 | 0.81519 | -6.9912e+13 | 0 | 50 | 1.1238e+14
Heavy Duty Trucks | Diesel | Articulated 28 - 34 t | Euro II |  | SPN23 | Urban Off Peak | -0.04 | 0.5 | 12 | 86 | 0.001854 | -0.47099 | 33.233 | 94.2135 | 0.0010623 | 0.093454 | 2.087 | -6.9912e+13 | 0 | 50 | 1.2031e+14
Heavy Duty Trucks | Diesel | Articulated 28 - 34 t | Euro II |  | SPN23 | Urban Off Peak | -0.04 | 1 | 12 | 86 | 0.0012328 | -0.30356 | 20.6329 | 36.5139 | 0.0006234 | 0.0422 | 1.2382 | -6.9912e+13 | 0 | 50 | 1.3205e+14
Heavy Duty Trucks | Diesel | Articulated 28 - 34 t | Euro II |  | SPN23 | Urban Off Peak | -0.02 | 0 | 12 | 86 | -5.3257e-05 | 0.067544 | 4.0423 | -10.5354 | 0.00048294 | 0.016558 | 0.024529 | -6.9912e+13 | 0 | 50 | 2.4016e+14
Heavy Duty Trucks | Diesel | Articulated 28 - 34 t | Euro II |  | SPN23 | Urban Off Peak | -0.02 | 0.5 | 12 | 86 | -0.0031616 | 0.51409 | -3.8207 | -0.099423 | 0.0015699 | -0.0046263 | -0.042628 | -6.9912e+13 | 0 | 50 | 2.6766e+14
Heavy Duty Trucks | Diesel | Articulated 28 - 34 t | Euro II |  | SPN23 | Urban Off Peak | -0.02 | 1 | 12 | 86 | 5.0168e-05 | -0.017082 | 1.1922 | -7.4702 | -3.6354e-05 | 0.0034684 | -0.013501 | -6.9912e+13 | 0 | 50 | 3.1809e+14
Heavy Duty Trucks | Diesel | Articulated 28 - 34 t | Euro II |  | SPN23 | Urban Off Peak | 0 | 0 | 12 | 86 | 1.2624e-05 | 0.012292 | 1.1859 | 5.7952 | -1.457e-05 | 0.0047747 | 0.046809 | -6.9912e+13 | 0 | 50 | 5.4666e+14
Heavy Duty Trucks | Diesel | Articulated 28 - 34 t | Euro II |  | SPN23 | Urban Off Peak | 0 | 0.5 | 12 | 86 | 0.00076253 | -0.015505 | 0.13718 | 7.3431 | 0.000106 | -0.003669 | 0.060508 | -6.9912e+13 | 0 | 50 | 6.965e+14
Heavy Duty Trucks | Diesel | Articulated 28 - 34 t | Euro II |  | SPN23 | Urban Off Peak | 0 | 1 | 12 | 86 | 0.0018051 | 0.028321 | -0.80237 | 12.5514 | 0.00026688 | -0.0059299 | 0.066535 | -6.9912e+13 | 0 | 50 | 8.5982e+14
Heavy Duty Trucks | Diesel | Articulated 28 - 34 t | Euro II |  | SPN23 | Urban Off Peak | 0.02 | 0 | 12 | 86 | 0.00012363 | 0.066855 | 4.1256 | 13.9447 | -3.7312e-05 | 0.011416 | 0.14107 | -6.9912e+13 | 0 | 50 | 9.1052e+14
Heavy Duty Trucks | Diesel | Articulated 28 - 34 t | Euro II |  | SPN23 | Urban Off Peak | 0.02 | 0.5 | 12 | 86 | 2.6925e-05 | 0.10885 | 5.4583 | 12.6775 | -3.0822e-05 | 0.010322 | 0.14826 | -6.9912e+13 | 0 | 50 | 1.3358e+15
Heavy Duty Trucks | Diesel | Articulated 28 - 34 t | Euro II |  | SPN23 | Urban Off Peak | 0.02 | 1 | 12 | 80 | 0.0070265 | -0.23378 | 6.0435 | 21.3234 | 0.00029939 | -0.0098827 | 0.24406 | -6.9912e+13 | 0 | 50 | 1731885707709120
Heavy Duty Trucks | Diesel | Articulated 28 - 34 t | Euro II |  | SPN23 | Urban Off Peak | 0.04 | 0 | 12 | 86 | 0.00019209 | 0.092001 | 4.5599 | 11.5372 | -3.0124e-05 | 0.0093303 | 0.13407 | -6.9912e+13 | 0 | 50 | 1313794316644716
Heavy Duty Trucks | Diesel | Articulated 28 - 34 t | Euro II |  | SPN23 | Urban Off Peak | 0.04 | 0.5 | 12 | 71 | -5.3616e-05 | 0.26931 | 9.7137 | 13.5393 | -4.3027e-05 | 0.013918 | 0.21114 | -6.9912e+13 | 0 | 50 | 2.0389e+15
Heavy Duty Trucks | Diesel | Articulated 28 - 34 t | Euro II |  | SPN23 | Urban Off Peak | 0.04 | 1 | 12 | 54 | -0.01511 | 0.67634 | 13.7215 | -19.4997 | -0.00046003 | 0.025175 | 0.13929 | -6.9912e+13 | 0 | 50 | 2642508153375691
Heavy Duty Trucks | Diesel | Articulated 28 - 34 t | Euro II |  | SPN23 | Urban Off Peak | 0.06 | 0 | 12 | 79 | 0.00030059 | 0.25929 | 10.442 | 18.4145 | -5.2943e-05 | 0.017132 | 0.2612 | -6.9912e+13 | 0 | 50 | 1.74e+15
Heavy Duty Trucks | Diesel | Articulated 28 - 34 t | Euro II |  | SPN23 | Urban Off Peak | 0.06 | 0.5 | 12 | 52 | 0.0033993 | 0.54184 | 20.8836 | 20.4747 | 7.9904e-05 | 0.017337 | 0.40825 | -6.9912e+13 | 0 | 50 | 2.6964e+15
Heavy Duty Trucks | Diesel | Articulated 28 - 34 t | Euro II |  | SPN23 | Urban Off Peak | 0.06 | 1 | 12 | 41 | -0.13401 | 5.626 | 14.9537 | -3.3571 | -0.002633 | 0.11781 | -0.018955 | -6.9912e+13 | 0 | 41 | 3.6816e+15
Heavy Duty Trucks | Diesel | Articulated 28 - 34 t | Euro II |  | SPN23 | Rural | -0.06 | 0 | 12 | 86 | 8.1751e-05 | -0.02649 | 7.6764 | -28.053 | 0.0022488 | 0.0089788 | 0.18708 | -3.0109e+13 | 0 | 50 | 2.8844e+13
Heavy Duty Trucks | Diesel | Articulated 28 - 34 t | Euro II |  | SPN23 | Rural | -0.06 | 0.5 | 12 | 86 | 0.00011378 | -0.036248 | 8.7474 | -35.0679 | 0.002453 | 0.0079031 | 0.24724 | -3.0109e+13 | 0 | 50 | 2.8967e+13
Heavy Duty Trucks | Diesel | Articulated 28 - 34 t | Euro II |  | SPN23 | Rural | -0.06 | 1 | 12 | 86 | 0.00013507 | -0.043224 | 9.784 | -41.8549 | 0.0025942 | 0.0074522 | 0.29721 | -3.0109e+13 | 0 | 50 | 2.9975e+13
Heavy Duty Trucks | Diesel | Articulated 28 - 34 t | Euro II |  | SPN23 | Rural | -0.04 | 0 | 12 | 86 | 0.00060641 | -0.16494 | 12.6573 | 56.1307 | 0.00041136 | 0.050833 | 0.81519 | -3.0109e+13 | 0 | 50 | 4.8398e+13
Heavy Duty Trucks | Diesel | Articulated 28 - 34 t | Euro II |  | SPN23 | Rural | -0.04 | 0.5 | 12 | 86 | 0.001854 | -0.47099 | 33.233 | 94.2135 | 0.0010623 | 0.093454 | 2.087 | -3.0109e+13 | 0 | 50 | 5.1814e+13
Heavy Duty Trucks | Diesel | Articulated 28 - 34 t | Euro II |  | SPN23 | Rural | -0.04 | 1 | 12 | 86 | 0.0012328 | -0.30356 | 20.6329 | 36.5139 | 0.0006234 | 0.0422 | 1.2382 | -3.0109e+13 | 0 | 50 | 5.6868e+13
Heavy Duty Trucks | Diesel | Articulated 28 - 34 t | Euro II |  | SPN23 | Rural | -0.02 | 0 | 12 | 86 | -5.3257e-05 | 0.067544 | 4.0423 | -10.5354 | 0.00048294 | 0.016558 | 0.024529 | -3.0109e+13 | 0 | 50 | 1.0343e+14
Heavy Duty Trucks | Diesel | Articulated 28 - 34 t | Euro II |  | SPN23 | Rural | -0.02 | 0.5 | 12 | 86 | -0.0031616 | 0.51409 | -3.8207 | -0.099423 | 0.0015699 | -0.0046263 | -0.042628 | -3.0109e+13 | 0 | 50 | 1.1527e+14
Heavy Duty Trucks | Diesel | Articulated 28 - 34 t | Euro II |  | SPN23 | Rural | -0.02 | 1 | 12 | 86 | 5.0168e-05 | -0.017082 | 1.1922 | -7.4702 | -3.6354e-05 | 0.0034684 | -0.013501 | -3.0109e+13 | 0 | 50 | 1.3699e+14
Heavy Duty Trucks | Diesel | Articulated 28 - 34 t | Euro II |  | SPN23 | Rural | 0 | 0 | 12 | 86 | 1.2624e-05 | 0.012292 | 1.1859 | 5.7952 | -1.457e-05 | 0.0047747 | 0.046809 | -3.0109e+13 | 0 | 50 | 2.3543e+14
Heavy Duty Trucks | Diesel | Articulated 28 - 34 t | Euro II |  | SPN23 | Rural | 0 | 0.5 | 12 | 86 | 0.00076253 | -0.015505 | 0.13718 | 7.3431 | 0.000106 | -0.003669 | 0.060508 | -3.0109e+13 | 0 | 50 | 2.9996e+14
Heavy Duty Trucks | Diesel | Articulated 28 - 34 t | Euro II |  | SPN23 | Rural | 0 | 1 | 12 | 86 | 0.0018051 | 0.028321 | -0.80237 | 12.5514 | 0.00026688 | -0.0059299 | 0.066535 | -3.0109e+13 | 0 | 50 | 3.703e+14
Heavy Duty Trucks | Diesel | Articulated 28 - 34 t | Euro II |  | SPN23 | Rural | 0.02 | 0 | 12 | 86 | 0.00012363 | 0.066855 | 4.1256 | 13.9447 | -3.7312e-05 | 0.011416 | 0.14107 | -3.0109e+13 | 0 | 50 | 3.9213e+14
Heavy Duty Trucks | Diesel | Articulated 28 - 34 t | Euro II |  | SPN23 | Rural | 0.02 | 0.5 | 12 | 86 | 2.6925e-05 | 0.10885 | 5.4583 | 12.6775 | -3.0822e-05 | 0.010322 | 0.14826 | -3.0109e+13 | 0 | 50 | 5.753e+14
Heavy Duty Trucks | Diesel | Articulated 28 - 34 t | Euro II |  | SPN23 | Rural | 0.02 | 1 | 12 | 80 | 0.0070265 | -0.23378 | 6.0435 | 21.3234 | 0.00029939 | -0.0098827 | 0.24406 | -3.0109e+13 | 0 | 50 | 7.4587e+14
Heavy Duty Trucks | Diesel | Articulated 28 - 34 t | Euro II |  | SPN23 | Rural | 0.04 | 0 | 12 | 86 | 0.00019209 | 0.092001 | 4.5599 | 11.5372 | -3.0124e-05 | 0.0093303 | 0.13407 | -3.0109e+13 | 0 | 50 | 5.6581e+14
Heavy Duty Trucks | Diesel | Articulated 28 - 34 t | Euro II |  | SPN23 | Rural | 0.04 | 0.5 | 12 | 71 | -5.3616e-05 | 0.26931 | 9.7137 | 13.5393 | -4.3027e-05 | 0.013918 | 0.21114 | -3.0109e+13 | 0 | 50 | 8.781e+14
Heavy Duty Trucks | Diesel | Articulated 28 - 34 t | Euro II |  | SPN23 | Rural | 0.04 | 1 | 12 | 54 | -0.01511 | 0.67634 | 13.7215 | -19.4997 | -0.00046003 | 0.025175 | 0.13929 | -3.0109e+13 | 0 | 50 | 1.138e+15
Heavy Duty Trucks | Diesel | Articulated 28 - 34 t | Euro II |  | SPN23 | Rural | 0.06 | 0 | 12 | 79 | 0.00030059 | 0.25929 | 10.442 | 18.4145 | -5.2943e-05 | 0.017132 | 0.2612 | -3.0109e+13 | 0 | 50 | 7.4935e+14
Heavy Duty Trucks | Diesel | Articulated 28 - 34 t | Euro II |  | SPN23 | Rural | 0.06 | 0.5 | 12 | 52 | 0.0033993 | 0.54184 | 20.8836 | 20.4747 | 7.9904e-05 | 0.017337 | 0.40825 | -3.0109e+13 | 0 | 50 | 1.1613e+15
Heavy Duty Trucks | Diesel | Articulated 28 - 34 t | Euro II |  | SPN23 | Rural | 0.06 | 1 | 12 | 41 | -0.13401 | 5.626 | 14.9537 | -3.3571 | -0.002633 | 0.11781 | -0.018955 | -3.0109e+13 | 0 | 41 | 1.5855e+15
Heavy Duty Trucks | Diesel | Articulated 28 - 34 t | Euro II |  | SPN23 | Highway | -0.06 | 0 | 12 | 86 | 8.1751e-05 | -0.02649 | 7.6764 | -28.053 | 0.0022488 | 0.0089788 | 0.18708 | -3.1366e+13 | 0 | 50 | 3.0049e+13
Heavy Duty Trucks | Diesel | Articulated 28 - 34 t | Euro II |  | SPN23 | Highway | -0.06 | 0.5 | 12 | 86 | 0.00011378 | -0.036248 | 8.7474 | -35.0679 | 0.002453 | 0.0079031 | 0.24724 | -3.1366e+13 | 0 | 50 | 3.0176e+13
Heavy Duty Trucks | Diesel | Articulated 28 - 34 t | Euro II |  | SPN23 | Highway | -0.06 | 1 | 12 | 86 | 0.00013507 | -0.043224 | 9.784 | -41.8549 | 0.0025942 | 0.0074522 | 0.29721 | -3.1366e+13 | 0 | 50 | 3.1226e+13
Heavy Duty Trucks | Diesel | Articulated 28 - 34 t | Euro II |  | SPN23 | Highway | -0.04 | 0 | 12 | 86 | 0.00060641 | -0.16494 | 12.6573 | 56.1307 | 0.00041136 | 0.050833 | 0.81519 | -3.1366e+13 | 0 | 50 | 5.0418e+13
Heavy Duty Trucks | Diesel | Articulated 28 - 34 t | Euro II |  | SPN23 | Highway | -0.04 | 0.5 | 12 | 86 | 0.001854 | -0.47099 | 33.233 | 94.2135 | 0.0010623 | 0.093454 | 2.087 | -3.1366e+13 | 0 | 50 | 5.3977e+13
Heavy Duty Trucks | Diesel | Articulated 28 - 34 t | Euro II |  | SPN23 | Highway | -0.04 | 1 | 12 | 86 | 0.0012328 | -0.30356 | 20.6329 | 36.5139 | 0.0006234 | 0.0422 | 1.2382 | -3.1366e+13 | 0 | 50 | 5.9242e+13
Heavy Duty Trucks | Diesel | Articulated 28 - 34 t | Euro II |  | SPN23 | Highway | -0.02 | 0 | 12 | 86 | -5.3257e-05 | 0.067544 | 4.0423 | -10.5354 | 0.00048294 | 0.016558 | 0.024529 | -3.1366e+13 | 0 | 50 | 1.0775e+14
Heavy Duty Trucks | Diesel | Articulated 28 - 34 t | Euro II |  | SPN23 | Highway | -0.02 | 0.5 | 12 | 86 | -0.0031616 | 0.51409 | -3.8207 | -0.099423 | 0.0015699 | -0.0046263 | -0.042628 | -3.1366e+13 | 0 | 50 | 1.2009e+14
Heavy Duty Trucks | Diesel | Articulated 28 - 34 t | Euro II |  | SPN23 | Highway | -0.02 | 1 | 12 | 86 | 5.0168e-05 | -0.017082 | 1.1922 | -7.4702 | -3.6354e-05 | 0.0034684 | -0.013501 | -3.1366e+13 | 0 | 50 | 1.4271e+14
Heavy Duty Trucks | Diesel | Articulated 28 - 34 t | Euro II |  | SPN23 | Highway | 0 | 0 | 12 | 86 | 1.2624e-05 | 0.012292 | 1.1859 | 5.7952 | -1.457e-05 | 0.0047747 | 0.046809 | -3.1366e+13 | 0 | 50 | 2.4526e+14
Heavy Duty Trucks | Diesel | Articulated 28 - 34 t | Euro II |  | SPN23 | Highway | 0 | 0.5 | 12 | 86 | 0.00076253 | -0.015505 | 0.13718 | 7.3431 | 0.000106 | -0.003669 | 0.060508 | -3.1366e+13 | 0 | 50 | 3.1248e+14
Heavy Duty Trucks | Diesel | Articulated 28 - 34 t | Euro II |  | SPN23 | Highway | 0 | 1 | 12 | 86 | 0.0018051 | 0.028321 | -0.80237 | 12.5514 | 0.00026688 | -0.0059299 | 0.066535 | -3.1366e+13 | 0 | 50 | 3.8576e+14
Heavy Duty Trucks | Diesel | Articulated 28 - 34 t | Euro II |  | SPN23 | Highway | 0.02 | 0 | 12 | 86 | 0.00012363 | 0.066855 | 4.1256 | 13.9447 | -3.7312e-05 | 0.011416 | 0.14107 | -3.1366e+13 | 0 | 50 | 4.085e+14
Heavy Duty Trucks | Diesel | Articulated 28 - 34 t | Euro II |  | SPN23 | Highway | 0.02 | 0.5 | 12 | 86 | 2.6925e-05 | 0.10885 | 5.4583 | 12.6775 | -3.0822e-05 | 0.010322 | 0.14826 | -3.1366e+13 | 0 | 50 | 5.9932e+14
Heavy Duty Trucks | Diesel | Articulated 28 - 34 t | Euro II |  | SPN23 | Highway | 0.02 | 1 | 12 | 80 | 0.0070265 | -0.23378 | 6.0435 | 21.3234 | 0.00029939 | -0.0098827 | 0.24406 | -3.1366e+13 | 0 | 50 | 777006044258938
Heavy Duty Trucks | Diesel | Articulated 28 - 34 t | Euro II |  | SPN23 | Highway | 0.04 | 0 | 12 | 86 | 0.00019209 | 0.092001 | 4.5599 | 11.5372 | -3.0124e-05 | 0.0093303 | 0.13407 | -3.1366e+13 | 0 | 50 | 5.8943e+14
Heavy Duty Trucks | Diesel | Articulated 28 - 34 t | Euro II |  | SPN23 | Highway | 0.04 | 0.5 | 12 | 71 | -5.3616e-05 | 0.26931 | 9.7137 | 13.5393 | -4.3027e-05 | 0.013918 | 0.21114 | -3.1366e+13 | 0 | 50 | 9.1476e+14
Heavy Duty Trucks | Diesel | Articulated 28 - 34 t | Euro II |  | SPN23 | Highway | 0.04 | 1 | 12 | 54 | -0.01511 | 0.67634 | 13.7215 | -19.4997 | -0.00046003 | 0.025175 | 0.13929 | -3.1366e+13 | 0 | 50 | 1.1856e+15
Heavy Duty Trucks | Diesel | Articulated 28 - 34 t | Euro II |  | SPN23 | Highway | 0.06 | 0 | 12 | 79 | 0.00030059 | 0.25929 | 10.442 | 18.4145 | -5.2943e-05 | 0.017132 | 0.2612 | -3.1366e+13 | 0 | 50 | 7.8064e+14
Heavy Duty Trucks | Diesel | Articulated 28 - 34 t | Euro II |  | SPN23 | Highway | 0.06 | 0.5 | 12 | 52 | 0.0033993 | 0.54184 | 20.8836 | 20.4747 | 7.9904e-05 | 0.017337 | 0.40825 | -3.1366e+13 | 0 | 50 | 1.2097e+15
Heavy Duty Trucks | Diesel | Articulated 28 - 34 t | Euro II |  | SPN23 | Highway | 0.06 | 1 | 12 | 41 | -0.13401 | 5.626 | 14.9537 | -3.3571 | -0.002633 | 0.11781 | -0.018955 | -3.1366e+13 | 0 | 41 | 1.6517e+15
Heavy Duty Trucks | Diesel | Articulated 28 - 34 t | Euro III |  | CO |  | -0.06 | 0 | 12 | 86 | 4.2686e-05 | -0.0087987 | 0.85572 | 2.8449 | 0.00010154 | 0.014013 | 0.14373 | 0% | 0 | 50 | 0.52757
Heavy Duty Trucks | Diesel | Articulated 28 - 34 t | Euro III |  | CO |  | -0.06 | 0.5 | 12 | 86 | -1.0975e-05 | 0.0044365 | 1.097 | -4.0907 | 0.00070838 | 0.010755 | 0.046739 | 0% | 0 | 50 | 0.51355
Heavy Duty Trucks | Diesel | Articulated 28 - 34 t | Euro III |  | CO |  | -0.06 | 1 | 12 | 86 | -1.0579e-05 | 0.0038587 | 1.2608 | -4.9413 | 0.00077859 | 0.010759 | 0.063329 | 0% | 0 | 50 | 0.52141
Heavy Duty Trucks | Diesel | Articulated 28 - 34 t | Euro III |  | CO |  | -0.04 | 0 | 12 | 86 | 1.1192e-05 | -0.0037955 | 0.3925 | 2.3287 | 6.8344e-06 | 0.0063568 | 0.074276 | 0% | 0 | 50 | 0.67761
Heavy Duty Trucks | Diesel | Articulated 28 - 34 t | Euro III |  | CO |  | -0.04 | 0.5 | 12 | 86 | 0.0002347 | -0.037754 | 2.7935 | 5.8842 | 0.00037602 | 0.019445 | 0.56585 | 0% | 0 | 50 | 0.64975
Heavy Duty Trucks | Diesel | Articulated 28 - 34 t | Euro III |  | CO |  | -0.04 | 1 | 12 | 86 | 0.00014903 | -0.023748 | 1.6021 | 2.6654 | 0.00022694 | 0.0068471 | 0.33405 | 0% | 0 | 50 | 0.67588
Heavy Duty Trucks | Diesel | Articulated 28 - 34 t | Euro III |  | CO |  | -0.02 | 0 | 12 | 86 | 0.00051538 | -0.01723 | 1.1502 | 6.7735 | 0.0004731 | 0.0020592 | 0.29708 | 0% | 0 | 50 | 1.082
Heavy Duty Trucks | Diesel | Articulated 28 - 34 t | Euro III |  | CO |  | -0.02 | 0.5 | 12 | 86 | 0.00021129 | -0.00095404 | -0.098502 | 9.3114 | 0.00043604 | -0.016745 | 0.31455 | 0% | 0 | 50 | 1.0015
Heavy Duty Trucks | Diesel | Articulated 28 - 34 t | Euro III |  | CO |  | -0.02 | 1 | 12 | 86 | 0.00011869 | 0.0032395 | -0.031053 | 6.3864 | 0.00033372 | -0.010817 | 0.21284 | 0% | 0 | 50 | 1.0969
Heavy Duty Trucks | Diesel | Articulated 28 - 34 t | Euro III |  | CO |  | 0 | 0 | 12 | 86 | 0.00064826 | -0.022833 | 1.3345 | 4.6831 | 0.00045748 | -0.0015046 | 0.31773 | 0% | 0 | 50 | 1.3758
Heavy Duty Trucks | Diesel | Articulated 28 - 34 t | Euro III |  | CO |  | 0 | 0.5 | 12 | 86 | 0.0017903 | -0.07636 | 2.3589 | 9.0267 | 0.0010374 | -0.027665 | 0.73196 | 0% | 0 | 50 | 1.6462
Heavy Duty Trucks | Diesel | Articulated 28 - 34 t | Euro III |  | CO |  | 0 | 1 | 12 | 86 | 0.0013172 | -0.067021 | 1.4559 | 6.8545 | 0.00065944 | -0.027014 | 0.51909 | 0% | 0 | 50 | 1.8788
Heavy Duty Trucks | Diesel | Articulated 28 - 34 t | Euro III |  | CO |  | 0.02 | 0 | 12 | 86 | 0.00085485 | -0.020435 | 1.8448 | 5.7932 | 0.00052137 | 0.0040095 | 0.38606 | 0% | 0 | 50 | 1.6276
Heavy Duty Trucks | Diesel | Articulated 28 - 34 t | Euro III |  | CO |  | 0.02 | 0.5 | 12 | 86 | 0.00068587 | -0.01088 | 0.004398 | 8.7048 | 0.00050689 | -0.017801 | 0.28619 | 0% | 0 | 50 | 2.0338
Heavy Duty Trucks | Diesel | Articulated 28 - 34 t | Euro III |  | CO |  | 0.02 | 1 | 12 | 81 | 0.0016695 | -0.11541 | 4.8861 | 6.1147 | 0.0007424 | -0.024942 | 0.99074 | 0% | 0 | 50 | 2.1329
Heavy Duty Trucks | Diesel | Articulated 28 - 34 t | Euro III |  | CO |  | 0.04 | 0 | 12 | 86 | 0.00010107 | 0.035863 | 0.17623 | -5.4746 | 0.00025946 | 0.012574 | -0.15224 | 0% | 0 | 50 | 1.8777
Heavy Duty Trucks | Diesel | Articulated 28 - 34 t | Euro III |  | CO |  | 0.04 | 0.5 | 12 | 71 | 0.00038279 | -0.042333 | 4.7328 | 3.4587 | 0.00014023 | 0.01326 | 0.71478 | 0% | 0 | 50 | 2.1074
Heavy Duty Trucks | Diesel | Articulated 28 - 34 t | Euro III |  | CO |  | 0.04 | 1 | 12 | 56 | 0.0017272 | -0.22934 | 9.7157 | 3.287e-05 | 1.2753e-07 | 0.00038772 | 1.2032 | 0% | 0 | 50 | 2.0987
Heavy Duty Trucks | Diesel | Articulated 28 - 34 t | Euro III |  | CO |  | 0.06 | 0 | 12 | 81 | -0.00011801 | 0.072317 | 2.4335 | 4.5444 | 0.00034306 | 0.036252 | 0.31331 | 0% | 0 | 50 | 1.9591
Heavy Duty Trucks | Diesel | Articulated 28 - 34 t | Euro III |  | CO |  | 0.06 | 0.5 | 12 | 54 | 0.0019091 | -0.41561 | 20.2289 | 20.9884 | -0.00095265 | 0.032571 | 2.9286 | 0% | 0 | 50 | 2.1333
Heavy Duty Trucks | Diesel | Articulated 28 - 34 t | Euro III |  | CO |  | 0.06 | 1 | 12 | 41 | 0.00077109 | -0.14397 | 7.1292 | 4.504 | -0.00020469 | 0.012292 | 0.77881 | 0% | 0 | 41 | 2.8043
Heavy Duty Trucks | Diesel | Articulated 28 - 34 t | Euro III |  | NOx |  | -0.06 | 0 | 12 | 86 | 0.00010162 | -0.01434 | 1.2218 | 4.087 | 0.00019087 | 0.0099083 | 0.066086 | 0% | 0 | 50 | 0.80925
Heavy Duty Trucks | Diesel | Articulated 28 - 34 t | Euro III |  | NOx |  | -0.06 | 0.5 | 12 | 86 | -4.2775e-06 | 0.0014222 | 1.3826 | -4.4659 | 0.00056684 | 0.0053968 | 0.021214 | 0% | 0 | 50 | 0.79251
Heavy Duty Trucks | Diesel | Articulated 28 - 34 t | Euro III |  | NOx |  | -0.06 | 1 | 12 | 86 | -3.4411e-06 | 0.00099636 | 1.5733 | -5.3759 | 0.00062484 | 0.005901 | 0.031092 | 0% | 0 | 50 | 0.79809
Heavy Duty Trucks | Diesel | Articulated 28 - 34 t | Euro III |  | NOx |  | -0.04 | 0 | 12 | 86 | 2.6642e-05 | -0.015133 | 1.7723 | 3.2278 | 4.9972e-05 | 0.014284 | 0.050329 | 0% | 0 | 50 | 1.2893
Heavy Duty Trucks | Diesel | Articulated 28 - 34 t | Euro III |  | NOx |  | -0.04 | 0.5 | 12 | 86 | 3.2822e-05 | -0.009716 | 0.83225 | 4.2914 | 2.6654e-05 | 0.0051498 | 0.06991 | 0% | 0 | 50 | 1.3053
Heavy Duty Trucks | Diesel | Articulated 28 - 34 t | Euro III |  | NOx |  | -0.04 | 1 | 12 | 86 | 5.9084e-05 | -0.016439 | 1.3018 | 5.0836 | 4.0101e-05 | 0.0063911 | 0.10905 | 0% | 0 | 50 | 1.379
Heavy Duty Trucks | Diesel | Articulated 28 - 34 t | Euro III |  | NOx |  | -0.02 | 0 | 12 | 86 | 5.056e-05 | -0.0083451 | 1.8118 | 6.8535 | 1.0017e-05 | 0.011084 | 0.087613 | 0% | 0 | 50 | 2.4863
Heavy Duty Trucks | Diesel | Articulated 28 - 34 t | Euro III |  | NOx |  | -0.02 | 0.5 | 12 | 86 | -0.00074032 | 0.06541 | 4.7684 | 8.7235 | 0.00030283 | 0.027835 | 0.19644 | 0% | 0 | 50 | 2.713
Heavy Duty Trucks | Diesel | Articulated 28 - 34 t | Euro III |  | NOx |  | -0.02 | 1 | 12 | 86 | -0.00069282 | 0.048916 | 3.8851 | 6.1021 | 0.00017079 | 0.019056 | 0.16909 | 0% | 0 | 50 | 3.0479
Heavy Duty Trucks | Diesel | Articulated 28 - 34 t | Euro III |  | NOx |  | 0 | 0 | 12 | 86 | 0.0031406 | 0.31131 | 7.2939 | 4.316 | 0.0011117 | 0.055203 | 0.090148 | 0% | 0 | 50 | 5.4706
Heavy Duty Trucks | Diesel | Articulated 28 - 34 t | Euro III |  | NOx |  | 0 | 0.5 | 12 | 86 | 0.0083565 | 0.84738 | 3.6262 | -16.2977 | 0.0030013 | 0.050286 | -0.1274 | 0% | 0 | 50 | 6.7299
Heavy Duty Trucks | Diesel | Articulated 28 - 34 t | Euro III |  | NOx |  | 0 | 1 | 12 | 86 | 0.00014778 | 0.1998 | 7.1682 | 15.0411 | 0.00023109 | 0.02821 | 0.26333 | 0% | 0 | 50 | 7.9182
Heavy Duty Trucks | Diesel | Articulated 28 - 34 t | Euro III |  | NOx |  | 0.02 | 0 | 12 | 86 | 0.0037749 | 0.87784 | 12.5363 | 18.6563 | 0.00064448 | 0.11376 | 0.11703 | 0% | 0 | 50 | 8.9315
Heavy Duty Trucks | Diesel | Articulated 28 - 34 t | Euro III |  | NOx |  | 0.02 | 0.5 | 12 | 86 | 0.005504 | 1.1093 | -0.10093 | -34.7475 | 0.0010088 | 0.072982 | -0.46333 | 0% | 0 | 50 | 11.9882
Heavy Duty Trucks | Diesel | Articulated 28 - 34 t | Euro III |  | NOx |  | 0.02 | 1 | 12 | 81 | -0.00025674 | -0.014396 | 3.559 | 23.1291 | -3.08e-05 | 0.00072902 | 0.21803 | 0% | 0 | 50 | 14.9872
Heavy Duty Trucks | Diesel | Articulated 28 - 34 t | Euro III |  | NOx |  | 0.04 | 0 | 12 | 86 | 0.027325 | 4.5462 | -6.1985 | -22.6291 | 0.0042318 | 0.29321 | -1.5308 | 0% | 0 | 50 | 12.1881
Heavy Duty Trucks | Diesel | Articulated 28 - 34 t | Euro III |  | NOx |  | 0.04 | 0.5 | 12 | 71 | 0.24627 | 3.565 | 12.1326 | -59.0849 | 0.016233 | 0.12062 | -0.43335 | 0% | 0 | 50 | 17.4291
Heavy Duty Trucks | Diesel | Articulated 28 - 34 t | Euro III |  | NOx |  | 0.04 | 1 | 12 | 56 | 0.0064404 | -0.14741 | 0.2299 | 9.7323 | 0.00032047 | -0.0094566 | 0.073714 | 0% | 0 | 50 | 22.7707
Heavy Duty Trucks | Diesel | Articulated 28 - 34 t | Euro III |  | NOx |  | 0.06 | 0 | 12 | 81 | 0.037533 | 5.4591 | 23.0273 | 4.1533 | 0.0030182 | 0.37009 | -0.81242 | 0% | 0 | 50 | 15.4488
Heavy Duty Trucks | Diesel | Articulated 28 - 34 t | Euro III |  | NOx |  | 0.06 | 0.5 | 12 | 54 | 0.011146 | 1.2941 | 4.2569 | 7.9289 | 0.00051338 | 0.059177 | -0.079732 | 0% | 0 | 50 | 23.2996
Heavy Duty Trucks | Diesel | Articulated 28 - 34 t | Euro III |  | NOx |  | 0.06 | 1 | 12 | 41 | -0.010177 | 0.3755 | 2.8962 | 0.3082 | -0.00038561 | 0.0167 | 0.0042664 | 0% | 0 | 41 | 29.2361
Heavy Duty Trucks | Diesel | Articulated 28 - 34 t | Euro III |  | VOC |  | -0.06 | 0 | 12 | 86 | -3.3045e-06 | 0.00011004 | 0.55359 | 4.1844 | 0.00036905 | 0.059978 | 0.35498 | 0% | 0 | 50 | 0.14837
Heavy Duty Trucks | Diesel | Articulated 28 - 34 t | Euro III |  | VOC |  | -0.06 | 0.5 | 12 | 86 | -2.1848e-05 | 0.023817 | 1.4495 | -6.0841 | 0.0047164 | 0.12779 | -0.5382 | 0% | 0 | 50 | 0.13967
Heavy Duty Trucks | Diesel | Articulated 28 - 34 t | Euro III |  | VOC |  | -0.06 | 1 | 12 | 86 | -2.1335e-05 | 0.026851 | 1.36 | -6.0726 | 0.0051142 | 0.12754 | -0.57276 | 0% | 0 | 50 | 0.13598
Heavy Duty Trucks | Diesel | Articulated 28 - 34 t | Euro III |  | VOC |  | -0.04 | 0 | 12 | 86 | 2.7448e-06 | -0.0019546 | 0.4695 | 4.3025 | 9.407e-05 | 0.041357 | 0.3621 | 0% | 0 | 50 | 0.17436
Heavy Duty Trucks | Diesel | Articulated 28 - 34 t | Euro III |  | VOC |  | -0.04 | 0.5 | 12 | 86 | 1.0263e-06 | -0.0014525 | 0.50325 | 3.765 | 0.00015489 | 0.049246 | 0.33349 | 0% | 0 | 50 | 0.15975
Heavy Duty Trucks | Diesel | Articulated 28 - 34 t | Euro III |  | VOC |  | -0.04 | 1 | 12 | 86 | -7.5473e-07 | -0.00099102 | 0.62064 | 4.6826 | 0.00025422 | 0.065119 | 0.42819 | 0% | 0 | 50 | 0.15345
Heavy Duty Trucks | Diesel | Articulated 28 - 34 t | Euro III |  | VOC |  | -0.02 | 0 | 12 | 86 | 0.00044522 | -0.0024264 | 3.257 | -2.924 | 0.0026084 | 0.21294 | -0.048187 | 0% | 0 | 50 | 0.24476
Heavy Duty Trucks | Diesel | Articulated 28 - 34 t | Euro III |  | VOC |  | -0.02 | 0.5 | 12 | 86 | -3.2113e-06 | 0.0018992 | 0.32014 | 2.0716 | 0.00024673 | 0.027987 | 0.15744 | 0% | 0 | 50 | 0.20634
Heavy Duty Trucks | Diesel | Articulated 28 - 34 t | Euro III |  | VOC |  | -0.02 | 1 | 12 | 86 | 2.9561e-07 | -0.00082324 | 0.49494 | 3.6651 | 7.1505e-05 | 0.044451 | 0.31784 | 0% | 0 | 50 | 0.19411
Heavy Duty Trucks | Diesel | Articulated 28 - 34 t | Euro III |  | VOC |  | 0 | 0 | 12 | 86 | 8.1664e-05 | 0.072506 | 1.6254 | -5.9539 | 0.0035593 | 0.16566 | -0.7451 | 0% | 0 | 50 | 0.32463
Heavy Duty Trucks | Diesel | Articulated 28 - 34 t | Euro III |  | VOC |  | 0 | 0.5 | 12 | 86 | 0.00010153 | 0.084142 | 1.8226 | -6.5757 | 0.0042753 | 0.20051 | -0.93318 | 0% | 0 | 50 | 0.31102
Heavy Duty Trucks | Diesel | Articulated 28 - 34 t | Euro III |  | VOC |  | 0 | 1 | 12 | 86 | 0.00016429 | 0.13399 | 1.5061 | -4.8795 | 0.0071523 | 0.21248 | -1.0152 | 0% | 0 | 50 | 0.3099
Heavy Duty Trucks | Diesel | Articulated 28 - 34 t | Euro III |  | VOC |  | 0.02 | 0 | 12 | 86 | 5.5701e-05 | 0.055406 | 1.2521 | -5.9578 | 0.0026179 | 0.11729 | -0.5692 | 0% | 0 | 50 | 0.34143
Heavy Duty Trucks | Diesel | Articulated 28 - 34 t | Euro III |  | VOC |  | 0.02 | 0.5 | 12 | 86 | 7.9106e-06 | 0.0025242 | 0.47483 | 2.8385 | -8.2411e-05 | 0.036853 | 0.21954 | 0% | 0 | 50 | 0.36504
Heavy Duty Trucks | Diesel | Articulated 28 - 34 t | Euro III |  | VOC |  | 0.02 | 1 | 12 | 81 | 4.0591e-06 | 0.0028164 | 0.42397 | 2.6674 | -8.1842e-05 | 0.030587 | 0.24694 | 0% | 0 | 50 | 0.39976
Heavy Duty Trucks | Diesel | Articulated 28 - 34 t | Euro III |  | VOC |  | 0.04 | 0 | 12 | 86 | -5.6229e-17 | -4.5214e-13 | 4.3037 | -7.61e-09 | -0.0017525 | 0.32179 | -0.087288 | 0% | 0 | 50 | 0.37035
Heavy Duty Trucks | Diesel | Articulated 28 - 34 t | Euro III |  | VOC |  | 0.04 | 0.5 | 12 | 71 | 9.7902e-05 | 0.034231 | 0.90378 | 3.1413 | 0.0007546 | 0.093111 | 0.10086 | 0% | 0 | 50 | 0.44
Heavy Duty Trucks | Diesel | Articulated 28 - 34 t | Euro III |  | VOC |  | 0.04 | 1 | 12 | 56 | 0.00063987 | 0.15104 | 0.79999 | -7.415 | 0.0043472 | 0.2044 | -1.3762 | 0% | 0 | 50 | 0.49732
Heavy Duty Trucks | Diesel | Articulated 28 - 34 t | Euro III |  | VOC |  | 0.06 | 0 | 12 | 81 | 7.2714e-06 | 0.006383 | 0.27502 | 1.7446 | 5.8219e-05 | 0.026415 | 0.08411 | 0% | 0 | 50 | 0.41746
Heavy Duty Trucks | Diesel | Articulated 28 - 34 t | Euro III |  | VOC |  | 0.06 | 0.5 | 12 | 54 | 0.00042089 | 0.10448 | 0.63691 | -5.1035 | 0.0030293 | 0.13795 | -0.85161 | 0% | 0 | 50 | 0.50011
Heavy Duty Trucks | Diesel | Articulated 28 - 34 t | Euro III |  | VOC |  | 0.06 | 1 | 12 | 41 | 0.00070072 | 0.098432 | -0.19575 | -3.9506 | 0.001971 | 0.11135 | -1.0304 | 0% | 0 | 41 | 0.71864
Heavy Duty Trucks | Diesel | Articulated 28 - 34 t | Euro III |  | PM Exhaust |  | -0.06 | 0 | 12 | 86 | -0.00019396 | 0.10086 | 2.6091 | 4.2759 | 0.018285 | 0.60907 | 1.4791 | 0% | 0 | 50 | 0.093408
Heavy Duty Trucks | Diesel | Articulated 28 - 34 t | Euro III |  | PM Exhaust |  | -0.06 | 0.5 | 12 | 86 | -1.9878e-05 | 0.05917 | 3.072 | -1.4885 | 0.013651 | 0.58002 | 1.6689 | 0% | 0 | 50 | 0.091841
Heavy Duty Trucks | Diesel | Articulated 28 - 34 t | Euro III |  | PM Exhaust |  | -0.06 | 1 | 12 | 86 | -1.5094e-05 | 0.036145 | 1.8069 | -3.7785 | 0.00842 | 0.3297 | 0.45351 | 0% | 0 | 50 | 0.092155
Heavy Duty Trucks | Diesel | Articulated 28 - 34 t | Euro III |  | PM Exhaust |  | -0.04 | 0 | 12 | 86 | -0.0001104 | 0.064156 | 1.6603 | 2.6737 | 0.011471 | 0.35714 | 0.77779 | 0% | 0 | 50 | 0.098189
Heavy Duty Trucks | Diesel | Articulated 28 - 34 t | Euro III |  | PM Exhaust |  | -0.04 | 0.5 | 12 | 86 | -1.5778e-05 | 0.026496 | 2.0778 | -0.48845 | 0.0064581 | 0.33653 | 1.5921 | 0% | 0 | 50 | 0.097018
Heavy Duty Trucks | Diesel | Articulated 28 - 34 t | Euro III |  | PM Exhaust |  | -0.04 | 1 | 12 | 86 | -2.7074e-05 | 0.032527 | 1.8922 | -5.521 | 0.0079383 | 0.26665 | 0.70064 | 0% | 0 | 50 | 0.098601
Heavy Duty Trucks | Diesel | Articulated 28 - 34 t | Euro III |  | PM Exhaust |  | -0.02 | 0 | 12 | 86 | -1.561e-17 | -3.8005e-16 | 2.8538 | 6.1095e-12 | -0.0028194 | 0.62153 | -0.31488 | 0% | 0 | 50 | 0.12035
Heavy Duty Trucks | Diesel | Articulated 28 - 34 t | Euro III |  | PM Exhaust |  | -0.02 | 0.5 | 12 | 86 | 7.3514e-05 | 0.0025643 | 2.2378 | 2.779 | 0.0020338 | 0.30991 | 2.3351 | 0% | 0 | 50 | 0.11369
Heavy Duty Trucks | Diesel | Articulated 28 - 34 t | Euro III |  | PM Exhaust |  | -0.02 | 1 | 12 | 86 | 0.00015982 | -0.011111 | 2.0411 | 1.4789 | 0.0019851 | 0.17118 | 2.7893 | 0% | 0 | 50 | 0.11739
Heavy Duty Trucks | Diesel | Articulated 28 - 34 t | Euro III |  | PM Exhaust |  | 0 | 0 | 12 | 86 | 0.00043043 | -0.0036478 | 1.5272 | 2.6303 | 0.0040728 | 0.14409 | 1.8272 | 0% | 0 | 50 | 0.12874
Heavy Duty Trucks | Diesel | Articulated 28 - 34 t | Euro III |  | PM Exhaust |  | 0 | 0.5 | 12 | 86 | 0.00059258 | -0.011376 | 1.6456 | 3.1226 | 0.004349 | 0.093559 | 2.5964 | 0% | 0 | 50 | 0.14442
Heavy Duty Trucks | Diesel | Articulated 28 - 34 t | Euro III |  | PM Exhaust |  | 0 | 1 | 12 | 86 | 0.00020505 | -0.0094581 | 0.24372 | 3.0472 | 0.0013702 | -0.053485 | 1.4009 | 0% | 0 | 50 | 0.16002
Heavy Duty Trucks | Diesel | Articulated 28 - 34 t | Euro III |  | PM Exhaust |  | 0.02 | 0 | 12 | 86 | 4.422e-05 | 0.018436 | 0.67871 | 3.0745 | 0.00077223 | 0.1728 | 0.47576 | 0% | 0 | 50 | 0.16047
Heavy Duty Trucks | Diesel | Articulated 28 - 34 t | Euro III |  | PM Exhaust |  | 0.02 | 0.5 | 12 | 86 | 8.8795e-15 | -4.4557e-13 | 2.3042 | 4.6843e-10 | -0.00203 | 0.30413 | 1.8773 | 0% | 0 | 50 | 0.19188
Heavy Duty Trucks | Diesel | Articulated 28 - 34 t | Euro III |  | PM Exhaust |  | 0.02 | 1 | 12 | 81 | 0.00059565 | -0.023177 | 1.2174 | 3.6454 | 0.0028039 | -0.062431 | 3.2372 | 0% | 0 | 50 | 0.22743
Heavy Duty Trucks | Diesel | Articulated 28 - 34 t | Euro III |  | PM Exhaust |  | 0.04 | 0 | 12 | 86 | 0.00029569 | 0.073176 | 0.27231 | -4.574 | 0.004773 | 0.29523 | -2.4726 | 0% | 0 | 50 | 0.18904
Heavy Duty Trucks | Diesel | Articulated 28 - 34 t | Euro III |  | PM Exhaust |  | 0.04 | 0.5 | 12 | 71 | 0.00046786 | 0.088807 | 0.085537 | -4.2897 | 0.0044286 | 0.26562 | -1.9822 | 0% | 0 | 50 | 0.25077
Heavy Duty Trucks | Diesel | Articulated 28 - 34 t | Euro III |  | PM Exhaust |  | 0.04 | 1 | 12 | 56 | 0.00014929 | -0.018921 | 1.3297 | 0.0041837 | 3.1809e-05 | 0.0072593 | 2.0734 | 0% | 0 | 50 | 0.30087
Heavy Duty Trucks | Diesel | Articulated 28 - 34 t | Euro III |  | PM Exhaust |  | 0.06 | 0 | 12 | 81 | 1.7312e-05 | 0.0071972 | 0.58774 | 2.7561 | -0.00032064 | 0.094322 | 0.94006 | 0% | 0 | 50 | 0.21547
Heavy Duty Trucks | Diesel | Articulated 28 - 34 t | Euro III |  | PM Exhaust |  | 0.06 | 0.5 | 12 | 54 | -3.452e-05 | 0.10965 | 2.48 | 2.0542 | 0.0020456 | 0.33862 | 3.6519 | 0% | 0 | 50 | 0.3081
Heavy Duty Trucks | Diesel | Articulated 28 - 34 t | Euro III |  | PM Exhaust |  | 0.06 | 1 | 12 | 41 | 0.0028055 | 0.23851 | -1.1781 | -3.2228 | 0.0076243 | 0.42315 | -3.2076 | 0% | 0 | 41 | 0.49107
Heavy Duty Trucks | Diesel | Articulated 28 - 34 t | Euro III |  | EC |  | -0.06 | 0 | 12 | 86 | -5.4983e-05 | 0.020337 | 8.5866 | -29.8259 | 0.0019855 | 0.024047 | 0.090871 | 0% | 0 | 50 | 1.4175
Heavy Duty Trucks | Diesel | Articulated 28 - 34 t | Euro III |  | EC |  | -0.06 | 0.5 | 12 | 86 | -3.9412e-05 | 0.01224 | 8.9621 | -34.0501 | 0.0019887 | 0.022229 | 0.14192 | 0% | 0 | 50 | 1.4128
Heavy Duty Trucks | Diesel | Articulated 28 - 34 t | Euro III |  | EC |  | -0.06 | 1 | 12 | 86 | -3.6605e-05 | 0.0094926 | 10.1567 | -40.8696 | 0.0021514 | 0.022991 | 0.18985 | 0% | 0 | 50 | 1.4472
Heavy Duty Trucks | Diesel | Articulated 28 - 34 t | Euro III |  | EC |  | -0.04 | 0 | 12 | 86 | 0.00036322 | -0.11061 | 9.8574 | 50.549 | 0.00016045 | 0.041468 | 0.55728 | 0% | 0 | 50 | 2.0601
Heavy Duty Trucks | Diesel | Articulated 28 - 34 t | Euro III |  | EC |  | -0.04 | 0.5 | 12 | 86 | 0.00071676 | -0.19979 | 15.8782 | 54.2232 | 0.00027488 | 0.04869 | 0.91155 | 0% | 0 | 50 | 2.1733
Heavy Duty Trucks | Diesel | Articulated 28 - 34 t | Euro III |  | EC |  | -0.04 | 1 | 12 | 86 | -5.3212e-05 | 0.0081626 | 13.9274 | -64.2768 | 0.0018229 | 0.017626 | 0.25009 | 0% | 0 | 50 | 2.2707
Heavy Duty Trucks | Diesel | Articulated 28 - 34 t | Euro III |  | EC |  | -0.02 | 0 | 12 | 86 | -3.1852e-05 | 0.061698 | 3.2707 | -7.0653 | 0.00035569 | 0.013475 | 0.014043 | 0% | 0 | 50 | 3.89
Heavy Duty Trucks | Diesel | Articulated 28 - 34 t | Euro III |  | EC |  | -0.02 | 0.5 | 12 | 86 | 8.3204e-05 | -0.033944 | 2.5392 | -18.7705 | -9.2343e-05 | 0.008871 | -0.056271 | 0% | 0 | 50 | 4.3126
Heavy Duty Trucks | Diesel | Articulated 28 - 34 t | Euro III |  | EC |  | -0.02 | 1 | 12 | 86 | 4.8308e-05 | -0.017486 | 1.2476 | -7.807 | -3.5853e-05 | 0.0034193 | -0.013077 | 0% | 0 | 50 | 4.9514
Heavy Duty Trucks | Diesel | Articulated 28 - 34 t | Euro III |  | EC |  | 0 | 0 | 12 | 86 | 1.1697e-05 | 0.016669 | 1.6959 | 8.4089 | -1.9235e-05 | 0.0063882 | 0.061618 | 0% | 0 | 50 | 8.19
Heavy Duty Trucks | Diesel | Articulated 28 - 34 t | Euro III |  | EC |  | 0 | 0.5 | 12 | 86 | 0.00050694 | 0.044038 | 1.7035 | 9.5587 | 9.2425e-05 | 0.0040138 | 0.074992 | 0% | 0 | 50 | 10.5851
Heavy Duty Trucks | Diesel | Articulated 28 - 34 t | Euro III |  | EC |  | 0 | 1 | 12 | 86 | 0.0013251 | 0.014509 | -0.37854 | 10.2616 | 0.00018758 | -0.0044114 | 0.058222 | 0% | 0 | 50 | 12.6058
Heavy Duty Trucks | Diesel | Articulated 28 - 34 t | Euro III |  | EC |  | 0.02 | 0 | 12 | 86 | 0.00012516 | 0.065781 | 4.1742 | 14.6304 | -3.6289e-05 | 0.011067 | 0.13434 | 0% | 0 | 50 | 13.5161
Heavy Duty Trucks | Diesel | Articulated 28 - 34 t | Euro III |  | EC |  | 0.02 | 0.5 | 12 | 86 | 3.0391e-05 | 0.20131 | 10.3659 | 24.8783 | -5.6925e-05 | 0.018969 | 0.26859 | 0% | 0 | 50 | 19.5442
Heavy Duty Trucks | Diesel | Articulated 28 - 34 t | Euro III |  | EC |  | 0.02 | 1 | 12 | 81 | 0.0062223 | -0.21502 | 6.7238 | 20.1845 | 0.00025717 | -0.0081882 | 0.24347 | 0% | 0 | 50 | 25.0153
Heavy Duty Trucks | Diesel | Articulated 28 - 34 t | Euro III |  | EC |  | 0.04 | 0 | 12 | 86 | 0.00010276 | 0.059526 | 2.9815 | 7.5369 | -1.8522e-05 | 0.0058408 | 0.082979 | 0% | 0 | 50 | 19.3649
Heavy Duty Trucks | Diesel | Articulated 28 - 34 t | Euro III |  | EC |  | 0.04 | 0.5 | 12 | 71 | 0.0063089 | -0.23221 | 2.365 | 15.7593 | 0.00023206 | -0.0094734 | 0.12645 | 0% | 0 | 50 | 29.3715
Heavy Duty Trucks | Diesel | Articulated 28 - 34 t | Euro III |  | EC |  | 0.04 | 1 | 12 | 56 | -0.010169 | 0.44339 | 9.751 | -10.7605 | -0.00031264 | 0.016926 | 0.099844 | 0% | 0 | 50 | 38.1695
Heavy Duty Trucks | Diesel | Articulated 28 - 34 t | Euro III |  | EC |  | 0.06 | 0 | 12 | 81 | 9.7098e-05 | 0.12729 | 5.2631 | 9.4118 | -2.465e-05 | 0.0082201 | 0.12593 | 0% | 0 | 50 | 25.3695
Heavy Duty Trucks | Diesel | Articulated 28 - 34 t | Euro III |  | EC |  | 0.06 | 0.5 | 12 | 54 | 6.1457 | 1.1479 | 0.18113 | 0.6991 | 0.17417 | -0.85839 | 3.8052 | 0% | 0 | 50 | 38.913
Heavy Duty Trucks | Diesel | Articulated 28 - 34 t | Euro III |  | EC |  | 0.06 | 1 | 12 | 41 | -0.075634 | 2.9714 | 14.0923 | -3.3599 | -0.0014959 | 0.063697 | 0.065567 | 0% | 0 | 41 | 53.5444
Heavy Duty Trucks | Diesel | Articulated 28 - 34 t | Euro III |  | CH4 | Urban Peak |  |  | 10 | 130 | 0 | 0 | 175 | 0 | 0 | 0 | 1000 | 44% | 0 | 50 | 0.098
Heavy Duty Trucks | Diesel | Articulated 28 - 34 t | Euro III |  | CH4 | Urban Off Peak |  |  | 10 | 130 | 0 | 0 | 175 | 0 | 0 | 0 | 1000 | 44% | 0 | 50 | 0.098
Heavy Duty Trucks | Diesel | Articulated 28 - 34 t | Euro III |  | CH4 | Rural |  |  | 10 | 130 | 0 | 0 | 80 | 0 | 0 | 0 | 1000 | 7% | 0 | 50 | 0.0744
Heavy Duty Trucks | Diesel | Articulated 28 - 34 t | Euro III |  | CH4 | Highway |  |  | 10 | 130 | 0 | 0 | 70 | 0 | 0 | 0 | 1000 | 9% | 0 | 50 | 0.0637
Heavy Duty Trucks | Diesel | Articulated 28 - 34 t | Euro III |  | NH3 | Urban Peak |  |  | 10 | 130 | 0 | 0 | 0.0029 | 0 | 0 | 0 | 1 | 0% | 0 | 50 | 0.0029
Heavy Duty Trucks | Diesel | Articulated 28 - 34 t | Euro III |  | NH3 | Urban Off Peak |  |  | 10 | 130 | 0 | 0 | 0.0029 | 0 | 0 | 0 | 1 | 0% | 0 | 50 | 0.0029
Heavy Duty Trucks | Diesel | Articulated 28 - 34 t | Euro III |  | NH3 | Rural |  |  | 10 | 130 | 0 | 0 | 0.0029 | 0 | 0 | 0 | 1 | 0% | 0 | 50 | 0.0029
Heavy Duty Trucks | Diesel | Articulated 28 - 34 t | Euro III |  | NH3 | Highway |  |  | 10 | 130 | 0 | 0 | 0.0029 | 0 | 0 | 0 | 1 | 0% | 0 | 50 | 0.0029
Heavy Duty Trucks | Diesel | Articulated 28 - 34 t | Euro III |  | N2O | Urban Peak |  |  | 10 | 130 | 0 | 0 | 0.008 | 0 | 0 | 0 | 1 | 0% | 0 | 50 | 0.008
Heavy Duty Trucks | Diesel | Articulated 28 - 34 t | Euro III |  | N2O | Urban Off Peak |  |  | 10 | 130 | 0 | 0 | 0.008 | 0 | 0 | 0 | 1 | 0% | 0 | 50 | 0.008
Heavy Duty Trucks | Diesel | Articulated 28 - 34 t | Euro III |  | N2O | Rural |  |  | 10 | 130 | 0 | 0 | 0.008 | 0 | 0 | 0 | 1 | 0% | 0 | 50 | 0.008
Heavy Duty Trucks | Diesel | Articulated 28 - 34 t | Euro III |  | N2O | Highway |  |  | 10 | 130 | 0 | 0 | 0.006 | 0 | 0 | 0 | 1 | 0% | 0 | 50 | 0.006
Heavy Duty Trucks | Diesel | Articulated 28 - 34 t | Euro III |  | SPN23 | Urban Peak | -0.06 | 0 | 12 | 86 | -5.4983e-05 | 0.020337 | 8.5866 | -29.8259 | 0.0019855 | 0.024047 | 0.090871 | -6.9912e+13 | 0 | 50 | 9.9103e+13
Heavy Duty Trucks | Diesel | Articulated 28 - 34 t | Euro III |  | SPN23 | Urban Peak | -0.06 | 0.5 | 12 | 86 | -3.9412e-05 | 0.01224 | 8.9621 | -34.0501 | 0.0019887 | 0.022229 | 0.14192 | -6.9912e+13 | 0 | 50 | 9.8771e+13
Heavy Duty Trucks | Diesel | Articulated 28 - 34 t | Euro III |  | SPN23 | Urban Peak | -0.06 | 1 | 12 | 86 | -3.6605e-05 | 0.0094926 | 10.1567 | -40.8696 | 0.0021514 | 0.022991 | 0.18985 | -6.9912e+13 | 0 | 50 | 1.0118e+14
Heavy Duty Trucks | Diesel | Articulated 28 - 34 t | Euro III |  | SPN23 | Urban Peak | -0.04 | 0 | 12 | 86 | 0.00036322 | -0.11061 | 9.8574 | 50.549 | 0.00016045 | 0.041468 | 0.55728 | -6.9912e+13 | 0 | 50 | 1.4402e+14
Heavy Duty Trucks | Diesel | Articulated 28 - 34 t | Euro III |  | SPN23 | Urban Peak | -0.04 | 0.5 | 12 | 86 | 0.00071676 | -0.19979 | 15.8782 | 54.2232 | 0.00027488 | 0.04869 | 0.91155 | -6.9912e+13 | 0 | 50 | 1.5194e+14
Heavy Duty Trucks | Diesel | Articulated 28 - 34 t | Euro III |  | SPN23 | Urban Peak | -0.04 | 1 | 12 | 86 | -5.3212e-05 | 0.0081626 | 13.9274 | -64.2768 | 0.0018229 | 0.017626 | 0.25009 | -6.9912e+13 | 0 | 50 | 1.5875e+14
Heavy Duty Trucks | Diesel | Articulated 28 - 34 t | Euro III |  | SPN23 | Urban Peak | -0.02 | 0 | 12 | 86 | -3.1852e-05 | 0.061698 | 3.2707 | -7.0653 | 0.00035569 | 0.013475 | 0.014043 | -6.9912e+13 | 0 | 50 | 2.7196e+14
Heavy Duty Trucks | Diesel | Articulated 28 - 34 t | Euro III |  | SPN23 | Urban Peak | -0.02 | 0.5 | 12 | 86 | 8.3204e-05 | -0.033944 | 2.5392 | -18.7705 | -9.2343e-05 | 0.008871 | -0.056271 | -6.9912e+13 | 0 | 50 | 3.015e+14
Heavy Duty Trucks | Diesel | Articulated 28 - 34 t | Euro III |  | SPN23 | Urban Peak | -0.02 | 1 | 12 | 86 | 4.8308e-05 | -0.017486 | 1.2476 | -7.807 | -3.5853e-05 | 0.0034193 | -0.013077 | -6.9912e+13 | 0 | 50 | 3.4617e+14
Heavy Duty Trucks | Diesel | Articulated 28 - 34 t | Euro III |  | SPN23 | Urban Peak | 0 | 0 | 12 | 86 | 1.1697e-05 | 0.016669 | 1.6959 | 8.4089 | -1.9235e-05 | 0.0063882 | 0.061618 | -6.9912e+13 | 0 | 50 | 572584123192915
Heavy Duty Trucks | Diesel | Articulated 28 - 34 t | Euro III |  | SPN23 | Urban Peak | 0 | 0.5 | 12 | 86 | 0.00050694 | 0.044038 | 1.7035 | 9.5587 | 9.2425e-05 | 0.0040138 | 0.074992 | -6.9912e+13 | 0 | 50 | 7.4003e+14
Heavy Duty Trucks | Diesel | Articulated 28 - 34 t | Euro III |  | SPN23 | Urban Peak | 0 | 1 | 12 | 86 | 0.0013251 | 0.014509 | -0.37854 | 10.2616 | 0.00018758 | -0.0044114 | 0.058222 | -6.9912e+13 | 0 | 50 | 881302575715218
Heavy Duty Trucks | Diesel | Articulated 28 - 34 t | Euro III |  | SPN23 | Urban Peak | 0.02 | 0 | 12 | 86 | 0.00012516 | 0.065781 | 4.1742 | 14.6304 | -3.6289e-05 | 0.011067 | 0.13434 | -6.9912e+13 | 0 | 50 | 9.4494e+14
Heavy Duty Trucks | Diesel | Articulated 28 - 34 t | Euro III |  | SPN23 | Urban Peak | 0.02 | 0.5 | 12 | 86 | 3.0391e-05 | 0.20131 | 10.3659 | 24.8783 | -5.6925e-05 | 0.018969 | 0.26859 | -6.9912e+13 | 0 | 50 | 1.3664e+15
Heavy Duty Trucks | Diesel | Articulated 28 - 34 t | Euro III |  | SPN23 | Urban Peak | 0.02 | 1 | 12 | 81 | 0.0062223 | -0.21502 | 6.7238 | 20.1845 | 0.00025717 | -0.0081882 | 0.24347 | -6.9912e+13 | 0 | 50 | 1748876014011818
Heavy Duty Trucks | Diesel | Articulated 28 - 34 t | Euro III |  | SPN23 | Urban Peak | 0.04 | 0 | 12 | 86 | 0.00010276 | 0.059526 | 2.9815 | 7.5369 | -1.8522e-05 | 0.0058408 | 0.082979 | -6.9912e+13 | 0 | 50 | 1.3538e+15
Heavy Duty Trucks | Diesel | Articulated 28 - 34 t | Euro III |  | SPN23 | Urban Peak | 0.04 | 0.5 | 12 | 71 | 0.0063089 | -0.23221 | 2.365 | 15.7593 | 0.00023206 | -0.0094734 | 0.12645 | -6.9912e+13 | 0 | 50 | 2053429885726686
Heavy Duty Trucks | Diesel | Articulated 28 - 34 t | Euro III |  | SPN23 | Urban Peak | 0.04 | 1 | 12 | 56 | -0.010169 | 0.44339 | 9.751 | -10.7605 | -0.00031264 | 0.016926 | 0.099844 | -6.9912e+13 | 0 | 50 | 2668518333806330
Heavy Duty Trucks | Diesel | Articulated 28 - 34 t | Euro III |  | SPN23 | Urban Peak | 0.06 | 0 | 12 | 81 | 9.7098e-05 | 0.12729 | 5.2631 | 9.4118 | -2.465e-05 | 0.0082201 | 0.12593 | -6.9912e+13 | 0 | 50 | 1.7736e+15
Heavy Duty Trucks | Diesel | Articulated 28 - 34 t | Euro III |  | SPN23 | Urban Peak | 0.06 | 0.5 | 12 | 54 | 6.1457 | 1.1479 | 0.18113 | 0.6991 | 0.17417 | -0.85839 | 3.8052 | -6.9912e+13 | 0 | 50 | 2720499181302688
Heavy Duty Trucks | Diesel | Articulated 28 - 34 t | Euro III |  | SPN23 | Urban Peak | 0.06 | 1 | 12 | 41 | -0.075634 | 2.9714 | 14.0923 | -3.3599 | -0.0014959 | 0.063697 | 0.065567 | -6.9912e+13 | 0 | 41 | 3743418713812687
Heavy Duty Trucks | Diesel | Articulated 28 - 34 t | Euro III |  | SPN23 | Urban Off Peak | -0.06 | 0 | 12 | 86 | -5.4983e-05 | 0.020337 | 8.5866 | -29.8259 | 0.0019855 | 0.024047 | 0.090871 | -6.9912e+13 | 0 | 50 | 9.9103e+13
Heavy Duty Trucks | Diesel | Articulated 28 - 34 t | Euro III |  | SPN23 | Urban Off Peak | -0.06 | 0.5 | 12 | 86 | -3.9412e-05 | 0.01224 | 8.9621 | -34.0501 | 0.0019887 | 0.022229 | 0.14192 | -6.9912e+13 | 0 | 50 | 9.8771e+13
Heavy Duty Trucks | Diesel | Articulated 28 - 34 t | Euro III |  | SPN23 | Urban Off Peak | -0.06 | 1 | 12 | 86 | -3.6605e-05 | 0.0094926 | 10.1567 | -40.8696 | 0.0021514 | 0.022991 | 0.18985 | -6.9912e+13 | 0 | 50 | 1.0118e+14
Heavy Duty Trucks | Diesel | Articulated 28 - 34 t | Euro III |  | SPN23 | Urban Off Peak | -0.04 | 0 | 12 | 86 | 0.00036322 | -0.11061 | 9.8574 | 50.549 | 0.00016045 | 0.041468 | 0.55728 | -6.9912e+13 | 0 | 50 | 1.4402e+14
Heavy Duty Trucks | Diesel | Articulated 28 - 34 t | Euro III |  | SPN23 | Urban Off Peak | -0.04 | 0.5 | 12 | 86 | 0.00071676 | -0.19979 | 15.8782 | 54.2232 | 0.00027488 | 0.04869 | 0.91155 | -6.9912e+13 | 0 | 50 | 1.5194e+14
Heavy Duty Trucks | Diesel | Articulated 28 - 34 t | Euro III |  | SPN23 | Urban Off Peak | -0.04 | 1 | 12 | 86 | -5.3212e-05 | 0.0081626 | 13.9274 | -64.2768 | 0.0018229 | 0.017626 | 0.25009 | -6.9912e+13 | 0 | 50 | 1.5875e+14
Heavy Duty Trucks | Diesel | Articulated 28 - 34 t | Euro III |  | SPN23 | Urban Off Peak | -0.02 | 0 | 12 | 86 | -3.1852e-05 | 0.061698 | 3.2707 | -7.0653 | 0.00035569 | 0.013475 | 0.014043 | -6.9912e+13 | 0 | 50 | 2.7196e+14
Heavy Duty Trucks | Diesel | Articulated 28 - 34 t | Euro III |  | SPN23 | Urban Off Peak | -0.02 | 0.5 | 12 | 86 | 8.3204e-05 | -0.033944 | 2.5392 | -18.7705 | -9.2343e-05 | 0.008871 | -0.056271 | -6.9912e+13 | 0 | 50 | 3.015e+14
Heavy Duty Trucks | Diesel | Articulated 28 - 34 t | Euro III |  | SPN23 | Urban Off Peak | -0.02 | 1 | 12 | 86 | 4.8308e-05 | -0.017486 | 1.2476 | -7.807 | -3.5853e-05 | 0.0034193 | -0.013077 | -6.9912e+13 | 0 | 50 | 3.4617e+14
Heavy Duty Trucks | Diesel | Articulated 28 - 34 t | Euro III |  | SPN23 | Urban Off Peak | 0 | 0 | 12 | 86 | 1.1697e-05 | 0.016669 | 1.6959 | 8.4089 | -1.9235e-05 | 0.0063882 | 0.061618 | -6.9912e+13 | 0 | 50 | 572584123192915
Heavy Duty Trucks | Diesel | Articulated 28 - 34 t | Euro III |  | SPN23 | Urban Off Peak | 0 | 0.5 | 12 | 86 | 0.00050694 | 0.044038 | 1.7035 | 9.5587 | 9.2425e-05 | 0.0040138 | 0.074992 | -6.9912e+13 | 0 | 50 | 7.4003e+14
Heavy Duty Trucks | Diesel | Articulated 28 - 34 t | Euro III |  | SPN23 | Urban Off Peak | 0 | 1 | 12 | 86 | 0.0013251 | 0.014509 | -0.37854 | 10.2616 | 0.00018758 | -0.0044114 | 0.058222 | -6.9912e+13 | 0 | 50 | 881302575715218
Heavy Duty Trucks | Diesel | Articulated 28 - 34 t | Euro III |  | SPN23 | Urban Off Peak | 0.02 | 0 | 12 | 86 | 0.00012516 | 0.065781 | 4.1742 | 14.6304 | -3.6289e-05 | 0.011067 | 0.13434 | -6.9912e+13 | 0 | 50 | 9.4494e+14
Heavy Duty Trucks | Diesel | Articulated 28 - 34 t | Euro III |  | SPN23 | Urban Off Peak | 0.02 | 0.5 | 12 | 86 | 3.0391e-05 | 0.20131 | 10.3659 | 24.8783 | -5.6925e-05 | 0.018969 | 0.26859 | -6.9912e+13 | 0 | 50 | 1.3664e+15
Heavy Duty Trucks | Diesel | Articulated 28 - 34 t | Euro III |  | SPN23 | Urban Off Peak | 0.02 | 1 | 12 | 81 | 0.0062223 | -0.21502 | 6.7238 | 20.1845 | 0.00025717 | -0.0081882 | 0.24347 | -6.9912e+13 | 0 | 50 | 1748876014011818
Heavy Duty Trucks | Diesel | Articulated 28 - 34 t | Euro III |  | SPN23 | Urban Off Peak | 0.04 | 0 | 12 | 86 | 0.00010276 | 0.059526 | 2.9815 | 7.5369 | -1.8522e-05 | 0.0058408 | 0.082979 | -6.9912e+13 | 0 | 50 | 1.3538e+15
Heavy Duty Trucks | Diesel | Articulated 28 - 34 t | Euro III |  | SPN23 | Urban Off Peak | 0.04 | 0.5 | 12 | 71 | 0.0063089 | -0.23221 | 2.365 | 15.7593 | 0.00023206 | -0.0094734 | 0.12645 | -6.9912e+13 | 0 | 50 | 2053429885726686
Heavy Duty Trucks | Diesel | Articulated 28 - 34 t | Euro III |  | SPN23 | Urban Off Peak | 0.04 | 1 | 12 | 56 | -0.010169 | 0.44339 | 9.751 | -10.7605 | -0.00031264 | 0.016926 | 0.099844 | -6.9912e+13 | 0 | 50 | 2668518333806330
Heavy Duty Trucks | Diesel | Articulated 28 - 34 t | Euro III |  | SPN23 | Urban Off Peak | 0.06 | 0 | 12 | 81 | 9.7098e-05 | 0.12729 | 5.2631 | 9.4118 | -2.465e-05 | 0.0082201 | 0.12593 | -6.9912e+13 | 0 | 50 | 1.7736e+15
Heavy Duty Trucks | Diesel | Articulated 28 - 34 t | Euro III |  | SPN23 | Urban Off Peak | 0.06 | 0.5 | 12 | 54 | 6.1457 | 1.1479 | 0.18113 | 0.6991 | 0.17417 | -0.85839 | 3.8052 | -6.9912e+13 | 0 | 50 | 2720499181302688
Heavy Duty Trucks | Diesel | Articulated 28 - 34 t | Euro III |  | SPN23 | Urban Off Peak | 0.06 | 1 | 12 | 41 | -0.075634 | 2.9714 | 14.0923 | -3.3599 | -0.0014959 | 0.063697 | 0.065567 | -6.9912e+13 | 0 | 41 | 3743418713812687
Heavy Duty Trucks | Diesel | Articulated 28 - 34 t | Euro III |  | SPN23 | Rural | -0.06 | 0 | 12 | 86 | -5.4983e-05 | 0.020337 | 8.5866 | -29.8259 | 0.0019855 | 0.024047 | 0.090871 | -3.0109e+13 | 0 | 50 | 4.268e+13
Heavy Duty Trucks | Diesel | Articulated 28 - 34 t | Euro III |  | SPN23 | Rural | -0.06 | 0.5 | 12 | 86 | -3.9412e-05 | 0.01224 | 8.9621 | -34.0501 | 0.0019887 | 0.022229 | 0.14192 | -3.0109e+13 | 0 | 50 | 4.2537e+13
Heavy Duty Trucks | Diesel | Articulated 28 - 34 t | Euro III |  | SPN23 | Rural | -0.06 | 1 | 12 | 86 | -3.6605e-05 | 0.0094926 | 10.1567 | -40.8696 | 0.0021514 | 0.022991 | 0.18985 | -3.0109e+13 | 0 | 50 | 4.3575e+13
Heavy Duty Trucks | Diesel | Articulated 28 - 34 t | Euro III |  | SPN23 | Rural | -0.04 | 0 | 12 | 86 | 0.00036322 | -0.11061 | 9.8574 | 50.549 | 0.00016045 | 0.041468 | 0.55728 | -3.0109e+13 | 0 | 50 | 6.2027e+13
Heavy Duty Trucks | Diesel | Articulated 28 - 34 t | Euro III |  | SPN23 | Rural | -0.04 | 0.5 | 12 | 86 | 0.00071676 | -0.19979 | 15.8782 | 54.2232 | 0.00027488 | 0.04869 | 0.91155 | -3.0109e+13 | 0 | 50 | 6.5434e+13
Heavy Duty Trucks | Diesel | Articulated 28 - 34 t | Euro III |  | SPN23 | Rural | -0.04 | 1 | 12 | 86 | -5.3212e-05 | 0.0081626 | 13.9274 | -64.2768 | 0.0018229 | 0.017626 | 0.25009 | -3.0109e+13 | 0 | 50 | 6.8367e+13
Heavy Duty Trucks | Diesel | Articulated 28 - 34 t | Euro III |  | SPN23 | Rural | -0.02 | 0 | 12 | 86 | -3.1852e-05 | 0.061698 | 3.2707 | -7.0653 | 0.00035569 | 0.013475 | 0.014043 | -3.0109e+13 | 0 | 50 | 1.1712e+14
Heavy Duty Trucks | Diesel | Articulated 28 - 34 t | Euro III |  | SPN23 | Rural | -0.02 | 0.5 | 12 | 86 | 8.3204e-05 | -0.033944 | 2.5392 | -18.7705 | -9.2343e-05 | 0.008871 | -0.056271 | -3.0109e+13 | 0 | 50 | 1.2985e+14
Heavy Duty Trucks | Diesel | Articulated 28 - 34 t | Euro III |  | SPN23 | Rural | -0.02 | 1 | 12 | 86 | 4.8308e-05 | -0.017486 | 1.2476 | -7.807 | -3.5853e-05 | 0.0034193 | -0.013077 | -3.0109e+13 | 0 | 50 | 1.4908e+14
Heavy Duty Trucks | Diesel | Articulated 28 - 34 t | Euro III |  | SPN23 | Rural | 0 | 0 | 12 | 86 | 1.1697e-05 | 0.016669 | 1.6959 | 8.4089 | -1.9235e-05 | 0.0063882 | 0.061618 | -3.0109e+13 | 0 | 50 | 2.4659e+14
Heavy Duty Trucks | Diesel | Articulated 28 - 34 t | Euro III |  | SPN23 | Rural | 0 | 0.5 | 12 | 86 | 0.00050694 | 0.044038 | 1.7035 | 9.5587 | 9.2425e-05 | 0.0040138 | 0.074992 | -3.0109e+13 | 0 | 50 | 3.1871e+14
Heavy Duty Trucks | Diesel | Articulated 28 - 34 t | Euro III |  | SPN23 | Rural | 0 | 1 | 12 | 86 | 0.0013251 | 0.014509 | -0.37854 | 10.2616 | 0.00018758 | -0.0044114 | 0.058222 | -3.0109e+13 | 0 | 50 | 3.7955e+14
Heavy Duty Trucks | Diesel | Articulated 28 - 34 t | Euro III |  | SPN23 | Rural | 0.02 | 0 | 12 | 86 | 0.00012516 | 0.065781 | 4.1742 | 14.6304 | -3.6289e-05 | 0.011067 | 0.13434 | -3.0109e+13 | 0 | 50 | 4.0696e+14
Heavy Duty Trucks | Diesel | Articulated 28 - 34 t | Euro III |  | SPN23 | Rural | 0.02 | 0.5 | 12 | 86 | 3.0391e-05 | 0.20131 | 10.3659 | 24.8783 | -5.6925e-05 | 0.018969 | 0.26859 | -3.0109e+13 | 0 | 50 | 5.8846e+14
Heavy Duty Trucks | Diesel | Articulated 28 - 34 t | Euro III |  | SPN23 | Rural | 0.02 | 1 | 12 | 81 | 0.0062223 | -0.21502 | 6.7238 | 20.1845 | 0.00025717 | -0.0081882 | 0.24347 | -3.0109e+13 | 0 | 50 | 7.5318e+14
Heavy Duty Trucks | Diesel | Articulated 28 - 34 t | Euro III |  | SPN23 | Rural | 0.04 | 0 | 12 | 86 | 0.00010276 | 0.059526 | 2.9815 | 7.5369 | -1.8522e-05 | 0.0058408 | 0.082979 | -3.0109e+13 | 0 | 50 | 5.8306e+14
Heavy Duty Trucks | Diesel | Articulated 28 - 34 t | Euro III |  | SPN23 | Rural | 0.04 | 0.5 | 12 | 71 | 0.0063089 | -0.23221 | 2.365 | 15.7593 | 0.00023206 | -0.0094734 | 0.12645 | -3.0109e+13 | 0 | 50 | 8.8434e+14
Heavy Duty Trucks | Diesel | Articulated 28 - 34 t | Euro III |  | SPN23 | Rural | 0.04 | 1 | 12 | 56 | -0.010169 | 0.44339 | 9.751 | -10.7605 | -0.00031264 | 0.016926 | 0.099844 | -3.0109e+13 | 0 | 50 | 1.1492e+15
Heavy Duty Trucks | Diesel | Articulated 28 - 34 t | Euro III |  | SPN23 | Rural | 0.06 | 0 | 12 | 81 | 9.7098e-05 | 0.12729 | 5.2631 | 9.4118 | -2.465e-05 | 0.0082201 | 0.12593 | -3.0109e+13 | 0 | 50 | 7.6385e+14
Heavy Duty Trucks | Diesel | Articulated 28 - 34 t | Euro III |  | SPN23 | Rural | 0.06 | 0.5 | 12 | 54 | 6.1457 | 1.1479 | 0.18113 | 0.6991 | 0.17417 | -0.85839 | 3.8052 | -3.0109e+13 | 0 | 50 | 1171629647083094
Heavy Duty Trucks | Diesel | Articulated 28 - 34 t | Euro III |  | SPN23 | Rural | 0.06 | 1 | 12 | 41 | -0.075634 | 2.9714 | 14.0923 | -3.3599 | -0.0014959 | 0.063697 | 0.065567 | -3.0109e+13 | 0 | 41 | 1612167493631980
Heavy Duty Trucks | Diesel | Articulated 28 - 34 t | Euro III |  | SPN23 | Highway | -0.06 | 0 | 12 | 86 | -5.4983e-05 | 0.020337 | 8.5866 | -29.8259 | 0.0019855 | 0.024047 | 0.090871 | -3.1366e+13 | 0 | 50 | 4.4462e+13
Heavy Duty Trucks | Diesel | Articulated 28 - 34 t | Euro III |  | SPN23 | Highway | -0.06 | 0.5 | 12 | 86 | -3.9412e-05 | 0.01224 | 8.9621 | -34.0501 | 0.0019887 | 0.022229 | 0.14192 | -3.1366e+13 | 0 | 50 | 4.4313e+13
Heavy Duty Trucks | Diesel | Articulated 28 - 34 t | Euro III |  | SPN23 | Highway | -0.06 | 1 | 12 | 86 | -3.6605e-05 | 0.0094926 | 10.1567 | -40.8696 | 0.0021514 | 0.022991 | 0.18985 | -3.1366e+13 | 0 | 50 | 4.5394e+13
Heavy Duty Trucks | Diesel | Articulated 28 - 34 t | Euro III |  | SPN23 | Highway | -0.04 | 0 | 12 | 86 | 0.00036322 | -0.11061 | 9.8574 | 50.549 | 0.00016045 | 0.041468 | 0.55728 | -3.1366e+13 | 0 | 50 | 6.4616e+13
Heavy Duty Trucks | Diesel | Articulated 28 - 34 t | Euro III |  | SPN23 | Highway | -0.04 | 0.5 | 12 | 86 | 0.00071676 | -0.19979 | 15.8782 | 54.2232 | 0.00027488 | 0.04869 | 0.91155 | -3.1366e+13 | 0 | 50 | 6.8166e+13
Heavy Duty Trucks | Diesel | Articulated 28 - 34 t | Euro III |  | SPN23 | Highway | -0.04 | 1 | 12 | 86 | -5.3212e-05 | 0.0081626 | 13.9274 | -64.2768 | 0.0018229 | 0.017626 | 0.25009 | -3.1366e+13 | 0 | 50 | 7.1222e+13
Heavy Duty Trucks | Diesel | Articulated 28 - 34 t | Euro III |  | SPN23 | Highway | -0.02 | 0 | 12 | 86 | -3.1852e-05 | 0.061698 | 3.2707 | -7.0653 | 0.00035569 | 0.013475 | 0.014043 | -3.1366e+13 | 0 | 50 | 1.2201e+14
Heavy Duty Trucks | Diesel | Articulated 28 - 34 t | Euro III |  | SPN23 | Highway | -0.02 | 0.5 | 12 | 86 | 8.3204e-05 | -0.033944 | 2.5392 | -18.7705 | -9.2343e-05 | 0.008871 | -0.056271 | -3.1366e+13 | 0 | 50 | 1.3527e+14
Heavy Duty Trucks | Diesel | Articulated 28 - 34 t | Euro III |  | SPN23 | Highway | -0.02 | 1 | 12 | 86 | 4.8308e-05 | -0.017486 | 1.2476 | -7.807 | -3.5853e-05 | 0.0034193 | -0.013077 | -3.1366e+13 | 0 | 50 | 1.5531e+14
Heavy Duty Trucks | Diesel | Articulated 28 - 34 t | Euro III |  | SPN23 | Highway | 0 | 0 | 12 | 86 | 1.1697e-05 | 0.016669 | 1.6959 | 8.4089 | -1.9235e-05 | 0.0063882 | 0.061618 | -3.1366e+13 | 0 | 50 | 2.5689e+14
Heavy Duty Trucks | Diesel | Articulated 28 - 34 t | Euro III |  | SPN23 | Highway | 0 | 0.5 | 12 | 86 | 0.00050694 | 0.044038 | 1.7035 | 9.5587 | 9.2425e-05 | 0.0040138 | 0.074992 | -3.1366e+13 | 0 | 50 | 3.3201e+14
Heavy Duty Trucks | Diesel | Articulated 28 - 34 t | Euro III |  | SPN23 | Highway | 0 | 1 | 12 | 86 | 0.0013251 | 0.014509 | -0.37854 | 10.2616 | 0.00018758 | -0.0044114 | 0.058222 | -3.1366e+13 | 0 | 50 | 3.9539e+14
Heavy Duty Trucks | Diesel | Articulated 28 - 34 t | Euro III |  | SPN23 | Highway | 0.02 | 0 | 12 | 86 | 0.00012516 | 0.065781 | 4.1742 | 14.6304 | -3.6289e-05 | 0.011067 | 0.13434 | -3.1366e+13 | 0 | 50 | 4.2395e+14
Heavy Duty Trucks | Diesel | Articulated 28 - 34 t | Euro III |  | SPN23 | Highway | 0.02 | 0.5 | 12 | 86 | 3.0391e-05 | 0.20131 | 10.3659 | 24.8783 | -5.6925e-05 | 0.018969 | 0.26859 | -3.1366e+13 | 0 | 50 | 6.1302e+14
Heavy Duty Trucks | Diesel | Articulated 28 - 34 t | Euro III |  | SPN23 | Highway | 0.02 | 1 | 12 | 81 | 0.0062223 | -0.21502 | 6.7238 | 20.1845 | 0.00025717 | -0.0081882 | 0.24347 | -3.1366e+13 | 0 | 50 | 7.8463e+14
Heavy Duty Trucks | Diesel | Articulated 28 - 34 t | Euro III |  | SPN23 | Highway | 0.04 | 0 | 12 | 86 | 0.00010276 | 0.059526 | 2.9815 | 7.5369 | -1.8522e-05 | 0.0058408 | 0.082979 | -3.1366e+13 | 0 | 50 | 6.074e+14
Heavy Duty Trucks | Diesel | Articulated 28 - 34 t | Euro III |  | SPN23 | Highway | 0.04 | 0.5 | 12 | 71 | 0.0063089 | -0.23221 | 2.365 | 15.7593 | 0.00023206 | -0.0094734 | 0.12645 | -3.1366e+13 | 0 | 50 | 921266008241436
Heavy Duty Trucks | Diesel | Articulated 28 - 34 t | Euro III |  | SPN23 | Highway | 0.04 | 1 | 12 | 56 | -0.010169 | 0.44339 | 9.751 | -10.7605 | -0.00031264 | 0.016926 | 0.099844 | -3.1366e+13 | 0 | 50 | 1.1972e+15
Heavy Duty Trucks | Diesel | Articulated 28 - 34 t | Euro III |  | SPN23 | Highway | 0.06 | 0 | 12 | 81 | 9.7098e-05 | 0.12729 | 5.2631 | 9.4118 | -2.465e-05 | 0.0082201 | 0.12593 | -3.1366e+13 | 0 | 50 | 7.9574e+14
Heavy Duty Trucks | Diesel | Articulated 28 - 34 t | Euro III |  | SPN23 | Highway | 0.06 | 0.5 | 12 | 54 | 6.1457 | 1.1479 | 0.18113 | 0.6991 | 0.17417 | -0.85839 | 3.8052 | -3.1366e+13 | 0 | 50 | 1.2205e+15
Heavy Duty Trucks | Diesel | Articulated 28 - 34 t | Euro III |  | SPN23 | Highway | 0.06 | 1 | 12 | 41 | -0.075634 | 2.9714 | 14.0923 | -3.3599 | -0.0014959 | 0.063697 | 0.065567 | -3.1366e+13 | 0 | 41 | 1679475125799123
Heavy Duty Trucks | Diesel | Articulated 28 - 34 t | Euro IV | SCR | CO |  | -0.06 | 0 | 12 | 86 | 3.7635e-05 | -0.00791 | 0.48075 | 2.8235 | 0.0010298 | 0.0016998 | 0.36829 | 0% | 0 | 50 | 0.077879
Heavy Duty Trucks | Diesel | Articulated 28 - 34 t | Euro IV | SCR | CO |  | -0.06 | 0.5 | 12 | 86 | 1.7229e-05 | -0.0032637 | 0.14478 | 2.5466 | 0.00030215 | 0.0035475 | 0.21043 | 0% | 0 | 50 | 0.066129
Heavy Duty Trucks | Diesel | Articulated 28 - 34 t | Euro IV | SCR | CO |  | -0.06 | 1 | 12 | 86 | -0.00017407 | -0.00065096 | 1.3362 | 1.3153 | 0.0061069 | -0.051617 | 1.1312 | 0% | 0 | 50 | 0.06476
Heavy Duty Trucks | Diesel | Articulated 28 - 34 t | Euro IV | SCR | CO |  | -0.04 | 0 | 12 | 86 | -1.5183e-05 | -0.026608 | 2.5841 | -0.78122 | 0.00068222 | 0.11945 | 0.027623 | 0% | 0 | 50 | 0.15573
Heavy Duty Trucks | Diesel | Articulated 28 - 34 t | Euro IV | SCR | CO |  | -0.04 | 0.5 | 12 | 85 | -1.0445e-05 | -0.022675 | 2.0165 | 0.84426 | 0.00048376 | 0.095922 | 0.15387 | 0% | 0 | 50 | 0.14182
Heavy Duty Trucks | Diesel | Articulated 28 - 34 t | Euro IV | SCR | CO |  | -0.04 | 1 | 12 | 86 | 6.3225e-05 | -0.013754 | 0.79237 | 3.9016 | 0.00051965 | 0.017021 | 0.47011 | 0% | 0 | 50 | 0.13006
Heavy Duty Trucks | Diesel | Articulated 28 - 34 t | Euro IV | SCR | CO |  | -0.02 | 0 | 12 | 86 | 0.00014145 | -0.0068333 | 1.2041 | 3.164 | 0.00053605 | 0.041303 | 0.22519 | 0% | 0 | 50 | 0.35239
Heavy Duty Trucks | Diesel | Articulated 28 - 34 t | Euro IV | SCR | CO |  | -0.02 | 0.5 | 12 | 86 | 1.059e-05 | -0.0035917 | 0.37089 | 2.2247 | 1.9506e-05 | 0.012684 | 0.14587 | 0% | 0 | 50 | 0.31644
Heavy Duty Trucks | Diesel | Articulated 28 - 34 t | Euro IV | SCR | CO |  | -0.02 | 1 | 12 | 86 | -0.00027904 | 0.018845 | 1.5374 | 1.3507 | 0.00096117 | 0.059038 | 0.22483 | 0% | 0 | 50 | 0.32423
Heavy Duty Trucks | Diesel | Articulated 28 - 34 t | Euro IV | SCR | CO |  | 0 | 0 | 12 | 86 | 0.00038103 | 0.12465 | 2.0936 | -5.6449 | 0.0022532 | 0.15187 | -0.71691 | 0% | 0 | 50 | 0.73267
Heavy Duty Trucks | Diesel | Articulated 28 - 34 t | Euro IV | SCR | CO |  | 0 | 0.5 | 12 | 86 | -2.0171e-06 | 0.0024553 | 0.42895 | 2.5485 | -4.0365e-05 | 0.014676 | 0.12666 | 0% | 0 | 50 | 0.78683
Heavy Duty Trucks | Diesel | Articulated 28 - 34 t | Euro IV | SCR | CO |  | 0 | 1 | 12 | 86 | 9.3069e-05 | 0.041625 | 0.76666 | -5.7878 | 0.00061146 | 0.043266 | -0.27153 | 0% | 0 | 50 | 0.86681
Heavy Duty Trucks | Diesel | Articulated 28 - 34 t | Euro IV | SCR | CO |  | 0.02 | 0 | 12 | 86 | 8.6905e-06 | 0.0053754 | 0.63362 | 3.6647 | -5.7258e-05 | 0.019639 | 0.17548 | 0% | 0 | 50 | 0.98337
Heavy Duty Trucks | Diesel | Articulated 28 - 34 t | Euro IV | SCR | CO |  | 0.02 | 0.5 | 12 | 86 | 0.00057305 | 0.17037 | 0.4982 | -6.6691 | 0.0018726 | 0.087778 | -0.56113 | 0% | 0 | 50 | 1.2123
Heavy Duty Trucks | Diesel | Articulated 28 - 34 t | Euro IV | SCR | CO |  | 0.02 | 1 | 12 | 82 | -0.00055623 | 0.038443 | 0.91064 | -12.9972 | -0.00055404 | 0.053687 | -0.49098 | 0% | 0 | 50 | 1.4627
Heavy Duty Trucks | Diesel | Articulated 28 - 34 t | Euro IV | SCR | CO |  | 0.04 | 0 | 12 | 86 | 0.00050054 | 0.14239 | 1.4821 | -6.8419 | 0.0012752 | 0.10165 | -0.43763 | 0% | 0 | 50 | 1.2404
Heavy Duty Trucks | Diesel | Articulated 28 - 34 t | Euro IV | SCR | CO |  | 0.04 | 0.5 | 12 | 73 | 3.6608e-05 | 0.015798 | 1.0371 | 3.9302 | -8.4178e-05 | 0.022862 | 0.23704 | 0% | 0 | 50 | 1.7074
Heavy Duty Trucks | Diesel | Articulated 28 - 34 t | Euro IV | SCR | CO |  | 0.04 | 1 | 12 | 57 | 9.9071e-05 | -0.011013 | 0.21808 | 5.5377 | 6.0766e-05 | -0.0075288 | 0.23702 | 0% | 0 | 50 | 2.0684
Heavy Duty Trucks | Diesel | Articulated 28 - 34 t | Euro IV | SCR | CO |  | 0.06 | 0 | 12 | 82 | -0.00043975 | 0.031312 | 0.60374 | -10.1859 | -0.00041852 | 0.040361 | -0.40128 | 0% | 0 | 50 | 1.5185
Heavy Duty Trucks | Diesel | Articulated 28 - 34 t | Euro IV | SCR | CO |  | 0.06 | 0.5 | 12 | 56 | 0.0019359 | 0.28129 | 0.53435 | 6.2928 | 0.0015585 | 0.10884 | -0.21073 | 0% | 0 | 50 | 2.1434
Heavy Duty Trucks | Diesel | Articulated 28 - 34 t | Euro IV | SCR | CO |  | 0.06 | 1 | 12 | 41 | 0.00096587 | -0.15337 | 5.9735 | 0.84499 | 0.00011826 | -0.023159 | 1.3076 | 0% | 0 | 41 | 2.3874
Heavy Duty Trucks | Diesel | Articulated 28 - 34 t | Euro IV | SCR | NOx |  | -0.06 | 0 | 12 | 85 | -0.00071063 | 0.013882 | 4.0293 | -1.1177 | 0.0043763 | -0.0023269 | 0.70178 | 0% | 0 | 50 | 0.25372
Heavy Duty Trucks | Diesel | Articulated 28 - 34 t | Euro IV | SCR | NOx |  | -0.06 | 0.5 | 12 | 86 | -0.00062537 | 0.009048 | 4.0094 | 0.7017 | 0.0046828 | -0.018096 | 0.95569 | 0% | 0 | 50 | 0.2477
Heavy Duty Trucks | Diesel | Articulated 28 - 34 t | Euro IV | SCR | NOx |  | -0.06 | 1 | 12 | 86 | -0.00034122 | 0.0030535 | 2.431 | 1.6104 | 0.0028535 | -0.020944 | 0.75183 | 0% | 0 | 50 | 0.25778
Heavy Duty Trucks | Diesel | Articulated 28 - 34 t | Euro IV | SCR | NOx |  | -0.04 | 0 | 12 | 86 | -0.00047959 | 0.022018 | 2.1912 | -2.0373 | 0.00089214 | 0.02536 | 0.11144 | 0% | 0 | 50 | 0.56854
Heavy Duty Trucks | Diesel | Articulated 28 - 34 t | Euro IV | SCR | NOx |  | -0.04 | 0.5 | 12 | 86 | -0.00054773 | 0.021799 | 2.43 | -1.5631 | 0.00081924 | 0.023467 | 0.20566 | 0% | 0 | 50 | 0.61841
Heavy Duty Trucks | Diesel | Articulated 28 - 34 t | Euro IV | SCR | NOx |  | -0.04 | 1 | 12 | 86 | -0.00061269 | 0.021708 | 3.0051 | -1.5618 | 0.00099046 | 0.017682 | 0.36226 | 0% | 0 | 50 | 0.67899
Heavy Duty Trucks | Diesel | Articulated 28 - 34 t | Euro IV | SCR | NOx |  | -0.02 | 0 | 12 | 86 | -5.2395e-05 | 0.066749 | 4.252 | -2.768 | 0.0011534 | 0.040452 | 0.21006 | 0% | 0 | 50 | 1.447
Heavy Duty Trucks | Diesel | Articulated 28 - 34 t | Euro IV | SCR | NOx |  | -0.02 | 0.5 | 12 | 86 | 2.1304e-05 | -0.0086158 | 0.6374 | -4.4294 | -5.7687e-05 | 0.0055702 | -0.030639 | 0% | 0 | 50 | 1.6524
Heavy Duty Trucks | Diesel | Articulated 28 - 34 t | Euro IV | SCR | NOx |  | -0.02 | 1 | 12 | 86 | 2.4236e-05 | -0.0079659 | 0.54229 | -2.9894 | -3.7426e-05 | 0.0035478 | -0.0071266 | 0% | 0 | 50 | 1.888
Heavy Duty Trucks | Diesel | Articulated 28 - 34 t | Euro IV | SCR | NOx |  | 0 | 0 | 12 | 86 | 0.0002653 | 0.14462 | 4.6213 | 1.1634 | 9.057e-05 | 0.061221 | 0.088596 | 0% | 0 | 50 | 3.7141
Heavy Duty Trucks | Diesel | Articulated 28 - 34 t | Euro IV | SCR | NOx |  | 0 | 0.5 | 12 | 86 | 0.0020729 | 0.38079 | 9.8056 | 7.7627 | 0.0010981 | 0.080312 | 0.52568 | 0% | 0 | 50 | 4.6913
Heavy Duty Trucks | Diesel | Articulated 28 - 34 t | Euro IV | SCR | NOx |  | 0 | 1 | 12 | 86 | 0.00035015 | 0.20265 | 5.9108 | -2.4758 | 0.00038617 | 0.036887 | 0.25673 | 0% | 0 | 50 | 5.5012
Heavy Duty Trucks | Diesel | Articulated 28 - 34 t | Euro IV | SCR | NOx |  | 0.02 | 0 | 12 | 86 | 0.002833 | -0.097932 | 0.38483 | 14.6198 | 0.00052745 | -0.02303 | 0.28444 | 0% | 0 | 50 | 6.3405
Heavy Duty Trucks | Diesel | Articulated 28 - 34 t | Euro IV | SCR | NOx |  | 0.02 | 0.5 | 12 | 86 | 0.00074867 | 0.25469 | 6.7861 | 12.329 | 0.00019511 | 0.031525 | 0.44403 | 0% | 0 | 50 | 8.6279
Heavy Duty Trucks | Diesel | Articulated 28 - 34 t | Euro IV | SCR | NOx |  | 0.02 | 1 | 12 | 82 | 0.00051004 | 0.51741 | 13.5967 | 12.6616 | 0.00025026 | 0.051766 | 0.68732 | 0% | 0 | 50 | 10.5082
Heavy Duty Trucks | Diesel | Articulated 28 - 34 t | Euro IV | SCR | NOx |  | 0.04 | 0 | 12 | 86 | 0.00040541 | 0.14215 | 4.3564 | 9.8431 | 8.3237e-05 | 0.017454 | 0.33973 | 0% | 0 | 50 | 8.922
Heavy Duty Trucks | Diesel | Articulated 28 - 34 t | Euro IV | SCR | NOx |  | 0.04 | 0.5 | 12 | 73 | 0.0012999 | 0.39963 | 10.7707 | 21.3559 | 0.00018983 | 0.034985 | 0.59986 | 0% | 0 | 50 | 12.1931
Heavy Duty Trucks | Diesel | Articulated 28 - 34 t | Euro IV | SCR | NOx |  | 0.04 | 1 | 12 | 57 | -0.0055221 | 0.31315 | 1.7884 | -22.0858 | -0.00041881 | 0.027781 | -0.13447 | 0% | 0 | 50 | 15.4137
Heavy Duty Trucks | Diesel | Articulated 28 - 34 t | Euro IV | SCR | NOx |  | 0.06 | 0 | 12 | 82 | 0.002407 | 0.70787 | 16.6075 | 22.8901 | 0.00039703 | 0.066707 | 0.95747 | 0% | 0 | 50 | 11.0638
Heavy Duty Trucks | Diesel | Articulated 28 - 34 t | Euro IV | SCR | NOx |  | 0.06 | 0.5 | 12 | 56 | 0.010667 | 1.157 | -6.2587 | -43.9752 | 0.00093281 | 0.065707 | -0.6615 | 0% | 0 | 50 | 15.6134
Heavy Duty Trucks | Diesel | Articulated 28 - 34 t | Euro IV | SCR | NOx |  | 0.06 | 1 | 12 | 41 | 0.0016077 | -0.12393 | 2.1983 | 15.2867 | 8.9512e-05 | -0.0072663 | 0.15676 | 0% | 0 | 41 | 20.6774
Heavy Duty Trucks | Diesel | Articulated 28 - 34 t | Euro IV | SCR | VOC |  | -0.06 | 0 | 12 | 86 | -7.5365e-06 | 0.0029441 | 1.0814 | -3.3604 | 0.034508 | 0.38284 | 0.5386 | 0% | 0 | 50 | 0.010784
Heavy Duty Trucks | Diesel | Articulated 28 - 34 t | Euro IV | SCR | VOC |  | -0.06 | 0.5 | 12 | 86 | -5.6365e-06 | 0.0021779 | 0.83477 | -2.6594 | 0.027628 | 0.31543 | 0.64083 | 0% | 0 | 50 | 0.010252
Heavy Duty Trucks | Diesel | Articulated 28 - 34 t | Euro IV | SCR | VOC |  | -0.06 | 1 | 12 | 86 | -4.6507e-06 | 0.0017656 | 0.71224 | -2.3539 | 0.023471 | 0.27578 | 0.7748 | 0% | 0 | 50 | 0.010129
Heavy Duty Trucks | Diesel | Articulated 28 - 34 t | Euro IV | SCR | VOC |  | -0.04 | 0 | 12 | 86 | 2.5511e-06 | -0.0010459 | 0.11818 | 5.2532 | 0.0007493 | 0.13969 | 4.0071 | 0% | 0 | 50 | 0.013783
Heavy Duty Trucks | Diesel | Articulated 28 - 34 t | Euro IV | SCR | VOC |  | -0.04 | 0.5 | 12 | 86 | 1.0012e-05 | -0.0035195 | 0.37209 | 2.8366 | 0.0014078 | 0.28478 | 2.7933 | 0% | 0 | 50 | 0.013521
Heavy Duty Trucks | Diesel | Articulated 28 - 34 t | Euro IV | SCR | VOC |  | -0.04 | 1 | 12 | 86 | 7.7621e-06 | -0.003044 | 1.3315 | 0.3066 | 0.021819 | 0.58288 | 5.3306 | 0% | 0 | 50 | 0.013534
Heavy Duty Trucks | Diesel | Articulated 28 - 34 t | Euro IV | SCR | VOC |  | -0.02 | 0 | 12 | 86 | 2.8197e-06 | 0.00699 | 0.50606 | 2.9034 | 0.0076225 | 0.40873 | 1.5849 | 0% | 0 | 50 | 0.022413
Heavy Duty Trucks | Diesel | Articulated 28 - 34 t | Euro IV | SCR | VOC |  | -0.02 | 0.5 | 12 | 86 | 4.8852e-06 | -0.0017703 | 0.19675 | 1.29 | -0.00020896 | 0.11632 | 1.2961 | 0% | 0 | 50 | 0.022194
Heavy Duty Trucks | Diesel | Articulated 28 - 34 t | Euro IV | SCR | VOC |  | -0.02 | 1 | 12 | 86 | 9.0875e-06 | -0.0028545 | 0.26567 | 1.2596 | -0.00013061 | 0.11515 | 1.7759 | 0% | 0 | 50 | 0.023707
Heavy Duty Trucks | Diesel | Articulated 28 - 34 t | Euro IV | SCR | VOC |  | 0 | 0 | 12 | 86 | 1.2242e-14 | -1.7714e-13 | 1.8937 | 1.7526e-08 | -0.006847 | 1.3203 | 0.20996 | 0% | 0 | 50 | 0.038563
Heavy Duty Trucks | Diesel | Articulated 28 - 34 t | Euro IV | SCR | VOC |  | 0 | 0.5 | 12 | 86 | -2.0439e-16 | -3.8234e-15 | 2.1897 | -1.2997e-11 | -0.0050296 | 1.1122 | 4.2158 | 0% | 0 | 50 | 0.046341
Heavy Duty Trucks | Diesel | Articulated 28 - 34 t | Euro IV | SCR | VOC |  | 0 | 1 | 12 | 86 | -1.8871e-14 | -8.2105e-13 | 1.9207 | -6.3724e-10 | -0.0031918 | 0.79836 | 4.5141 | 0% | 0 | 50 | 0.052689
Heavy Duty Trucks | Diesel | Articulated 28 - 34 t | Euro IV | SCR | VOC |  | 0.02 | 0 | 12 | 86 | 1.0728e-05 | 0.0019064 | 0.20685 | 2.0832 | -0.00042509 | 0.11621 | 1.5829 | 0% | 0 | 50 | 0.058552
Heavy Duty Trucks | Diesel | Articulated 28 - 34 t | Euro IV | SCR | VOC |  | 0.02 | 0.5 | 12 | 86 | -4.5997e-05 | 0.016427 | 1.3091 | 4.3059 | -0.0017734 | 0.48978 | 6.1925 | 0% | 0 | 50 | 0.080067
Heavy Duty Trucks | Diesel | Articulated 28 - 34 t | Euro IV | SCR | VOC |  | 0.02 | 1 | 12 | 82 | -0.00012558 | 0.0087927 | 0.20466 | -2.5792 | -0.0019192 | 0.18607 | -1.509 | 0% | 0 | 50 | 0.093026
Heavy Duty Trucks | Diesel | Articulated 28 - 34 t | Euro IV | SCR | VOC |  | 0.04 | 0 | 12 | 86 | 0.00035158 | 0.07978 | 0.66009 | 4.3081 | 0.0069124 | 0.97246 | 0.3912 | 0% | 0 | 50 | 0.084685
Heavy Duty Trucks | Diesel | Articulated 28 - 34 t | Euro IV | SCR | VOC |  | 0.04 | 0.5 | 12 | 73 | -1.9555e-05 | 0.0034882 | 0.68373 | 3.5984 | -0.00032171 | 0.094587 | 4.3765 | 0% | 0 | 50 | 0.10615
Heavy Duty Trucks | Diesel | Articulated 28 - 34 t | Euro IV | SCR | VOC |  | 0.04 | 1 | 12 | 57 | -0.00050469 | 0.023997 | 0.58518 | -5.6261 | -0.0058593 | 0.41943 | -2.6127 | 0% | 0 | 50 | 0.11071
Heavy Duty Trucks | Diesel | Articulated 28 - 34 t | Euro IV | SCR | VOC |  | 0.06 | 0 | 12 | 82 | -0.00037063 | 0.031722 | 0.10366 | -4.2475 | -0.0039432 | 0.40388 | -3.8228 | 0% | 0 | 50 | 0.10413
Heavy Duty Trucks | Diesel | Articulated 28 - 34 t | Euro IV | SCR | VOC |  | 0.06 | 0.5 | 12 | 56 | -0.00033534 | 0.017002 | 0.29627 | -3.5187 | -0.0035938 | 0.25984 | -1.8567 | 0% | 0 | 50 | 0.1105
Heavy Duty Trucks | Diesel | Articulated 28 - 34 t | Euro IV | SCR | VOC |  | 0.06 | 1 | 12 | 41 | -1.4289e-05 | 0.0011583 | -0.065069 | 2.5121 | 0.00057919 | -0.047889 | 1.1405 | 0% | 0 | 41 | 0.13053
Heavy Duty Trucks | Diesel | Articulated 28 - 34 t | Euro IV | SCR | PM Exhaust |  | -0.06 | 0 | 12 | 86 | 4.6495e-06 | -0.0015494 | 0.14954 | 0.88263 | -0.00073436 | 0.21481 | 2.8737 | 0% | 0 | 50 | 0.0086049
Heavy Duty Trucks | Diesel | Articulated 28 - 34 t | Euro IV | SCR | PM Exhaust |  | -0.06 | 0.5 | 12 | 86 | 5.6153e-06 | -0.0017985 | 0.1657 | 0.8822 | -0.00076827 | 0.21958 | 3.2853 | 0% | 0 | 50 | 0.0087057
Heavy Duty Trucks | Diesel | Articulated 28 - 34 t | Euro IV | SCR | PM Exhaust |  | -0.06 | 1 | 12 | 86 | 9.3326e-06 | -0.0028924 | 0.25984 | 1.1929 | -0.00087391 | 0.3067 | 5.1813 | 0% | 0 | 50 | 0.0088598
Heavy Duty Trucks | Diesel | Articulated 28 - 34 t | Euro IV | SCR | PM Exhaust |  | -0.04 | 0 | 12 | 86 | 6.9711e-06 | -0.0022218 | 0.20799 | 1.0616 | -0.00054121 | 0.22577 | 3.3774 | 0% | 0 | 50 | 0.010183
Heavy Duty Trucks | Diesel | Articulated 28 - 34 t | Euro IV | SCR | PM Exhaust |  | -0.04 | 0.5 | 12 | 86 | 1.186e-05 | -0.0035927 | 0.31935 | 1.2325 | -0.00019942 | 0.27011 | 4.9817 | 0% | 0 | 50 | 0.010785
Heavy Duty Trucks | Diesel | Articulated 28 - 34 t | Euro IV | SCR | PM Exhaust |  | -0.04 | 1 | 12 | 86 | 7.4994e-06 | -0.0022158 | 0.19089 | 0.59067 | 0.00010549 | 0.13337 | 2.8406 | 0% | 0 | 50 | 0.011323
Heavy Duty Trucks | Diesel | Articulated 28 - 34 t | Euro IV | SCR | PM Exhaust |  | -0.02 | 0 | 12 | 86 | -0.00010879 | 0.028752 | -0.14878 | -1.9956 | 0.025647 | 0.12914 | -4.9832 | 0% | 0 | 50 | 0.014894
Heavy Duty Trucks | Diesel | Articulated 28 - 34 t | Euro IV | SCR | PM Exhaust |  | -0.02 | 0.5 | 12 | 86 | 5.7654e-06 | -0.0043567 | 0.36677 | -2.7004 | -0.0036946 | 0.35802 | -2.2123 | 0% | 0 | 50 | 0.016947
Heavy Duty Trucks | Diesel | Articulated 28 - 34 t | Euro IV | SCR | PM Exhaust |  | -0.02 | 1 | 12 | 86 | 1.826e-05 | -0.0074603 | 0.55187 | -3.4725 | -0.0044787 | 0.42644 | -1.7089 | 0% | 0 | 50 | 0.018423
Heavy Duty Trucks | Diesel | Articulated 28 - 34 t | Euro IV | SCR | PM Exhaust |  | 0 | 0 | 12 | 86 | 7.7464e-17 | 1.4661e-15 | 0.6675 | 2.6868e-12 | -0.0038348 | 0.61568 | 3.1587 | 0% | 0 | 50 | 0.027406
Heavy Duty Trucks | Diesel | Articulated 28 - 34 t | Euro IV | SCR | PM Exhaust |  | 0 | 0.5 | 12 | 86 | 3.5142e-17 | 1.1677e-15 | 0.77309 | 7.4846e-13 | -0.0022368 | 0.46993 | 4.4404 | 0% | 0 | 50 | 0.034598
Heavy Duty Trucks | Diesel | Articulated 28 - 34 t | Euro IV | SCR | PM Exhaust |  | 0 | 1 | 12 | 86 | 8.2244e-18 | 9.2285e-16 | 0.5976 | 1.3937e-13 | -0.0013448 | 0.32128 | 2.8845 | 0% | 0 | 50 | 0.03834
Heavy Duty Trucks | Diesel | Articulated 28 - 34 t | Euro IV | SCR | PM Exhaust |  | 0.02 | 0 | 12 | 86 | 1.4672e-05 | 0.015183 | 0.91738 | 2.8676 | -0.0021655 | 0.68827 | 8.681 | 0% | 0 | 50 | 0.046989
Heavy Duty Trucks | Diesel | Articulated 28 - 34 t | Euro IV | SCR | PM Exhaust |  | 0.02 | 0.5 | 12 | 86 | -1.3764e-05 | 0.02006 | 0.61081 | 0.75765 | 0.0019622 | 0.35442 | 4.3516 | 0% | 0 | 50 | 0.059106
Heavy Duty Trucks | Diesel | Articulated 28 - 34 t | Euro IV | SCR | PM Exhaust |  | 0.02 | 1 | 12 | 82 | -9.0759e-05 | 0.035669 | 0.77962 | 0.6925 | 0.0040731 | 0.47467 | 4.3647 | 0% | 0 | 50 | 0.061389
Heavy Duty Trucks | Diesel | Articulated 28 - 34 t | Euro IV | SCR | PM Exhaust |  | 0.04 | 0 | 12 | 86 | -0.00033162 | 0.029825 | 0.24901 | -2.7983 | -0.0055679 | 0.60101 | -2.9773 | 0% | 0 | 50 | 0.065022
Heavy Duty Trucks | Diesel | Articulated 28 - 34 t | Euro IV | SCR | PM Exhaust |  | 0.04 | 0.5 | 12 | 73 | -0.00032132 | 0.080977 | -0.29418 | -0.69227 | 0.007819 | 0.54108 | -3.042 | 0% | 0 | 50 | 0.067436
Heavy Duty Trucks | Diesel | Articulated 28 - 34 t | Euro IV | SCR | PM Exhaust |  | 0.04 | 1 | 12 | 57 | -0.00012782 | 0.047345 | 1.1003 | 1.2679 | 0.0061829 | 0.57116 | 4.4586 | 0% | 0 | 50 | 0.065465
Heavy Duty Trucks | Diesel | Articulated 28 - 34 t | Euro IV | SCR | PM Exhaust |  | 0.06 | 0 | 12 | 82 | -0.00019097 | 0.011998 | 0.68113 | -0.95425 | -0.002296 | 0.26062 | 3.4938 | 0% | 0 | 50 | 0.072743
Heavy Duty Trucks | Diesel | Articulated 28 - 34 t | Euro IV | SCR | PM Exhaust |  | 0.06 | 0.5 | 12 | 56 | -0.00097508 | 0.21889 | 1.2684 | -0.84979 | 0.028304 | 1.5501 | 2.1748 | 0% | 0 | 50 | 0.064863
Heavy Duty Trucks | Diesel | Articulated 28 - 34 t | Euro IV | SCR | PM Exhaust |  | 0.06 | 1 | 12 | 41 | 4.7416e-05 | -0.002801 | -0.0076752 | 1.8171 | 0.0008341 | -0.067882 | 1.3991 | 0% | 0 | 41 | 0.083446
Heavy Duty Trucks | Diesel | Articulated 28 - 34 t | Euro IV | SCR | EC |  | -0.06 | 0 | 12 | 86 | -0.002421 | 0.053127 | 13.7414 | -5.4607 | 0.0068261 | 0.0069331 | 1.202 | 0% | 0 | 50 | 0.54991
Heavy Duty Trucks | Diesel | Articulated 28 - 34 t | Euro IV | SCR | EC |  | -0.06 | 0.5 | 12 | 86 | -0.0024893 | 0.035372 | 17.0263 | 1.3584 | 0.0090982 | -0.033053 | 2.2063 | 0% | 0 | 50 | 0.54074
Heavy Duty Trucks | Diesel | Articulated 28 - 34 t | Euro IV | SCR | EC |  | -0.06 | 1 | 12 | 86 | 0.00013909 | -0.034377 | 3.483 | -16.9588 | 0.0013138 | -0.0068546 | 0.21398 | 0% | 0 | 50 | 0.56174
Heavy Duty Trucks | Diesel | Articulated 28 - 34 t | Euro IV | SCR | EC |  | -0.04 | 0 | 12 | 86 | 0.00060026 | -0.14674 | 9.8553 | 32.559 | 0.00053082 | 0.036486 | 0.79948 | 0% | 0 | 50 | 1.182
Heavy Duty Trucks | Diesel | Articulated 28 - 34 t | Euro IV | SCR | EC |  | -0.04 | 0.5 | 12 | 86 | 0.0012159 | -0.28229 | 17.8703 | 27.0691 | 0.00089824 | 0.040353 | 1.4011 | 0% | 0 | 50 | 1.2953
Heavy Duty Trucks | Diesel | Articulated 28 - 34 t | Euro IV | SCR | EC |  | -0.04 | 1 | 12 | 82 | -0.0025806 | 0.2903 | -4.9217 | 41.5071 | 0.0015982 | -0.035145 | 0.37981 | 0% | 0 | 50 | 1.5171
Heavy Duty Trucks | Diesel | Articulated 28 - 34 t | Euro IV | SCR | EC |  | -0.02 | 0 | 12 | 86 | -2.0497e-05 | 0.022129 | 1.3863 | -4.0436 | 0.00018357 | 0.005981 | 0.013629 | 0% | 0 | 50 | 3.0594
Heavy Duty Trucks | Diesel | Articulated 28 - 34 t | Euro IV | SCR | EC |  | -0.02 | 0.5 | 12 | 86 | 3.2145e-05 | -0.013274 | 0.98788 | -6.7701 | -4.0581e-05 | 0.0039292 | -0.020397 | 0% | 0 | 50 | 3.607
Heavy Duty Trucks | Diesel | Articulated 28 - 34 t | Euro IV | SCR | EC |  | -0.02 | 1 | 12 | 86 | 7.1243e-05 | -0.018718 | 1.1165 | -2.5341 | -2.972e-05 | 0.002495 | 0.021093 | 0% | 0 | 50 | 4.3051
Heavy Duty Trucks | Diesel | Articulated 28 - 34 t | Euro IV | SCR | EC |  | 0 | 0 | 12 | 86 | -5.6849e-06 | 0.017534 | 1.4123 | 5.1319 | -2.1069e-05 | 0.0061238 | 0.053015 | 0% | 0 | 50 | 7.7559
Heavy Duty Trucks | Diesel | Articulated 28 - 34 t | Euro IV | SCR | EC |  | 0 | 0.5 | 12 | 86 | 0.0069711 | 0.57431 | 0.087725 | -9.149 | 0.0014064 | 0.020827 | -0.097372 | 0% | 0 | 50 | 10.3246
Heavy Duty Trucks | Diesel | Articulated 28 - 34 t | Euro IV | SCR | EC |  | 0 | 1 | 12 | 86 | 0.0026262 | 0.12219 | -2.3777 | 12.7413 | 0.00044286 | -0.0059325 | 0.029514 | 0% | 0 | 50 | 12.5617
Heavy Duty Trucks | Diesel | Articulated 28 - 34 t | Euro IV | SCR | EC |  | 0.02 | 0 | 12 | 86 | 0.00015548 | 0.087402 | 4.8432 | 14.2043 | -4.2987e-05 | 0.013305 | 0.17644 | 0% | 0 | 50 | 13.4651
Heavy Duty Trucks | Diesel | Articulated 28 - 34 t | Euro IV | SCR | EC |  | 0.02 | 0.5 | 12 | 86 | -0.00013832 | 0.26712 | 11.8843 | 21.4854 | -6.1387e-05 | 0.021489 | 0.33982 | 0% | 0 | 50 | 20.0864
Heavy Duty Trucks | Diesel | Articulated 28 - 34 t | Euro IV | SCR | EC |  | 0.02 | 1 | 12 | 82 | 0.014247 | -0.40208 | 10.3665 | 31.9617 | 0.00058853 | -0.017403 | 0.41212 | 0% | 0 | 50 | 26.1714
Heavy Duty Trucks | Diesel | Articulated 28 - 34 t | Euro IV | SCR | EC |  | 0.04 | 0 | 12 | 86 | 0.00032276 | 0.23007 | 9.8751 | 18.9466 | -5.7933e-05 | 0.01941 | 0.30594 | 0% | 0 | 50 | 19.94
Heavy Duty Trucks | Diesel | Articulated 28 - 34 t | Euro IV | SCR | EC |  | 0.04 | 0.5 | 12 | 73 | -0.00059785 | 0.36204 | 11.779 | 10.9511 | -4.6018e-05 | 0.015448 | 0.26897 | 0% | 0 | 50 | 30.8817
Heavy Duty Trucks | Diesel | Articulated 28 - 34 t | Euro IV | SCR | EC |  | 0.04 | 1 | 12 | 57 | -0.01836 | 0.99665 | 9.6414 | -14.5352 | -0.00048929 | 0.029386 | 0.080659 | 0% | 0 | 50 | 40.6528
Heavy Duty Trucks | Diesel | Articulated 28 - 34 t | Euro IV | SCR | EC |  | 0.06 | 0 | 12 | 82 | 0.0079669 | 1.4672 | 15.5125 | 12.6843 | 0.00018828 | 0.066985 | 0.24673 | 0% | 0 | 50 | 26.8139
Heavy Duty Trucks | Diesel | Articulated 28 - 34 t | Euro IV | SCR | EC |  | 0.06 | 0.5 | 12 | 56 | 6.6751 | 1.16 | 0.18155 | 0.69912 | 0.17101 | -0.51517 | 1.8417 | 0% | 0 | 50 | 41.4909
Heavy Duty Trucks | Diesel | Articulated 28 - 34 t | Euro IV | SCR | EC |  | 0.06 | 1 | 12 | 41 | -0.091899 | 4.4164 | -6.871 | 7.4218 | -0.0016192 | 0.080227 | -0.20294 | 0% | 0 | 41 | 54.5889
Heavy Duty Trucks | Diesel | Articulated 28 - 34 t | Euro IV | SCR | CH4 | Urban Peak |  |  | 10 | 130 | 0 | 0 | 175 | 0 | 0 | 0 | 1000 | 97% | 0 | 50 | 0.00525
Heavy Duty Trucks | Diesel | Articulated 28 - 34 t | Euro IV | SCR | CH4 | Urban Off Peak |  |  | 10 | 130 | 0 | 0 | 175 | 0 | 0 | 0 | 1000 | 97% | 0 | 50 | 0.00525
Heavy Duty Trucks | Diesel | Articulated 28 - 34 t | Euro IV | SCR | CH4 | Rural |  |  | 10 | 130 | 0 | 0 | 80 | 0 | 0 | 0 | 1000 | 93% | 0 | 50 | 0.0056
Heavy Duty Trucks | Diesel | Articulated 28 - 34 t | Euro IV | SCR | CH4 | Highway |  |  | 10 | 130 | 0 | 0 | 70 | 0 | 0 | 0 | 1000 | 94% | 0 | 50 | 0.0042
Heavy Duty Trucks | Diesel | Articulated 28 - 34 t | Euro IV | SCR | NH3 | Urban Peak |  |  | 10 | 130 | 0 | 0 | 0.0029 | 0 | 0 | 0 | 1 | 0% | 0 | 50 | 0.0029
Heavy Duty Trucks | Diesel | Articulated 28 - 34 t | Euro IV | SCR | NH3 | Urban Off Peak |  |  | 10 | 130 | 0 | 0 | 0.0029 | 0 | 0 | 0 | 1 | 0% | 0 | 50 | 0.0029
Heavy Duty Trucks | Diesel | Articulated 28 - 34 t | Euro IV | SCR | NH3 | Rural |  |  | 10 | 130 | 0 | 0 | 0.0029 | 0 | 0 | 0 | 1 | 0% | 0 | 50 | 0.0029
Heavy Duty Trucks | Diesel | Articulated 28 - 34 t | Euro IV | SCR | NH3 | Highway |  |  | 10 | 130 | 0 | 0 | 0.0029 | 0 | 0 | 0 | 1 | 0% | 0 | 50 | 0.0029
Heavy Duty Trucks | Diesel | Articulated 28 - 34 t | Euro IV | SCR | N2O | Urban Peak |  |  | 10 | 130 | 0 | 0 | 0.0174 | 0 | 0 | 0 | 1 | 0% | 0 | 50 | 0.0174
Heavy Duty Trucks | Diesel | Articulated 28 - 34 t | Euro IV | SCR | N2O | Urban Off Peak |  |  | 10 | 130 | 0 | 0 | 0.0174 | 0 | 0 | 0 | 1 | 0% | 0 | 50 | 0.0174
Heavy Duty Trucks | Diesel | Articulated 28 - 34 t | Euro IV | SCR | N2O | Rural |  |  | 10 | 130 | 0 | 0 | 0.0214 | 0 | 0 | 0 | 1 | 0% | 0 | 50 | 0.0214
Heavy Duty Trucks | Diesel | Articulated 28 - 34 t | Euro IV | SCR | N2O | Highway |  |  | 10 | 130 | 0 | 0 | 0.0174 | 0 | 0 | 0 | 1 | 0% | 0 | 50 | 0.0174
Heavy Duty Trucks | Diesel | Articulated 28 - 34 t | Euro IV | SCR | SPN23 | Urban Peak | -0.06 | 0 | 12 | 86 | -0.002421 | 0.053127 | 13.7414 | -5.4607 | 0.0068261 | 0.0069331 | 1.202 | -1.4757e+13 | 0 | 50 | 8.1148e+12
Heavy Duty Trucks | Diesel | Articulated 28 - 34 t | Euro IV | SCR | SPN23 | Urban Peak | -0.06 | 0.5 | 12 | 86 | -0.0024893 | 0.035372 | 17.0263 | 1.3584 | 0.0090982 | -0.033053 | 2.2063 | -1.4757e+13 | 0 | 50 | 7.9794e+12
Heavy Duty Trucks | Diesel | Articulated 28 - 34 t | Euro IV | SCR | SPN23 | Urban Peak | -0.06 | 1 | 12 | 86 | 0.00013909 | -0.034377 | 3.483 | -16.9588 | 0.0013138 | -0.0068546 | 0.21398 | -1.4757e+13 | 0 | 50 | 8.2894e+12
Heavy Duty Trucks | Diesel | Articulated 28 - 34 t | Euro IV | SCR | SPN23 | Urban Peak | -0.04 | 0 | 12 | 86 | 0.00060026 | -0.14674 | 9.8553 | 32.559 | 0.00053082 | 0.036486 | 0.79948 | -1.4757e+13 | 0 | 50 | 1.7443e+13
Heavy Duty Trucks | Diesel | Articulated 28 - 34 t | Euro IV | SCR | SPN23 | Urban Peak | -0.04 | 0.5 | 12 | 86 | 0.0012159 | -0.28229 | 17.8703 | 27.0691 | 0.00089824 | 0.040353 | 1.4011 | -1.4757e+13 | 0 | 50 | 1.9114e+13
Heavy Duty Trucks | Diesel | Articulated 28 - 34 t | Euro IV | SCR | SPN23 | Urban Peak | -0.04 | 1 | 12 | 82 | -0.0025806 | 0.2903 | -4.9217 | 41.5071 | 0.0015982 | -0.035145 | 0.37981 | -1.4757e+13 | 0 | 50 | 2.2387e+13
Heavy Duty Trucks | Diesel | Articulated 28 - 34 t | Euro IV | SCR | SPN23 | Urban Peak | -0.02 | 0 | 12 | 86 | -2.0497e-05 | 0.022129 | 1.3863 | -4.0436 | 0.00018357 | 0.005981 | 0.013629 | -1.4757e+13 | 0 | 50 | 4.5146e+13
Heavy Duty Trucks | Diesel | Articulated 28 - 34 t | Euro IV | SCR | SPN23 | Urban Peak | -0.02 | 0.5 | 12 | 86 | 3.2145e-05 | -0.013274 | 0.98788 | -6.7701 | -4.0581e-05 | 0.0039292 | -0.020397 | -1.4757e+13 | 0 | 50 | 5.3227e+13
Heavy Duty Trucks | Diesel | Articulated 28 - 34 t | Euro IV | SCR | SPN23 | Urban Peak | -0.02 | 1 | 12 | 86 | 7.1243e-05 | -0.018718 | 1.1165 | -2.5341 | -2.972e-05 | 0.002495 | 0.021093 | -1.4757e+13 | 0 | 50 | 6.3528e+13
Heavy Duty Trucks | Diesel | Articulated 28 - 34 t | Euro IV | SCR | SPN23 | Urban Peak | 0 | 0 | 12 | 86 | -5.6849e-06 | 0.017534 | 1.4123 | 5.1319 | -2.1069e-05 | 0.0061238 | 0.053015 | -1.4757e+13 | 0 | 50 | 1.1445e+14
Heavy Duty Trucks | Diesel | Articulated 28 - 34 t | Euro IV | SCR | SPN23 | Urban Peak | 0 | 0.5 | 12 | 86 | 0.0069711 | 0.57431 | 0.087725 | -9.149 | 0.0014064 | 0.020827 | -0.097372 | -1.4757e+13 | 0 | 50 | 1.5235e+14
Heavy Duty Trucks | Diesel | Articulated 28 - 34 t | Euro IV | SCR | SPN23 | Urban Peak | 0 | 1 | 12 | 86 | 0.0026262 | 0.12219 | -2.3777 | 12.7413 | 0.00044286 | -0.0059325 | 0.029514 | -1.4757e+13 | 0 | 50 | 1.8537e+14
Heavy Duty Trucks | Diesel | Articulated 28 - 34 t | Euro IV | SCR | SPN23 | Urban Peak | 0.02 | 0 | 12 | 86 | 0.00015548 | 0.087402 | 4.8432 | 14.2043 | -4.2987e-05 | 0.013305 | 0.17644 | -1.4757e+13 | 0 | 50 | 1.987e+14
Heavy Duty Trucks | Diesel | Articulated 28 - 34 t | Euro IV | SCR | SPN23 | Urban Peak | 0.02 | 0.5 | 12 | 86 | -0.00013832 | 0.26712 | 11.8843 | 21.4854 | -6.1387e-05 | 0.021489 | 0.33982 | -1.4757e+13 | 0 | 50 | 2.9641e+14
Heavy Duty Trucks | Diesel | Articulated 28 - 34 t | Euro IV | SCR | SPN23 | Urban Peak | 0.02 | 1 | 12 | 82 | 0.014247 | -0.40208 | 10.3665 | 31.9617 | 0.00058853 | -0.017403 | 0.41212 | -1.4757e+13 | 0 | 50 | 3.862e+14
Heavy Duty Trucks | Diesel | Articulated 28 - 34 t | Euro IV | SCR | SPN23 | Urban Peak | 0.04 | 0 | 12 | 86 | 0.00032276 | 0.23007 | 9.8751 | 18.9466 | -5.7933e-05 | 0.01941 | 0.30594 | -1.4757e+13 | 0 | 50 | 2.9425e+14
Heavy Duty Trucks | Diesel | Articulated 28 - 34 t | Euro IV | SCR | SPN23 | Urban Peak | 0.04 | 0.5 | 12 | 73 | -0.00059785 | 0.36204 | 11.779 | 10.9511 | -4.6018e-05 | 0.015448 | 0.26897 | -1.4757e+13 | 0 | 50 | 4.5571e+14
Heavy Duty Trucks | Diesel | Articulated 28 - 34 t | Euro IV | SCR | SPN23 | Urban Peak | 0.04 | 1 | 12 | 57 | -0.01836 | 0.99665 | 9.6414 | -14.5352 | -0.00048929 | 0.029386 | 0.080659 | -1.4757e+13 | 0 | 50 | 5.9989e+14
Heavy Duty Trucks | Diesel | Articulated 28 - 34 t | Euro IV | SCR | SPN23 | Urban Peak | 0.06 | 0 | 12 | 82 | 0.0079669 | 1.4672 | 15.5125 | 12.6843 | 0.00018828 | 0.066985 | 0.24673 | -1.4757e+13 | 0 | 50 | 3.9568e+14
Heavy Duty Trucks | Diesel | Articulated 28 - 34 t | Euro IV | SCR | SPN23 | Urban Peak | 0.06 | 0.5 | 12 | 56 | 6.6751 | 1.16 | 0.18155 | 0.69912 | 0.17101 | -0.51517 | 1.8417 | -1.4757e+13 | 0 | 50 | 6.1226e+14
Heavy Duty Trucks | Diesel | Articulated 28 - 34 t | Euro IV | SCR | SPN23 | Urban Peak | 0.06 | 1 | 12 | 41 | -0.091899 | 4.4164 | -6.871 | 7.4218 | -0.0016192 | 0.080227 | -0.20294 | -1.4757e+13 | 0 | 41 | 8.0554e+14
Heavy Duty Trucks | Diesel | Articulated 28 - 34 t | Euro IV | SCR | SPN23 | Urban Off Peak | -0.06 | 0 | 12 | 86 | -0.002421 | 0.053127 | 13.7414 | -5.4607 | 0.0068261 | 0.0069331 | 1.202 | -1.4757e+13 | 0 | 50 | 8.1148e+12
Heavy Duty Trucks | Diesel | Articulated 28 - 34 t | Euro IV | SCR | SPN23 | Urban Off Peak | -0.06 | 0.5 | 12 | 86 | -0.0024893 | 0.035372 | 17.0263 | 1.3584 | 0.0090982 | -0.033053 | 2.2063 | -1.4757e+13 | 0 | 50 | 7.9794e+12
Heavy Duty Trucks | Diesel | Articulated 28 - 34 t | Euro IV | SCR | SPN23 | Urban Off Peak | -0.06 | 1 | 12 | 86 | 0.00013909 | -0.034377 | 3.483 | -16.9588 | 0.0013138 | -0.0068546 | 0.21398 | -1.4757e+13 | 0 | 50 | 8.2894e+12
Heavy Duty Trucks | Diesel | Articulated 28 - 34 t | Euro IV | SCR | SPN23 | Urban Off Peak | -0.04 | 0 | 12 | 86 | 0.00060026 | -0.14674 | 9.8553 | 32.559 | 0.00053082 | 0.036486 | 0.79948 | -1.4757e+13 | 0 | 50 | 1.7443e+13
Heavy Duty Trucks | Diesel | Articulated 28 - 34 t | Euro IV | SCR | SPN23 | Urban Off Peak | -0.04 | 0.5 | 12 | 86 | 0.0012159 | -0.28229 | 17.8703 | 27.0691 | 0.00089824 | 0.040353 | 1.4011 | -1.4757e+13 | 0 | 50 | 1.9114e+13
Heavy Duty Trucks | Diesel | Articulated 28 - 34 t | Euro IV | SCR | SPN23 | Urban Off Peak | -0.04 | 1 | 12 | 82 | -0.0025806 | 0.2903 | -4.9217 | 41.5071 | 0.0015982 | -0.035145 | 0.37981 | -1.4757e+13 | 0 | 50 | 2.2387e+13
Heavy Duty Trucks | Diesel | Articulated 28 - 34 t | Euro IV | SCR | SPN23 | Urban Off Peak | -0.02 | 0 | 12 | 86 | -2.0497e-05 | 0.022129 | 1.3863 | -4.0436 | 0.00018357 | 0.005981 | 0.013629 | -1.4757e+13 | 0 | 50 | 4.5146e+13
Heavy Duty Trucks | Diesel | Articulated 28 - 34 t | Euro IV | SCR | SPN23 | Urban Off Peak | -0.02 | 0.5 | 12 | 86 | 3.2145e-05 | -0.013274 | 0.98788 | -6.7701 | -4.0581e-05 | 0.0039292 | -0.020397 | -1.4757e+13 | 0 | 50 | 5.3227e+13
Heavy Duty Trucks | Diesel | Articulated 28 - 34 t | Euro IV | SCR | SPN23 | Urban Off Peak | -0.02 | 1 | 12 | 86 | 7.1243e-05 | -0.018718 | 1.1165 | -2.5341 | -2.972e-05 | 0.002495 | 0.021093 | -1.4757e+13 | 0 | 50 | 6.3528e+13
Heavy Duty Trucks | Diesel | Articulated 28 - 34 t | Euro IV | SCR | SPN23 | Urban Off Peak | 0 | 0 | 12 | 86 | -5.6849e-06 | 0.017534 | 1.4123 | 5.1319 | -2.1069e-05 | 0.0061238 | 0.053015 | -1.4757e+13 | 0 | 50 | 1.1445e+14
Heavy Duty Trucks | Diesel | Articulated 28 - 34 t | Euro IV | SCR | SPN23 | Urban Off Peak | 0 | 0.5 | 12 | 86 | 0.0069711 | 0.57431 | 0.087725 | -9.149 | 0.0014064 | 0.020827 | -0.097372 | -1.4757e+13 | 0 | 50 | 1.5235e+14
Heavy Duty Trucks | Diesel | Articulated 28 - 34 t | Euro IV | SCR | SPN23 | Urban Off Peak | 0 | 1 | 12 | 86 | 0.0026262 | 0.12219 | -2.3777 | 12.7413 | 0.00044286 | -0.0059325 | 0.029514 | -1.4757e+13 | 0 | 50 | 1.8537e+14
Heavy Duty Trucks | Diesel | Articulated 28 - 34 t | Euro IV | SCR | SPN23 | Urban Off Peak | 0.02 | 0 | 12 | 86 | 0.00015548 | 0.087402 | 4.8432 | 14.2043 | -4.2987e-05 | 0.013305 | 0.17644 | -1.4757e+13 | 0 | 50 | 1.987e+14
Heavy Duty Trucks | Diesel | Articulated 28 - 34 t | Euro IV | SCR | SPN23 | Urban Off Peak | 0.02 | 0.5 | 12 | 86 | -0.00013832 | 0.26712 | 11.8843 | 21.4854 | -6.1387e-05 | 0.021489 | 0.33982 | -1.4757e+13 | 0 | 50 | 2.9641e+14
Heavy Duty Trucks | Diesel | Articulated 28 - 34 t | Euro IV | SCR | SPN23 | Urban Off Peak | 0.02 | 1 | 12 | 82 | 0.014247 | -0.40208 | 10.3665 | 31.9617 | 0.00058853 | -0.017403 | 0.41212 | -1.4757e+13 | 0 | 50 | 3.862e+14
Heavy Duty Trucks | Diesel | Articulated 28 - 34 t | Euro IV | SCR | SPN23 | Urban Off Peak | 0.04 | 0 | 12 | 86 | 0.00032276 | 0.23007 | 9.8751 | 18.9466 | -5.7933e-05 | 0.01941 | 0.30594 | -1.4757e+13 | 0 | 50 | 2.9425e+14
Heavy Duty Trucks | Diesel | Articulated 28 - 34 t | Euro IV | SCR | SPN23 | Urban Off Peak | 0.04 | 0.5 | 12 | 73 | -0.00059785 | 0.36204 | 11.779 | 10.9511 | -4.6018e-05 | 0.015448 | 0.26897 | -1.4757e+13 | 0 | 50 | 4.5571e+14
Heavy Duty Trucks | Diesel | Articulated 28 - 34 t | Euro IV | SCR | SPN23 | Urban Off Peak | 0.04 | 1 | 12 | 57 | -0.01836 | 0.99665 | 9.6414 | -14.5352 | -0.00048929 | 0.029386 | 0.080659 | -1.4757e+13 | 0 | 50 | 5.9989e+14
Heavy Duty Trucks | Diesel | Articulated 28 - 34 t | Euro IV | SCR | SPN23 | Urban Off Peak | 0.06 | 0 | 12 | 82 | 0.0079669 | 1.4672 | 15.5125 | 12.6843 | 0.00018828 | 0.066985 | 0.24673 | -1.4757e+13 | 0 | 50 | 3.9568e+14
Heavy Duty Trucks | Diesel | Articulated 28 - 34 t | Euro IV | SCR | SPN23 | Urban Off Peak | 0.06 | 0.5 | 12 | 56 | 6.6751 | 1.16 | 0.18155 | 0.69912 | 0.17101 | -0.51517 | 1.8417 | -1.4757e+13 | 0 | 50 | 6.1226e+14
Heavy Duty Trucks | Diesel | Articulated 28 - 34 t | Euro IV | SCR | SPN23 | Urban Off Peak | 0.06 | 1 | 12 | 41 | -0.091899 | 4.4164 | -6.871 | 7.4218 | -0.0016192 | 0.080227 | -0.20294 | -1.4757e+13 | 0 | 41 | 8.0554e+14
Heavy Duty Trucks | Diesel | Articulated 28 - 34 t | Euro IV | SCR | SPN23 | Rural | -0.06 | 0 | 12 | 86 | -0.002421 | 0.053127 | 13.7414 | -5.4607 | 0.0068261 | 0.0069331 | 1.202 | -7.5526e+12 | 0 | 50 | 4.1532e+12
Heavy Duty Trucks | Diesel | Articulated 28 - 34 t | Euro IV | SCR | SPN23 | Rural | -0.06 | 0.5 | 12 | 86 | -0.0024893 | 0.035372 | 17.0263 | 1.3584 | 0.0090982 | -0.033053 | 2.2063 | -7.5526e+12 | 0 | 50 | 4.0839e+12
Heavy Duty Trucks | Diesel | Articulated 28 - 34 t | Euro IV | SCR | SPN23 | Rural | -0.06 | 1 | 12 | 86 | 0.00013909 | -0.034377 | 3.483 | -16.9588 | 0.0013138 | -0.0068546 | 0.21398 | -7.5526e+12 | 0 | 50 | 4.2426e+12
Heavy Duty Trucks | Diesel | Articulated 28 - 34 t | Euro IV | SCR | SPN23 | Rural | -0.04 | 0 | 12 | 86 | 0.00060026 | -0.14674 | 9.8553 | 32.559 | 0.00053082 | 0.036486 | 0.79948 | -7.5526e+12 | 0 | 50 | 8.9274e+12
Heavy Duty Trucks | Diesel | Articulated 28 - 34 t | Euro IV | SCR | SPN23 | Rural | -0.04 | 0.5 | 12 | 86 | 0.0012159 | -0.28229 | 17.8703 | 27.0691 | 0.00089824 | 0.040353 | 1.4011 | -7.5526e+12 | 0 | 50 | 9.7828e+12
Heavy Duty Trucks | Diesel | Articulated 28 - 34 t | Euro IV | SCR | SPN23 | Rural | -0.04 | 1 | 12 | 82 | -0.0025806 | 0.2903 | -4.9217 | 41.5071 | 0.0015982 | -0.035145 | 0.37981 | -7.5526e+12 | 0 | 50 | 1.1458e+13
Heavy Duty Trucks | Diesel | Articulated 28 - 34 t | Euro IV | SCR | SPN23 | Rural | -0.02 | 0 | 12 | 86 | -2.0497e-05 | 0.022129 | 1.3863 | -4.0436 | 0.00018357 | 0.005981 | 0.013629 | -7.5526e+12 | 0 | 50 | 2.3106e+13
Heavy Duty Trucks | Diesel | Articulated 28 - 34 t | Euro IV | SCR | SPN23 | Rural | -0.02 | 0.5 | 12 | 86 | 3.2145e-05 | -0.013274 | 0.98788 | -6.7701 | -4.0581e-05 | 0.0039292 | -0.020397 | -7.5526e+12 | 0 | 50 | 2.7242e+13
Heavy Duty Trucks | Diesel | Articulated 28 - 34 t | Euro IV | SCR | SPN23 | Rural | -0.02 | 1 | 12 | 86 | 7.1243e-05 | -0.018718 | 1.1165 | -2.5341 | -2.972e-05 | 0.002495 | 0.021093 | -7.5526e+12 | 0 | 50 | 3.2515e+13
Heavy Duty Trucks | Diesel | Articulated 28 - 34 t | Euro IV | SCR | SPN23 | Rural | 0 | 0 | 12 | 86 | -5.6849e-06 | 0.017534 | 1.4123 | 5.1319 | -2.1069e-05 | 0.0061238 | 0.053015 | -7.5526e+12 | 0 | 50 | 5.8577e+13
Heavy Duty Trucks | Diesel | Articulated 28 - 34 t | Euro IV | SCR | SPN23 | Rural | 0 | 0.5 | 12 | 86 | 0.0069711 | 0.57431 | 0.087725 | -9.149 | 0.0014064 | 0.020827 | -0.097372 | -7.5526e+12 | 0 | 50 | 7.7977e+13
Heavy Duty Trucks | Diesel | Articulated 28 - 34 t | Euro IV | SCR | SPN23 | Rural | 0 | 1 | 12 | 86 | 0.0026262 | 0.12219 | -2.3777 | 12.7413 | 0.00044286 | -0.0059325 | 0.029514 | -7.5526e+12 | 0 | 50 | 9.4873e+13
Heavy Duty Trucks | Diesel | Articulated 28 - 34 t | Euro IV | SCR | SPN23 | Rural | 0.02 | 0 | 12 | 86 | 0.00015548 | 0.087402 | 4.8432 | 14.2043 | -4.2987e-05 | 0.013305 | 0.17644 | -7.5526e+12 | 0 | 50 | 1.017e+14
Heavy Duty Trucks | Diesel | Articulated 28 - 34 t | Euro IV | SCR | SPN23 | Rural | 0.02 | 0.5 | 12 | 86 | -0.00013832 | 0.26712 | 11.8843 | 21.4854 | -6.1387e-05 | 0.021489 | 0.33982 | -7.5526e+12 | 0 | 50 | 1.517e+14
Heavy Duty Trucks | Diesel | Articulated 28 - 34 t | Euro IV | SCR | SPN23 | Rural | 0.02 | 1 | 12 | 82 | 0.014247 | -0.40208 | 10.3665 | 31.9617 | 0.00058853 | -0.017403 | 0.41212 | -7.5526e+12 | 0 | 50 | 1.9766e+14
Heavy Duty Trucks | Diesel | Articulated 28 - 34 t | Euro IV | SCR | SPN23 | Rural | 0.04 | 0 | 12 | 86 | 0.00032276 | 0.23007 | 9.8751 | 18.9466 | -5.7933e-05 | 0.01941 | 0.30594 | -7.5526e+12 | 0 | 50 | 1.506e+14
Heavy Duty Trucks | Diesel | Articulated 28 - 34 t | Euro IV | SCR | SPN23 | Rural | 0.04 | 0.5 | 12 | 73 | -0.00059785 | 0.36204 | 11.779 | 10.9511 | -4.6018e-05 | 0.015448 | 0.26897 | -7.5526e+12 | 0 | 50 | 2.3324e+14
Heavy Duty Trucks | Diesel | Articulated 28 - 34 t | Euro IV | SCR | SPN23 | Rural | 0.04 | 1 | 12 | 57 | -0.01836 | 0.99665 | 9.6414 | -14.5352 | -0.00048929 | 0.029386 | 0.080659 | -7.5526e+12 | 0 | 50 | 3.0703e+14
Heavy Duty Trucks | Diesel | Articulated 28 - 34 t | Euro IV | SCR | SPN23 | Rural | 0.06 | 0 | 12 | 82 | 0.0079669 | 1.4672 | 15.5125 | 12.6843 | 0.00018828 | 0.066985 | 0.24673 | -7.5526e+12 | 0 | 50 | 2.0251e+14
Heavy Duty Trucks | Diesel | Articulated 28 - 34 t | Euro IV | SCR | SPN23 | Rural | 0.06 | 0.5 | 12 | 56 | 6.6751 | 1.16 | 0.18155 | 0.69912 | 0.17101 | -0.51517 | 1.8417 | -7.5526e+12 | 0 | 50 | 3.1336e+14
Heavy Duty Trucks | Diesel | Articulated 28 - 34 t | Euro IV | SCR | SPN23 | Rural | 0.06 | 1 | 12 | 41 | -0.091899 | 4.4164 | -6.871 | 7.4218 | -0.0016192 | 0.080227 | -0.20294 | -7.5526e+12 | 0 | 41 | 4.1229e+14
Heavy Duty Trucks | Diesel | Articulated 28 - 34 t | Euro IV | SCR | SPN23 | Highway | -0.06 | 0 | 12 | 86 | -0.002421 | 0.053127 | 13.7414 | -5.4607 | 0.0068261 | 0.0069331 | 1.202 | -8.4336e+12 | 0 | 50 | 4.6377e+12
Heavy Duty Trucks | Diesel | Articulated 28 - 34 t | Euro IV | SCR | SPN23 | Highway | -0.06 | 0.5 | 12 | 86 | -0.0024893 | 0.035372 | 17.0263 | 1.3584 | 0.0090982 | -0.033053 | 2.2063 | -8.4336e+12 | 0 | 50 | 4.5604e+12
Heavy Duty Trucks | Diesel | Articulated 28 - 34 t | Euro IV | SCR | SPN23 | Highway | -0.06 | 1 | 12 | 86 | 0.00013909 | -0.034377 | 3.483 | -16.9588 | 0.0013138 | -0.0068546 | 0.21398 | -8.4336e+12 | 0 | 50 | 4.7375e+12
Heavy Duty Trucks | Diesel | Articulated 28 - 34 t | Euro IV | SCR | SPN23 | Highway | -0.04 | 0 | 12 | 86 | 0.00060026 | -0.14674 | 9.8553 | 32.559 | 0.00053082 | 0.036486 | 0.79948 | -8.4336e+12 | 0 | 50 | 9.9688e+12
Heavy Duty Trucks | Diesel | Articulated 28 - 34 t | Euro IV | SCR | SPN23 | Highway | -0.04 | 0.5 | 12 | 86 | 0.0012159 | -0.28229 | 17.8703 | 27.0691 | 0.00089824 | 0.040353 | 1.4011 | -8.4336e+12 | 0 | 50 | 1.0924e+13
Heavy Duty Trucks | Diesel | Articulated 28 - 34 t | Euro IV | SCR | SPN23 | Highway | -0.04 | 1 | 12 | 82 | -0.0025806 | 0.2903 | -4.9217 | 41.5071 | 0.0015982 | -0.035145 | 0.37981 | -8.4336e+12 | 0 | 50 | 1.2795e+13
Heavy Duty Trucks | Diesel | Articulated 28 - 34 t | Euro IV | SCR | SPN23 | Highway | -0.02 | 0 | 12 | 86 | -2.0497e-05 | 0.022129 | 1.3863 | -4.0436 | 0.00018357 | 0.005981 | 0.013629 | -8.4336e+12 | 0 | 50 | 2.5802e+13
Heavy Duty Trucks | Diesel | Articulated 28 - 34 t | Euro IV | SCR | SPN23 | Highway | -0.02 | 0.5 | 12 | 86 | 3.2145e-05 | -0.013274 | 0.98788 | -6.7701 | -4.0581e-05 | 0.0039292 | -0.020397 | -8.4336e+12 | 0 | 50 | 3.042e+13
Heavy Duty Trucks | Diesel | Articulated 28 - 34 t | Euro IV | SCR | SPN23 | Highway | -0.02 | 1 | 12 | 86 | 7.1243e-05 | -0.018718 | 1.1165 | -2.5341 | -2.972e-05 | 0.002495 | 0.021093 | -8.4336e+12 | 0 | 50 | 3.6308e+13
Heavy Duty Trucks | Diesel | Articulated 28 - 34 t | Euro IV | SCR | SPN23 | Highway | 0 | 0 | 12 | 86 | -5.6849e-06 | 0.017534 | 1.4123 | 5.1319 | -2.1069e-05 | 0.0061238 | 0.053015 | -8.4336e+12 | 0 | 50 | 6.541e+13
Heavy Duty Trucks | Diesel | Articulated 28 - 34 t | Euro IV | SCR | SPN23 | Highway | 0 | 0.5 | 12 | 86 | 0.0069711 | 0.57431 | 0.087725 | -9.149 | 0.0014064 | 0.020827 | -0.097372 | -8.4336e+12 | 0 | 50 | 8.7074e+13
Heavy Duty Trucks | Diesel | Articulated 28 - 34 t | Euro IV | SCR | SPN23 | Highway | 0 | 1 | 12 | 86 | 0.0026262 | 0.12219 | -2.3777 | 12.7413 | 0.00044286 | -0.0059325 | 0.029514 | -8.4336e+12 | 0 | 50 | 1.0594e+14
Heavy Duty Trucks | Diesel | Articulated 28 - 34 t | Euro IV | SCR | SPN23 | Highway | 0.02 | 0 | 12 | 86 | 0.00015548 | 0.087402 | 4.8432 | 14.2043 | -4.2987e-05 | 0.013305 | 0.17644 | -8.4336e+12 | 0 | 50 | 1.1356e+14
Heavy Duty Trucks | Diesel | Articulated 28 - 34 t | Euro IV | SCR | SPN23 | Highway | 0.02 | 0.5 | 12 | 86 | -0.00013832 | 0.26712 | 11.8843 | 21.4854 | -6.1387e-05 | 0.021489 | 0.33982 | -8.4336e+12 | 0 | 50 | 1.694e+14
Heavy Duty Trucks | Diesel | Articulated 28 - 34 t | Euro IV | SCR | SPN23 | Highway | 0.02 | 1 | 12 | 82 | 0.014247 | -0.40208 | 10.3665 | 31.9617 | 0.00058853 | -0.017403 | 0.41212 | -8.4336e+12 | 0 | 50 | 2.2072e+14
Heavy Duty Trucks | Diesel | Articulated 28 - 34 t | Euro IV | SCR | SPN23 | Highway | 0.04 | 0 | 12 | 86 | 0.00032276 | 0.23007 | 9.8751 | 18.9466 | -5.7933e-05 | 0.01941 | 0.30594 | -8.4336e+12 | 0 | 50 | 1.6817e+14
Heavy Duty Trucks | Diesel | Articulated 28 - 34 t | Euro IV | SCR | SPN23 | Highway | 0.04 | 0.5 | 12 | 73 | -0.00059785 | 0.36204 | 11.779 | 10.9511 | -4.6018e-05 | 0.015448 | 0.26897 | -8.4336e+12 | 0 | 50 | 2.6044e+14
Heavy Duty Trucks | Diesel | Articulated 28 - 34 t | Euro IV | SCR | SPN23 | Highway | 0.04 | 1 | 12 | 57 | -0.01836 | 0.99665 | 9.6414 | -14.5352 | -0.00048929 | 0.029386 | 0.080659 | -8.4336e+12 | 0 | 50 | 3.4285e+14
Heavy Duty Trucks | Diesel | Articulated 28 - 34 t | Euro IV | SCR | SPN23 | Highway | 0.06 | 0 | 12 | 82 | 0.0079669 | 1.4672 | 15.5125 | 12.6843 | 0.00018828 | 0.066985 | 0.24673 | -8.4336e+12 | 0 | 50 | 2.2614e+14
Heavy Duty Trucks | Diesel | Articulated 28 - 34 t | Euro IV | SCR | SPN23 | Highway | 0.06 | 0.5 | 12 | 56 | 6.6751 | 1.16 | 0.18155 | 0.69912 | 0.17101 | -0.51517 | 1.8417 | -8.4336e+12 | 0 | 50 | 3.4992e+14
Heavy Duty Trucks | Diesel | Articulated 28 - 34 t | Euro IV | SCR | SPN23 | Highway | 0.06 | 1 | 12 | 41 | -0.091899 | 4.4164 | -6.871 | 7.4218 | -0.0016192 | 0.080227 | -0.20294 | -8.4336e+12 | 0 | 41 | 4.6038e+14
Heavy Duty Trucks | Diesel | Articulated 28 - 34 t | Euro IV | EGR | CO |  | -0.06 | 0 | 12 | 86 | 3.7635e-05 | -0.00791 | 0.48075 | 2.8235 | 0.0010298 | 0.0016998 | 0.36829 | 0% | 0 | 50 | 0.077879
Heavy Duty Trucks | Diesel | Articulated 28 - 34 t | Euro IV | EGR | CO |  | -0.06 | 0.5 | 12 | 86 | 1.7229e-05 | -0.0032637 | 0.14478 | 2.5466 | 0.00030215 | 0.0035475 | 0.21043 | 0% | 0 | 50 | 0.066129
Heavy Duty Trucks | Diesel | Articulated 28 - 34 t | Euro IV | EGR | CO |  | -0.06 | 1 | 12 | 86 | -0.00017407 | -0.00065096 | 1.3362 | 1.3153 | 0.0061069 | -0.051617 | 1.1312 | 0% | 0 | 50 | 0.06476
Heavy Duty Trucks | Diesel | Articulated 28 - 34 t | Euro IV | EGR | CO |  | -0.04 | 0 | 12 | 86 | -1.5183e-05 | -0.026608 | 2.5841 | -0.78122 | 0.00068222 | 0.11945 | 0.027623 | 0% | 0 | 50 | 0.15573
Heavy Duty Trucks | Diesel | Articulated 28 - 34 t | Euro IV | EGR | CO |  | -0.04 | 0.5 | 12 | 85 | -1.0445e-05 | -0.022675 | 2.0165 | 0.84426 | 0.00048376 | 0.095922 | 0.15387 | 0% | 0 | 50 | 0.14182
Heavy Duty Trucks | Diesel | Articulated 28 - 34 t | Euro IV | EGR | CO |  | -0.04 | 1 | 12 | 86 | 6.3225e-05 | -0.013754 | 0.79237 | 3.9016 | 0.00051965 | 0.017021 | 0.47011 | 0% | 0 | 50 | 0.13006
Heavy Duty Trucks | Diesel | Articulated 28 - 34 t | Euro IV | EGR | CO |  | -0.02 | 0 | 12 | 86 | 0.00014145 | -0.0068333 | 1.2041 | 3.164 | 0.00053605 | 0.041303 | 0.22519 | 0% | 0 | 50 | 0.35239
Heavy Duty Trucks | Diesel | Articulated 28 - 34 t | Euro IV | EGR | CO |  | -0.02 | 0.5 | 12 | 86 | 1.059e-05 | -0.0035917 | 0.37089 | 2.2247 | 1.9506e-05 | 0.012684 | 0.14587 | 0% | 0 | 50 | 0.31644
Heavy Duty Trucks | Diesel | Articulated 28 - 34 t | Euro IV | EGR | CO |  | -0.02 | 1 | 12 | 86 | -0.00027904 | 0.018845 | 1.5374 | 1.3507 | 0.00096117 | 0.059038 | 0.22483 | 0% | 0 | 50 | 0.32423
Heavy Duty Trucks | Diesel | Articulated 28 - 34 t | Euro IV | EGR | CO |  | 0 | 0 | 12 | 86 | 0.00038103 | 0.12465 | 2.0936 | -5.6449 | 0.0022532 | 0.15187 | -0.71691 | 0% | 0 | 50 | 0.73267
Heavy Duty Trucks | Diesel | Articulated 28 - 34 t | Euro IV | EGR | CO |  | 0 | 0.5 | 12 | 86 | -2.0171e-06 | 0.0024553 | 0.42895 | 2.5485 | -4.0365e-05 | 0.014676 | 0.12666 | 0% | 0 | 50 | 0.78683
Heavy Duty Trucks | Diesel | Articulated 28 - 34 t | Euro IV | EGR | CO |  | 0 | 1 | 12 | 86 | 9.3069e-05 | 0.041625 | 0.76666 | -5.7878 | 0.00061146 | 0.043266 | -0.27153 | 0% | 0 | 50 | 0.86681
Heavy Duty Trucks | Diesel | Articulated 28 - 34 t | Euro IV | EGR | CO |  | 0.02 | 0 | 12 | 86 | 8.6905e-06 | 0.0053754 | 0.63362 | 3.6647 | -5.7258e-05 | 0.019639 | 0.17548 | 0% | 0 | 50 | 0.98337
Heavy Duty Trucks | Diesel | Articulated 28 - 34 t | Euro IV | EGR | CO |  | 0.02 | 0.5 | 12 | 86 | 0.00057305 | 0.17037 | 0.4982 | -6.6691 | 0.0018726 | 0.087778 | -0.56113 | 0% | 0 | 50 | 1.2123
Heavy Duty Trucks | Diesel | Articulated 28 - 34 t | Euro IV | EGR | CO |  | 0.02 | 1 | 12 | 82 | -0.00055623 | 0.038443 | 0.91064 | -12.9972 | -0.00055404 | 0.053687 | -0.49098 | 0% | 0 | 50 | 1.4627
Heavy Duty Trucks | Diesel | Articulated 28 - 34 t | Euro IV | EGR | CO |  | 0.04 | 0 | 12 | 86 | 0.00050054 | 0.14239 | 1.4821 | -6.8419 | 0.0012752 | 0.10165 | -0.43763 | 0% | 0 | 50 | 1.2404
Heavy Duty Trucks | Diesel | Articulated 28 - 34 t | Euro IV | EGR | CO |  | 0.04 | 0.5 | 12 | 73 | 3.6608e-05 | 0.015798 | 1.0371 | 3.9302 | -8.4178e-05 | 0.022862 | 0.23704 | 0% | 0 | 50 | 1.7074
Heavy Duty Trucks | Diesel | Articulated 28 - 34 t | Euro IV | EGR | CO |  | 0.04 | 1 | 12 | 57 | 9.9071e-05 | -0.011013 | 0.21808 | 5.5377 | 6.0766e-05 | -0.0075288 | 0.23702 | 0% | 0 | 50 | 2.0684
Heavy Duty Trucks | Diesel | Articulated 28 - 34 t | Euro IV | EGR | CO |  | 0.06 | 0 | 12 | 82 | -0.00043975 | 0.031312 | 0.60374 | -10.1859 | -0.00041852 | 0.040361 | -0.40128 | 0% | 0 | 50 | 1.5185
Heavy Duty Trucks | Diesel | Articulated 28 - 34 t | Euro IV | EGR | CO |  | 0.06 | 0.5 | 12 | 56 | 0.0019359 | 0.28129 | 0.53435 | 6.2928 | 0.0015585 | 0.10884 | -0.21073 | 0% | 0 | 50 | 2.1434
Heavy Duty Trucks | Diesel | Articulated 28 - 34 t | Euro IV | EGR | CO |  | 0.06 | 1 | 12 | 41 | 0.00096587 | -0.15337 | 5.9735 | 0.84499 | 0.00011826 | -0.023159 | 1.3076 | 0% | 0 | 41 | 2.3874
Heavy Duty Trucks | Diesel | Articulated 28 - 34 t | Euro IV | EGR | NOx |  | -0.06 | 0 | 12 | 85 | -0.00071063 | 0.013882 | 4.0293 | -1.1177 | 0.0043763 | -0.0023269 | 0.70178 | 0% | 0 | 50 | 0.25372
Heavy Duty Trucks | Diesel | Articulated 28 - 34 t | Euro IV | EGR | NOx |  | -0.06 | 0.5 | 12 | 86 | -0.00062537 | 0.009048 | 4.0094 | 0.7017 | 0.0046828 | -0.018096 | 0.95569 | 0% | 0 | 50 | 0.2477
Heavy Duty Trucks | Diesel | Articulated 28 - 34 t | Euro IV | EGR | NOx |  | -0.06 | 1 | 12 | 86 | -0.00034122 | 0.0030535 | 2.431 | 1.6104 | 0.0028535 | -0.020944 | 0.75183 | 0% | 0 | 50 | 0.25778
Heavy Duty Trucks | Diesel | Articulated 28 - 34 t | Euro IV | EGR | NOx |  | -0.04 | 0 | 12 | 86 | -0.00047959 | 0.022018 | 2.1912 | -2.0373 | 0.00089214 | 0.02536 | 0.11144 | 0% | 0 | 50 | 0.56854
Heavy Duty Trucks | Diesel | Articulated 28 - 34 t | Euro IV | EGR | NOx |  | -0.04 | 0.5 | 12 | 86 | -0.00054773 | 0.021799 | 2.43 | -1.5631 | 0.00081924 | 0.023467 | 0.20566 | 0% | 0 | 50 | 0.61841
Heavy Duty Trucks | Diesel | Articulated 28 - 34 t | Euro IV | EGR | NOx |  | -0.04 | 1 | 12 | 86 | -0.00061269 | 0.021708 | 3.0051 | -1.5618 | 0.00099046 | 0.017682 | 0.36226 | 0% | 0 | 50 | 0.67899
Heavy Duty Trucks | Diesel | Articulated 28 - 34 t | Euro IV | EGR | NOx |  | -0.02 | 0 | 12 | 86 | -5.2395e-05 | 0.066749 | 4.252 | -2.768 | 0.0011534 | 0.040452 | 0.21006 | 0% | 0 | 50 | 1.447
Heavy Duty Trucks | Diesel | Articulated 28 - 34 t | Euro IV | EGR | NOx |  | -0.02 | 0.5 | 12 | 86 | 2.1304e-05 | -0.0086158 | 0.6374 | -4.4294 | -5.7687e-05 | 0.0055702 | -0.030639 | 0% | 0 | 50 | 1.6524
Heavy Duty Trucks | Diesel | Articulated 28 - 34 t | Euro IV | EGR | NOx |  | -0.02 | 1 | 12 | 86 | 2.4236e-05 | -0.0079659 | 0.54229 | -2.9894 | -3.7426e-05 | 0.0035478 | -0.0071266 | 0% | 0 | 50 | 1.888
Heavy Duty Trucks | Diesel | Articulated 28 - 34 t | Euro IV | EGR | NOx |  | 0 | 0 | 12 | 86 | 0.0002653 | 0.14462 | 4.6213 | 1.1634 | 9.057e-05 | 0.061221 | 0.088596 | 0% | 0 | 50 | 3.7141
Heavy Duty Trucks | Diesel | Articulated 28 - 34 t | Euro IV | EGR | NOx |  | 0 | 0.5 | 12 | 86 | 0.0020729 | 0.38079 | 9.8056 | 7.7627 | 0.0010981 | 0.080312 | 0.52568 | 0% | 0 | 50 | 4.6913
Heavy Duty Trucks | Diesel | Articulated 28 - 34 t | Euro IV | EGR | NOx |  | 0 | 1 | 12 | 86 | 0.00035015 | 0.20265 | 5.9108 | -2.4758 | 0.00038617 | 0.036887 | 0.25673 | 0% | 0 | 50 | 5.5012
Heavy Duty Trucks | Diesel | Articulated 28 - 34 t | Euro IV | EGR | NOx |  | 0.02 | 0 | 12 | 86 | 0.002833 | -0.097932 | 0.38483 | 14.6198 | 0.00052745 | -0.02303 | 0.28444 | 0% | 0 | 50 | 6.3405
Heavy Duty Trucks | Diesel | Articulated 28 - 34 t | Euro IV | EGR | NOx |  | 0.02 | 0.5 | 12 | 86 | 0.00074867 | 0.25469 | 6.7861 | 12.329 | 0.00019511 | 0.031525 | 0.44403 | 0% | 0 | 50 | 8.6279
Heavy Duty Trucks | Diesel | Articulated 28 - 34 t | Euro IV | EGR | NOx |  | 0.02 | 1 | 12 | 82 | 0.00051004 | 0.51741 | 13.5967 | 12.6616 | 0.00025026 | 0.051766 | 0.68732 | 0% | 0 | 50 | 10.5082
Heavy Duty Trucks | Diesel | Articulated 28 - 34 t | Euro IV | EGR | NOx |  | 0.04 | 0 | 12 | 86 | 0.00040541 | 0.14215 | 4.3564 | 9.8431 | 8.3237e-05 | 0.017454 | 0.33973 | 0% | 0 | 50 | 8.922
Heavy Duty Trucks | Diesel | Articulated 28 - 34 t | Euro IV | EGR | NOx |  | 0.04 | 0.5 | 12 | 73 | 0.0012999 | 0.39963 | 10.7707 | 21.3559 | 0.00018983 | 0.034985 | 0.59986 | 0% | 0 | 50 | 12.1931
Heavy Duty Trucks | Diesel | Articulated 28 - 34 t | Euro IV | EGR | NOx |  | 0.04 | 1 | 12 | 57 | -0.0055221 | 0.31315 | 1.7884 | -22.0858 | -0.00041881 | 0.027781 | -0.13447 | 0% | 0 | 50 | 15.4137
Heavy Duty Trucks | Diesel | Articulated 28 - 34 t | Euro IV | EGR | NOx |  | 0.06 | 0 | 12 | 82 | 0.002407 | 0.70787 | 16.6075 | 22.8901 | 0.00039703 | 0.066707 | 0.95747 | 0% | 0 | 50 | 11.0638
Heavy Duty Trucks | Diesel | Articulated 28 - 34 t | Euro IV | EGR | NOx |  | 0.06 | 0.5 | 12 | 56 | 0.010667 | 1.157 | -6.2587 | -43.9752 | 0.00093281 | 0.065707 | -0.6615 | 0% | 0 | 50 | 15.6134
Heavy Duty Trucks | Diesel | Articulated 28 - 34 t | Euro IV | EGR | NOx |  | 0.06 | 1 | 12 | 41 | 0.0016077 | -0.12393 | 2.1983 | 15.2867 | 8.9512e-05 | -0.0072663 | 0.15676 | 0% | 0 | 41 | 20.6774
Heavy Duty Trucks | Diesel | Articulated 28 - 34 t | Euro IV | EGR | VOC |  | -0.06 | 0 | 12 | 86 | -7.5365e-06 | 0.0029441 | 1.0814 | -3.3604 | 0.034508 | 0.38284 | 0.5386 | 0% | 0 | 50 | 0.010784
Heavy Duty Trucks | Diesel | Articulated 28 - 34 t | Euro IV | EGR | VOC |  | -0.06 | 0.5 | 12 | 86 | -5.6365e-06 | 0.0021779 | 0.83477 | -2.6594 | 0.027628 | 0.31543 | 0.64083 | 0% | 0 | 50 | 0.010252
Heavy Duty Trucks | Diesel | Articulated 28 - 34 t | Euro IV | EGR | VOC |  | -0.06 | 1 | 12 | 86 | -4.6507e-06 | 0.0017656 | 0.71224 | -2.3539 | 0.023471 | 0.27578 | 0.7748 | 0% | 0 | 50 | 0.010129
Heavy Duty Trucks | Diesel | Articulated 28 - 34 t | Euro IV | EGR | VOC |  | -0.04 | 0 | 12 | 86 | 2.5511e-06 | -0.0010459 | 0.11818 | 5.2532 | 0.0007493 | 0.13969 | 4.0071 | 0% | 0 | 50 | 0.013783
Heavy Duty Trucks | Diesel | Articulated 28 - 34 t | Euro IV | EGR | VOC |  | -0.04 | 0.5 | 12 | 86 | 1.0012e-05 | -0.0035195 | 0.37209 | 2.8366 | 0.0014078 | 0.28478 | 2.7933 | 0% | 0 | 50 | 0.013521
Heavy Duty Trucks | Diesel | Articulated 28 - 34 t | Euro IV | EGR | VOC |  | -0.04 | 1 | 12 | 86 | 7.7621e-06 | -0.003044 | 1.3315 | 0.3066 | 0.021819 | 0.58288 | 5.3306 | 0% | 0 | 50 | 0.013534
Heavy Duty Trucks | Diesel | Articulated 28 - 34 t | Euro IV | EGR | VOC |  | -0.02 | 0 | 12 | 86 | 2.8197e-06 | 0.00699 | 0.50606 | 2.9034 | 0.0076225 | 0.40873 | 1.5849 | 0% | 0 | 50 | 0.022413
Heavy Duty Trucks | Diesel | Articulated 28 - 34 t | Euro IV | EGR | VOC |  | -0.02 | 0.5 | 12 | 86 | 4.8852e-06 | -0.0017703 | 0.19675 | 1.29 | -0.00020896 | 0.11632 | 1.2961 | 0% | 0 | 50 | 0.022194
Heavy Duty Trucks | Diesel | Articulated 28 - 34 t | Euro IV | EGR | VOC |  | -0.02 | 1 | 12 | 86 | 9.0875e-06 | -0.0028545 | 0.26567 | 1.2596 | -0.00013061 | 0.11515 | 1.7759 | 0% | 0 | 50 | 0.023707
Heavy Duty Trucks | Diesel | Articulated 28 - 34 t | Euro IV | EGR | VOC |  | 0 | 0 | 12 | 86 | 1.2242e-14 | -1.7714e-13 | 1.8937 | 1.7526e-08 | -0.006847 | 1.3203 | 0.20996 | 0% | 0 | 50 | 0.038563
Heavy Duty Trucks | Diesel | Articulated 28 - 34 t | Euro IV | EGR | VOC |  | 0 | 0.5 | 12 | 86 | -2.0439e-16 | -3.8234e-15 | 2.1897 | -1.2997e-11 | -0.0050296 | 1.1122 | 4.2158 | 0% | 0 | 50 | 0.046341
Heavy Duty Trucks | Diesel | Articulated 28 - 34 t | Euro IV | EGR | VOC |  | 0 | 1 | 12 | 86 | -1.8871e-14 | -8.2105e-13 | 1.9207 | -6.3724e-10 | -0.0031918 | 0.79836 | 4.5141 | 0% | 0 | 50 | 0.052689
Heavy Duty Trucks | Diesel | Articulated 28 - 34 t | Euro IV | EGR | VOC |  | 0.02 | 0 | 12 | 86 | 1.0728e-05 | 0.0019064 | 0.20685 | 2.0832 | -0.00042509 | 0.11621 | 1.5829 | 0% | 0 | 50 | 0.058552
Heavy Duty Trucks | Diesel | Articulated 28 - 34 t | Euro IV | EGR | VOC |  | 0.02 | 0.5 | 12 | 86 | -4.5997e-05 | 0.016427 | 1.3091 | 4.3059 | -0.0017734 | 0.48978 | 6.1925 | 0% | 0 | 50 | 0.080067
Heavy Duty Trucks | Diesel | Articulated 28 - 34 t | Euro IV | EGR | VOC |  | 0.02 | 1 | 12 | 82 | -0.00012558 | 0.0087927 | 0.20466 | -2.5792 | -0.0019192 | 0.18607 | -1.509 | 0% | 0 | 50 | 0.093026
Heavy Duty Trucks | Diesel | Articulated 28 - 34 t | Euro IV | EGR | VOC |  | 0.04 | 0 | 12 | 86 | 0.00035158 | 0.07978 | 0.66009 | 4.3081 | 0.0069124 | 0.97246 | 0.3912 | 0% | 0 | 50 | 0.084685
Heavy Duty Trucks | Diesel | Articulated 28 - 34 t | Euro IV | EGR | VOC |  | 0.04 | 0.5 | 12 | 73 | -1.9555e-05 | 0.0034882 | 0.68373 | 3.5984 | -0.00032171 | 0.094587 | 4.3765 | 0% | 0 | 50 | 0.10615
Heavy Duty Trucks | Diesel | Articulated 28 - 34 t | Euro IV | EGR | VOC |  | 0.04 | 1 | 12 | 57 | -0.00050469 | 0.023997 | 0.58518 | -5.6261 | -0.0058593 | 0.41943 | -2.6127 | 0% | 0 | 50 | 0.11071
Heavy Duty Trucks | Diesel | Articulated 28 - 34 t | Euro IV | EGR | VOC |  | 0.06 | 0 | 12 | 82 | -0.00037063 | 0.031722 | 0.10366 | -4.2475 | -0.0039432 | 0.40388 | -3.8228 | 0% | 0 | 50 | 0.10413
Heavy Duty Trucks | Diesel | Articulated 28 - 34 t | Euro IV | EGR | VOC |  | 0.06 | 0.5 | 12 | 56 | -0.00033534 | 0.017002 | 0.29627 | -3.5187 | -0.0035938 | 0.25984 | -1.8567 | 0% | 0 | 50 | 0.1105
Heavy Duty Trucks | Diesel | Articulated 28 - 34 t | Euro IV | EGR | VOC |  | 0.06 | 1 | 12 | 41 | -1.4289e-05 | 0.0011583 | -0.065069 | 2.5121 | 0.00057919 | -0.047889 | 1.1405 | 0% | 0 | 41 | 0.13053
Heavy Duty Trucks | Diesel | Articulated 28 - 34 t | Euro IV | EGR | PM Exhaust |  | -0.06 | 0 | 12 | 86 | 4.6495e-06 | -0.0015494 | 0.14954 | 0.88263 | -0.00073436 | 0.21481 | 2.8737 | 0% | 0 | 50 | 0.0086049
Heavy Duty Trucks | Diesel | Articulated 28 - 34 t | Euro IV | EGR | PM Exhaust |  | -0.06 | 0.5 | 12 | 86 | 5.6153e-06 | -0.0017985 | 0.1657 | 0.8822 | -0.00076827 | 0.21958 | 3.2853 | 0% | 0 | 50 | 0.0087057
Heavy Duty Trucks | Diesel | Articulated 28 - 34 t | Euro IV | EGR | PM Exhaust |  | -0.06 | 1 | 12 | 86 | 9.3326e-06 | -0.0028924 | 0.25984 | 1.1929 | -0.00087391 | 0.3067 | 5.1813 | 0% | 0 | 50 | 0.0088598
Heavy Duty Trucks | Diesel | Articulated 28 - 34 t | Euro IV | EGR | PM Exhaust |  | -0.04 | 0 | 12 | 86 | 6.9711e-06 | -0.0022218 | 0.20799 | 1.0616 | -0.00054121 | 0.22577 | 3.3774 | 0% | 0 | 50 | 0.010183
Heavy Duty Trucks | Diesel | Articulated 28 - 34 t | Euro IV | EGR | PM Exhaust |  | -0.04 | 0.5 | 12 | 86 | 1.186e-05 | -0.0035927 | 0.31935 | 1.2325 | -0.00019942 | 0.27011 | 4.9817 | 0% | 0 | 50 | 0.010785
Heavy Duty Trucks | Diesel | Articulated 28 - 34 t | Euro IV | EGR | PM Exhaust |  | -0.04 | 1 | 12 | 86 | 7.4994e-06 | -0.0022158 | 0.19089 | 0.59067 | 0.00010549 | 0.13337 | 2.8406 | 0% | 0 | 50 | 0.011323
Heavy Duty Trucks | Diesel | Articulated 28 - 34 t | Euro IV | EGR | PM Exhaust |  | -0.02 | 0 | 12 | 86 | -0.00010879 | 0.028752 | -0.14878 | -1.9956 | 0.025647 | 0.12914 | -4.9832 | 0% | 0 | 50 | 0.014894
Heavy Duty Trucks | Diesel | Articulated 28 - 34 t | Euro IV | EGR | PM Exhaust |  | -0.02 | 0.5 | 12 | 86 | 5.7654e-06 | -0.0043567 | 0.36677 | -2.7004 | -0.0036946 | 0.35802 | -2.2123 | 0% | 0 | 50 | 0.016947
Heavy Duty Trucks | Diesel | Articulated 28 - 34 t | Euro IV | EGR | PM Exhaust |  | -0.02 | 1 | 12 | 86 | 1.826e-05 | -0.0074603 | 0.55187 | -3.4725 | -0.0044787 | 0.42644 | -1.7089 | 0% | 0 | 50 | 0.018423
Heavy Duty Trucks | Diesel | Articulated 28 - 34 t | Euro IV | EGR | PM Exhaust |  | 0 | 0 | 12 | 86 | 7.7464e-17 | 1.4661e-15 | 0.6675 | 2.6868e-12 | -0.0038348 | 0.61568 | 3.1587 | 0% | 0 | 50 | 0.027406
Heavy Duty Trucks | Diesel | Articulated 28 - 34 t | Euro IV | EGR | PM Exhaust |  | 0 | 0.5 | 12 | 86 | 3.5142e-17 | 1.1677e-15 | 0.77309 | 7.4846e-13 | -0.0022368 | 0.46993 | 4.4404 | 0% | 0 | 50 | 0.034598
Heavy Duty Trucks | Diesel | Articulated 28 - 34 t | Euro IV | EGR | PM Exhaust |  | 0 | 1 | 12 | 86 | 8.2244e-18 | 9.2285e-16 | 0.5976 | 1.3937e-13 | -0.0013448 | 0.32128 | 2.8845 | 0% | 0 | 50 | 0.03834
Heavy Duty Trucks | Diesel | Articulated 28 - 34 t | Euro IV | EGR | PM Exhaust |  | 0.02 | 0 | 12 | 86 | 1.4672e-05 | 0.015183 | 0.91738 | 2.8676 | -0.0021655 | 0.68827 | 8.681 | 0% | 0 | 50 | 0.046989
Heavy Duty Trucks | Diesel | Articulated 28 - 34 t | Euro IV | EGR | PM Exhaust |  | 0.02 | 0.5 | 12 | 86 | -1.3764e-05 | 0.02006 | 0.61081 | 0.75765 | 0.0019622 | 0.35442 | 4.3516 | 0% | 0 | 50 | 0.059106
Heavy Duty Trucks | Diesel | Articulated 28 - 34 t | Euro IV | EGR | PM Exhaust |  | 0.02 | 1 | 12 | 82 | -9.0759e-05 | 0.035669 | 0.77962 | 0.6925 | 0.0040731 | 0.47467 | 4.3647 | 0% | 0 | 50 | 0.061389
Heavy Duty Trucks | Diesel | Articulated 28 - 34 t | Euro IV | EGR | PM Exhaust |  | 0.04 | 0 | 12 | 86 | -0.00033162 | 0.029825 | 0.24901 | -2.7983 | -0.0055679 | 0.60101 | -2.9773 | 0% | 0 | 50 | 0.065022
Heavy Duty Trucks | Diesel | Articulated 28 - 34 t | Euro IV | EGR | PM Exhaust |  | 0.04 | 0.5 | 12 | 73 | -0.00032132 | 0.080977 | -0.29418 | -0.69227 | 0.007819 | 0.54108 | -3.042 | 0% | 0 | 50 | 0.067436
Heavy Duty Trucks | Diesel | Articulated 28 - 34 t | Euro IV | EGR | PM Exhaust |  | 0.04 | 1 | 12 | 57 | -0.00012782 | 0.047345 | 1.1003 | 1.2679 | 0.0061829 | 0.57116 | 4.4586 | 0% | 0 | 50 | 0.065465
Heavy Duty Trucks | Diesel | Articulated 28 - 34 t | Euro IV | EGR | PM Exhaust |  | 0.06 | 0 | 12 | 82 | -0.00019097 | 0.011998 | 0.68113 | -0.95425 | -0.002296 | 0.26062 | 3.4938 | 0% | 0 | 50 | 0.072743
Heavy Duty Trucks | Diesel | Articulated 28 - 34 t | Euro IV | EGR | PM Exhaust |  | 0.06 | 0.5 | 12 | 56 | -0.00097508 | 0.21889 | 1.2684 | -0.84979 | 0.028304 | 1.5501 | 2.1748 | 0% | 0 | 50 | 0.064863
Heavy Duty Trucks | Diesel | Articulated 28 - 34 t | Euro IV | EGR | PM Exhaust |  | 0.06 | 1 | 12 | 41 | 4.7416e-05 | -0.002801 | -0.0076752 | 1.8171 | 0.0008341 | -0.067882 | 1.3991 | 0% | 0 | 41 | 0.083446
Heavy Duty Trucks | Diesel | Articulated 28 - 34 t | Euro IV | EGR | EC |  | -0.06 | 0 | 12 | 86 | -0.002421 | 0.053127 | 13.7414 | -5.4607 | 0.0068261 | 0.0069331 | 1.202 | 0% | 0 | 50 | 0.54991
Heavy Duty Trucks | Diesel | Articulated 28 - 34 t | Euro IV | EGR | EC |  | -0.06 | 0.5 | 12 | 86 | -0.0024893 | 0.035372 | 17.0263 | 1.3584 | 0.0090982 | -0.033053 | 2.2063 | 0% | 0 | 50 | 0.54074
Heavy Duty Trucks | Diesel | Articulated 28 - 34 t | Euro IV | EGR | EC |  | -0.06 | 1 | 12 | 86 | 0.00013909 | -0.034377 | 3.483 | -16.9588 | 0.0013138 | -0.0068546 | 0.21398 | 0% | 0 | 50 | 0.56174
Heavy Duty Trucks | Diesel | Articulated 28 - 34 t | Euro IV | EGR | EC |  | -0.04 | 0 | 12 | 86 | 0.00060026 | -0.14674 | 9.8553 | 32.559 | 0.00053082 | 0.036486 | 0.79948 | 0% | 0 | 50 | 1.182
Heavy Duty Trucks | Diesel | Articulated 28 - 34 t | Euro IV | EGR | EC |  | -0.04 | 0.5 | 12 | 86 | 0.0012159 | -0.28229 | 17.8703 | 27.0691 | 0.00089824 | 0.040353 | 1.4011 | 0% | 0 | 50 | 1.2953
Heavy Duty Trucks | Diesel | Articulated 28 - 34 t | Euro IV | EGR | EC |  | -0.04 | 1 | 12 | 82 | -0.0025806 | 0.2903 | -4.9217 | 41.5071 | 0.0015982 | -0.035145 | 0.37981 | 0% | 0 | 50 | 1.5171
Heavy Duty Trucks | Diesel | Articulated 28 - 34 t | Euro IV | EGR | EC |  | -0.02 | 0 | 12 | 86 | -2.0497e-05 | 0.022129 | 1.3863 | -4.0436 | 0.00018357 | 0.005981 | 0.013629 | 0% | 0 | 50 | 3.0594
Heavy Duty Trucks | Diesel | Articulated 28 - 34 t | Euro IV | EGR | EC |  | -0.02 | 0.5 | 12 | 86 | 3.2145e-05 | -0.013274 | 0.98788 | -6.7701 | -4.0581e-05 | 0.0039292 | -0.020397 | 0% | 0 | 50 | 3.607
Heavy Duty Trucks | Diesel | Articulated 28 - 34 t | Euro IV | EGR | EC |  | -0.02 | 1 | 12 | 86 | 7.1243e-05 | -0.018718 | 1.1165 | -2.5341 | -2.972e-05 | 0.002495 | 0.021093 | 0% | 0 | 50 | 4.3051
Heavy Duty Trucks | Diesel | Articulated 28 - 34 t | Euro IV | EGR | EC |  | 0 | 0 | 12 | 86 | -5.6849e-06 | 0.017534 | 1.4123 | 5.1319 | -2.1069e-05 | 0.0061238 | 0.053015 | 0% | 0 | 50 | 7.7559
Heavy Duty Trucks | Diesel | Articulated 28 - 34 t | Euro IV | EGR | EC |  | 0 | 0.5 | 12 | 86 | 0.0069711 | 0.57431 | 0.087725 | -9.149 | 0.0014064 | 0.020827 | -0.097372 | 0% | 0 | 50 | 10.3246
Heavy Duty Trucks | Diesel | Articulated 28 - 34 t | Euro IV | EGR | EC |  | 0 | 1 | 12 | 86 | 0.0026262 | 0.12219 | -2.3777 | 12.7413 | 0.00044286 | -0.0059325 | 0.029514 | 0% | 0 | 50 | 12.5617
Heavy Duty Trucks | Diesel | Articulated 28 - 34 t | Euro IV | EGR | EC |  | 0.02 | 0 | 12 | 86 | 0.00015548 | 0.087402 | 4.8432 | 14.2043 | -4.2987e-05 | 0.013305 | 0.17644 | 0% | 0 | 50 | 13.4651
Heavy Duty Trucks | Diesel | Articulated 28 - 34 t | Euro IV | EGR | EC |  | 0.02 | 0.5 | 12 | 86 | -0.00013832 | 0.26712 | 11.8843 | 21.4854 | -6.1387e-05 | 0.021489 | 0.33982 | 0% | 0 | 50 | 20.0864
Heavy Duty Trucks | Diesel | Articulated 28 - 34 t | Euro IV | EGR | EC |  | 0.02 | 1 | 12 | 82 | 0.014247 | -0.40208 | 10.3665 | 31.9617 | 0.00058853 | -0.017403 | 0.41212 | 0% | 0 | 50 | 26.1714
Heavy Duty Trucks | Diesel | Articulated 28 - 34 t | Euro IV | EGR | EC |  | 0.04 | 0 | 12 | 86 | 0.00032276 | 0.23007 | 9.8751 | 18.9466 | -5.7933e-05 | 0.01941 | 0.30594 | 0% | 0 | 50 | 19.94
Heavy Duty Trucks | Diesel | Articulated 28 - 34 t | Euro IV | EGR | EC |  | 0.04 | 0.5 | 12 | 73 | -0.00059785 | 0.36204 | 11.779 | 10.9511 | -4.6018e-05 | 0.015448 | 0.26897 | 0% | 0 | 50 | 30.8817
Heavy Duty Trucks | Diesel | Articulated 28 - 34 t | Euro IV | EGR | EC |  | 0.04 | 1 | 12 | 57 | -0.01836 | 0.99665 | 9.6414 | -14.5352 | -0.00048929 | 0.029386 | 0.080659 | 0% | 0 | 50 | 40.6528
Heavy Duty Trucks | Diesel | Articulated 28 - 34 t | Euro IV | EGR | EC |  | 0.06 | 0 | 12 | 82 | 0.0079669 | 1.4672 | 15.5125 | 12.6843 | 0.00018828 | 0.066985 | 0.24673 | 0% | 0 | 50 | 26.8139
Heavy Duty Trucks | Diesel | Articulated 28 - 34 t | Euro IV | EGR | EC |  | 0.06 | 0.5 | 12 | 56 | 6.6751 | 1.16 | 0.18155 | 0.69912 | 0.17101 | -0.51517 | 1.8417 | 0% | 0 | 50 | 41.4909
Heavy Duty Trucks | Diesel | Articulated 28 - 34 t | Euro IV | EGR | EC |  | 0.06 | 1 | 12 | 41 | -0.091899 | 4.4164 | -6.871 | 7.4218 | -0.0016192 | 0.080227 | -0.20294 | 0% | 0 | 41 | 54.5889
Heavy Duty Trucks | Diesel | Articulated 28 - 34 t | Euro IV | EGR | CH4 | Urban Peak |  |  | 10 | 130 | 0 | 0 | 175 | 0 | 0 | 0 | 1000 | 97% | 0 | 50 | 0.00525
Heavy Duty Trucks | Diesel | Articulated 28 - 34 t | Euro IV | EGR | CH4 | Urban Off Peak |  |  | 10 | 130 | 0 | 0 | 175 | 0 | 0 | 0 | 1000 | 97% | 0 | 50 | 0.00525
Heavy Duty Trucks | Diesel | Articulated 28 - 34 t | Euro IV | EGR | CH4 | Rural |  |  | 10 | 130 | 0 | 0 | 80 | 0 | 0 | 0 | 1000 | 93% | 0 | 50 | 0.0056
Heavy Duty Trucks | Diesel | Articulated 28 - 34 t | Euro IV | EGR | CH4 | Highway |  |  | 10 | 130 | 0 | 0 | 70 | 0 | 0 | 0 | 1000 | 94% | 0 | 50 | 0.0042
Heavy Duty Trucks | Diesel | Articulated 28 - 34 t | Euro IV | EGR | NH3 | Urban Peak |  |  | 10 | 130 | 0 | 0 | 0.0029 | 0 | 0 | 0 | 1 | 0% | 0 | 50 | 0.0029
Heavy Duty Trucks | Diesel | Articulated 28 - 34 t | Euro IV | EGR | NH3 | Urban Off Peak |  |  | 10 | 130 | 0 | 0 | 0.0029 | 0 | 0 | 0 | 1 | 0% | 0 | 50 | 0.0029
Heavy Duty Trucks | Diesel | Articulated 28 - 34 t | Euro IV | EGR | NH3 | Rural |  |  | 10 | 130 | 0 | 0 | 0.0029 | 0 | 0 | 0 | 1 | 0% | 0 | 50 | 0.0029
Heavy Duty Trucks | Diesel | Articulated 28 - 34 t | Euro IV | EGR | NH3 | Highway |  |  | 10 | 130 | 0 | 0 | 0.0029 | 0 | 0 | 0 | 1 | 0% | 0 | 50 | 0.0029
Heavy Duty Trucks | Diesel | Articulated 28 - 34 t | Euro IV | EGR | N2O | Urban Peak |  |  | 10 | 130 | 0 | 0 | 0.0174 | 0 | 0 | 0 | 1 | 0% | 0 | 50 | 0.0174
Heavy Duty Trucks | Diesel | Articulated 28 - 34 t | Euro IV | EGR | N2O | Urban Off Peak |  |  | 10 | 130 | 0 | 0 | 0.0174 | 0 | 0 | 0 | 1 | 0% | 0 | 50 | 0.0174
Heavy Duty Trucks | Diesel | Articulated 28 - 34 t | Euro IV | EGR | N2O | Rural |  |  | 10 | 130 | 0 | 0 | 0.0214 | 0 | 0 | 0 | 1 | 0% | 0 | 50 | 0.0214
Heavy Duty Trucks | Diesel | Articulated 28 - 34 t | Euro IV | EGR | N2O | Highway |  |  | 10 | 130 | 0 | 0 | 0.0174 | 0 | 0 | 0 | 1 | 0% | 0 | 50 | 0.0174
Heavy Duty Trucks | Diesel | Articulated 28 - 34 t | Euro IV | EGR | SPN23 | Urban Peak | -0.06 | 0 | 12 | 86 | -0.002421 | 0.053127 | 13.7414 | -5.4607 | 0.0068261 | 0.0069331 | 1.202 | -1.4757e+13 | 0 | 50 | 8.1148e+12
Heavy Duty Trucks | Diesel | Articulated 28 - 34 t | Euro IV | EGR | SPN23 | Urban Peak | -0.06 | 0.5 | 12 | 86 | -0.0024893 | 0.035372 | 17.0263 | 1.3584 | 0.0090982 | -0.033053 | 2.2063 | -1.4757e+13 | 0 | 50 | 7.9794e+12
Heavy Duty Trucks | Diesel | Articulated 28 - 34 t | Euro IV | EGR | SPN23 | Urban Peak | -0.06 | 1 | 12 | 86 | 0.00013909 | -0.034377 | 3.483 | -16.9588 | 0.0013138 | -0.0068546 | 0.21398 | -1.4757e+13 | 0 | 50 | 8.2894e+12
Heavy Duty Trucks | Diesel | Articulated 28 - 34 t | Euro IV | EGR | SPN23 | Urban Peak | -0.04 | 0 | 12 | 86 | 0.00060026 | -0.14674 | 9.8553 | 32.559 | 0.00053082 | 0.036486 | 0.79948 | -1.4757e+13 | 0 | 50 | 1.7443e+13
Heavy Duty Trucks | Diesel | Articulated 28 - 34 t | Euro IV | EGR | SPN23 | Urban Peak | -0.04 | 0.5 | 12 | 86 | 0.0012159 | -0.28229 | 17.8703 | 27.0691 | 0.00089824 | 0.040353 | 1.4011 | -1.4757e+13 | 0 | 50 | 1.9114e+13
Heavy Duty Trucks | Diesel | Articulated 28 - 34 t | Euro IV | EGR | SPN23 | Urban Peak | -0.04 | 1 | 12 | 82 | -0.0025806 | 0.2903 | -4.9217 | 41.5071 | 0.0015982 | -0.035145 | 0.37981 | -1.4757e+13 | 0 | 50 | 2.2387e+13
Heavy Duty Trucks | Diesel | Articulated 28 - 34 t | Euro IV | EGR | SPN23 | Urban Peak | -0.02 | 0 | 12 | 86 | -2.0497e-05 | 0.022129 | 1.3863 | -4.0436 | 0.00018357 | 0.005981 | 0.013629 | -1.4757e+13 | 0 | 50 | 4.5146e+13
Heavy Duty Trucks | Diesel | Articulated 28 - 34 t | Euro IV | EGR | SPN23 | Urban Peak | -0.02 | 0.5 | 12 | 86 | 3.2145e-05 | -0.013274 | 0.98788 | -6.7701 | -4.0581e-05 | 0.0039292 | -0.020397 | -1.4757e+13 | 0 | 50 | 5.3227e+13
Heavy Duty Trucks | Diesel | Articulated 28 - 34 t | Euro IV | EGR | SPN23 | Urban Peak | -0.02 | 1 | 12 | 86 | 7.1243e-05 | -0.018718 | 1.1165 | -2.5341 | -2.972e-05 | 0.002495 | 0.021093 | -1.4757e+13 | 0 | 50 | 6.3528e+13
Heavy Duty Trucks | Diesel | Articulated 28 - 34 t | Euro IV | EGR | SPN23 | Urban Peak | 0 | 0 | 12 | 86 | -5.6849e-06 | 0.017534 | 1.4123 | 5.1319 | -2.1069e-05 | 0.0061238 | 0.053015 | -1.4757e+13 | 0 | 50 | 1.1445e+14
Heavy Duty Trucks | Diesel | Articulated 28 - 34 t | Euro IV | EGR | SPN23 | Urban Peak | 0 | 0.5 | 12 | 86 | 0.0069711 | 0.57431 | 0.087725 | -9.149 | 0.0014064 | 0.020827 | -0.097372 | -1.4757e+13 | 0 | 50 | 1.5235e+14
Heavy Duty Trucks | Diesel | Articulated 28 - 34 t | Euro IV | EGR | SPN23 | Urban Peak | 0 | 1 | 12 | 86 | 0.0026262 | 0.12219 | -2.3777 | 12.7413 | 0.00044286 | -0.0059325 | 0.029514 | -1.4757e+13 | 0 | 50 | 1.8537e+14
Heavy Duty Trucks | Diesel | Articulated 28 - 34 t | Euro IV | EGR | SPN23 | Urban Peak | 0.02 | 0 | 12 | 86 | 0.00015548 | 0.087402 | 4.8432 | 14.2043 | -4.2987e-05 | 0.013305 | 0.17644 | -1.4757e+13 | 0 | 50 | 1.987e+14
Heavy Duty Trucks | Diesel | Articulated 28 - 34 t | Euro IV | EGR | SPN23 | Urban Peak | 0.02 | 0.5 | 12 | 86 | -0.00013832 | 0.26712 | 11.8843 | 21.4854 | -6.1387e-05 | 0.021489 | 0.33982 | -1.4757e+13 | 0 | 50 | 2.9641e+14
Heavy Duty Trucks | Diesel | Articulated 28 - 34 t | Euro IV | EGR | SPN23 | Urban Peak | 0.02 | 1 | 12 | 82 | 0.014247 | -0.40208 | 10.3665 | 31.9617 | 0.00058853 | -0.017403 | 0.41212 | -1.4757e+13 | 0 | 50 | 3.862e+14
Heavy Duty Trucks | Diesel | Articulated 28 - 34 t | Euro IV | EGR | SPN23 | Urban Peak | 0.04 | 0 | 12 | 86 | 0.00032276 | 0.23007 | 9.8751 | 18.9466 | -5.7933e-05 | 0.01941 | 0.30594 | -1.4757e+13 | 0 | 50 | 2.9425e+14
Heavy Duty Trucks | Diesel | Articulated 28 - 34 t | Euro IV | EGR | SPN23 | Urban Peak | 0.04 | 0.5 | 12 | 73 | -0.00059785 | 0.36204 | 11.779 | 10.9511 | -4.6018e-05 | 0.015448 | 0.26897 | -1.4757e+13 | 0 | 50 | 4.5571e+14
Heavy Duty Trucks | Diesel | Articulated 28 - 34 t | Euro IV | EGR | SPN23 | Urban Peak | 0.04 | 1 | 12 | 57 | -0.01836 | 0.99665 | 9.6414 | -14.5352 | -0.00048929 | 0.029386 | 0.080659 | -1.4757e+13 | 0 | 50 | 5.9989e+14
Heavy Duty Trucks | Diesel | Articulated 28 - 34 t | Euro IV | EGR | SPN23 | Urban Peak | 0.06 | 0 | 12 | 82 | 0.0079669 | 1.4672 | 15.5125 | 12.6843 | 0.00018828 | 0.066985 | 0.24673 | -1.4757e+13 | 0 | 50 | 3.9568e+14
Heavy Duty Trucks | Diesel | Articulated 28 - 34 t | Euro IV | EGR | SPN23 | Urban Peak | 0.06 | 0.5 | 12 | 56 | 6.6751 | 1.16 | 0.18155 | 0.69912 | 0.17101 | -0.51517 | 1.8417 | -1.4757e+13 | 0 | 50 | 6.1226e+14
Heavy Duty Trucks | Diesel | Articulated 28 - 34 t | Euro IV | EGR | SPN23 | Urban Peak | 0.06 | 1 | 12 | 41 | -0.091899 | 4.4164 | -6.871 | 7.4218 | -0.0016192 | 0.080227 | -0.20294 | -1.4757e+13 | 0 | 41 | 8.0554e+14
Heavy Duty Trucks | Diesel | Articulated 28 - 34 t | Euro IV | EGR | SPN23 | Urban Off Peak | -0.06 | 0 | 12 | 86 | -0.002421 | 0.053127 | 13.7414 | -5.4607 | 0.0068261 | 0.0069331 | 1.202 | -1.4757e+13 | 0 | 50 | 8.1148e+12
Heavy Duty Trucks | Diesel | Articulated 28 - 34 t | Euro IV | EGR | SPN23 | Urban Off Peak | -0.06 | 0.5 | 12 | 86 | -0.0024893 | 0.035372 | 17.0263 | 1.3584 | 0.0090982 | -0.033053 | 2.2063 | -1.4757e+13 | 0 | 50 | 7.9794e+12
Heavy Duty Trucks | Diesel | Articulated 28 - 34 t | Euro IV | EGR | SPN23 | Urban Off Peak | -0.06 | 1 | 12 | 86 | 0.00013909 | -0.034377 | 3.483 | -16.9588 | 0.0013138 | -0.0068546 | 0.21398 | -1.4757e+13 | 0 | 50 | 8.2894e+12
Heavy Duty Trucks | Diesel | Articulated 28 - 34 t | Euro IV | EGR | SPN23 | Urban Off Peak | -0.04 | 0 | 12 | 86 | 0.00060026 | -0.14674 | 9.8553 | 32.559 | 0.00053082 | 0.036486 | 0.79948 | -1.4757e+13 | 0 | 50 | 1.7443e+13
Heavy Duty Trucks | Diesel | Articulated 28 - 34 t | Euro IV | EGR | SPN23 | Urban Off Peak | -0.04 | 0.5 | 12 | 86 | 0.0012159 | -0.28229 | 17.8703 | 27.0691 | 0.00089824 | 0.040353 | 1.4011 | -1.4757e+13 | 0 | 50 | 1.9114e+13
Heavy Duty Trucks | Diesel | Articulated 28 - 34 t | Euro IV | EGR | SPN23 | Urban Off Peak | -0.04 | 1 | 12 | 82 | -0.0025806 | 0.2903 | -4.9217 | 41.5071 | 0.0015982 | -0.035145 | 0.37981 | -1.4757e+13 | 0 | 50 | 2.2387e+13
Heavy Duty Trucks | Diesel | Articulated 28 - 34 t | Euro IV | EGR | SPN23 | Urban Off Peak | -0.02 | 0 | 12 | 86 | -2.0497e-05 | 0.022129 | 1.3863 | -4.0436 | 0.00018357 | 0.005981 | 0.013629 | -1.4757e+13 | 0 | 50 | 4.5146e+13
Heavy Duty Trucks | Diesel | Articulated 28 - 34 t | Euro IV | EGR | SPN23 | Urban Off Peak | -0.02 | 0.5 | 12 | 86 | 3.2145e-05 | -0.013274 | 0.98788 | -6.7701 | -4.0581e-05 | 0.0039292 | -0.020397 | -1.4757e+13 | 0 | 50 | 5.3227e+13
Heavy Duty Trucks | Diesel | Articulated 28 - 34 t | Euro IV | EGR | SPN23 | Urban Off Peak | -0.02 | 1 | 12 | 86 | 7.1243e-05 | -0.018718 | 1.1165 | -2.5341 | -2.972e-05 | 0.002495 | 0.021093 | -1.4757e+13 | 0 | 50 | 6.3528e+13
Heavy Duty Trucks | Diesel | Articulated 28 - 34 t | Euro IV | EGR | SPN23 | Urban Off Peak | 0 | 0 | 12 | 86 | -5.6849e-06 | 0.017534 | 1.4123 | 5.1319 | -2.1069e-05 | 0.0061238 | 0.053015 | -1.4757e+13 | 0 | 50 | 1.1445e+14
Heavy Duty Trucks | Diesel | Articulated 28 - 34 t | Euro IV | EGR | SPN23 | Urban Off Peak | 0 | 0.5 | 12 | 86 | 0.0069711 | 0.57431 | 0.087725 | -9.149 | 0.0014064 | 0.020827 | -0.097372 | -1.4757e+13 | 0 | 50 | 1.5235e+14
Heavy Duty Trucks | Diesel | Articulated 28 - 34 t | Euro IV | EGR | SPN23 | Urban Off Peak | 0 | 1 | 12 | 86 | 0.0026262 | 0.12219 | -2.3777 | 12.7413 | 0.00044286 | -0.0059325 | 0.029514 | -1.4757e+13 | 0 | 50 | 1.8537e+14
Heavy Duty Trucks | Diesel | Articulated 28 - 34 t | Euro IV | EGR | SPN23 | Urban Off Peak | 0.02 | 0 | 12 | 86 | 0.00015548 | 0.087402 | 4.8432 | 14.2043 | -4.2987e-05 | 0.013305 | 0.17644 | -1.4757e+13 | 0 | 50 | 1.987e+14
Heavy Duty Trucks | Diesel | Articulated 28 - 34 t | Euro IV | EGR | SPN23 | Urban Off Peak | 0.02 | 0.5 | 12 | 86 | -0.00013832 | 0.26712 | 11.8843 | 21.4854 | -6.1387e-05 | 0.021489 | 0.33982 | -1.4757e+13 | 0 | 50 | 2.9641e+14
Heavy Duty Trucks | Diesel | Articulated 28 - 34 t | Euro IV | EGR | SPN23 | Urban Off Peak | 0.02 | 1 | 12 | 82 | 0.014247 | -0.40208 | 10.3665 | 31.9617 | 0.00058853 | -0.017403 | 0.41212 | -1.4757e+13 | 0 | 50 | 3.862e+14
Heavy Duty Trucks | Diesel | Articulated 28 - 34 t | Euro IV | EGR | SPN23 | Urban Off Peak | 0.04 | 0 | 12 | 86 | 0.00032276 | 0.23007 | 9.8751 | 18.9466 | -5.7933e-05 | 0.01941 | 0.30594 | -1.4757e+13 | 0 | 50 | 2.9425e+14
Heavy Duty Trucks | Diesel | Articulated 28 - 34 t | Euro IV | EGR | SPN23 | Urban Off Peak | 0.04 | 0.5 | 12 | 73 | -0.00059785 | 0.36204 | 11.779 | 10.9511 | -4.6018e-05 | 0.015448 | 0.26897 | -1.4757e+13 | 0 | 50 | 4.5571e+14
Heavy Duty Trucks | Diesel | Articulated 28 - 34 t | Euro IV | EGR | SPN23 | Urban Off Peak | 0.04 | 1 | 12 | 57 | -0.01836 | 0.99665 | 9.6414 | -14.5352 | -0.00048929 | 0.029386 | 0.080659 | -1.4757e+13 | 0 | 50 | 5.9989e+14
Heavy Duty Trucks | Diesel | Articulated 28 - 34 t | Euro IV | EGR | SPN23 | Urban Off Peak | 0.06 | 0 | 12 | 82 | 0.0079669 | 1.4672 | 15.5125 | 12.6843 | 0.00018828 | 0.066985 | 0.24673 | -1.4757e+13 | 0 | 50 | 3.9568e+14
Heavy Duty Trucks | Diesel | Articulated 28 - 34 t | Euro IV | EGR | SPN23 | Urban Off Peak | 0.06 | 0.5 | 12 | 56 | 6.6751 | 1.16 | 0.18155 | 0.69912 | 0.17101 | -0.51517 | 1.8417 | -1.4757e+13 | 0 | 50 | 6.1226e+14
Heavy Duty Trucks | Diesel | Articulated 28 - 34 t | Euro IV | EGR | SPN23 | Urban Off Peak | 0.06 | 1 | 12 | 41 | -0.091899 | 4.4164 | -6.871 | 7.4218 | -0.0016192 | 0.080227 | -0.20294 | -1.4757e+13 | 0 | 41 | 8.0554e+14
Heavy Duty Trucks | Diesel | Articulated 28 - 34 t | Euro IV | EGR | SPN23 | Rural | -0.06 | 0 | 12 | 86 | -0.002421 | 0.053127 | 13.7414 | -5.4607 | 0.0068261 | 0.0069331 | 1.202 | -7.5526e+12 | 0 | 50 | 4.1532e+12
Heavy Duty Trucks | Diesel | Articulated 28 - 34 t | Euro IV | EGR | SPN23 | Rural | -0.06 | 0.5 | 12 | 86 | -0.0024893 | 0.035372 | 17.0263 | 1.3584 | 0.0090982 | -0.033053 | 2.2063 | -7.5526e+12 | 0 | 50 | 4.0839e+12
Heavy Duty Trucks | Diesel | Articulated 28 - 34 t | Euro IV | EGR | SPN23 | Rural | -0.06 | 1 | 12 | 86 | 0.00013909 | -0.034377 | 3.483 | -16.9588 | 0.0013138 | -0.0068546 | 0.21398 | -7.5526e+12 | 0 | 50 | 4.2426e+12
Heavy Duty Trucks | Diesel | Articulated 28 - 34 t | Euro IV | EGR | SPN23 | Rural | -0.04 | 0 | 12 | 86 | 0.00060026 | -0.14674 | 9.8553 | 32.559 | 0.00053082 | 0.036486 | 0.79948 | -7.5526e+12 | 0 | 50 | 8.9274e+12
Heavy Duty Trucks | Diesel | Articulated 28 - 34 t | Euro IV | EGR | SPN23 | Rural | -0.04 | 0.5 | 12 | 86 | 0.0012159 | -0.28229 | 17.8703 | 27.0691 | 0.00089824 | 0.040353 | 1.4011 | -7.5526e+12 | 0 | 50 | 9.7828e+12
Heavy Duty Trucks | Diesel | Articulated 28 - 34 t | Euro IV | EGR | SPN23 | Rural | -0.04 | 1 | 12 | 82 | -0.0025806 | 0.2903 | -4.9217 | 41.5071 | 0.0015982 | -0.035145 | 0.37981 | -7.5526e+12 | 0 | 50 | 1.1458e+13
Heavy Duty Trucks | Diesel | Articulated 28 - 34 t | Euro IV | EGR | SPN23 | Rural | -0.02 | 0 | 12 | 86 | -2.0497e-05 | 0.022129 | 1.3863 | -4.0436 | 0.00018357 | 0.005981 | 0.013629 | -7.5526e+12 | 0 | 50 | 2.3106e+13
Heavy Duty Trucks | Diesel | Articulated 28 - 34 t | Euro IV | EGR | SPN23 | Rural | -0.02 | 0.5 | 12 | 86 | 3.2145e-05 | -0.013274 | 0.98788 | -6.7701 | -4.0581e-05 | 0.0039292 | -0.020397 | -7.5526e+12 | 0 | 50 | 2.7242e+13
Heavy Duty Trucks | Diesel | Articulated 28 - 34 t | Euro IV | EGR | SPN23 | Rural | -0.02 | 1 | 12 | 86 | 7.1243e-05 | -0.018718 | 1.1165 | -2.5341 | -2.972e-05 | 0.002495 | 0.021093 | -7.5526e+12 | 0 | 50 | 3.2515e+13
Heavy Duty Trucks | Diesel | Articulated 28 - 34 t | Euro IV | EGR | SPN23 | Rural | 0 | 0 | 12 | 86 | -5.6849e-06 | 0.017534 | 1.4123 | 5.1319 | -2.1069e-05 | 0.0061238 | 0.053015 | -7.5526e+12 | 0 | 50 | 5.8577e+13
Heavy Duty Trucks | Diesel | Articulated 28 - 34 t | Euro IV | EGR | SPN23 | Rural | 0 | 0.5 | 12 | 86 | 0.0069711 | 0.57431 | 0.087725 | -9.149 | 0.0014064 | 0.020827 | -0.097372 | -7.5526e+12 | 0 | 50 | 7.7977e+13
Heavy Duty Trucks | Diesel | Articulated 28 - 34 t | Euro IV | EGR | SPN23 | Rural | 0 | 1 | 12 | 86 | 0.0026262 | 0.12219 | -2.3777 | 12.7413 | 0.00044286 | -0.0059325 | 0.029514 | -7.5526e+12 | 0 | 50 | 9.4873e+13
Heavy Duty Trucks | Diesel | Articulated 28 - 34 t | Euro IV | EGR | SPN23 | Rural | 0.02 | 0 | 12 | 86 | 0.00015548 | 0.087402 | 4.8432 | 14.2043 | -4.2987e-05 | 0.013305 | 0.17644 | -7.5526e+12 | 0 | 50 | 1.017e+14
Heavy Duty Trucks | Diesel | Articulated 28 - 34 t | Euro IV | EGR | SPN23 | Rural | 0.02 | 0.5 | 12 | 86 | -0.00013832 | 0.26712 | 11.8843 | 21.4854 | -6.1387e-05 | 0.021489 | 0.33982 | -7.5526e+12 | 0 | 50 | 1.517e+14
Heavy Duty Trucks | Diesel | Articulated 28 - 34 t | Euro IV | EGR | SPN23 | Rural | 0.02 | 1 | 12 | 82 | 0.014247 | -0.40208 | 10.3665 | 31.9617 | 0.00058853 | -0.017403 | 0.41212 | -7.5526e+12 | 0 | 50 | 1.9766e+14
Heavy Duty Trucks | Diesel | Articulated 28 - 34 t | Euro IV | EGR | SPN23 | Rural | 0.04 | 0 | 12 | 86 | 0.00032276 | 0.23007 | 9.8751 | 18.9466 | -5.7933e-05 | 0.01941 | 0.30594 | -7.5526e+12 | 0 | 50 | 1.506e+14
Heavy Duty Trucks | Diesel | Articulated 28 - 34 t | Euro IV | EGR | SPN23 | Rural | 0.04 | 0.5 | 12 | 73 | -0.00059785 | 0.36204 | 11.779 | 10.9511 | -4.6018e-05 | 0.015448 | 0.26897 | -7.5526e+12 | 0 | 50 | 2.3324e+14
Heavy Duty Trucks | Diesel | Articulated 28 - 34 t | Euro IV | EGR | SPN23 | Rural | 0.04 | 1 | 12 | 57 | -0.01836 | 0.99665 | 9.6414 | -14.5352 | -0.00048929 | 0.029386 | 0.080659 | -7.5526e+12 | 0 | 50 | 3.0703e+14
Heavy Duty Trucks | Diesel | Articulated 28 - 34 t | Euro IV | EGR | SPN23 | Rural | 0.06 | 0 | 12 | 82 | 0.0079669 | 1.4672 | 15.5125 | 12.6843 | 0.00018828 | 0.066985 | 0.24673 | -7.5526e+12 | 0 | 50 | 2.0251e+14
Heavy Duty Trucks | Diesel | Articulated 28 - 34 t | Euro IV | EGR | SPN23 | Rural | 0.06 | 0.5 | 12 | 56 | 6.6751 | 1.16 | 0.18155 | 0.69912 | 0.17101 | -0.51517 | 1.8417 | -7.5526e+12 | 0 | 50 | 3.1336e+14
Heavy Duty Trucks | Diesel | Articulated 28 - 34 t | Euro IV | EGR | SPN23 | Rural | 0.06 | 1 | 12 | 41 | -0.091899 | 4.4164 | -6.871 | 7.4218 | -0.0016192 | 0.080227 | -0.20294 | -7.5526e+12 | 0 | 41 | 4.1229e+14
Heavy Duty Trucks | Diesel | Articulated 28 - 34 t | Euro IV | EGR | SPN23 | Highway | -0.06 | 0 | 12 | 86 | -0.002421 | 0.053127 | 13.7414 | -5.4607 | 0.0068261 | 0.0069331 | 1.202 | -8.4336e+12 | 0 | 50 | 4.6377e+12
Heavy Duty Trucks | Diesel | Articulated 28 - 34 t | Euro IV | EGR | SPN23 | Highway | -0.06 | 0.5 | 12 | 86 | -0.0024893 | 0.035372 | 17.0263 | 1.3584 | 0.0090982 | -0.033053 | 2.2063 | -8.4336e+12 | 0 | 50 | 4.5604e+12
Heavy Duty Trucks | Diesel | Articulated 28 - 34 t | Euro IV | EGR | SPN23 | Highway | -0.06 | 1 | 12 | 86 | 0.00013909 | -0.034377 | 3.483 | -16.9588 | 0.0013138 | -0.0068546 | 0.21398 | -8.4336e+12 | 0 | 50 | 4.7375e+12
Heavy Duty Trucks | Diesel | Articulated 28 - 34 t | Euro IV | EGR | SPN23 | Highway | -0.04 | 0 | 12 | 86 | 0.00060026 | -0.14674 | 9.8553 | 32.559 | 0.00053082 | 0.036486 | 0.79948 | -8.4336e+12 | 0 | 50 | 9.9688e+12
Heavy Duty Trucks | Diesel | Articulated 28 - 34 t | Euro IV | EGR | SPN23 | Highway | -0.04 | 0.5 | 12 | 86 | 0.0012159 | -0.28229 | 17.8703 | 27.0691 | 0.00089824 | 0.040353 | 1.4011 | -8.4336e+12 | 0 | 50 | 1.0924e+13
Heavy Duty Trucks | Diesel | Articulated 28 - 34 t | Euro IV | EGR | SPN23 | Highway | -0.04 | 1 | 12 | 82 | -0.0025806 | 0.2903 | -4.9217 | 41.5071 | 0.0015982 | -0.035145 | 0.37981 | -8.4336e+12 | 0 | 50 | 1.2795e+13
Heavy Duty Trucks | Diesel | Articulated 28 - 34 t | Euro IV | EGR | SPN23 | Highway | -0.02 | 0 | 12 | 86 | -2.0497e-05 | 0.022129 | 1.3863 | -4.0436 | 0.00018357 | 0.005981 | 0.013629 | -8.4336e+12 | 0 | 50 | 2.5802e+13
Heavy Duty Trucks | Diesel | Articulated 28 - 34 t | Euro IV | EGR | SPN23 | Highway | -0.02 | 0.5 | 12 | 86 | 3.2145e-05 | -0.013274 | 0.98788 | -6.7701 | -4.0581e-05 | 0.0039292 | -0.020397 | -8.4336e+12 | 0 | 50 | 3.042e+13
Heavy Duty Trucks | Diesel | Articulated 28 - 34 t | Euro IV | EGR | SPN23 | Highway | -0.02 | 1 | 12 | 86 | 7.1243e-05 | -0.018718 | 1.1165 | -2.5341 | -2.972e-05 | 0.002495 | 0.021093 | -8.4336e+12 | 0 | 50 | 3.6308e+13
Heavy Duty Trucks | Diesel | Articulated 28 - 34 t | Euro IV | EGR | SPN23 | Highway | 0 | 0 | 12 | 86 | -5.6849e-06 | 0.017534 | 1.4123 | 5.1319 | -2.1069e-05 | 0.0061238 | 0.053015 | -8.4336e+12 | 0 | 50 | 6.541e+13
Heavy Duty Trucks | Diesel | Articulated 28 - 34 t | Euro IV | EGR | SPN23 | Highway | 0 | 0.5 | 12 | 86 | 0.0069711 | 0.57431 | 0.087725 | -9.149 | 0.0014064 | 0.020827 | -0.097372 | -8.4336e+12 | 0 | 50 | 8.7074e+13
Heavy Duty Trucks | Diesel | Articulated 28 - 34 t | Euro IV | EGR | SPN23 | Highway | 0 | 1 | 12 | 86 | 0.0026262 | 0.12219 | -2.3777 | 12.7413 | 0.00044286 | -0.0059325 | 0.029514 | -8.4336e+12 | 0 | 50 | 1.0594e+14
Heavy Duty Trucks | Diesel | Articulated 28 - 34 t | Euro IV | EGR | SPN23 | Highway | 0.02 | 0 | 12 | 86 | 0.00015548 | 0.087402 | 4.8432 | 14.2043 | -4.2987e-05 | 0.013305 | 0.17644 | -8.4336e+12 | 0 | 50 | 1.1356e+14
Heavy Duty Trucks | Diesel | Articulated 28 - 34 t | Euro IV | EGR | SPN23 | Highway | 0.02 | 0.5 | 12 | 86 | -0.00013832 | 0.26712 | 11.8843 | 21.4854 | -6.1387e-05 | 0.021489 | 0.33982 | -8.4336e+12 | 0 | 50 | 1.694e+14
Heavy Duty Trucks | Diesel | Articulated 28 - 34 t | Euro IV | EGR | SPN23 | Highway | 0.02 | 1 | 12 | 82 | 0.014247 | -0.40208 | 10.3665 | 31.9617 | 0.00058853 | -0.017403 | 0.41212 | -8.4336e+12 | 0 | 50 | 2.2072e+14
Heavy Duty Trucks | Diesel | Articulated 28 - 34 t | Euro IV | EGR | SPN23 | Highway | 0.04 | 0 | 12 | 86 | 0.00032276 | 0.23007 | 9.8751 | 18.9466 | -5.7933e-05 | 0.01941 | 0.30594 | -8.4336e+12 | 0 | 50 | 1.6817e+14
Heavy Duty Trucks | Diesel | Articulated 28 - 34 t | Euro IV | EGR | SPN23 | Highway | 0.04 | 0.5 | 12 | 73 | -0.00059785 | 0.36204 | 11.779 | 10.9511 | -4.6018e-05 | 0.015448 | 0.26897 | -8.4336e+12 | 0 | 50 | 2.6044e+14
Heavy Duty Trucks | Diesel | Articulated 28 - 34 t | Euro IV | EGR | SPN23 | Highway | 0.04 | 1 | 12 | 57 | -0.01836 | 0.99665 | 9.6414 | -14.5352 | -0.00048929 | 0.029386 | 0.080659 | -8.4336e+12 | 0 | 50 | 3.4285e+14
Heavy Duty Trucks | Diesel | Articulated 28 - 34 t | Euro IV | EGR | SPN23 | Highway | 0.06 | 0 | 12 | 82 | 0.0079669 | 1.4672 | 15.5125 | 12.6843 | 0.00018828 | 0.066985 | 0.24673 | -8.4336e+12 | 0 | 50 | 2.2614e+14
Heavy Duty Trucks | Diesel | Articulated 28 - 34 t | Euro IV | EGR | SPN23 | Highway | 0.06 | 0.5 | 12 | 56 | 6.6751 | 1.16 | 0.18155 | 0.69912 | 0.17101 | -0.51517 | 1.8417 | -8.4336e+12 | 0 | 50 | 3.4992e+14
Heavy Duty Trucks | Diesel | Articulated 28 - 34 t | Euro IV | EGR | SPN23 | Highway | 0.06 | 1 | 12 | 41 | -0.091899 | 4.4164 | -6.871 | 7.4218 | -0.0016192 | 0.080227 | -0.20294 | -8.4336e+12 | 0 | 41 | 4.6038e+14
Heavy Duty Trucks | Diesel | Articulated 28 - 34 t | Euro V | SCR | CO |  | -0.06 | 0 | 5 | 65 | -0.0017249 | 0.13316 | -1.0586 | 2.3189 | 0.0053496 | -0.048212 | 0.1126 | 0% | 0 | 50 | 0.12039
Heavy Duty Trucks | Diesel | Articulated 28 - 34 t | Euro V | SCR | CO |  | -0.06 | 0.5 | 5 | 65 | -0.0018773 | 0.13895 | -1.0616 | 2.2485 | 0.0055667 | -0.048617 | 0.11085 | 0% | 0 | 50 | 0.1067
Heavy Duty Trucks | Diesel | Articulated 28 - 34 t | Euro V | SCR | CO |  | -0.06 | 1 | 5 | 65 | -0.0018026 | 0.13172 | -0.96506 | 2.0028 | 0.0051505 | -0.04368 | 0.098947 | 0% | 0 | 50 | 0.10701
Heavy Duty Trucks | Diesel | Articulated 28 - 34 t | Euro V | SCR | CO |  | -0.04 | 0 | 5 | 85 | -0.0012311 | 0.12421 | -0.94192 | 1.9919 | 0.0045155 | -0.038277 | 0.086662 | 0% | 0 | 50 | 0.23575
Heavy Duty Trucks | Diesel | Articulated 28 - 34 t | Euro V | SCR | CO |  | -0.04 | 0.5 | 5 | 85 | -0.0030887 | 0.28894 | -1.8544 | 3.5768 | 0.0098596 | -0.072208 | 0.15508 | 0% | 0 | 50 | 0.23319
Heavy Duty Trucks | Diesel | Articulated 28 - 34 t | Euro V | SCR | CO |  | -0.04 | 1 | 5 | 85 | -0.0021677 | 0.2036 | -1.271 | 2.4399 | 0.0065268 | -0.04725 | 0.10371 | 0% | 0 | 50 | 0.25171
Heavy Duty Trucks | Diesel | Articulated 28 - 34 t | Euro V | SCR | CO |  | -0.02 | 0 | 5 | 85 | -0.00042493 | 0.21142 | -1.3537 | 2.7173 | 0.006889 | -0.047446 | 0.10131 | 0% | 0 | 50 | 0.54905
Heavy Duty Trucks | Diesel | Articulated 28 - 34 t | Euro V | SCR | CO |  | -0.02 | 0.5 | 5 | 85 | -0.0015283 | 0.35922 | -1.7909 | 3.1549 | 0.0096204 | -0.050761 | 0.10559 | 0% | 0 | 50 | 0.57417
Heavy Duty Trucks | Diesel | Articulated 28 - 34 t | Euro V | SCR | CO |  | -0.02 | 1 | 5 | 85 | -0.0040154 | 0.69572 | -2.7812 | 4.3079 | 0.015382 | -0.058109 | 0.12135 | 0% | 0 | 50 | 0.61822
Heavy Duty Trucks | Diesel | Articulated 28 - 34 t | Euro V | SCR | CO |  | 0 | 0 | 5 | 85 | 0.0049698 | 0.2001 | -1.2905 | 3.0859 | 0.0076462 | -0.049676 | 0.11793 | 0% | 0 | 50 | 1.2657
Heavy Duty Trucks | Diesel | Articulated 28 - 34 t | Euro V | SCR | CO |  | 0 | 0.5 | 5 | 85 | -0.0010598 | 0.025991 | 5.8714 | -2.4674 | -0.0014881 | 0.12971 | 0.086163 | 0% | 0 | 50 | 1.5683
Heavy Duty Trucks | Diesel | Articulated 28 - 34 t | Euro V | SCR | CO |  | 0 | 1 | 5 | 85 | -0.00061025 | -0.004341 | 4.9456 | 1.5801 | -0.00097284 | 0.081752 | 0.2304 | 0% | 0 | 50 | 1.7151
Heavy Duty Trucks | Diesel | Articulated 28 - 34 t | Euro V | SCR | CO |  | 0.02 | 0 | 5 | 85 | 0.013816 | 0.05837 | 0.36293 | 4.8275 | 0.0076173 | -0.040898 | 0.24989 | 0% | 0 | 50 | 2.1984
Heavy Duty Trucks | Diesel | Articulated 28 - 34 t | Euro V | SCR | CO |  | 0.02 | 0.5 | 5 | 85 | -0.0028325 | 0.20471 | 4.7416 | -2.6464 | -0.0012859 | 0.11821 | -1.2997e-12 | 0% | 0 | 50 | 2.9095
Heavy Duty Trucks | Diesel | Articulated 28 - 34 t | Euro V | SCR | CO |  | 0.02 | 1 | 5 | 80 | -0.0025007 | 0.22831 | 3.9763 | -2.1906 | -0.00059296 | 0.091771 | 3.8387e-13 | 0% | 0 | 50 | 2.9284
Heavy Duty Trucks | Diesel | Articulated 28 - 34 t | Euro V | SCR | CO |  | 0.04 | 0 | 5 | 85 | 0.12715 | 0.52326 | -9.1245 | 9.2306 | 0.048452 | -0.34053 | 0.31831 | 0% | 0 | 50 | 3.209
Heavy Duty Trucks | Diesel | Articulated 28 - 34 t | Euro V | SCR | CO |  | 0.04 | 0.5 | 5 | 75 | -0.0052092 | 0.44405 | 4.3919 | -1.078 | -0.00067939 | 0.12039 | 8.9547e-12 | 0% | 0 | 50 | 3.1356
Heavy Duty Trucks | Diesel | Articulated 28 - 34 t | Euro V | SCR | CO |  | 0.04 | 1 | 5 | 55 | -0.0022949 | 0.30866 | 1.5089 | -6.9355 | 0.00064075 | 0.056095 | -0.16957 | 0% | 0 | 50 | 2.6117
Heavy Duty Trucks | Diesel | Articulated 28 - 34 t | Euro V | SCR | CO |  | 0.06 | 0 | 5 | 80 | 0.00011746 | -0.019808 | 0.92117 | 10.2732 | 5.7424e-05 | -0.0072105 | 0.33396 | 0% | 0 | 50 | 3.6743
Heavy Duty Trucks | Diesel | Articulated 28 - 34 t | Euro V | SCR | CO |  | 0.06 | 0.5 | 5 | 55 | -0.0044042 | 0.39109 | 2.1335 | -9.337 | 9.8615e-05 | 0.079493 | -0.23222 | 0% | 0 | 50 | 2.63
Heavy Duty Trucks | Diesel | Articulated 28 - 34 t | Euro V | SCR | CO |  | 0.06 | 1 | 5 | 40 | 0.050187 | 1.7084 | -5.4177 | 1.2387 | 0.025941 | -0.069987 | 1.7067e-12 | 0% | 0 | 40 | 3.7009
Heavy Duty Trucks | Diesel | Articulated 28 - 34 t | Euro V | SCR | NOx |  | -0.06 | 0 | 5 | 75 | -0.00094823 | 0.087642 | -1.0719 | 6.0009 | 0.001173 | -0.017093 | 0.089521 | 0% | 0 | 50 | 0.48886
Heavy Duty Trucks | Diesel | Articulated 28 - 34 t | Euro V | SCR | NOx |  | -0.06 | 0.5 | 5 | 80 | -0.00046243 | 0.044067 | -0.53958 | 2.9528 | 0.00063479 | -0.0092881 | 0.046403 | 0% | 0 | 50 | 0.48484
Heavy Duty Trucks | Diesel | Articulated 28 - 34 t | Euro V | SCR | NOx |  | -0.06 | 1 | 5 | 80 | -0.00049331 | 0.04798 | -0.55262 | 3.0254 | 0.00071763 | -0.010138 | 0.049397 | 0% | 0 | 50 | 0.504
Heavy Duty Trucks | Diesel | Articulated 28 - 34 t | Euro V | SCR | NOx |  | -0.04 | 0 | 5 | 85 | -0.0037416 | 0.36463 | -2.1749 | 4.7153 | 0.0031779 | -0.021108 | 0.052733 | 0% | 0 | 50 | 0.97909
Heavy Duty Trucks | Diesel | Articulated 28 - 34 t | Euro V | SCR | NOx |  | -0.04 | 0.5 | 5 | 85 | -0.0048587 | 0.47592 | -2.7648 | 5.7977 | 0.0038907 | -0.025541 | 0.064297 | 0% | 0 | 50 | 1.0572
Heavy Duty Trucks | Diesel | Articulated 28 - 34 t | Euro V | SCR | NOx |  | -0.04 | 1 | 5 | 85 | -0.0057236 | 0.5734 | -3.2587 | 6.6013 | 0.0043671 | -0.028212 | 0.07078 | 0% | 0 | 50 | 1.1729
Heavy Duty Trucks | Diesel | Articulated 28 - 34 t | Euro V | SCR | NOx |  | -0.02 | 0 | 5 | 85 | -0.0019616 | 0.80123 | -2.782 | 5.8027 | 0.0055986 | -0.016318 | 0.048192 | 0% | 0 | 50 | 2.4561
Heavy Duty Trucks | Diesel | Articulated 28 - 34 t | Euro V | SCR | NOx |  | -0.02 | 0.5 | 5 | 85 | -0.0055001 | 1.0772 | -3.4334 | 5.3237 | 0.0056782 | -0.0081989 | 0.025665 | 0% | 0 | 50 | 2.6634
Heavy Duty Trucks | Diesel | Articulated 28 - 34 t | Euro V | SCR | NOx |  | -0.02 | 1 | 5 | 85 | -0.0074568 | 1.3044 | -4.099 | 5.6008 | 0.0059685 | -0.0057174 | 0.018904 | 0% | 0 | 50 | 2.9064
Heavy Duty Trucks | Diesel | Articulated 28 - 34 t | Euro V | SCR | NOx |  | 0 | 0 | 5 | 85 | -0.00056283 | 0.015143 | 4.578 | 9.2617 | -7.7497e-05 | 0.020557 | 0.15448 | 0% | 0 | 50 | 4.1608
Heavy Duty Trucks | Diesel | Articulated 28 - 34 t | Euro V | SCR | NOx |  | 0 | 0.5 | 5 | 85 | -0.010557 | 1.2975 | -0.96466 | 2.8528 | 0.0043926 | 0.017878 | 0.0081304 | 0% | 0 | 50 | 3.1617
Heavy Duty Trucks | Diesel | Articulated 28 - 34 t | Euro V | SCR | NOx |  | 0 | 1 | 5 | 85 | 0.00018971 | -0.005677 | 1.8491 | 2.5499 | 0.00025286 | 0.0029118 | 0.056361 | 0% | 0 | 50 | 2.5062
Heavy Duty Trucks | Diesel | Articulated 28 - 34 t | Euro V | SCR | NOx |  | 0.02 | 0 | 5 | 85 | 0.00030038 | -0.028464 | 0.93563 | 3.9781 | 5.0867e-05 | -0.00032129 | 0.055312 | 0% | 0 | 50 | 2.0606
Heavy Duty Trucks | Diesel | Articulated 28 - 34 t | Euro V | SCR | NOx |  | 0.02 | 0.5 | 5 | 85 | 0.00089471 | -0.038657 | 1.4039 | 1.7307 | 0.00024727 | 0.0010198 | 0.036344 | 0% | 0 | 50 | 2.4696
Heavy Duty Trucks | Diesel | Articulated 28 - 34 t | Euro V | SCR | NOx |  | 0.02 | 1 | 5 | 80 | 0.0057471 | -0.029618 | 2.4266 | 3.7078 | 0.0020902 | -0.0086052 | 0.079982 | 0% | 0 | 50 | 3.1563
Heavy Duty Trucks | Diesel | Articulated 28 - 34 t | Euro V | SCR | NOx |  | 0.04 | 0 | 5 | 85 | 0.00077161 | -0.038376 | 1.0022 | 3.1696 | 0.00017932 | -0.0010192 | 0.045547 | 0% | 0 | 50 | 2.429
Heavy Duty Trucks | Diesel | Articulated 28 - 34 t | Euro V | SCR | NOx |  | 0.04 | 0.5 | 5 | 75 | 0.026519 | -0.50491 | 12.3553 | 4.9384 | 0.0056317 | -0.006492 | 0.20956 | 0% | 0 | 50 | 3.8316
Heavy Duty Trucks | Diesel | Articulated 28 - 34 t | Euro V | SCR | NOx |  | 0.04 | 1 | 5 | 55 | 0.040236 | -0.41397 | 6.2995 | 7.0662 | 0.0072125 | -0.029832 | 0.15584 | 0% | 0 | 50 | 5.171
Heavy Duty Trucks | Diesel | Articulated 28 - 34 t | Euro V | SCR | NOx |  | 0.06 | 0 | 5 | 80 | 0.0025537 | -0.074689 | 1.9122 | 1.7566 | 0.00054821 | 2.2438e-05 | 0.041523 | 0% | 0 | 50 | 3.253
Heavy Duty Trucks | Diesel | Articulated 28 - 34 t | Euro V | SCR | NOx |  | 0.06 | 0.5 | 5 | 55 | 0.047143 | -0.62519 | 9.2422 | 5.1125 | 0.0075796 | -0.024437 | 0.16383 | 0% | 0 | 50 | 5.3626
Heavy Duty Trucks | Diesel | Articulated 28 - 34 t | Euro V | SCR | NOx |  | 0.06 | 1 | 5 | 40 | 0.036598 | -0.34397 | 3.0765 | 6.5062 | 0.0045122 | -0.014097 | 0.075377 | 0% | 0 | 40 | 7.1366
Heavy Duty Trucks | Diesel | Articulated 28 - 34 t | Euro V | SCR | VOC |  | -0.06 | 0 | 5 | 85 | -0.0031643 | 0.3211 | -1.3859 | 1.136 | 0.54432 | -1.8645 | -3.2548e-08 | 0% | 0 | 50 | 0.0053497
Heavy Duty Trucks | Diesel | Articulated 28 - 34 t | Euro V | SCR | VOC |  | -0.06 | 0.5 | 5 | 85 | -0.0012093 | 0.14667 | -0.80651 | 1.8992 | 0.32107 | -2.2494 | 6.5743 | 0% | 0 | 50 | 0.0050832
Heavy Duty Trucks | Diesel | Articulated 28 - 34 t | Euro V | SCR | VOC |  | -0.06 | 1 | 5 | 85 | -0.00066878 | 0.089266 | -0.44247 | 1.6023 | 0.22276 | -1.7416 | 6.9484 | 0% | 0 | 50 | 0.0049939
Heavy Duty Trucks | Diesel | Articulated 28 - 34 t | Euro V | SCR | VOC |  | -0.04 | 0 | 5 | 85 | -0.004148 | 0.45928 | -1.8346 | 1.107 | 0.65555 | -1.5721 | -2.3038 | 0% | 0 | 50 | 0.0069204
Heavy Duty Trucks | Diesel | Articulated 28 - 34 t | Euro V | SCR | VOC |  | -0.04 | 0.5 | 5 | 85 | -0.0013501 | 0.1641 | -0.71701 | 1.3377 | 0.27472 | -1.3504 | 3.6227 | 0% | 0 | 50 | 0.0066459
Heavy Duty Trucks | Diesel | Articulated 28 - 34 t | Euro V | SCR | VOC |  | -0.04 | 1 | 5 | 85 | -0.0031119 | 0.36193 | -1.5922 | 1.4232 | 0.55326 | -1.8415 | -2.2866e-09 | 0% | 0 | 50 | 0.0067795
Heavy Duty Trucks | Diesel | Articulated 28 - 34 t | Euro V | SCR | VOC |  | -0.02 | 0 | 5 | 85 | -0.00069301 | 0.24296 | -0.80483 | 1.1017 | 0.35518 | -1.0202 | 1.9585 | 0% | 0 | 50 | 0.011482
Heavy Duty Trucks | Diesel | Articulated 28 - 34 t | Euro V | SCR | VOC |  | -0.02 | 0.5 | 5 | 85 | -0.0027125 | 0.69158 | -0.74461 | 0.37459 | 0.98294 | 0.086522 | 0.82315 | 0% | 0 | 50 | 0.010989
Heavy Duty Trucks | Diesel | Articulated 28 - 34 t | Euro V | SCR | VOC |  | -0.02 | 1 | 5 | 85 | -0.0017325 | 0.3413 | -1.2366 | 1.8939 | 0.43623 | -1.3127 | 3.4713 | 0% | 0 | 50 | 0.011216
Heavy Duty Trucks | Diesel | Articulated 28 - 34 t | Euro V | SCR | VOC |  | 0 | 0 | 5 | 85 | 0.00034049 | 0.012275 | 1.7181 | -0.80272 | 0.024906 | 1.8342 | 3.7755 | 0% | 0 | 50 | 0.020076
Heavy Duty Trucks | Diesel | Articulated 28 - 34 t | Euro V | SCR | VOC |  | 0 | 0.5 | 5 | 85 | 0.00089499 | 0.07146 | 0.55038 | 0.27295 | 0.10329 | 0.42317 | 3.2954 | 0% | 0 | 50 | 0.022521
Heavy Duty Trucks | Diesel | Articulated 28 - 34 t | Euro V | SCR | VOC |  | 0 | 1 | 5 | 85 | 0.0030665 | 0.32927 | -0.38927 | 0.70763 | 0.37137 | 0.1223 | 1.6978 | 0% | 0 | 50 | 0.025372
Heavy Duty Trucks | Diesel | Articulated 28 - 34 t | Euro V | SCR | VOC |  | 0.02 | 0 | 5 | 85 | 0.00016026 | 0.0092321 | 1.4972 | -0.95387 | 0.0021539 | 1.6166 | 2.1394 | 0% | 0 | 50 | 0.026489
Heavy Duty Trucks | Diesel | Articulated 28 - 34 t | Euro V | SCR | VOC |  | 0.02 | 0.5 | 5 | 85 | -0.00027948 | 0.015582 | 2.3348 | -1.2847 | -0.022991 | 2.4428 | 3.8891 | 0% | 0 | 50 | 0.034857
Heavy Duty Trucks | Diesel | Articulated 28 - 34 t | Euro V | SCR | VOC |  | 0.02 | 1 | 5 | 80 | -0.00036096 | 0.022321 | 1.6375 | -0.72262 | -0.016599 | 1.596 | 3.3297 | 0% | 0 | 50 | 0.044114
Heavy Duty Trucks | Diesel | Articulated 28 - 34 t | Euro V | SCR | VOC |  | 0.04 | 0 | 5 | 85 | 0.00026906 | 0.007429 | 1.1748 | -0.6897 | 0.0017294 | 1.1416 | 1.9572 | 0% | 0 | 50 | 0.034803
Heavy Duty Trucks | Diesel | Articulated 28 - 34 t | Euro V | SCR | VOC |  | 0.04 | 0.5 | 5 | 75 | 0.0076151 | 0.074951 | 0.90549 | 0.67445 | 0.18215 | 0.013031 | 5.9144 | 0% | 0 | 50 | 0.051315
Heavy Duty Trucks | Diesel | Articulated 28 - 34 t | Euro V | SCR | VOC |  | 0.04 | 1 | 5 | 55 | -0.00041442 | 0.038974 | 1.3637 | -0.2504 | -0.012172 | 1.1966 | 3.431 | 0% | 0 | 50 | 0.069178
Heavy Duty Trucks | Diesel | Articulated 28 - 34 t | Euro V | SCR | VOC |  | 0.06 | 0 | 5 | 80 | -4.0389e-05 | 0.017357 | 1.1535 | -0.85853 | -0.0080555 | 1.2355 | 1.2878 | 0% | 0 | 50 | 0.044338
Heavy Duty Trucks | Diesel | Articulated 28 - 34 t | Euro V | SCR | VOC |  | 0.06 | 0.5 | 5 | 55 | 0.0013318 | 0.035966 | 1.5351 | 0.019364 | 0.014088 | 1.1102 | 4.7925 | 0% | 0 | 50 | 0.069756
Heavy Duty Trucks | Diesel | Articulated 28 - 34 t | Euro V | SCR | VOC |  | 0.06 | 1 | 5 | 40 | 0.0034507 | -0.049814 | 0.4482 | 0.98611 | 0.032064 | -0.44468 | 4.0602 | 0% | 0 | 40 | 0.10649
Heavy Duty Trucks | Diesel | Articulated 28 - 34 t | Euro V | SCR | PM Exhaust | Urban Peak | -0.06 | 0 | 5 | 75 | -0.0027726 | 0.22765 | -1.4089 | 4.1124 | 0.0025383 | -0.021737 | 0.074489 | 99.45% | 0 | 50 | 0.0032214
Heavy Duty Trucks | Diesel | Articulated 28 - 34 t | Euro V | SCR | PM Exhaust | Urban Peak | -0.06 | 0.5 | 5 | 80 | -0.00092628 | 0.081805 | -0.52996 | 2.1007 | 0.0011046 | -0.011298 | 0.045615 | 99.45% | 0 | 50 | 0.0031552
Heavy Duty Trucks | Diesel | Articulated 28 - 34 t | Euro V | SCR | PM Exhaust | Urban Peak | -0.06 | 1 | 5 | 85 | -0.0010391 | 0.096252 | -0.60681 | 2.6105 | 0.0013819 | -0.01476 | 0.061008 | 99.45% | 0 | 50 | 0.0032871
Heavy Duty Trucks | Diesel | Articulated 28 - 34 t | Euro V | SCR | PM Exhaust | Urban Peak | -0.04 | 0 | 5 | 85 | -0.0046626 | 0.46574 | -2.3286 | 4.6024 | 0.0035132 | -0.020394 | 0.055944 | 99.45% | 0 | 50 | 0.0066064
Heavy Duty Trucks | Diesel | Articulated 28 - 34 t | Euro V | SCR | PM Exhaust | Urban Peak | -0.04 | 0.5 | 5 | 85 | -0.0028396 | 0.28474 | -1.4495 | 2.8127 | 0.0020154 | -0.012364 | 0.034812 | 99.45% | 0 | 50 | 0.0070906
Heavy Duty Trucks | Diesel | Articulated 28 - 34 t | Euro V | SCR | PM Exhaust | Urban Peak | -0.04 | 1 | 5 | 85 | -0.0032882 | 0.33944 | -1.7455 | 3.2539 | 0.0022242 | -0.013901 | 0.038485 | 99.45% | 0 | 50 | 0.0079291
Heavy Duty Trucks | Diesel | Articulated 28 - 34 t | Euro V | SCR | PM Exhaust | Urban Peak | -0.02 | 0 | 5 | 85 | -0.0010296 | 0.4489 | -1.7441 | 3.1248 | 0.0026149 | -0.0088437 | 0.025817 | 99.45% | 0 | 50 | 0.016341
Heavy Duty Trucks | Diesel | Articulated 28 - 34 t | Euro V | SCR | PM Exhaust | Urban Peak | -0.02 | 0.5 | 5 | 85 | -0.0029517 | 0.61743 | -2.3736 | 3.5493 | 0.0026778 | -0.0063965 | 0.020018 | 99.45% | 0 | 50 | 0.018221
Heavy Duty Trucks | Diesel | Articulated 28 - 34 t | Euro V | SCR | PM Exhaust | Urban Peak | -0.02 | 1 | 5 | 85 | -0.004006 | 0.72708 | -2.6923 | 3.5113 | 0.0025103 | -0.0031388 | 0.01143 | 99.45% | 0 | 50 | 0.021275
Heavy Duty Trucks | Diesel | Articulated 28 - 34 t | Euro V | SCR | PM Exhaust | Urban Peak | 0 | 0 | 5 | 85 | 0.014611 | 0.28047 | -0.026262 | 7.3397 | 0.0029656 | -0.016237 | 0.12117 | 99.45% | 0 | 50 | 0.041443
Heavy Duty Trucks | Diesel | Articulated 28 - 34 t | Euro V | SCR | PM Exhaust | Urban Peak | 0 | 0.5 | 5 | 85 | 0.021497 | 0.71482 | -2.228 | 5.67 | 0.0037564 | -0.010876 | 0.054759 | 99.45% | 0 | 50 | 0.05397
Heavy Duty Trucks | Diesel | Articulated 28 - 34 t | Euro V | SCR | PM Exhaust | Urban Peak | 0 | 1 | 5 | 85 | 0.028931 | 1.5226 | -4.5658 | 5.603 | 0.004738 | 0.0022981 | -5.6481e-15 | 99.45% | 0 | 50 | 0.066209
Heavy Duty Trucks | Diesel | Articulated 28 - 34 t | Euro V | SCR | PM Exhaust | Urban Peak | 0.02 | 0 | 5 | 85 | 0.0066607 | 0.15734 | 13.6538 | 3.7226 | 0.00032969 | 0.037489 | 0.26558 | 99.45% | 0 | 50 | 0.070951
Heavy Duty Trucks | Diesel | Articulated 28 - 34 t | Euro V | SCR | PM Exhaust | Urban Peak | 0.02 | 0.5 | 5 | 85 | 0.074257 | -0.22752 | 4.0758 | 12.618 | 0.0042706 | -0.034645 | 0.25047 | 99.45% | 0 | 50 | 0.10681
Heavy Duty Trucks | Diesel | Articulated 28 - 34 t | Euro V | SCR | PM Exhaust | Urban Peak | 0.02 | 1 | 5 | 80 | -0.0069103 | 0.55731 | 12.5731 | -4.3753 | -0.00035469 | 0.032942 | 0.15208 | 99.45% | 0 | 50 | 0.13906
Heavy Duty Trucks | Diesel | Articulated 28 - 34 t | Euro V | SCR | PM Exhaust | Urban Peak | 0.04 | 0 | 5 | 85 | 0.010978 | 0.37683 | 14.6438 | 2.0498 | 0.0003874 | 0.039345 | 0.24292 | 99.45% | 0 | 50 | 0.10548
Heavy Duty Trucks | Diesel | Articulated 28 - 34 t | Euro V | SCR | PM Exhaust | Urban Peak | 0.04 | 0.5 | 5 | 75 | 0.19029 | -1.3455 | 12.3604 | 18.5927 | 0.0066319 | -0.059381 | 0.42393 | 99.45% | 0 | 50 | 0.16502
Heavy Duty Trucks | Diesel | Articulated 28 - 34 t | Euro V | SCR | PM Exhaust | Urban Peak | 0.04 | 1 | 5 | 55 | 0.094528 | 0.20933 | -0.011941 | 2.5449 | 0.0025926 | -0.0059165 | 0.031608 | 99.45% | 0 | 50 | 0.21831
Heavy Duty Trucks | Diesel | Articulated 28 - 34 t | Euro V | SCR | PM Exhaust | Urban Peak | 0.06 | 0 | 5 | 80 | 0.015089 | 0.55473 | 13.8043 | 1.0925 | 0.00043582 | 0.035533 | 0.2068 | 99.45% | 0 | 50 | 0.14188
Heavy Duty Trucks | Diesel | Articulated 28 - 34 t | Euro V | SCR | PM Exhaust | Urban Peak | 0.06 | 0.5 | 5 | 55 | 0.41007 | -2.0717 | 13.0166 | 20.8333 | 0.010596 | -0.07554 | 0.41168 | 99.45% | 0 | 50 | 0.22234
Heavy Duty Trucks | Diesel | Articulated 28 - 34 t | Euro V | SCR | PM Exhaust | Urban Peak | 0.06 | 1 | 5 | 40 | 0.27173 | -0.94955 | 4.8127 | 6.6231 | 0.0050982 | -0.027143 | 0.12312 | 99.45% | 0 | 40 | 0.30708
Heavy Duty Trucks | Diesel | Articulated 28 - 34 t | Euro V | SCR | PM Exhaust | Urban Off Peak | -0.06 | 0 | 5 | 75 | -0.0027726 | 0.22765 | -1.4089 | 4.1124 | 0.0025383 | -0.021737 | 0.074489 | 99.45% | 0 | 50 | 0.0032214
Heavy Duty Trucks | Diesel | Articulated 28 - 34 t | Euro V | SCR | PM Exhaust | Urban Off Peak | -0.06 | 0.5 | 5 | 80 | -0.00092628 | 0.081805 | -0.52996 | 2.1007 | 0.0011046 | -0.011298 | 0.045615 | 99.45% | 0 | 50 | 0.0031552
Heavy Duty Trucks | Diesel | Articulated 28 - 34 t | Euro V | SCR | PM Exhaust | Urban Off Peak | -0.06 | 1 | 5 | 85 | -0.0010391 | 0.096252 | -0.60681 | 2.6105 | 0.0013819 | -0.01476 | 0.061008 | 99.45% | 0 | 50 | 0.0032871
Heavy Duty Trucks | Diesel | Articulated 28 - 34 t | Euro V | SCR | PM Exhaust | Urban Off Peak | -0.04 | 0 | 5 | 85 | -0.0046626 | 0.46574 | -2.3286 | 4.6024 | 0.0035132 | -0.020394 | 0.055944 | 99.45% | 0 | 50 | 0.0066064
Heavy Duty Trucks | Diesel | Articulated 28 - 34 t | Euro V | SCR | PM Exhaust | Urban Off Peak | -0.04 | 0.5 | 5 | 85 | -0.0028396 | 0.28474 | -1.4495 | 2.8127 | 0.0020154 | -0.012364 | 0.034812 | 99.45% | 0 | 50 | 0.0070906
Heavy Duty Trucks | Diesel | Articulated 28 - 34 t | Euro V | SCR | PM Exhaust | Urban Off Peak | -0.04 | 1 | 5 | 85 | -0.0032882 | 0.33944 | -1.7455 | 3.2539 | 0.0022242 | -0.013901 | 0.038485 | 99.45% | 0 | 50 | 0.0079291
Heavy Duty Trucks | Diesel | Articulated 28 - 34 t | Euro V | SCR | PM Exhaust | Urban Off Peak | -0.02 | 0 | 5 | 85 | -0.0010296 | 0.4489 | -1.7441 | 3.1248 | 0.0026149 | -0.0088437 | 0.025817 | 99.45% | 0 | 50 | 0.016341
Heavy Duty Trucks | Diesel | Articulated 28 - 34 t | Euro V | SCR | PM Exhaust | Urban Off Peak | -0.02 | 0.5 | 5 | 85 | -0.0029517 | 0.61743 | -2.3736 | 3.5493 | 0.0026778 | -0.0063965 | 0.020018 | 99.45% | 0 | 50 | 0.018221
Heavy Duty Trucks | Diesel | Articulated 28 - 34 t | Euro V | SCR | PM Exhaust | Urban Off Peak | -0.02 | 1 | 5 | 85 | -0.004006 | 0.72708 | -2.6923 | 3.5113 | 0.0025103 | -0.0031388 | 0.01143 | 99.45% | 0 | 50 | 0.021275
Heavy Duty Trucks | Diesel | Articulated 28 - 34 t | Euro V | SCR | PM Exhaust | Urban Off Peak | 0 | 0 | 5 | 85 | 0.014611 | 0.28047 | -0.026262 | 7.3397 | 0.0029656 | -0.016237 | 0.12117 | 99.45% | 0 | 50 | 0.041443
Heavy Duty Trucks | Diesel | Articulated 28 - 34 t | Euro V | SCR | PM Exhaust | Urban Off Peak | 0 | 0.5 | 5 | 85 | 0.021497 | 0.71482 | -2.228 | 5.67 | 0.0037564 | -0.010876 | 0.054759 | 99.45% | 0 | 50 | 0.05397
Heavy Duty Trucks | Diesel | Articulated 28 - 34 t | Euro V | SCR | PM Exhaust | Urban Off Peak | 0 | 1 | 5 | 85 | 0.028931 | 1.5226 | -4.5658 | 5.603 | 0.004738 | 0.0022981 | -5.6481e-15 | 99.45% | 0 | 50 | 0.066209
Heavy Duty Trucks | Diesel | Articulated 28 - 34 t | Euro V | SCR | PM Exhaust | Urban Off Peak | 0.02 | 0 | 5 | 85 | 0.0066607 | 0.15734 | 13.6538 | 3.7226 | 0.00032969 | 0.037489 | 0.26558 | 99.45% | 0 | 50 | 0.070951
Heavy Duty Trucks | Diesel | Articulated 28 - 34 t | Euro V | SCR | PM Exhaust | Urban Off Peak | 0.02 | 0.5 | 5 | 85 | 0.074257 | -0.22752 | 4.0758 | 12.618 | 0.0042706 | -0.034645 | 0.25047 | 99.45% | 0 | 50 | 0.10681
Heavy Duty Trucks | Diesel | Articulated 28 - 34 t | Euro V | SCR | PM Exhaust | Urban Off Peak | 0.02 | 1 | 5 | 80 | -0.0069103 | 0.55731 | 12.5731 | -4.3753 | -0.00035469 | 0.032942 | 0.15208 | 99.45% | 0 | 50 | 0.13906
Heavy Duty Trucks | Diesel | Articulated 28 - 34 t | Euro V | SCR | PM Exhaust | Urban Off Peak | 0.04 | 0 | 5 | 85 | 0.010978 | 0.37683 | 14.6438 | 2.0498 | 0.0003874 | 0.039345 | 0.24292 | 99.45% | 0 | 50 | 0.10548
Heavy Duty Trucks | Diesel | Articulated 28 - 34 t | Euro V | SCR | PM Exhaust | Urban Off Peak | 0.04 | 0.5 | 5 | 75 | 0.19029 | -1.3455 | 12.3604 | 18.5927 | 0.0066319 | -0.059381 | 0.42393 | 99.45% | 0 | 50 | 0.16502
Heavy Duty Trucks | Diesel | Articulated 28 - 34 t | Euro V | SCR | PM Exhaust | Urban Off Peak | 0.04 | 1 | 5 | 55 | 0.094528 | 0.20933 | -0.011941 | 2.5449 | 0.0025926 | -0.0059165 | 0.031608 | 99.45% | 0 | 50 | 0.21831
Heavy Duty Trucks | Diesel | Articulated 28 - 34 t | Euro V | SCR | PM Exhaust | Urban Off Peak | 0.06 | 0 | 5 | 80 | 0.015089 | 0.55473 | 13.8043 | 1.0925 | 0.00043582 | 0.035533 | 0.2068 | 99.45% | 0 | 50 | 0.14188
Heavy Duty Trucks | Diesel | Articulated 28 - 34 t | Euro V | SCR | PM Exhaust | Urban Off Peak | 0.06 | 0.5 | 5 | 55 | 0.41007 | -2.0717 | 13.0166 | 20.8333 | 0.010596 | -0.07554 | 0.41168 | 99.45% | 0 | 50 | 0.22234
Heavy Duty Trucks | Diesel | Articulated 28 - 34 t | Euro V | SCR | PM Exhaust | Urban Off Peak | 0.06 | 1 | 5 | 40 | 0.27173 | -0.94955 | 4.8127 | 6.6231 | 0.0050982 | -0.027143 | 0.12312 | 99.45% | 0 | 40 | 0.30708
Heavy Duty Trucks | Diesel | Articulated 28 - 34 t | Euro V | SCR | PM Exhaust | Rural | -0.06 | 0 | 5 | 75 | -0.0027726 | 0.22765 | -1.4089 | 4.1124 | 0.0025383 | -0.021737 | 0.074489 | 99.68% | 0 | 50 | 0.0018745
Heavy Duty Trucks | Diesel | Articulated 28 - 34 t | Euro V | SCR | PM Exhaust | Rural | -0.06 | 0.5 | 5 | 80 | -0.00092628 | 0.081805 | -0.52996 | 2.1007 | 0.0011046 | -0.011298 | 0.045615 | 99.68% | 0 | 50 | 0.001836
Heavy Duty Trucks | Diesel | Articulated 28 - 34 t | Euro V | SCR | PM Exhaust | Rural | -0.06 | 1 | 5 | 85 | -0.0010391 | 0.096252 | -0.60681 | 2.6105 | 0.0013819 | -0.01476 | 0.061008 | 99.68% | 0 | 50 | 0.0019127
Heavy Duty Trucks | Diesel | Articulated 28 - 34 t | Euro V | SCR | PM Exhaust | Rural | -0.04 | 0 | 5 | 85 | -0.0046626 | 0.46574 | -2.3286 | 4.6024 | 0.0035132 | -0.020394 | 0.055944 | 99.68% | 0 | 50 | 0.0038442
Heavy Duty Trucks | Diesel | Articulated 28 - 34 t | Euro V | SCR | PM Exhaust | Rural | -0.04 | 0.5 | 5 | 85 | -0.0028396 | 0.28474 | -1.4495 | 2.8127 | 0.0020154 | -0.012364 | 0.034812 | 99.68% | 0 | 50 | 0.0041259
Heavy Duty Trucks | Diesel | Articulated 28 - 34 t | Euro V | SCR | PM Exhaust | Rural | -0.04 | 1 | 5 | 85 | -0.0032882 | 0.33944 | -1.7455 | 3.2539 | 0.0022242 | -0.013901 | 0.038485 | 99.68% | 0 | 50 | 0.0046138
Heavy Duty Trucks | Diesel | Articulated 28 - 34 t | Euro V | SCR | PM Exhaust | Rural | -0.02 | 0 | 5 | 85 | -0.0010296 | 0.4489 | -1.7441 | 3.1248 | 0.0026149 | -0.0088437 | 0.025817 | 99.68% | 0 | 50 | 0.0095088
Heavy Duty Trucks | Diesel | Articulated 28 - 34 t | Euro V | SCR | PM Exhaust | Rural | -0.02 | 0.5 | 5 | 85 | -0.0029517 | 0.61743 | -2.3736 | 3.5493 | 0.0026778 | -0.0063965 | 0.020018 | 99.68% | 0 | 50 | 0.010603
Heavy Duty Trucks | Diesel | Articulated 28 - 34 t | Euro V | SCR | PM Exhaust | Rural | -0.02 | 1 | 5 | 85 | -0.004006 | 0.72708 | -2.6923 | 3.5113 | 0.0025103 | -0.0031388 | 0.01143 | 99.68% | 0 | 50 | 0.012379
Heavy Duty Trucks | Diesel | Articulated 28 - 34 t | Euro V | SCR | PM Exhaust | Rural | 0 | 0 | 5 | 85 | 0.014611 | 0.28047 | -0.026262 | 7.3397 | 0.0029656 | -0.016237 | 0.12117 | 99.68% | 0 | 50 | 0.024115
Heavy Duty Trucks | Diesel | Articulated 28 - 34 t | Euro V | SCR | PM Exhaust | Rural | 0 | 0.5 | 5 | 85 | 0.021497 | 0.71482 | -2.228 | 5.67 | 0.0037564 | -0.010876 | 0.054759 | 99.68% | 0 | 50 | 0.031404
Heavy Duty Trucks | Diesel | Articulated 28 - 34 t | Euro V | SCR | PM Exhaust | Rural | 0 | 1 | 5 | 85 | 0.028931 | 1.5226 | -4.5658 | 5.603 | 0.004738 | 0.0022981 | -5.6481e-15 | 99.68% | 0 | 50 | 0.038526
Heavy Duty Trucks | Diesel | Articulated 28 - 34 t | Euro V | SCR | PM Exhaust | Rural | 0.02 | 0 | 5 | 85 | 0.0066607 | 0.15734 | 13.6538 | 3.7226 | 0.00032969 | 0.037489 | 0.26558 | 99.68% | 0 | 50 | 0.041285
Heavy Duty Trucks | Diesel | Articulated 28 - 34 t | Euro V | SCR | PM Exhaust | Rural | 0.02 | 0.5 | 5 | 85 | 0.074257 | -0.22752 | 4.0758 | 12.618 | 0.0042706 | -0.034645 | 0.25047 | 99.68% | 0 | 50 | 0.06215
Heavy Duty Trucks | Diesel | Articulated 28 - 34 t | Euro V | SCR | PM Exhaust | Rural | 0.02 | 1 | 5 | 80 | -0.0069103 | 0.55731 | 12.5731 | -4.3753 | -0.00035469 | 0.032942 | 0.15208 | 99.68% | 0 | 50 | 0.080919
Heavy Duty Trucks | Diesel | Articulated 28 - 34 t | Euro V | SCR | PM Exhaust | Rural | 0.04 | 0 | 5 | 85 | 0.010978 | 0.37683 | 14.6438 | 2.0498 | 0.0003874 | 0.039345 | 0.24292 | 99.68% | 0 | 50 | 0.061375
Heavy Duty Trucks | Diesel | Articulated 28 - 34 t | Euro V | SCR | PM Exhaust | Rural | 0.04 | 0.5 | 5 | 75 | 0.19029 | -1.3455 | 12.3604 | 18.5927 | 0.0066319 | -0.059381 | 0.42393 | 99.68% | 0 | 50 | 0.096023
Heavy Duty Trucks | Diesel | Articulated 28 - 34 t | Euro V | SCR | PM Exhaust | Rural | 0.04 | 1 | 5 | 55 | 0.094528 | 0.20933 | -0.011941 | 2.5449 | 0.0025926 | -0.0059165 | 0.031608 | 99.68% | 0 | 50 | 0.12703
Heavy Duty Trucks | Diesel | Articulated 28 - 34 t | Euro V | SCR | PM Exhaust | Rural | 0.06 | 0 | 5 | 80 | 0.015089 | 0.55473 | 13.8043 | 1.0925 | 0.00043582 | 0.035533 | 0.2068 | 99.68% | 0 | 50 | 0.082557
Heavy Duty Trucks | Diesel | Articulated 28 - 34 t | Euro V | SCR | PM Exhaust | Rural | 0.06 | 0.5 | 5 | 55 | 0.41007 | -2.0717 | 13.0166 | 20.8333 | 0.010596 | -0.07554 | 0.41168 | 99.68% | 0 | 50 | 0.12938
Heavy Duty Trucks | Diesel | Articulated 28 - 34 t | Euro V | SCR | PM Exhaust | Rural | 0.06 | 1 | 5 | 40 | 0.27173 | -0.94955 | 4.8127 | 6.6231 | 0.0050982 | -0.027143 | 0.12312 | 99.68% | 0 | 40 | 0.17869
Heavy Duty Trucks | Diesel | Articulated 28 - 34 t | Euro V | SCR | PM Exhaust | Highway | -0.06 | 0 | 5 | 75 | -0.0027726 | 0.22765 | -1.4089 | 4.1124 | 0.0025383 | -0.021737 | 0.074489 | 99.71% | 0 | 50 | 0.0017099
Heavy Duty Trucks | Diesel | Articulated 28 - 34 t | Euro V | SCR | PM Exhaust | Highway | -0.06 | 0.5 | 5 | 80 | -0.00092628 | 0.081805 | -0.52996 | 2.1007 | 0.0011046 | -0.011298 | 0.045615 | 99.71% | 0 | 50 | 0.0016749
Heavy Duty Trucks | Diesel | Articulated 28 - 34 t | Euro V | SCR | PM Exhaust | Highway | -0.06 | 1 | 5 | 85 | -0.0010391 | 0.096252 | -0.60681 | 2.6105 | 0.0013819 | -0.01476 | 0.061008 | 99.71% | 0 | 50 | 0.0017448
Heavy Duty Trucks | Diesel | Articulated 28 - 34 t | Euro V | SCR | PM Exhaust | Highway | -0.04 | 0 | 5 | 85 | -0.0046626 | 0.46574 | -2.3286 | 4.6024 | 0.0035132 | -0.020394 | 0.055944 | 99.71% | 0 | 50 | 0.0035068
Heavy Duty Trucks | Diesel | Articulated 28 - 34 t | Euro V | SCR | PM Exhaust | Highway | -0.04 | 0.5 | 5 | 85 | -0.0028396 | 0.28474 | -1.4495 | 2.8127 | 0.0020154 | -0.012364 | 0.034812 | 99.71% | 0 | 50 | 0.0037638
Heavy Duty Trucks | Diesel | Articulated 28 - 34 t | Euro V | SCR | PM Exhaust | Highway | -0.04 | 1 | 5 | 85 | -0.0032882 | 0.33944 | -1.7455 | 3.2539 | 0.0022242 | -0.013901 | 0.038485 | 99.71% | 0 | 50 | 0.0042089
Heavy Duty Trucks | Diesel | Articulated 28 - 34 t | Euro V | SCR | PM Exhaust | Highway | -0.02 | 0 | 5 | 85 | -0.0010296 | 0.4489 | -1.7441 | 3.1248 | 0.0026149 | -0.0088437 | 0.025817 | 99.71% | 0 | 50 | 0.0086743
Heavy Duty Trucks | Diesel | Articulated 28 - 34 t | Euro V | SCR | PM Exhaust | Highway | -0.02 | 0.5 | 5 | 85 | -0.0029517 | 0.61743 | -2.3736 | 3.5493 | 0.0026778 | -0.0063965 | 0.020018 | 99.71% | 0 | 50 | 0.0096723
Heavy Duty Trucks | Diesel | Articulated 28 - 34 t | Euro V | SCR | PM Exhaust | Highway | -0.02 | 1 | 5 | 85 | -0.004006 | 0.72708 | -2.6923 | 3.5113 | 0.0025103 | -0.0031388 | 0.01143 | 99.71% | 0 | 50 | 0.011293
Heavy Duty Trucks | Diesel | Articulated 28 - 34 t | Euro V | SCR | PM Exhaust | Highway | 0 | 0 | 5 | 85 | 0.014611 | 0.28047 | -0.026262 | 7.3397 | 0.0029656 | -0.016237 | 0.12117 | 99.71% | 0 | 50 | 0.021999
Heavy Duty Trucks | Diesel | Articulated 28 - 34 t | Euro V | SCR | PM Exhaust | Highway | 0 | 0.5 | 5 | 85 | 0.021497 | 0.71482 | -2.228 | 5.67 | 0.0037564 | -0.010876 | 0.054759 | 99.71% | 0 | 50 | 0.028648
Heavy Duty Trucks | Diesel | Articulated 28 - 34 t | Euro V | SCR | PM Exhaust | Highway | 0 | 1 | 5 | 85 | 0.028931 | 1.5226 | -4.5658 | 5.603 | 0.004738 | 0.0022981 | -5.6481e-15 | 99.71% | 0 | 50 | 0.035145
Heavy Duty Trucks | Diesel | Articulated 28 - 34 t | Euro V | SCR | PM Exhaust | Highway | 0.02 | 0 | 5 | 85 | 0.0066607 | 0.15734 | 13.6538 | 3.7226 | 0.00032969 | 0.037489 | 0.26558 | 99.71% | 0 | 50 | 0.037662
Heavy Duty Trucks | Diesel | Articulated 28 - 34 t | Euro V | SCR | PM Exhaust | Highway | 0.02 | 0.5 | 5 | 85 | 0.074257 | -0.22752 | 4.0758 | 12.618 | 0.0042706 | -0.034645 | 0.25047 | 99.71% | 0 | 50 | 0.056696
Heavy Duty Trucks | Diesel | Articulated 28 - 34 t | Euro V | SCR | PM Exhaust | Highway | 0.02 | 1 | 5 | 80 | -0.0069103 | 0.55731 | 12.5731 | -4.3753 | -0.00035469 | 0.032942 | 0.15208 | 99.71% | 0 | 50 | 0.073818
Heavy Duty Trucks | Diesel | Articulated 28 - 34 t | Euro V | SCR | PM Exhaust | Highway | 0.04 | 0 | 5 | 85 | 0.010978 | 0.37683 | 14.6438 | 2.0498 | 0.0003874 | 0.039345 | 0.24292 | 99.71% | 0 | 50 | 0.055988
Heavy Duty Trucks | Diesel | Articulated 28 - 34 t | Euro V | SCR | PM Exhaust | Highway | 0.04 | 0.5 | 5 | 75 | 0.19029 | -1.3455 | 12.3604 | 18.5927 | 0.0066319 | -0.059381 | 0.42393 | 99.71% | 0 | 50 | 0.087595
Heavy Duty Trucks | Diesel | Articulated 28 - 34 t | Euro V | SCR | PM Exhaust | Highway | 0.04 | 1 | 5 | 55 | 0.094528 | 0.20933 | -0.011941 | 2.5449 | 0.0025926 | -0.0059165 | 0.031608 | 99.71% | 0 | 50 | 0.11588
Heavy Duty Trucks | Diesel | Articulated 28 - 34 t | Euro V | SCR | PM Exhaust | Highway | 0.06 | 0 | 5 | 80 | 0.015089 | 0.55473 | 13.8043 | 1.0925 | 0.00043582 | 0.035533 | 0.2068 | 99.71% | 0 | 50 | 0.075311
Heavy Duty Trucks | Diesel | Articulated 28 - 34 t | Euro V | SCR | PM Exhaust | Highway | 0.06 | 0.5 | 5 | 55 | 0.41007 | -2.0717 | 13.0166 | 20.8333 | 0.010596 | -0.07554 | 0.41168 | 99.71% | 0 | 50 | 0.11802
Heavy Duty Trucks | Diesel | Articulated 28 - 34 t | Euro V | SCR | PM Exhaust | Highway | 0.06 | 1 | 5 | 40 | 0.27173 | -0.94955 | 4.8127 | 6.6231 | 0.0050982 | -0.027143 | 0.12312 | 99.71% | 0 | 40 | 0.16301
Heavy Duty Trucks | Diesel | Articulated 28 - 34 t | Euro V | SCR | EC |  | -0.06 | 0 | 5 | 75 | -0.0027726 | 0.22765 | -1.4089 | 4.1124 | 0.0025383 | -0.021737 | 0.074489 | 0% | 0 | 50 | 0.58581
Heavy Duty Trucks | Diesel | Articulated 28 - 34 t | Euro V | SCR | EC |  | -0.06 | 0.5 | 5 | 80 | -0.00092628 | 0.081805 | -0.52996 | 2.1007 | 0.0011046 | -0.011298 | 0.045615 | 0% | 0 | 50 | 0.57379
Heavy Duty Trucks | Diesel | Articulated 28 - 34 t | Euro V | SCR | EC |  | -0.06 | 1 | 5 | 85 | -0.0010391 | 0.096252 | -0.60681 | 2.6105 | 0.0013819 | -0.01476 | 0.061008 | 0% | 0 | 50 | 0.59776
Heavy Duty Trucks | Diesel | Articulated 28 - 34 t | Euro V | SCR | EC |  | -0.04 | 0 | 5 | 85 | -0.0046626 | 0.46574 | -2.3286 | 4.6024 | 0.0035132 | -0.020394 | 0.055944 | 0% | 0 | 50 | 1.2014
Heavy Duty Trucks | Diesel | Articulated 28 - 34 t | Euro V | SCR | EC |  | -0.04 | 0.5 | 5 | 85 | -0.0028396 | 0.28474 | -1.4495 | 2.8127 | 0.0020154 | -0.012364 | 0.034812 | 0% | 0 | 50 | 1.2894
Heavy Duty Trucks | Diesel | Articulated 28 - 34 t | Euro V | SCR | EC |  | -0.04 | 1 | 5 | 85 | -0.0032882 | 0.33944 | -1.7455 | 3.2539 | 0.0022242 | -0.013901 | 0.038485 | 0% | 0 | 50 | 1.4419
Heavy Duty Trucks | Diesel | Articulated 28 - 34 t | Euro V | SCR | EC |  | -0.02 | 0 | 5 | 85 | -0.0010296 | 0.4489 | -1.7441 | 3.1248 | 0.0026149 | -0.0088437 | 0.025817 | 0% | 0 | 50 | 2.9717
Heavy Duty Trucks | Diesel | Articulated 28 - 34 t | Euro V | SCR | EC |  | -0.02 | 0.5 | 5 | 85 | -0.0029517 | 0.61743 | -2.3736 | 3.5493 | 0.0026778 | -0.0063965 | 0.020018 | 0% | 0 | 50 | 3.3136
Heavy Duty Trucks | Diesel | Articulated 28 - 34 t | Euro V | SCR | EC |  | -0.02 | 1 | 5 | 85 | -0.004006 | 0.72708 | -2.6923 | 3.5113 | 0.0025103 | -0.0031388 | 0.01143 | 0% | 0 | 50 | 3.8688
Heavy Duty Trucks | Diesel | Articulated 28 - 34 t | Euro V | SCR | EC |  | 0 | 0 | 5 | 85 | 0.014611 | 0.28047 | -0.026262 | 7.3397 | 0.0029656 | -0.016237 | 0.12117 | 0% | 0 | 50 | 7.5366
Heavy Duty Trucks | Diesel | Articulated 28 - 34 t | Euro V | SCR | EC |  | 0 | 0.5 | 5 | 85 | 0.021497 | 0.71482 | -2.228 | 5.67 | 0.0037564 | -0.010876 | 0.054759 | 0% | 0 | 50 | 9.8145
Heavy Duty Trucks | Diesel | Articulated 28 - 34 t | Euro V | SCR | EC |  | 0 | 1 | 5 | 85 | 0.028931 | 1.5226 | -4.5658 | 5.603 | 0.004738 | 0.0022981 | -5.6481e-15 | 0% | 0 | 50 | 12.0402
Heavy Duty Trucks | Diesel | Articulated 28 - 34 t | Euro V | SCR | EC |  | 0.02 | 0 | 5 | 85 | 0.0066607 | 0.15734 | 13.6538 | 3.7226 | 0.00032969 | 0.037489 | 0.26558 | 0% | 0 | 50 | 12.9026
Heavy Duty Trucks | Diesel | Articulated 28 - 34 t | Euro V | SCR | EC |  | 0.02 | 0.5 | 5 | 85 | 0.074257 | -0.22752 | 4.0758 | 12.618 | 0.0042706 | -0.034645 | 0.25047 | 0% | 0 | 50 | 19.4234
Heavy Duty Trucks | Diesel | Articulated 28 - 34 t | Euro V | SCR | EC |  | 0.02 | 1 | 5 | 80 | -0.0069103 | 0.55731 | 12.5731 | -4.3753 | -0.00035469 | 0.032942 | 0.15208 | 0% | 0 | 50 | 25.2891
Heavy Duty Trucks | Diesel | Articulated 28 - 34 t | Euro V | SCR | EC |  | 0.04 | 0 | 5 | 85 | 0.010978 | 0.37683 | 14.6438 | 2.0498 | 0.0003874 | 0.039345 | 0.24292 | 0% | 0 | 50 | 19.1809
Heavy Duty Trucks | Diesel | Articulated 28 - 34 t | Euro V | SCR | EC |  | 0.04 | 0.5 | 5 | 75 | 0.19029 | -1.3455 | 12.3604 | 18.5927 | 0.0066319 | -0.059381 | 0.42393 | 0% | 0 | 50 | 30.0092
Heavy Duty Trucks | Diesel | Articulated 28 - 34 t | Euro V | SCR | EC |  | 0.04 | 1 | 5 | 55 | 0.094528 | 0.20933 | -0.011941 | 2.5449 | 0.0025926 | -0.0059165 | 0.031608 | 0% | 0 | 50 | 39.7
Heavy Duty Trucks | Diesel | Articulated 28 - 34 t | Euro V | SCR | EC |  | 0.06 | 0 | 5 | 80 | 0.015089 | 0.55473 | 13.8043 | 1.0925 | 0.00043582 | 0.035533 | 0.2068 | 0% | 0 | 50 | 25.8008
Heavy Duty Trucks | Diesel | Articulated 28 - 34 t | Euro V | SCR | EC |  | 0.06 | 0.5 | 5 | 55 | 0.41007 | -2.0717 | 13.0166 | 20.8333 | 0.010596 | -0.07554 | 0.41168 | 0% | 0 | 50 | 40.4334
Heavy Duty Trucks | Diesel | Articulated 28 - 34 t | Euro V | SCR | EC |  | 0.06 | 1 | 5 | 40 | 0.27173 | -0.94955 | 4.8127 | 6.6231 | 0.0050982 | -0.027143 | 0.12312 | 0% | 0 | 40 | 55.8438
Heavy Duty Trucks | Diesel | Articulated 28 - 34 t | Euro V | SCR | CH4 | Urban Peak |  |  | 10 | 130 | 0 | 0 | 175 | 0 | 0 | 0 | 1000 | 97% | 0 | 50 | 0.00525
Heavy Duty Trucks | Diesel | Articulated 28 - 34 t | Euro V | SCR | CH4 | Urban Off Peak |  |  | 10 | 130 | 0 | 0 | 175 | 0 | 0 | 0 | 1000 | 97% | 0 | 50 | 0.00525
Heavy Duty Trucks | Diesel | Articulated 28 - 34 t | Euro V | SCR | CH4 | Rural |  |  | 10 | 130 | 0 | 0 | 80 | 0 | 0 | 0 | 1000 | 93% | 0 | 50 | 0.0056
Heavy Duty Trucks | Diesel | Articulated 28 - 34 t | Euro V | SCR | CH4 | Highway |  |  | 10 | 130 | 0 | 0 | 70 | 0 | 0 | 0 | 1000 | 94% | 0 | 50 | 0.0042
Heavy Duty Trucks | Diesel | Articulated 28 - 34 t | Euro V | SCR | NH3 | Urban Peak |  |  | 10 | 130 | 0 | 0 | 0.011 | 0 | 0 | 0 | 1 | 0% | 0 | 50 | 0.011
Heavy Duty Trucks | Diesel | Articulated 28 - 34 t | Euro V | SCR | NH3 | Urban Off Peak |  |  | 10 | 130 | 0 | 0 | 0.011 | 0 | 0 | 0 | 1 | 0% | 0 | 50 | 0.011
Heavy Duty Trucks | Diesel | Articulated 28 - 34 t | Euro V | SCR | NH3 | Rural |  |  | 10 | 130 | 0 | 0 | 0.011 | 0 | 0 | 0 | 1 | 0% | 0 | 50 | 0.011
Heavy Duty Trucks | Diesel | Articulated 28 - 34 t | Euro V | SCR | NH3 | Highway |  |  | 10 | 130 | 0 | 0 | 0.011 | 0 | 0 | 0 | 1 | 0% | 0 | 50 | 0.011
Heavy Duty Trucks | Diesel | Articulated 28 - 34 t | Euro V | SCR | N2O | Urban Peak |  |  | 10 | 130 | 0 | 0 | 0.0456 | 0 | 0 | 0 | 1 | 0% | 0 | 50 | 0.0456
Heavy Duty Trucks | Diesel | Articulated 28 - 34 t | Euro V | SCR | N2O | Urban Off Peak |  |  | 10 | 130 | 0 | 0 | 0.0456 | 0 | 0 | 0 | 1 | 0% | 0 | 50 | 0.0456
Heavy Duty Trucks | Diesel | Articulated 28 - 34 t | Euro V | SCR | N2O | Rural |  |  | 10 | 130 | 0 | 0 | 0.0616 | 0 | 0 | 0 | 1 | 0% | 0 | 50 | 0.0616
Heavy Duty Trucks | Diesel | Articulated 28 - 34 t | Euro V | SCR | N2O | Highway |  |  | 10 | 130 | 0 | 0 | 0.0516 | 0 | 0 | 0 | 1 | 0% | 0 | 50 | 0.0516
Heavy Duty Trucks | Diesel | Articulated 28 - 34 t | Euro V | SCR | SPN23 | Urban Peak | -0.06 | 0 | 5 | 75 | -0.0027726 | 0.22765 | -1.4089 | 4.1124 | 0.0025383 | -0.021737 | 0.074489 | -1.4757e+13 | 0 | 50 | 8.6445e+12
Heavy Duty Trucks | Diesel | Articulated 28 - 34 t | Euro V | SCR | SPN23 | Urban Peak | -0.06 | 0.5 | 5 | 80 | -0.00092628 | 0.081805 | -0.52996 | 2.1007 | 0.0011046 | -0.011298 | 0.045615 | -1.4757e+13 | 0 | 50 | 8.4671e+12
Heavy Duty Trucks | Diesel | Articulated 28 - 34 t | Euro V | SCR | SPN23 | Urban Peak | -0.06 | 1 | 5 | 85 | -0.0010391 | 0.096252 | -0.60681 | 2.6105 | 0.0013819 | -0.01476 | 0.061008 | -1.4757e+13 | 0 | 50 | 8.8209e+12
Heavy Duty Trucks | Diesel | Articulated 28 - 34 t | Euro V | SCR | SPN23 | Urban Peak | -0.04 | 0 | 5 | 85 | -0.0046626 | 0.46574 | -2.3286 | 4.6024 | 0.0035132 | -0.020394 | 0.055944 | -1.4757e+13 | 0 | 50 | 1.7728e+13
Heavy Duty Trucks | Diesel | Articulated 28 - 34 t | Euro V | SCR | SPN23 | Urban Peak | -0.04 | 0.5 | 5 | 85 | -0.0028396 | 0.28474 | -1.4495 | 2.8127 | 0.0020154 | -0.012364 | 0.034812 | -1.4757e+13 | 0 | 50 | 1.9028e+13
Heavy Duty Trucks | Diesel | Articulated 28 - 34 t | Euro V | SCR | SPN23 | Urban Peak | -0.04 | 1 | 5 | 85 | -0.0032882 | 0.33944 | -1.7455 | 3.2539 | 0.0022242 | -0.013901 | 0.038485 | -1.4757e+13 | 0 | 50 | 2.1278e+13
Heavy Duty Trucks | Diesel | Articulated 28 - 34 t | Euro V | SCR | SPN23 | Urban Peak | -0.02 | 0 | 5 | 85 | -0.0010296 | 0.4489 | -1.7441 | 3.1248 | 0.0026149 | -0.0088437 | 0.025817 | -1.4757e+13 | 0 | 50 | 4.3852e+13
Heavy Duty Trucks | Diesel | Articulated 28 - 34 t | Euro V | SCR | SPN23 | Urban Peak | -0.02 | 0.5 | 5 | 85 | -0.0029517 | 0.61743 | -2.3736 | 3.5493 | 0.0026778 | -0.0063965 | 0.020018 | -1.4757e+13 | 0 | 50 | 4.8897e+13
Heavy Duty Trucks | Diesel | Articulated 28 - 34 t | Euro V | SCR | SPN23 | Urban Peak | -0.02 | 1 | 5 | 85 | -0.004006 | 0.72708 | -2.6923 | 3.5113 | 0.0025103 | -0.0031388 | 0.01143 | -1.4757e+13 | 0 | 50 | 5.709e+13
Heavy Duty Trucks | Diesel | Articulated 28 - 34 t | Euro V | SCR | SPN23 | Urban Peak | 0 | 0 | 5 | 85 | 0.014611 | 0.28047 | -0.026262 | 7.3397 | 0.0029656 | -0.016237 | 0.12117 | -1.4757e+13 | 0 | 50 | 1.1121e+14
Heavy Duty Trucks | Diesel | Articulated 28 - 34 t | Euro V | SCR | SPN23 | Urban Peak | 0 | 0.5 | 5 | 85 | 0.021497 | 0.71482 | -2.228 | 5.67 | 0.0037564 | -0.010876 | 0.054759 | -1.4757e+13 | 0 | 50 | 1.4483e+14
Heavy Duty Trucks | Diesel | Articulated 28 - 34 t | Euro V | SCR | SPN23 | Urban Peak | 0 | 1 | 5 | 85 | 0.028931 | 1.5226 | -4.5658 | 5.603 | 0.004738 | 0.0022981 | -5.6481e-15 | -1.4757e+13 | 0 | 50 | 1.7767e+14
Heavy Duty Trucks | Diesel | Articulated 28 - 34 t | Euro V | SCR | SPN23 | Urban Peak | 0.02 | 0 | 5 | 85 | 0.0066607 | 0.15734 | 13.6538 | 3.7226 | 0.00032969 | 0.037489 | 0.26558 | -1.4757e+13 | 0 | 50 | 1.904e+14
Heavy Duty Trucks | Diesel | Articulated 28 - 34 t | Euro V | SCR | SPN23 | Urban Peak | 0.02 | 0.5 | 5 | 85 | 0.074257 | -0.22752 | 4.0758 | 12.618 | 0.0042706 | -0.034645 | 0.25047 | -1.4757e+13 | 0 | 50 | 2.8662e+14
Heavy Duty Trucks | Diesel | Articulated 28 - 34 t | Euro V | SCR | SPN23 | Urban Peak | 0.02 | 1 | 5 | 80 | -0.0069103 | 0.55731 | 12.5731 | -4.3753 | -0.00035469 | 0.032942 | 0.15208 | -1.4757e+13 | 0 | 50 | 3.7318e+14
Heavy Duty Trucks | Diesel | Articulated 28 - 34 t | Euro V | SCR | SPN23 | Urban Peak | 0.04 | 0 | 5 | 85 | 0.010978 | 0.37683 | 14.6438 | 2.0498 | 0.0003874 | 0.039345 | 0.24292 | -1.4757e+13 | 0 | 50 | 2.8304e+14
Heavy Duty Trucks | Diesel | Articulated 28 - 34 t | Euro V | SCR | SPN23 | Urban Peak | 0.04 | 0.5 | 5 | 75 | 0.19029 | -1.3455 | 12.3604 | 18.5927 | 0.0066319 | -0.059381 | 0.42393 | -1.4757e+13 | 0 | 50 | 4.4283e+14
Heavy Duty Trucks | Diesel | Articulated 28 - 34 t | Euro V | SCR | SPN23 | Urban Peak | 0.04 | 1 | 5 | 55 | 0.094528 | 0.20933 | -0.011941 | 2.5449 | 0.0025926 | -0.0059165 | 0.031608 | -1.4757e+13 | 0 | 50 | 5.8583e+14
Heavy Duty Trucks | Diesel | Articulated 28 - 34 t | Euro V | SCR | SPN23 | Urban Peak | 0.06 | 0 | 5 | 80 | 0.015089 | 0.55473 | 13.8043 | 1.0925 | 0.00043582 | 0.035533 | 0.2068 | -1.4757e+13 | 0 | 50 | 3.8073e+14
Heavy Duty Trucks | Diesel | Articulated 28 - 34 t | Euro V | SCR | SPN23 | Urban Peak | 0.06 | 0.5 | 5 | 55 | 0.41007 | -2.0717 | 13.0166 | 20.8333 | 0.010596 | -0.07554 | 0.41168 | -1.4757e+13 | 0 | 50 | 5.9666e+14
Heavy Duty Trucks | Diesel | Articulated 28 - 34 t | Euro V | SCR | SPN23 | Urban Peak | 0.06 | 1 | 5 | 40 | 0.27173 | -0.94955 | 4.8127 | 6.6231 | 0.0050982 | -0.027143 | 0.12312 | -1.4757e+13 | 0 | 40 | 8.2406e+14
Heavy Duty Trucks | Diesel | Articulated 28 - 34 t | Euro V | SCR | SPN23 | Urban Off Peak | -0.06 | 0 | 5 | 75 | -0.0027726 | 0.22765 | -1.4089 | 4.1124 | 0.0025383 | -0.021737 | 0.074489 | -1.4757e+13 | 0 | 50 | 8.6445e+12
Heavy Duty Trucks | Diesel | Articulated 28 - 34 t | Euro V | SCR | SPN23 | Urban Off Peak | -0.06 | 0.5 | 5 | 80 | -0.00092628 | 0.081805 | -0.52996 | 2.1007 | 0.0011046 | -0.011298 | 0.045615 | -1.4757e+13 | 0 | 50 | 8.4671e+12
Heavy Duty Trucks | Diesel | Articulated 28 - 34 t | Euro V | SCR | SPN23 | Urban Off Peak | -0.06 | 1 | 5 | 85 | -0.0010391 | 0.096252 | -0.60681 | 2.6105 | 0.0013819 | -0.01476 | 0.061008 | -1.4757e+13 | 0 | 50 | 8.8209e+12
Heavy Duty Trucks | Diesel | Articulated 28 - 34 t | Euro V | SCR | SPN23 | Urban Off Peak | -0.04 | 0 | 5 | 85 | -0.0046626 | 0.46574 | -2.3286 | 4.6024 | 0.0035132 | -0.020394 | 0.055944 | -1.4757e+13 | 0 | 50 | 1.7728e+13
Heavy Duty Trucks | Diesel | Articulated 28 - 34 t | Euro V | SCR | SPN23 | Urban Off Peak | -0.04 | 0.5 | 5 | 85 | -0.0028396 | 0.28474 | -1.4495 | 2.8127 | 0.0020154 | -0.012364 | 0.034812 | -1.4757e+13 | 0 | 50 | 1.9028e+13
Heavy Duty Trucks | Diesel | Articulated 28 - 34 t | Euro V | SCR | SPN23 | Urban Off Peak | -0.04 | 1 | 5 | 85 | -0.0032882 | 0.33944 | -1.7455 | 3.2539 | 0.0022242 | -0.013901 | 0.038485 | -1.4757e+13 | 0 | 50 | 2.1278e+13
Heavy Duty Trucks | Diesel | Articulated 28 - 34 t | Euro V | SCR | SPN23 | Urban Off Peak | -0.02 | 0 | 5 | 85 | -0.0010296 | 0.4489 | -1.7441 | 3.1248 | 0.0026149 | -0.0088437 | 0.025817 | -1.4757e+13 | 0 | 50 | 4.3852e+13
Heavy Duty Trucks | Diesel | Articulated 28 - 34 t | Euro V | SCR | SPN23 | Urban Off Peak | -0.02 | 0.5 | 5 | 85 | -0.0029517 | 0.61743 | -2.3736 | 3.5493 | 0.0026778 | -0.0063965 | 0.020018 | -1.4757e+13 | 0 | 50 | 4.8897e+13
Heavy Duty Trucks | Diesel | Articulated 28 - 34 t | Euro V | SCR | SPN23 | Urban Off Peak | -0.02 | 1 | 5 | 85 | -0.004006 | 0.72708 | -2.6923 | 3.5113 | 0.0025103 | -0.0031388 | 0.01143 | -1.4757e+13 | 0 | 50 | 5.709e+13
Heavy Duty Trucks | Diesel | Articulated 28 - 34 t | Euro V | SCR | SPN23 | Urban Off Peak | 0 | 0 | 5 | 85 | 0.014611 | 0.28047 | -0.026262 | 7.3397 | 0.0029656 | -0.016237 | 0.12117 | -1.4757e+13 | 0 | 50 | 1.1121e+14
Heavy Duty Trucks | Diesel | Articulated 28 - 34 t | Euro V | SCR | SPN23 | Urban Off Peak | 0 | 0.5 | 5 | 85 | 0.021497 | 0.71482 | -2.228 | 5.67 | 0.0037564 | -0.010876 | 0.054759 | -1.4757e+13 | 0 | 50 | 1.4483e+14
Heavy Duty Trucks | Diesel | Articulated 28 - 34 t | Euro V | SCR | SPN23 | Urban Off Peak | 0 | 1 | 5 | 85 | 0.028931 | 1.5226 | -4.5658 | 5.603 | 0.004738 | 0.0022981 | -5.6481e-15 | -1.4757e+13 | 0 | 50 | 1.7767e+14
Heavy Duty Trucks | Diesel | Articulated 28 - 34 t | Euro V | SCR | SPN23 | Urban Off Peak | 0.02 | 0 | 5 | 85 | 0.0066607 | 0.15734 | 13.6538 | 3.7226 | 0.00032969 | 0.037489 | 0.26558 | -1.4757e+13 | 0 | 50 | 1.904e+14
Heavy Duty Trucks | Diesel | Articulated 28 - 34 t | Euro V | SCR | SPN23 | Urban Off Peak | 0.02 | 0.5 | 5 | 85 | 0.074257 | -0.22752 | 4.0758 | 12.618 | 0.0042706 | -0.034645 | 0.25047 | -1.4757e+13 | 0 | 50 | 2.8662e+14
Heavy Duty Trucks | Diesel | Articulated 28 - 34 t | Euro V | SCR | SPN23 | Urban Off Peak | 0.02 | 1 | 5 | 80 | -0.0069103 | 0.55731 | 12.5731 | -4.3753 | -0.00035469 | 0.032942 | 0.15208 | -1.4757e+13 | 0 | 50 | 3.7318e+14
Heavy Duty Trucks | Diesel | Articulated 28 - 34 t | Euro V | SCR | SPN23 | Urban Off Peak | 0.04 | 0 | 5 | 85 | 0.010978 | 0.37683 | 14.6438 | 2.0498 | 0.0003874 | 0.039345 | 0.24292 | -1.4757e+13 | 0 | 50 | 2.8304e+14
Heavy Duty Trucks | Diesel | Articulated 28 - 34 t | Euro V | SCR | SPN23 | Urban Off Peak | 0.04 | 0.5 | 5 | 75 | 0.19029 | -1.3455 | 12.3604 | 18.5927 | 0.0066319 | -0.059381 | 0.42393 | -1.4757e+13 | 0 | 50 | 4.4283e+14
Heavy Duty Trucks | Diesel | Articulated 28 - 34 t | Euro V | SCR | SPN23 | Urban Off Peak | 0.04 | 1 | 5 | 55 | 0.094528 | 0.20933 | -0.011941 | 2.5449 | 0.0025926 | -0.0059165 | 0.031608 | -1.4757e+13 | 0 | 50 | 5.8583e+14
Heavy Duty Trucks | Diesel | Articulated 28 - 34 t | Euro V | SCR | SPN23 | Urban Off Peak | 0.06 | 0 | 5 | 80 | 0.015089 | 0.55473 | 13.8043 | 1.0925 | 0.00043582 | 0.035533 | 0.2068 | -1.4757e+13 | 0 | 50 | 3.8073e+14
Heavy Duty Trucks | Diesel | Articulated 28 - 34 t | Euro V | SCR | SPN23 | Urban Off Peak | 0.06 | 0.5 | 5 | 55 | 0.41007 | -2.0717 | 13.0166 | 20.8333 | 0.010596 | -0.07554 | 0.41168 | -1.4757e+13 | 0 | 50 | 5.9666e+14
Heavy Duty Trucks | Diesel | Articulated 28 - 34 t | Euro V | SCR | SPN23 | Urban Off Peak | 0.06 | 1 | 5 | 40 | 0.27173 | -0.94955 | 4.8127 | 6.6231 | 0.0050982 | -0.027143 | 0.12312 | -1.4757e+13 | 0 | 40 | 8.2406e+14
Heavy Duty Trucks | Diesel | Articulated 28 - 34 t | Euro V | SCR | SPN23 | Rural | -0.06 | 0 | 5 | 75 | -0.0027726 | 0.22765 | -1.4089 | 4.1124 | 0.0025383 | -0.021737 | 0.074489 | -7.5526e+12 | 0 | 50 | 4.4244e+12
Heavy Duty Trucks | Diesel | Articulated 28 - 34 t | Euro V | SCR | SPN23 | Rural | -0.06 | 0.5 | 5 | 80 | -0.00092628 | 0.081805 | -0.52996 | 2.1007 | 0.0011046 | -0.011298 | 0.045615 | -7.5526e+12 | 0 | 50 | 4.3336e+12
Heavy Duty Trucks | Diesel | Articulated 28 - 34 t | Euro V | SCR | SPN23 | Rural | -0.06 | 1 | 5 | 85 | -0.0010391 | 0.096252 | -0.60681 | 2.6105 | 0.0013819 | -0.01476 | 0.061008 | -7.5526e+12 | 0 | 50 | 4.5146e+12
Heavy Duty Trucks | Diesel | Articulated 28 - 34 t | Euro V | SCR | SPN23 | Rural | -0.04 | 0 | 5 | 85 | -0.0046626 | 0.46574 | -2.3286 | 4.6024 | 0.0035132 | -0.020394 | 0.055944 | -7.5526e+12 | 0 | 50 | 9.0736e+12
Heavy Duty Trucks | Diesel | Articulated 28 - 34 t | Euro V | SCR | SPN23 | Rural | -0.04 | 0.5 | 5 | 85 | -0.0028396 | 0.28474 | -1.4495 | 2.8127 | 0.0020154 | -0.012364 | 0.034812 | -7.5526e+12 | 0 | 50 | 9.7386e+12
Heavy Duty Trucks | Diesel | Articulated 28 - 34 t | Euro V | SCR | SPN23 | Rural | -0.04 | 1 | 5 | 85 | -0.0032882 | 0.33944 | -1.7455 | 3.2539 | 0.0022242 | -0.013901 | 0.038485 | -7.5526e+12 | 0 | 50 | 1.089e+13
Heavy Duty Trucks | Diesel | Articulated 28 - 34 t | Euro V | SCR | SPN23 | Rural | -0.02 | 0 | 5 | 85 | -0.0010296 | 0.4489 | -1.7441 | 3.1248 | 0.0026149 | -0.0088437 | 0.025817 | -7.5526e+12 | 0 | 50 | 2.2444e+13
Heavy Duty Trucks | Diesel | Articulated 28 - 34 t | Euro V | SCR | SPN23 | Rural | -0.02 | 0.5 | 5 | 85 | -0.0029517 | 0.61743 | -2.3736 | 3.5493 | 0.0026778 | -0.0063965 | 0.020018 | -7.5526e+12 | 0 | 50 | 2.5026e+13
Heavy Duty Trucks | Diesel | Articulated 28 - 34 t | Euro V | SCR | SPN23 | Rural | -0.02 | 1 | 5 | 85 | -0.004006 | 0.72708 | -2.6923 | 3.5113 | 0.0025103 | -0.0031388 | 0.01143 | -7.5526e+12 | 0 | 50 | 2.922e+13
Heavy Duty Trucks | Diesel | Articulated 28 - 34 t | Euro V | SCR | SPN23 | Rural | 0 | 0 | 5 | 85 | 0.014611 | 0.28047 | -0.026262 | 7.3397 | 0.0029656 | -0.016237 | 0.12117 | -7.5526e+12 | 0 | 50 | 5.692e+13
Heavy Duty Trucks | Diesel | Articulated 28 - 34 t | Euro V | SCR | SPN23 | Rural | 0 | 0.5 | 5 | 85 | 0.021497 | 0.71482 | -2.228 | 5.67 | 0.0037564 | -0.010876 | 0.054759 | -7.5526e+12 | 0 | 50 | 7.4125e+13
Heavy Duty Trucks | Diesel | Articulated 28 - 34 t | Euro V | SCR | SPN23 | Rural | 0 | 1 | 5 | 85 | 0.028931 | 1.5226 | -4.5658 | 5.603 | 0.004738 | 0.0022981 | -5.6481e-15 | -7.5526e+12 | 0 | 50 | 9.0935e+13
Heavy Duty Trucks | Diesel | Articulated 28 - 34 t | Euro V | SCR | SPN23 | Rural | 0.02 | 0 | 5 | 85 | 0.0066607 | 0.15734 | 13.6538 | 3.7226 | 0.00032969 | 0.037489 | 0.26558 | -7.5526e+12 | 0 | 50 | 9.7448e+13
Heavy Duty Trucks | Diesel | Articulated 28 - 34 t | Euro V | SCR | SPN23 | Rural | 0.02 | 0.5 | 5 | 85 | 0.074257 | -0.22752 | 4.0758 | 12.618 | 0.0042706 | -0.034645 | 0.25047 | -7.5526e+12 | 0 | 50 | 1.467e+14
Heavy Duty Trucks | Diesel | Articulated 28 - 34 t | Euro V | SCR | SPN23 | Rural | 0.02 | 1 | 5 | 80 | -0.0069103 | 0.55731 | 12.5731 | -4.3753 | -0.00035469 | 0.032942 | 0.15208 | -7.5526e+12 | 0 | 50 | 1.91e+14
Heavy Duty Trucks | Diesel | Articulated 28 - 34 t | Euro V | SCR | SPN23 | Rural | 0.04 | 0 | 5 | 85 | 0.010978 | 0.37683 | 14.6438 | 2.0498 | 0.0003874 | 0.039345 | 0.24292 | -7.5526e+12 | 0 | 50 | 1.4487e+14
Heavy Duty Trucks | Diesel | Articulated 28 - 34 t | Euro V | SCR | SPN23 | Rural | 0.04 | 0.5 | 5 | 75 | 0.19029 | -1.3455 | 12.3604 | 18.5927 | 0.0066319 | -0.059381 | 0.42393 | -7.5526e+12 | 0 | 50 | 2.2665e+14
Heavy Duty Trucks | Diesel | Articulated 28 - 34 t | Euro V | SCR | SPN23 | Rural | 0.04 | 1 | 5 | 55 | 0.094528 | 0.20933 | -0.011941 | 2.5449 | 0.0025926 | -0.0059165 | 0.031608 | -7.5526e+12 | 0 | 50 | 299836834169423
Heavy Duty Trucks | Diesel | Articulated 28 - 34 t | Euro V | SCR | SPN23 | Rural | 0.06 | 0 | 5 | 80 | 0.015089 | 0.55473 | 13.8043 | 1.0925 | 0.00043582 | 0.035533 | 0.2068 | -7.5526e+12 | 0 | 50 | 1.9486e+14
Heavy Duty Trucks | Diesel | Articulated 28 - 34 t | Euro V | SCR | SPN23 | Rural | 0.06 | 0.5 | 5 | 55 | 0.41007 | -2.0717 | 13.0166 | 20.8333 | 0.010596 | -0.07554 | 0.41168 | -7.5526e+12 | 0 | 50 | 3.0538e+14
Heavy Duty Trucks | Diesel | Articulated 28 - 34 t | Euro V | SCR | SPN23 | Rural | 0.06 | 1 | 5 | 40 | 0.27173 | -0.94955 | 4.8127 | 6.6231 | 0.0050982 | -0.027143 | 0.12312 | -7.5526e+12 | 0 | 40 | 421764277690003
Heavy Duty Trucks | Diesel | Articulated 28 - 34 t | Euro V | SCR | SPN23 | Highway | -0.06 | 0 | 5 | 75 | -0.0027726 | 0.22765 | -1.4089 | 4.1124 | 0.0025383 | -0.021737 | 0.074489 | -8.4336e+12 | 0 | 50 | 4.9405e+12
Heavy Duty Trucks | Diesel | Articulated 28 - 34 t | Euro V | SCR | SPN23 | Highway | -0.06 | 0.5 | 5 | 80 | -0.00092628 | 0.081805 | -0.52996 | 2.1007 | 0.0011046 | -0.011298 | 0.045615 | -8.4336e+12 | 0 | 50 | 4.8391e+12
Heavy Duty Trucks | Diesel | Articulated 28 - 34 t | Euro V | SCR | SPN23 | Highway | -0.06 | 1 | 5 | 85 | -0.0010391 | 0.096252 | -0.60681 | 2.6105 | 0.0013819 | -0.01476 | 0.061008 | -8.4336e+12 | 0 | 50 | 5.0413e+12
Heavy Duty Trucks | Diesel | Articulated 28 - 34 t | Euro V | SCR | SPN23 | Highway | -0.04 | 0 | 5 | 85 | -0.0046626 | 0.46574 | -2.3286 | 4.6024 | 0.0035132 | -0.020394 | 0.055944 | -8.4336e+12 | 0 | 50 | 1.0132e+13
Heavy Duty Trucks | Diesel | Articulated 28 - 34 t | Euro V | SCR | SPN23 | Highway | -0.04 | 0.5 | 5 | 85 | -0.0028396 | 0.28474 | -1.4495 | 2.8127 | 0.0020154 | -0.012364 | 0.034812 | -8.4336e+12 | 0 | 50 | 1.0875e+13
Heavy Duty Trucks | Diesel | Articulated 28 - 34 t | Euro V | SCR | SPN23 | Highway | -0.04 | 1 | 5 | 85 | -0.0032882 | 0.33944 | -1.7455 | 3.2539 | 0.0022242 | -0.013901 | 0.038485 | -8.4336e+12 | 0 | 50 | 1.2161e+13
Heavy Duty Trucks | Diesel | Articulated 28 - 34 t | Euro V | SCR | SPN23 | Highway | -0.02 | 0 | 5 | 85 | -0.0010296 | 0.4489 | -1.7441 | 3.1248 | 0.0026149 | -0.0088437 | 0.025817 | -8.4336e+12 | 0 | 50 | 2.5062e+13
Heavy Duty Trucks | Diesel | Articulated 28 - 34 t | Euro V | SCR | SPN23 | Highway | -0.02 | 0.5 | 5 | 85 | -0.0029517 | 0.61743 | -2.3736 | 3.5493 | 0.0026778 | -0.0063965 | 0.020018 | -8.4336e+12 | 0 | 50 | 2.7946e+13
Heavy Duty Trucks | Diesel | Articulated 28 - 34 t | Euro V | SCR | SPN23 | Highway | -0.02 | 1 | 5 | 85 | -0.004006 | 0.72708 | -2.6923 | 3.5113 | 0.0025103 | -0.0031388 | 0.01143 | -8.4336e+12 | 0 | 50 | 3.2628e+13
Heavy Duty Trucks | Diesel | Articulated 28 - 34 t | Euro V | SCR | SPN23 | Highway | 0 | 0 | 5 | 85 | 0.014611 | 0.28047 | -0.026262 | 7.3397 | 0.0029656 | -0.016237 | 0.12117 | -8.4336e+12 | 0 | 50 | 6.3561e+13
Heavy Duty Trucks | Diesel | Articulated 28 - 34 t | Euro V | SCR | SPN23 | Highway | 0 | 0.5 | 5 | 85 | 0.021497 | 0.71482 | -2.228 | 5.67 | 0.0037564 | -0.010876 | 0.054759 | -8.4336e+12 | 0 | 50 | 8.2772e+13
Heavy Duty Trucks | Diesel | Articulated 28 - 34 t | Euro V | SCR | SPN23 | Highway | 0 | 1 | 5 | 85 | 0.028931 | 1.5226 | -4.5658 | 5.603 | 0.004738 | 0.0022981 | -5.6481e-15 | -8.4336e+12 | 0 | 50 | 1.0154e+14
Heavy Duty Trucks | Diesel | Articulated 28 - 34 t | Euro V | SCR | SPN23 | Highway | 0.02 | 0 | 5 | 85 | 0.0066607 | 0.15734 | 13.6538 | 3.7226 | 0.00032969 | 0.037489 | 0.26558 | -8.4336e+12 | 0 | 50 | 1.0882e+14
Heavy Duty Trucks | Diesel | Articulated 28 - 34 t | Euro V | SCR | SPN23 | Highway | 0.02 | 0.5 | 5 | 85 | 0.074257 | -0.22752 | 4.0758 | 12.618 | 0.0042706 | -0.034645 | 0.25047 | -8.4336e+12 | 0 | 50 | 1.6381e+14
Heavy Duty Trucks | Diesel | Articulated 28 - 34 t | Euro V | SCR | SPN23 | Highway | 0.02 | 1 | 5 | 80 | -0.0069103 | 0.55731 | 12.5731 | -4.3753 | -0.00035469 | 0.032942 | 0.15208 | -8.4336e+12 | 0 | 50 | 2.1328e+14
Heavy Duty Trucks | Diesel | Articulated 28 - 34 t | Euro V | SCR | SPN23 | Highway | 0.04 | 0 | 5 | 85 | 0.010978 | 0.37683 | 14.6438 | 2.0498 | 0.0003874 | 0.039345 | 0.24292 | -8.4336e+12 | 0 | 50 | 1.6177e+14
Heavy Duty Trucks | Diesel | Articulated 28 - 34 t | Euro V | SCR | SPN23 | Highway | 0.04 | 0.5 | 5 | 75 | 0.19029 | -1.3455 | 12.3604 | 18.5927 | 0.0066319 | -0.059381 | 0.42393 | -8.4336e+12 | 0 | 50 | 2.5309e+14
Heavy Duty Trucks | Diesel | Articulated 28 - 34 t | Euro V | SCR | SPN23 | Highway | 0.04 | 1 | 5 | 55 | 0.094528 | 0.20933 | -0.011941 | 2.5449 | 0.0025926 | -0.0059165 | 0.031608 | -8.4336e+12 | 0 | 50 | 3.3482e+14
Heavy Duty Trucks | Diesel | Articulated 28 - 34 t | Euro V | SCR | SPN23 | Highway | 0.06 | 0 | 5 | 80 | 0.015089 | 0.55473 | 13.8043 | 1.0925 | 0.00043582 | 0.035533 | 0.2068 | -8.4336e+12 | 0 | 50 | 2.1759e+14
Heavy Duty Trucks | Diesel | Articulated 28 - 34 t | Euro V | SCR | SPN23 | Highway | 0.06 | 0.5 | 5 | 55 | 0.41007 | -2.0717 | 13.0166 | 20.8333 | 0.010596 | -0.07554 | 0.41168 | -8.4336e+12 | 0 | 50 | 3.41e+14
Heavy Duty Trucks | Diesel | Articulated 28 - 34 t | Euro V | SCR | SPN23 | Highway | 0.06 | 1 | 5 | 40 | 0.27173 | -0.94955 | 4.8127 | 6.6231 | 0.0050982 | -0.027143 | 0.12312 | -8.4336e+12 | 0 | 40 | 4.7097e+14
Heavy Duty Trucks | Diesel | Articulated 28 - 34 t | Euro V | EGR | CO |  | -0.06 | 0 | 5 | 85 | -0.0030482 | 0.30246 | -1.8186 | 3.4465 | 0.031742 | -0.23455 | 0.53665 | 0% | 0 | 50 | 0.084399
Heavy Duty Trucks | Diesel | Articulated 28 - 34 t | Euro V | EGR | CO |  | -0.06 | 0.5 | 5 | 85 | -0.0021707 | 0.22899 | -1.5693 | 3.1278 | 0.027307 | -0.22743 | 0.52531 | 0% | 0 | 50 | 0.078646
Heavy Duty Trucks | Diesel | Articulated 28 - 34 t | Euro V | EGR | CO |  | -0.06 | 1 | 5 | 85 | -0.0023112 | 0.22168 | -1.3666 | 2.5214 | 0.025437 | -0.19352 | 0.42614 | 0% | 0 | 50 | 0.073419
Heavy Duty Trucks | Diesel | Articulated 28 - 34 t | Euro V | EGR | CO |  | -0.04 | 0 | 5 | 85 | -0.0025266 | 0.2902 | -1.5008 | 2.5545 | 0.023464 | -0.14348 | 0.31211 | 0% | 0 | 50 | 0.13019
Heavy Duty Trucks | Diesel | Articulated 28 - 34 t | Euro V | EGR | CO |  | -0.04 | 0.5 | 5 | 80 | -0.0031653 | 0.27928 | -1.2719 | 1.1974 | 0.01784 | -0.063346 | 3.8376e-14 | 0% | 0 | 50 | 0.11592
Heavy Duty Trucks | Diesel | Articulated 28 - 34 t | Euro V | EGR | CO |  | -0.04 | 1 | 5 | 85 | -0.0030047 | 0.32033 | -1.6828 | 2.7546 | 0.026164 | -0.16674 | 0.34976 | 0% | 0 | 50 | 0.11976
Heavy Duty Trucks | Diesel | Articulated 28 - 34 t | Euro V | EGR | CO |  | -0.02 | 0 | 5 | 85 | -0.0011575 | 0.44583 | -1.8662 | 2.8241 | 0.030277 | -0.13764 | 0.27203 | 0% | 0 | 50 | 0.2546
Heavy Duty Trucks | Diesel | Articulated 28 - 34 t | Euro V | EGR | CO |  | -0.02 | 0.5 | 5 | 85 | -0.0024571 | 0.36755 | -1.6844 | 1.5564 | 0.020117 | -0.070421 | 2.7831e-14 | 0% | 0 | 50 | 0.22624
Heavy Duty Trucks | Diesel | Articulated 28 - 34 t | Euro V | EGR | CO |  | -0.02 | 1 | 5 | 85 | -0.0020461 | 0.31998 | -1.4688 | 2.2145 | 0.019151 | -0.099456 | 0.20306 | 0% | 0 | 50 | 0.21944
Heavy Duty Trucks | Diesel | Articulated 28 - 34 t | Euro V | EGR | CO |  | 0 | 0 | 5 | 85 | 0.0049206 | 0.42599 | -1.5632 | 2.2697 | 0.027696 | -0.1058 | 0.20379 | 0% | 0 | 50 | 0.5001
Heavy Duty Trucks | Diesel | Articulated 28 - 34 t | Euro V | EGR | CO |  | 0 | 0.5 | 5 | 85 | 0.0045014 | 0.53668 | -2.0311 | 2.5909 | 0.030316 | -0.10944 | 0.17352 | 0% | 0 | 50 | 0.51223
Heavy Duty Trucks | Diesel | Articulated 28 - 34 t | Euro V | EGR | CO |  | 0 | 1 | 5 | 85 | 0.0032485 | 0.48407 | -1.9452 | 2.7236 | 0.025621 | -0.10484 | 0.18477 | 0% | 0 | 50 | 0.51587
Heavy Duty Trucks | Diesel | Articulated 28 - 34 t | Euro V | EGR | CO |  | 0.02 | 0 | 5 | 85 | 0.0084924 | 0.57586 | -1.9697 | 2.5698 | 0.032077 | -0.10522 | 0.18219 | 0% | 0 | 50 | 0.64045
Heavy Duty Trucks | Diesel | Articulated 28 - 34 t | Euro V | EGR | CO |  | 0.02 | 0.5 | 5 | 85 | 0.0056054 | 0.50542 | -1.8779 | 2.2936 | 0.023343 | -0.075904 | 0.1083 | 0% | 0 | 50 | 0.68507
Heavy Duty Trucks | Diesel | Articulated 28 - 34 t | Euro V | EGR | CO |  | 0.02 | 1 | 5 | 80 | 0.0029025 | 0.6424 | -2.2976 | 2.0119 | 0.023765 | -0.062829 | 0.030283 | 0% | 0 | 50 | 0.65929
Heavy Duty Trucks | Diesel | Articulated 28 - 34 t | Euro V | EGR | CO |  | 0.04 | 0 | 5 | 85 | -0.00044641 | 0.0070095 | 3.1018 | -3.1945 | -0.0013706 | 0.1285 | 0.030016 | 0% | 0 | 50 | 0.75028
Heavy Duty Trucks | Diesel | Articulated 28 - 34 t | Euro V | EGR | CO |  | 0.04 | 0.5 | 5 | 75 | -0.00020897 | -0.0012931 | 2.0352 | -1.5869 | -0.00060304 | 0.070259 | 0.033328 | 0% | 0 | 50 | 0.69475
Heavy Duty Trucks | Diesel | Articulated 28 - 34 t | Euro V | EGR | CO |  | 0.04 | 1 | 5 | 55 | 0.0011465 | 0.60579 | -2.1135 | 1.1807 | 0.019784 | -0.055146 | 2.1485e-13 | 0% | 0 | 50 | 0.6652
Heavy Duty Trucks | Diesel | Articulated 28 - 34 t | Euro V | EGR | CO |  | 0.06 | 0 | 5 | 85 | -0.00061154 | 0.036954 | 2.9301 | -2.7621 | -0.00068449 | 0.11749 | 0.025777 | 0% | 0 | 50 | 0.76237
Heavy Duty Trucks | Diesel | Articulated 28 - 34 t | Euro V | EGR | CO |  | 0.06 | 0.5 | 5 | 55 | -0.00071578 | 0.49083 | -2.2937 | -1.1841 | 0.013193 | -0.033317 | -0.18173 | 0% | 0 | 50 | 0.6563
Heavy Duty Trucks | Diesel | Articulated 28 - 34 t | Euro V | EGR | CO |  | 0.06 | 1 | 5 | 40 | 0.0012154 | 0.91647 | -2.7582 | 0.52599 | 0.028537 | -0.080661 | -2.5618e-13 | 0% | 0 | 40 | 0.84506
Heavy Duty Trucks | Diesel | Articulated 28 - 34 t | Euro V | EGR | NOx |  | -0.06 | 0 | 5 | 85 | -0.00048114 | 0.049295 | -0.38447 | 2.4688 | 0.0010038 | -0.010549 | 0.056803 | 0% | 0 | 50 | 0.4546
Heavy Duty Trucks | Diesel | Articulated 28 - 34 t | Euro V | EGR | NOx |  | -0.06 | 0.5 | 5 | 85 | -0.00052048 | 0.055659 | -0.44142 | 2.8718 | 0.0012431 | -0.013568 | 0.070761 | 0% | 0 | 50 | 0.43909
Heavy Duty Trucks | Diesel | Articulated 28 - 34 t | Euro V | EGR | NOx |  | -0.06 | 1 | 5 | 85 | -0.00046253 | 0.051347 | -0.39093 | 2.7588 | 0.0012168 | -0.013441 | 0.071422 | 0% | 0 | 50 | 0.44043
Heavy Duty Trucks | Diesel | Articulated 28 - 34 t | Euro V | EGR | NOx |  | -0.04 | 0 | 5 | 85 | -0.0022856 | 0.23895 | -1.4675 | 2.9568 | 0.0032281 | -0.021958 | 0.049129 | 0% | 0 | 50 | 0.68721
Heavy Duty Trucks | Diesel | Articulated 28 - 34 t | Euro V | EGR | NOx |  | -0.04 | 0.5 | 5 | 85 | -0.0027559 | 0.2818 | -1.6598 | 3.4314 | 0.0037026 | -0.024578 | 0.058294 | 0% | 0 | 50 | 0.69366
Heavy Duty Trucks | Diesel | Articulated 28 - 34 t | Euro V | EGR | NOx |  | -0.04 | 1 | 5 | 85 | -0.0031404 | 0.32518 | -1.8742 | 4.0385 | 0.0041684 | -0.027741 | 0.070471 | 0% | 0 | 50 | 0.72656
Heavy Duty Trucks | Diesel | Articulated 28 - 34 t | Euro V | EGR | NOx |  | -0.02 | 0 | 5 | 85 | -0.0037797 | 0.89536 | -3.186 | 0.31486 | 0.0099741 | -0.026778 | -0.029974 | 0% | 0 | 50 | 1.3638
Heavy Duty Trucks | Diesel | Articulated 28 - 34 t | Euro V | EGR | NOx |  | -0.02 | 0.5 | 5 | 85 | -0.002412 | 0.47216 | -1.8716 | 3.4843 | 0.0048181 | -0.017853 | 0.044831 | 0% | 0 | 50 | 1.4089
Heavy Duty Trucks | Diesel | Articulated 28 - 34 t | Euro V | EGR | NOx |  | -0.02 | 1 | 5 | 85 | -0.0029572 | 0.51007 | -1.7189 | 2.8031 | 0.0045436 | -0.011482 | 0.029743 | 0% | 0 | 50 | 1.5209
Heavy Duty Trucks | Diesel | Articulated 28 - 34 t | Euro V | EGR | NOx |  | 0 | 0 | 5 | 85 | 0.0071383 | 0.29587 | -0.16021 | 6.4589 | 0.0045215 | -0.014382 | 0.12812 | 0% | 0 | 50 | 3.0439
Heavy Duty Trucks | Diesel | Articulated 28 - 34 t | Euro V | EGR | NOx |  | 0 | 0.5 | 5 | 85 | 0.023739 | 1.3449 | -2.5825 | 6.1764 | 0.013963 | -0.01866 | 0.082195 | 0% | 0 | 50 | 3.645
Heavy Duty Trucks | Diesel | Articulated 28 - 34 t | Euro V | EGR | NOx |  | 0 | 1 | 5 | 85 | -0.0010875 | 0.015801 | 7.097 | 5.5252 | -0.00060328 | 0.051605 | 0.19573 | 0% | 0 | 50 | 4.1638
Heavy Duty Trucks | Diesel | Articulated 28 - 34 t | Euro V | EGR | NOx |  | 0.02 | 0 | 5 | 85 | 0.025701 | 0.47349 | 1.5745 | 8.1298 | 0.0075171 | -0.006349 | 0.18076 | 0% | 0 | 50 | 4.8061
Heavy Duty Trucks | Diesel | Articulated 28 - 34 t | Euro V | EGR | NOx |  | 0.02 | 0.5 | 5 | 85 | 0.15167 | 2.5681 | -11.1984 | 3.9893 | 0.032909 | -0.099035 | -0.026764 | 0% | 0 | 50 | 6.4229
Heavy Duty Trucks | Diesel | Articulated 28 - 34 t | Euro V | EGR | NOx |  | 0.02 | 1 | 5 | 80 | -0.0080988 | 0.80106 | 14.2539 | -1.1833 | -0.0010974 | 0.14335 | 0.091984 | 0% | 0 | 50 | 7.5365
Heavy Duty Trucks | Diesel | Articulated 28 - 34 t | Euro V | EGR | NOx |  | 0.04 | 0 | 5 | 85 | 0.032785 | 0.18476 | -0.70376 | 10.4025 | 0.0060252 | -0.03574 | 0.1814 | 0% | 0 | 50 | 6.7401
Heavy Duty Trucks | Diesel | Articulated 28 - 34 t | Euro V | EGR | NOx |  | 0.04 | 0.5 | 5 | 75 | -0.010937 | 1.2193 | 14.4346 | -4.5874 | -0.0011133 | 0.16788 | 6.1171e-12 | 0% | 0 | 50 | 8.5483
Heavy Duty Trucks | Diesel | Articulated 28 - 34 t | Euro V | EGR | NOx |  | 0.04 | 1 | 5 | 55 | -0.00047896 | 0.18054 | 0.9694 | -4.2103 | 3.9875e-05 | 0.017002 | -0.048894 | 0% | 0 | 50 | 9.6734
Heavy Duty Trucks | Diesel | Articulated 28 - 34 t | Euro V | EGR | NOx |  | 0.06 | 0 | 5 | 85 | -0.010655 | 0.99351 | 12.054 | -3.7063 | -0.0012996 | 0.15071 | 8.1048e-13 | 0% | 0 | 50 | 8.1702
Heavy Duty Trucks | Diesel | Articulated 28 - 34 t | Euro V | EGR | NOx |  | 0.06 | 0.5 | 5 | 55 | -0.0014291 | 0.17355 | 1.0782 | -4.5024 | -9.4119e-05 | 0.018145 | -0.051599 | 0% | 0 | 50 | 9.8214
Heavy Duty Trucks | Diesel | Articulated 28 - 34 t | Euro V | EGR | NOx |  | 0.06 | 1 | 5 | 40 | 0.1494 | 1.0511 | -3.7878 | -0.54409 | 0.013908 | -0.038138 | 2.0019e-12 | 0% | 0 | 40 | 13.3775
Heavy Duty Trucks | Diesel | Articulated 28 - 34 t | Euro V | EGR | VOC |  | -0.06 | 0 | 5 | 80 | -0.00049335 | 0.043984 | -0.32098 | 2.459 | 0.023652 | -0.24061 | 1.5884 | 0% | 0 | 50 | 0.014254
Heavy Duty Trucks | Diesel | Articulated 28 - 34 t | Euro V | EGR | VOC |  | -0.06 | 0.5 | 5 | 65 | -0.0075094 | 0.53903 | -1.9833 | 0.93454 | 0.2316 | -0.76967 | -2.7067e-11 | 0% | 0 | 50 | 0.011496
Heavy Duty Trucks | Diesel | Articulated 28 - 34 t | Euro V | EGR | VOC |  | -0.06 | 1 | 5 | 85 | -0.00037126 | 0.034136 | -0.24191 | 2.5619 | 0.024963 | -0.26911 | 1.9568 | 0% | 0 | 50 | 0.01155
Heavy Duty Trucks | Diesel | Articulated 28 - 34 t | Euro V | EGR | VOC |  | -0.04 | 0 | 5 | 85 | -0.0056522 | 0.53792 | -2.0105 | 1.0672 | 0.19345 | -0.62601 | -1.6615e-11 | 0% | 0 | 50 | 0.023824
Heavy Duty Trucks | Diesel | Articulated 28 - 34 t | Euro V | EGR | VOC |  | -0.04 | 0.5 | 5 | 85 | -0.0024209 | 0.21873 | -1.0513 | 2.3513 | 0.083065 | -0.42695 | 1.1606 | 0% | 0 | 50 | 0.020696
Heavy Duty Trucks | Diesel | Articulated 28 - 34 t | Euro V | EGR | VOC |  | -0.04 | 1 | 5 | 85 | -0.0013721 | 0.12371 | -0.6086 | 1.788 | 0.049254 | -0.28004 | 1.0072 | 0% | 0 | 50 | 0.019814
Heavy Duty Trucks | Diesel | Articulated 28 - 34 t | Euro V | EGR | VOC |  | -0.02 | 0 | 5 | 85 | -0.001961 | 0.48205 | -1.3408 | -3.2229 | 0.14893 | -0.20231 | -1.9779 | 0% | 0 | 50 | 0.049397
Heavy Duty Trucks | Diesel | Articulated 28 - 34 t | Euro V | EGR | VOC |  | -0.02 | 0.5 | 5 | 85 | -0.0033359 | 0.45544 | -0.55982 | -3.0194 | 0.1293 | 0.19114 | -2.0619 | 0% | 0 | 50 | 0.041761
Heavy Duty Trucks | Diesel | Articulated 28 - 34 t | Euro V | EGR | VOC |  | -0.02 | 1 | 5 | 85 | -0.003861 | 0.51375 | -0.91359 | 1.6119 | 0.15113 | -0.030331 | 0.40321 | 0% | 0 | 50 | 0.040225
Heavy Duty Trucks | Diesel | Articulated 28 - 34 t | Euro V | EGR | VOC |  | 0 | 0 | 5 | 85 | 0.0085664 | 0.82536 | -3.4522 | 1.5021 | 0.26986 | -0.95221 | 2.7381e-10 | 0% | 0 | 50 | 0.094509
Heavy Duty Trucks | Diesel | Articulated 28 - 34 t | Euro V | EGR | VOC |  | 0 | 0.5 | 5 | 85 | 0.008316 | 0.71749 | -3.0281 | 1.2802 | 0.23738 | -0.84481 | -6.1949e-09 | 0% | 0 | 50 | 0.097354
Heavy Duty Trucks | Diesel | Articulated 28 - 34 t | Euro V | EGR | VOC |  | 0 | 1 | 5 | 85 | 0.00065968 | 0.16269 | 2.5904 | -0.70504 | 0.030427 | 0.93577 | 3.1992e-05 | 0% | 0 | 50 | 0.1006
Heavy Duty Trucks | Diesel | Articulated 28 - 34 t | Euro V | EGR | VOC |  | 0.02 | 0 | 5 | 85 | 0.00038059 | 0.066713 | 1.6959 | -0.79154 | 0.01055 | 0.51197 | 5.1968e-10 | 0% | 0 | 50 | 0.11481
Heavy Duty Trucks | Diesel | Articulated 28 - 34 t | Euro V | EGR | VOC |  | 0.02 | 0.5 | 5 | 85 | 0.030497 | 1.4644 | -0.40941 | 0.16442 | 0.44052 | 0.065645 | 0.081664 | 0% | 0 | 50 | 0.13493
Heavy Duty Trucks | Diesel | Articulated 28 - 34 t | Euro V | EGR | VOC |  | 0.02 | 1 | 5 | 80 | -0.00051569 | 0.056871 | 2.5044 | -1.0052 | -0.0043338 | 0.76558 | -5.0185e-11 | 0% | 0 | 50 | 0.14716
Heavy Duty Trucks | Diesel | Articulated 28 - 34 t | Euro V | EGR | VOC |  | 0.04 | 0 | 5 | 85 | -0.00019473 | 0.028561 | 2.6021 | -1.4315 | -0.0043737 | 0.72054 | -7.2083e-13 | 0% | 0 | 50 | 0.14006
Heavy Duty Trucks | Diesel | Articulated 28 - 34 t | Euro V | EGR | VOC |  | 0.04 | 0.5 | 5 | 75 | -0.0010939 | 0.073524 | 3.2933 | -1.5454 | -0.0087978 | 0.95662 | -2.9755e-11 | 0% | 0 | 50 | 0.16271
Heavy Duty Trucks | Diesel | Articulated 28 - 34 t | Euro V | EGR | VOC |  | 0.04 | 1 | 5 | 55 | 0.00063494 | 0.11801 | 2.1195 | -0.84556 | 0.008966 | 0.62909 | 6.0389e-08 | 0% | 0 | 50 | 0.17803
Heavy Duty Trucks | Diesel | Articulated 28 - 34 t | Euro V | EGR | VOC |  | 0.06 | 0 | 5 | 85 | 0.0093267 | 0.32687 | -2.4841 | 1.3088 | 0.10551 | -0.62293 | -4.6975e-12 | 0% | 0 | 50 | 0.15992
Heavy Duty Trucks | Diesel | Articulated 28 - 34 t | Euro V | EGR | VOC |  | 0.06 | 0.5 | 5 | 55 | 0.00023242 | 0.15968 | 3.1071 | -1.3516 | 0.0078345 | 0.90345 | 1.09e-07 | 0% | 0 | 50 | 0.17983
Heavy Duty Trucks | Diesel | Articulated 28 - 34 t | Euro V | EGR | VOC |  | 0.06 | 1 | 5 | 40 | 0.023649 | 0.35367 | -2.3918 | 0.90139 | 0.14006 | -0.68879 | 0.12036 | 0% | 0 | 40 | 0.25229
Heavy Duty Trucks | Diesel | Articulated 28 - 34 t | Euro V | EGR | PM Exhaust | Urban Peak | -0.06 | 0 | 5 | 70 | -0.0026045 | 0.21046 | -1.2403 | 2.8586 | 0.002262 | -0.017484 | 0.050536 | 99.45% | 0 | 50 | 0.0032195
Heavy Duty Trucks | Diesel | Articulated 28 - 34 t | Euro V | EGR | PM Exhaust | Urban Peak | -0.06 | 0.5 | 5 | 75 | -0.0034648 | 0.29755 | -1.8084 | 5.7284 | 0.00379 | -0.035546 | 0.12838 | 99.45% | 0 | 50 | 0.0031771
Heavy Duty Trucks | Diesel | Articulated 28 - 34 t | Euro V | EGR | PM Exhaust | Urban Peak | -0.06 | 1 | 5 | 85 | -0.0011352 | 0.10356 | -0.58969 | 2.253 | 0.0014512 | -0.014543 | 0.057243 | 99.45% | 0 | 50 | 0.0033375
Heavy Duty Trucks | Diesel | Articulated 28 - 34 t | Euro V | EGR | PM Exhaust | Urban Peak | -0.04 | 0 | 5 | 85 | -0.0047703 | 0.48283 | -2.3282 | 4.3621 | 0.0036442 | -0.020319 | 0.055333 | 99.45% | 0 | 50 | 0.0067301
Heavy Duty Trucks | Diesel | Articulated 28 - 34 t | Euro V | EGR | PM Exhaust | Urban Peak | -0.04 | 0.5 | 5 | 85 | -0.0029012 | 0.29501 | -1.4487 | 2.6539 | 0.0020627 | -0.012078 | 0.033541 | 99.45% | 0 | 50 | 0.0073158
Heavy Duty Trucks | Diesel | Articulated 28 - 34 t | Euro V | EGR | PM Exhaust | Urban Peak | -0.04 | 1 | 5 | 85 | -0.0033563 | 0.35081 | -1.7423 | 3.0974 | 0.0022582 | -0.013545 | 0.037362 | 99.45% | 0 | 50 | 0.0082057
Heavy Duty Trucks | Diesel | Articulated 28 - 34 t | Euro V | EGR | PM Exhaust | Urban Peak | -0.02 | 0 | 5 | 85 | -0.0011031 | 0.47903 | -1.6998 | 2.8519 | 0.0027151 | -0.0076521 | 0.024791 | 99.45% | 0 | 50 | 0.016721
Heavy Duty Trucks | Diesel | Articulated 28 - 34 t | Euro V | EGR | PM Exhaust | Urban Peak | -0.02 | 0.5 | 5 | 85 | -0.0032254 | 0.66804 | -2.4917 | 3.4574 | 0.0027681 | -0.005261 | 0.017464 | 99.45% | 0 | 50 | 0.018879
Heavy Duty Trucks | Diesel | Articulated 28 - 34 t | Euro V | EGR | PM Exhaust | Urban Peak | -0.02 | 1 | 5 | 85 | -0.0064712 | 1.1596 | -4.2463 | 5.2169 | 0.0038044 | -0.0030783 | 0.012825 | 99.45% | 0 | 50 | 0.022102
Heavy Duty Trucks | Diesel | Articulated 28 - 34 t | Euro V | EGR | PM Exhaust | Urban Peak | 0 | 0 | 5 | 85 | 0.026274 | 0.4326 | 3.3094 | 8.3287 | 0.0048867 | -0.017006 | 0.24737 | 99.45% | 0 | 50 | 0.042988
Heavy Duty Trucks | Diesel | Articulated 28 - 34 t | Euro V | EGR | PM Exhaust | Urban Peak | 0 | 0.5 | 5 | 85 | 0.044314 | 1.4764 | -3.8662 | 8.6892 | 0.0073396 | -0.015624 | 0.095733 | 99.45% | 0 | 50 | 0.056322
Heavy Duty Trucks | Diesel | Articulated 28 - 34 t | Euro V | EGR | PM Exhaust | Urban Peak | 0 | 1 | 5 | 85 | 0.030021 | 1.5765 | -4.5927 | 5.2663 | 0.0046804 | 0.0040243 | -1.0832e-11 | 99.45% | 0 | 50 | 0.069019
Heavy Duty Trucks | Diesel | Articulated 28 - 34 t | Euro V | EGR | PM Exhaust | Urban Peak | 0.02 | 0 | 5 | 85 | 0.0048655 | 0.21891 | 13.6931 | -4.3021 | 0.00016397 | 0.04181 | 0.2175 | 99.45% | 0 | 50 | 0.074286
Heavy Duty Trucks | Diesel | Articulated 28 - 34 t | Euro V | EGR | PM Exhaust | Urban Peak | 0.02 | 0.5 | 5 | 85 | 0.12145 | -0.11945 | 8.0939 | 11.0743 | 0.0066827 | -0.039679 | 0.35228 | 99.45% | 0 | 50 | 0.1116
Heavy Duty Trucks | Diesel | Articulated 28 - 34 t | Euro V | EGR | PM Exhaust | Urban Peak | 0.02 | 1 | 5 | 80 | 0.73976 | 3.4786 | 2.2857 | 36.5235 | 0.032365 | -0.10062 | 0.65953 | 99.45% | 0 | 50 | 0.14558
Heavy Duty Trucks | Diesel | Articulated 28 - 34 t | Euro V | EGR | PM Exhaust | Urban Peak | 0.04 | 0 | 5 | 85 | 0.009487 | 0.53622 | 16.3422 | -4.9649 | 0.00026634 | 0.048408 | 0.23241 | 99.45% | 0 | 50 | 0.11064
Heavy Duty Trucks | Diesel | Articulated 28 - 34 t | Euro V | EGR | PM Exhaust | Urban Peak | 0.04 | 0.5 | 5 | 75 | 0.31509 | -0.83697 | 19.6557 | 13.3639 | 0.010629 | -0.051047 | 0.52118 | 99.45% | 0 | 50 | 0.17159
Heavy Duty Trucks | Diesel | Articulated 28 - 34 t | Euro V | EGR | PM Exhaust | Urban Peak | 0.04 | 1 | 5 | 55 | -0.007676 | 0.43744 | 3.8613 | -1.769 | -0.00020312 | 0.012667 | 0.033829 | 99.45% | 0 | 50 | 0.22454
Heavy Duty Trucks | Diesel | Articulated 28 - 34 t | Euro V | EGR | PM Exhaust | Urban Peak | 0.06 | 0 | 5 | 85 | 0.051808 | 0.17389 | 13.1791 | 0.062171 | 0.0018375 | 0.015327 | 0.22857 | 99.45% | 0 | 50 | 0.14896
Heavy Duty Trucks | Diesel | Articulated 28 - 34 t | Euro V | EGR | PM Exhaust | Urban Peak | 0.06 | 0.5 | 5 | 55 | 0.36355 | 1.7544 | -1.1871 | -0.21326 | 0.0093862 | 0.010046 | -0.0019299 | 99.45% | 0 | 50 | 0.2284
Heavy Duty Trucks | Diesel | Articulated 28 - 34 t | Euro V | EGR | PM Exhaust | Urban Peak | 0.06 | 1 | 5 | 40 | 0.028849 | 0.77694 | -1.5931 | -3.8072 | 0.00058202 | 0.011446 | -0.041081 | 99.45% | 0 | 40 | 0.30818
Heavy Duty Trucks | Diesel | Articulated 28 - 34 t | Euro V | EGR | PM Exhaust | Urban Off Peak | -0.06 | 0 | 5 | 70 | -0.0026045 | 0.21046 | -1.2403 | 2.8586 | 0.002262 | -0.017484 | 0.050536 | 99.45% | 0 | 50 | 0.0032195
Heavy Duty Trucks | Diesel | Articulated 28 - 34 t | Euro V | EGR | PM Exhaust | Urban Off Peak | -0.06 | 0.5 | 5 | 75 | -0.0034648 | 0.29755 | -1.8084 | 5.7284 | 0.00379 | -0.035546 | 0.12838 | 99.45% | 0 | 50 | 0.0031771
Heavy Duty Trucks | Diesel | Articulated 28 - 34 t | Euro V | EGR | PM Exhaust | Urban Off Peak | -0.06 | 1 | 5 | 85 | -0.0011352 | 0.10356 | -0.58969 | 2.253 | 0.0014512 | -0.014543 | 0.057243 | 99.45% | 0 | 50 | 0.0033375
Heavy Duty Trucks | Diesel | Articulated 28 - 34 t | Euro V | EGR | PM Exhaust | Urban Off Peak | -0.04 | 0 | 5 | 85 | -0.0047703 | 0.48283 | -2.3282 | 4.3621 | 0.0036442 | -0.020319 | 0.055333 | 99.45% | 0 | 50 | 0.0067301
Heavy Duty Trucks | Diesel | Articulated 28 - 34 t | Euro V | EGR | PM Exhaust | Urban Off Peak | -0.04 | 0.5 | 5 | 85 | -0.0029012 | 0.29501 | -1.4487 | 2.6539 | 0.0020627 | -0.012078 | 0.033541 | 99.45% | 0 | 50 | 0.0073158
Heavy Duty Trucks | Diesel | Articulated 28 - 34 t | Euro V | EGR | PM Exhaust | Urban Off Peak | -0.04 | 1 | 5 | 85 | -0.0033563 | 0.35081 | -1.7423 | 3.0974 | 0.0022582 | -0.013545 | 0.037362 | 99.45% | 0 | 50 | 0.0082057
Heavy Duty Trucks | Diesel | Articulated 28 - 34 t | Euro V | EGR | PM Exhaust | Urban Off Peak | -0.02 | 0 | 5 | 85 | -0.0011031 | 0.47903 | -1.6998 | 2.8519 | 0.0027151 | -0.0076521 | 0.024791 | 99.45% | 0 | 50 | 0.016721
Heavy Duty Trucks | Diesel | Articulated 28 - 34 t | Euro V | EGR | PM Exhaust | Urban Off Peak | -0.02 | 0.5 | 5 | 85 | -0.0032254 | 0.66804 | -2.4917 | 3.4574 | 0.0027681 | -0.005261 | 0.017464 | 99.45% | 0 | 50 | 0.018879
Heavy Duty Trucks | Diesel | Articulated 28 - 34 t | Euro V | EGR | PM Exhaust | Urban Off Peak | -0.02 | 1 | 5 | 85 | -0.0064712 | 1.1596 | -4.2463 | 5.2169 | 0.0038044 | -0.0030783 | 0.012825 | 99.45% | 0 | 50 | 0.022102
Heavy Duty Trucks | Diesel | Articulated 28 - 34 t | Euro V | EGR | PM Exhaust | Urban Off Peak | 0 | 0 | 5 | 85 | 0.026274 | 0.4326 | 3.3094 | 8.3287 | 0.0048867 | -0.017006 | 0.24737 | 99.45% | 0 | 50 | 0.042988
Heavy Duty Trucks | Diesel | Articulated 28 - 34 t | Euro V | EGR | PM Exhaust | Urban Off Peak | 0 | 0.5 | 5 | 85 | 0.044314 | 1.4764 | -3.8662 | 8.6892 | 0.0073396 | -0.015624 | 0.095733 | 99.45% | 0 | 50 | 0.056322
Heavy Duty Trucks | Diesel | Articulated 28 - 34 t | Euro V | EGR | PM Exhaust | Urban Off Peak | 0 | 1 | 5 | 85 | 0.030021 | 1.5765 | -4.5927 | 5.2663 | 0.0046804 | 0.0040243 | -1.0832e-11 | 99.45% | 0 | 50 | 0.069019
Heavy Duty Trucks | Diesel | Articulated 28 - 34 t | Euro V | EGR | PM Exhaust | Urban Off Peak | 0.02 | 0 | 5 | 85 | 0.0048655 | 0.21891 | 13.6931 | -4.3021 | 0.00016397 | 0.04181 | 0.2175 | 99.45% | 0 | 50 | 0.074286
Heavy Duty Trucks | Diesel | Articulated 28 - 34 t | Euro V | EGR | PM Exhaust | Urban Off Peak | 0.02 | 0.5 | 5 | 85 | 0.12145 | -0.11945 | 8.0939 | 11.0743 | 0.0066827 | -0.039679 | 0.35228 | 99.45% | 0 | 50 | 0.1116
Heavy Duty Trucks | Diesel | Articulated 28 - 34 t | Euro V | EGR | PM Exhaust | Urban Off Peak | 0.02 | 1 | 5 | 80 | 0.73976 | 3.4786 | 2.2857 | 36.5235 | 0.032365 | -0.10062 | 0.65953 | 99.45% | 0 | 50 | 0.14558
Heavy Duty Trucks | Diesel | Articulated 28 - 34 t | Euro V | EGR | PM Exhaust | Urban Off Peak | 0.04 | 0 | 5 | 85 | 0.009487 | 0.53622 | 16.3422 | -4.9649 | 0.00026634 | 0.048408 | 0.23241 | 99.45% | 0 | 50 | 0.11064
Heavy Duty Trucks | Diesel | Articulated 28 - 34 t | Euro V | EGR | PM Exhaust | Urban Off Peak | 0.04 | 0.5 | 5 | 75 | 0.31509 | -0.83697 | 19.6557 | 13.3639 | 0.010629 | -0.051047 | 0.52118 | 99.45% | 0 | 50 | 0.17159
Heavy Duty Trucks | Diesel | Articulated 28 - 34 t | Euro V | EGR | PM Exhaust | Urban Off Peak | 0.04 | 1 | 5 | 55 | -0.007676 | 0.43744 | 3.8613 | -1.769 | -0.00020312 | 0.012667 | 0.033829 | 99.45% | 0 | 50 | 0.22454
Heavy Duty Trucks | Diesel | Articulated 28 - 34 t | Euro V | EGR | PM Exhaust | Urban Off Peak | 0.06 | 0 | 5 | 85 | 0.051808 | 0.17389 | 13.1791 | 0.062171 | 0.0018375 | 0.015327 | 0.22857 | 99.45% | 0 | 50 | 0.14896
Heavy Duty Trucks | Diesel | Articulated 28 - 34 t | Euro V | EGR | PM Exhaust | Urban Off Peak | 0.06 | 0.5 | 5 | 55 | 0.36355 | 1.7544 | -1.1871 | -0.21326 | 0.0093862 | 0.010046 | -0.0019299 | 99.45% | 0 | 50 | 0.2284
Heavy Duty Trucks | Diesel | Articulated 28 - 34 t | Euro V | EGR | PM Exhaust | Urban Off Peak | 0.06 | 1 | 5 | 40 | 0.028849 | 0.77694 | -1.5931 | -3.8072 | 0.00058202 | 0.011446 | -0.041081 | 99.45% | 0 | 40 | 0.30818
Heavy Duty Trucks | Diesel | Articulated 28 - 34 t | Euro V | EGR | PM Exhaust | Rural | -0.06 | 0 | 5 | 70 | -0.0026045 | 0.21046 | -1.2403 | 2.8586 | 0.002262 | -0.017484 | 0.050536 | 99.68% | 0 | 50 | 0.0018734
Heavy Duty Trucks | Diesel | Articulated 28 - 34 t | Euro V | EGR | PM Exhaust | Rural | -0.06 | 0.5 | 5 | 75 | -0.0034648 | 0.29755 | -1.8084 | 5.7284 | 0.00379 | -0.035546 | 0.12838 | 99.68% | 0 | 50 | 0.0018487
Heavy Duty Trucks | Diesel | Articulated 28 - 34 t | Euro V | EGR | PM Exhaust | Rural | -0.06 | 1 | 5 | 85 | -0.0011352 | 0.10356 | -0.58969 | 2.253 | 0.0014512 | -0.014543 | 0.057243 | 99.68% | 0 | 50 | 0.0019421
Heavy Duty Trucks | Diesel | Articulated 28 - 34 t | Euro V | EGR | PM Exhaust | Rural | -0.04 | 0 | 5 | 85 | -0.0047703 | 0.48283 | -2.3282 | 4.3621 | 0.0036442 | -0.020319 | 0.055333 | 99.68% | 0 | 50 | 0.0039161
Heavy Duty Trucks | Diesel | Articulated 28 - 34 t | Euro V | EGR | PM Exhaust | Rural | -0.04 | 0.5 | 5 | 85 | -0.0029012 | 0.29501 | -1.4487 | 2.6539 | 0.0020627 | -0.012078 | 0.033541 | 99.68% | 0 | 50 | 0.004257
Heavy Duty Trucks | Diesel | Articulated 28 - 34 t | Euro V | EGR | PM Exhaust | Rural | -0.04 | 1 | 5 | 85 | -0.0033563 | 0.35081 | -1.7423 | 3.0974 | 0.0022582 | -0.013545 | 0.037362 | 99.68% | 0 | 50 | 0.0047748
Heavy Duty Trucks | Diesel | Articulated 28 - 34 t | Euro V | EGR | PM Exhaust | Rural | -0.02 | 0 | 5 | 85 | -0.0011031 | 0.47903 | -1.6998 | 2.8519 | 0.0027151 | -0.0076521 | 0.024791 | 99.68% | 0 | 50 | 0.0097295
Heavy Duty Trucks | Diesel | Articulated 28 - 34 t | Euro V | EGR | PM Exhaust | Rural | -0.02 | 0.5 | 5 | 85 | -0.0032254 | 0.66804 | -2.4917 | 3.4574 | 0.0027681 | -0.005261 | 0.017464 | 99.68% | 0 | 50 | 0.010985
Heavy Duty Trucks | Diesel | Articulated 28 - 34 t | Euro V | EGR | PM Exhaust | Rural | -0.02 | 1 | 5 | 85 | -0.0064712 | 1.1596 | -4.2463 | 5.2169 | 0.0038044 | -0.0030783 | 0.012825 | 99.68% | 0 | 50 | 0.012861
Heavy Duty Trucks | Diesel | Articulated 28 - 34 t | Euro V | EGR | PM Exhaust | Rural | 0 | 0 | 5 | 85 | 0.026274 | 0.4326 | 3.3094 | 8.3287 | 0.0048867 | -0.017006 | 0.24737 | 99.68% | 0 | 50 | 0.025014
Heavy Duty Trucks | Diesel | Articulated 28 - 34 t | Euro V | EGR | PM Exhaust | Rural | 0 | 0.5 | 5 | 85 | 0.044314 | 1.4764 | -3.8662 | 8.6892 | 0.0073396 | -0.015624 | 0.095733 | 99.68% | 0 | 50 | 0.032773
Heavy Duty Trucks | Diesel | Articulated 28 - 34 t | Euro V | EGR | PM Exhaust | Rural | 0 | 1 | 5 | 85 | 0.030021 | 1.5765 | -4.5927 | 5.2663 | 0.0046804 | 0.0040243 | -1.0832e-11 | 99.68% | 0 | 50 | 0.040161
Heavy Duty Trucks | Diesel | Articulated 28 - 34 t | Euro V | EGR | PM Exhaust | Rural | 0.02 | 0 | 5 | 85 | 0.0048655 | 0.21891 | 13.6931 | -4.3021 | 0.00016397 | 0.04181 | 0.2175 | 99.68% | 0 | 50 | 0.043226
Heavy Duty Trucks | Diesel | Articulated 28 - 34 t | Euro V | EGR | PM Exhaust | Rural | 0.02 | 0.5 | 5 | 85 | 0.12145 | -0.11945 | 8.0939 | 11.0743 | 0.0066827 | -0.039679 | 0.35228 | 99.68% | 0 | 50 | 0.064941
Heavy Duty Trucks | Diesel | Articulated 28 - 34 t | Euro V | EGR | PM Exhaust | Rural | 0.02 | 1 | 5 | 80 | 0.73976 | 3.4786 | 2.2857 | 36.5235 | 0.032365 | -0.10062 | 0.65953 | 99.68% | 0 | 50 | 0.084711
Heavy Duty Trucks | Diesel | Articulated 28 - 34 t | Euro V | EGR | PM Exhaust | Rural | 0.04 | 0 | 5 | 85 | 0.009487 | 0.53622 | 16.3422 | -4.9649 | 0.00026634 | 0.048408 | 0.23241 | 99.68% | 0 | 50 | 0.064379
Heavy Duty Trucks | Diesel | Articulated 28 - 34 t | Euro V | EGR | PM Exhaust | Rural | 0.04 | 0.5 | 5 | 75 | 0.31509 | -0.83697 | 19.6557 | 13.3639 | 0.010629 | -0.051047 | 0.52118 | 99.68% | 0 | 50 | 0.099843
Heavy Duty Trucks | Diesel | Articulated 28 - 34 t | Euro V | EGR | PM Exhaust | Rural | 0.04 | 1 | 5 | 55 | -0.007676 | 0.43744 | 3.8613 | -1.769 | -0.00020312 | 0.012667 | 0.033829 | 99.68% | 0 | 50 | 0.13066
Heavy Duty Trucks | Diesel | Articulated 28 - 34 t | Euro V | EGR | PM Exhaust | Rural | 0.06 | 0 | 5 | 85 | 0.051808 | 0.17389 | 13.1791 | 0.062171 | 0.0018375 | 0.015327 | 0.22857 | 99.68% | 0 | 50 | 0.086679
Heavy Duty Trucks | Diesel | Articulated 28 - 34 t | Euro V | EGR | PM Exhaust | Rural | 0.06 | 0.5 | 5 | 55 | 0.36355 | 1.7544 | -1.1871 | -0.21326 | 0.0093862 | 0.010046 | -0.0019299 | 99.68% | 0 | 50 | 0.1329
Heavy Duty Trucks | Diesel | Articulated 28 - 34 t | Euro V | EGR | PM Exhaust | Rural | 0.06 | 1 | 5 | 40 | 0.028849 | 0.77694 | -1.5931 | -3.8072 | 0.00058202 | 0.011446 | -0.041081 | 99.68% | 0 | 40 | 0.17933
Heavy Duty Trucks | Diesel | Articulated 28 - 34 t | Euro V | EGR | PM Exhaust | Highway | -0.06 | 0 | 5 | 70 | -0.0026045 | 0.21046 | -1.2403 | 2.8586 | 0.002262 | -0.017484 | 0.050536 | 99.71% | 0 | 50 | 0.001709
Heavy Duty Trucks | Diesel | Articulated 28 - 34 t | Euro V | EGR | PM Exhaust | Highway | -0.06 | 0.5 | 5 | 75 | -0.0034648 | 0.29755 | -1.8084 | 5.7284 | 0.00379 | -0.035546 | 0.12838 | 99.71% | 0 | 50 | 0.0016865
Heavy Duty Trucks | Diesel | Articulated 28 - 34 t | Euro V | EGR | PM Exhaust | Highway | -0.06 | 1 | 5 | 85 | -0.0011352 | 0.10356 | -0.58969 | 2.253 | 0.0014512 | -0.014543 | 0.057243 | 99.71% | 0 | 50 | 0.0017716
Heavy Duty Trucks | Diesel | Articulated 28 - 34 t | Euro V | EGR | PM Exhaust | Highway | -0.04 | 0 | 5 | 85 | -0.0047703 | 0.48283 | -2.3282 | 4.3621 | 0.0036442 | -0.020319 | 0.055333 | 99.71% | 0 | 50 | 0.0035725
Heavy Duty Trucks | Diesel | Articulated 28 - 34 t | Euro V | EGR | PM Exhaust | Highway | -0.04 | 0.5 | 5 | 85 | -0.0029012 | 0.29501 | -1.4487 | 2.6539 | 0.0020627 | -0.012078 | 0.033541 | 99.71% | 0 | 50 | 0.0038834
Heavy Duty Trucks | Diesel | Articulated 28 - 34 t | Euro V | EGR | PM Exhaust | Highway | -0.04 | 1 | 5 | 85 | -0.0033563 | 0.35081 | -1.7423 | 3.0974 | 0.0022582 | -0.013545 | 0.037362 | 99.71% | 0 | 50 | 0.0043557
Heavy Duty Trucks | Diesel | Articulated 28 - 34 t | Euro V | EGR | PM Exhaust | Highway | -0.02 | 0 | 5 | 85 | -0.0011031 | 0.47903 | -1.6998 | 2.8519 | 0.0027151 | -0.0076521 | 0.024791 | 99.71% | 0 | 50 | 0.0088756
Heavy Duty Trucks | Diesel | Articulated 28 - 34 t | Euro V | EGR | PM Exhaust | Highway | -0.02 | 0.5 | 5 | 85 | -0.0032254 | 0.66804 | -2.4917 | 3.4574 | 0.0027681 | -0.005261 | 0.017464 | 99.71% | 0 | 50 | 0.010021
Heavy Duty Trucks | Diesel | Articulated 28 - 34 t | Euro V | EGR | PM Exhaust | Highway | -0.02 | 1 | 5 | 85 | -0.0064712 | 1.1596 | -4.2463 | 5.2169 | 0.0038044 | -0.0030783 | 0.012825 | 99.71% | 0 | 50 | 0.011732
Heavy Duty Trucks | Diesel | Articulated 28 - 34 t | Euro V | EGR | PM Exhaust | Highway | 0 | 0 | 5 | 85 | 0.026274 | 0.4326 | 3.3094 | 8.3287 | 0.0048867 | -0.017006 | 0.24737 | 99.71% | 0 | 50 | 0.022819
Heavy Duty Trucks | Diesel | Articulated 28 - 34 t | Euro V | EGR | PM Exhaust | Highway | 0 | 0.5 | 5 | 85 | 0.044314 | 1.4764 | -3.8662 | 8.6892 | 0.0073396 | -0.015624 | 0.095733 | 99.71% | 0 | 50 | 0.029897
Heavy Duty Trucks | Diesel | Articulated 28 - 34 t | Euro V | EGR | PM Exhaust | Highway | 0 | 1 | 5 | 85 | 0.030021 | 1.5765 | -4.5927 | 5.2663 | 0.0046804 | 0.0040243 | -1.0832e-11 | 99.71% | 0 | 50 | 0.036636
Heavy Duty Trucks | Diesel | Articulated 28 - 34 t | Euro V | EGR | PM Exhaust | Highway | 0.02 | 0 | 5 | 85 | 0.0048655 | 0.21891 | 13.6931 | -4.3021 | 0.00016397 | 0.04181 | 0.2175 | 99.71% | 0 | 50 | 0.039432
Heavy Duty Trucks | Diesel | Articulated 28 - 34 t | Euro V | EGR | PM Exhaust | Highway | 0.02 | 0.5 | 5 | 85 | 0.12145 | -0.11945 | 8.0939 | 11.0743 | 0.0066827 | -0.039679 | 0.35228 | 99.71% | 0 | 50 | 0.059242
Heavy Duty Trucks | Diesel | Articulated 28 - 34 t | Euro V | EGR | PM Exhaust | Highway | 0.02 | 1 | 5 | 80 | 0.73976 | 3.4786 | 2.2857 | 36.5235 | 0.032365 | -0.10062 | 0.65953 | 99.71% | 0 | 50 | 0.077276
Heavy Duty Trucks | Diesel | Articulated 28 - 34 t | Euro V | EGR | PM Exhaust | Highway | 0.04 | 0 | 5 | 85 | 0.009487 | 0.53622 | 16.3422 | -4.9649 | 0.00026634 | 0.048408 | 0.23241 | 99.71% | 0 | 50 | 0.058729
Heavy Duty Trucks | Diesel | Articulated 28 - 34 t | Euro V | EGR | PM Exhaust | Highway | 0.04 | 0.5 | 5 | 75 | 0.31509 | -0.83697 | 19.6557 | 13.3639 | 0.010629 | -0.051047 | 0.52118 | 99.71% | 0 | 50 | 0.09108
Heavy Duty Trucks | Diesel | Articulated 28 - 34 t | Euro V | EGR | PM Exhaust | Highway | 0.04 | 1 | 5 | 55 | -0.007676 | 0.43744 | 3.8613 | -1.769 | -0.00020312 | 0.012667 | 0.033829 | 99.71% | 0 | 50 | 0.11919
Heavy Duty Trucks | Diesel | Articulated 28 - 34 t | Euro V | EGR | PM Exhaust | Highway | 0.06 | 0 | 5 | 85 | 0.051808 | 0.17389 | 13.1791 | 0.062171 | 0.0018375 | 0.015327 | 0.22857 | 99.71% | 0 | 50 | 0.079072
Heavy Duty Trucks | Diesel | Articulated 28 - 34 t | Euro V | EGR | PM Exhaust | Highway | 0.06 | 0.5 | 5 | 55 | 0.36355 | 1.7544 | -1.1871 | -0.21326 | 0.0093862 | 0.010046 | -0.0019299 | 99.71% | 0 | 50 | 0.12124
Heavy Duty Trucks | Diesel | Articulated 28 - 34 t | Euro V | EGR | PM Exhaust | Highway | 0.06 | 1 | 5 | 40 | 0.028849 | 0.77694 | -1.5931 | -3.8072 | 0.00058202 | 0.011446 | -0.041081 | 99.71% | 0 | 40 | 0.16359
Heavy Duty Trucks | Diesel | Articulated 28 - 34 t | Euro V | EGR | EC |  | -0.06 | 0 | 5 | 70 | -0.0026045 | 0.21046 | -1.2403 | 2.8586 | 0.002262 | -0.017484 | 0.050536 | 0% | 0 | 50 | 0.58547
Heavy Duty Trucks | Diesel | Articulated 28 - 34 t | Euro V | EGR | EC |  | -0.06 | 0.5 | 5 | 75 | -0.0034648 | 0.29755 | -1.8084 | 5.7284 | 0.00379 | -0.035546 | 0.12838 | 0% | 0 | 50 | 0.57777
Heavy Duty Trucks | Diesel | Articulated 28 - 34 t | Euro V | EGR | EC |  | -0.06 | 1 | 5 | 85 | -0.0011352 | 0.10356 | -0.58969 | 2.253 | 0.0014512 | -0.014543 | 0.057243 | 0% | 0 | 50 | 0.60694
Heavy Duty Trucks | Diesel | Articulated 28 - 34 t | Euro V | EGR | EC |  | -0.04 | 0 | 5 | 85 | -0.0047703 | 0.48283 | -2.3282 | 4.3621 | 0.0036442 | -0.020319 | 0.055333 | 0% | 0 | 50 | 1.2239
Heavy Duty Trucks | Diesel | Articulated 28 - 34 t | Euro V | EGR | EC |  | -0.04 | 0.5 | 5 | 85 | -0.0029012 | 0.29501 | -1.4487 | 2.6539 | 0.0020627 | -0.012078 | 0.033541 | 0% | 0 | 50 | 1.3304
Heavy Duty Trucks | Diesel | Articulated 28 - 34 t | Euro V | EGR | EC |  | -0.04 | 1 | 5 | 85 | -0.0033563 | 0.35081 | -1.7423 | 3.0974 | 0.0022582 | -0.013545 | 0.037362 | 0% | 0 | 50 | 1.4922
Heavy Duty Trucks | Diesel | Articulated 28 - 34 t | Euro V | EGR | EC |  | -0.02 | 0 | 5 | 85 | -0.0011031 | 0.47903 | -1.6998 | 2.8519 | 0.0027151 | -0.0076521 | 0.024791 | 0% | 0 | 50 | 3.0407
Heavy Duty Trucks | Diesel | Articulated 28 - 34 t | Euro V | EGR | EC |  | -0.02 | 0.5 | 5 | 85 | -0.0032254 | 0.66804 | -2.4917 | 3.4574 | 0.0027681 | -0.005261 | 0.017464 | 0% | 0 | 50 | 3.4332
Heavy Duty Trucks | Diesel | Articulated 28 - 34 t | Euro V | EGR | EC |  | -0.02 | 1 | 5 | 85 | -0.0064712 | 1.1596 | -4.2463 | 5.2169 | 0.0038044 | -0.0030783 | 0.012825 | 0% | 0 | 50 | 4.0192
Heavy Duty Trucks | Diesel | Articulated 28 - 34 t | Euro V | EGR | EC |  | 0 | 0 | 5 | 85 | 0.026274 | 0.4326 | 3.3094 | 8.3287 | 0.0048867 | -0.017006 | 0.24737 | 0% | 0 | 50 | 7.8174
Heavy Duty Trucks | Diesel | Articulated 28 - 34 t | Euro V | EGR | EC |  | 0 | 0.5 | 5 | 85 | 0.044314 | 1.4764 | -3.8662 | 8.6892 | 0.0073396 | -0.015624 | 0.095733 | 0% | 0 | 50 | 10.2423
Heavy Duty Trucks | Diesel | Articulated 28 - 34 t | Euro V | EGR | EC |  | 0 | 1 | 5 | 85 | 0.030021 | 1.5765 | -4.5927 | 5.2663 | 0.0046804 | 0.0040243 | -1.0832e-11 | 0% | 0 | 50 | 12.5512
Heavy Duty Trucks | Diesel | Articulated 28 - 34 t | Euro V | EGR | EC |  | 0.02 | 0 | 5 | 85 | 0.0048655 | 0.21891 | 13.6931 | -4.3021 | 0.00016397 | 0.04181 | 0.2175 | 0% | 0 | 50 | 13.5091
Heavy Duty Trucks | Diesel | Articulated 28 - 34 t | Euro V | EGR | EC |  | 0.02 | 0.5 | 5 | 85 | 0.12145 | -0.11945 | 8.0939 | 11.0743 | 0.0066827 | -0.039679 | 0.35228 | 0% | 0 | 50 | 20.2956
Heavy Duty Trucks | Diesel | Articulated 28 - 34 t | Euro V | EGR | EC |  | 0.02 | 1 | 5 | 80 | 0.73976 | 3.4786 | 2.2857 | 36.5235 | 0.032365 | -0.10062 | 0.65953 | 0% | 0 | 50 | 26.474
Heavy Duty Trucks | Diesel | Articulated 28 - 34 t | Euro V | EGR | EC |  | 0.04 | 0 | 5 | 85 | 0.009487 | 0.53622 | 16.3422 | -4.9649 | 0.00026634 | 0.048408 | 0.23241 | 0% | 0 | 50 | 20.1199
Heavy Duty Trucks | Diesel | Articulated 28 - 34 t | Euro V | EGR | EC |  | 0.04 | 0.5 | 5 | 75 | 0.31509 | -0.83697 | 19.6557 | 13.3639 | 0.010629 | -0.051047 | 0.52118 | 0% | 0 | 50 | 31.2031
Heavy Duty Trucks | Diesel | Articulated 28 - 34 t | Euro V | EGR | EC |  | 0.04 | 1 | 5 | 55 | -0.007676 | 0.43744 | 3.8613 | -1.769 | -0.00020312 | 0.012667 | 0.033829 | 0% | 0 | 50 | 40.8329
Heavy Duty Trucks | Diesel | Articulated 28 - 34 t | Euro V | EGR | EC |  | 0.06 | 0 | 5 | 85 | 0.051808 | 0.17389 | 13.1791 | 0.062171 | 0.0018375 | 0.015327 | 0.22857 | 0% | 0 | 50 | 27.0893
Heavy Duty Trucks | Diesel | Articulated 28 - 34 t | Euro V | EGR | EC |  | 0.06 | 0.5 | 5 | 55 | 0.36355 | 1.7544 | -1.1871 | -0.21326 | 0.0093862 | 0.010046 | -0.0019299 | 0% | 0 | 50 | 41.535
Heavy Duty Trucks | Diesel | Articulated 28 - 34 t | Euro V | EGR | EC |  | 0.06 | 1 | 5 | 40 | 0.028849 | 0.77694 | -1.5931 | -3.8072 | 0.00058202 | 0.011446 | -0.041081 | 0% | 0 | 40 | 56.044
Heavy Duty Trucks | Diesel | Articulated 28 - 34 t | Euro V | EGR | CH4 | Urban Peak |  |  | 10 | 130 | 0 | 0 | 175 | 0 | 0 | 0 | 1000 | 97% | 0 | 50 | 0.00525
Heavy Duty Trucks | Diesel | Articulated 28 - 34 t | Euro V | EGR | CH4 | Urban Off Peak |  |  | 10 | 130 | 0 | 0 | 175 | 0 | 0 | 0 | 1000 | 97% | 0 | 50 | 0.00525
Heavy Duty Trucks | Diesel | Articulated 28 - 34 t | Euro V | EGR | CH4 | Rural |  |  | 10 | 130 | 0 | 0 | 80 | 0 | 0 | 0 | 1000 | 93% | 0 | 50 | 0.0056
Heavy Duty Trucks | Diesel | Articulated 28 - 34 t | Euro V | EGR | CH4 | Highway |  |  | 10 | 130 | 0 | 0 | 70 | 0 | 0 | 0 | 1000 | 94% | 0 | 50 | 0.0042
Heavy Duty Trucks | Diesel | Articulated 28 - 34 t | Euro V | EGR | NH3 | Urban Peak |  |  | 10 | 130 | 0 | 0 | 0.011 | 0 | 0 | 0 | 1 | 0% | 0 | 50 | 0.011
Heavy Duty Trucks | Diesel | Articulated 28 - 34 t | Euro V | EGR | NH3 | Urban Off Peak |  |  | 10 | 130 | 0 | 0 | 0.011 | 0 | 0 | 0 | 1 | 0% | 0 | 50 | 0.011
Heavy Duty Trucks | Diesel | Articulated 28 - 34 t | Euro V | EGR | NH3 | Rural |  |  | 10 | 130 | 0 | 0 | 0.011 | 0 | 0 | 0 | 1 | 0% | 0 | 50 | 0.011
Heavy Duty Trucks | Diesel | Articulated 28 - 34 t | Euro V | EGR | NH3 | Highway |  |  | 10 | 130 | 0 | 0 | 0.011 | 0 | 0 | 0 | 1 | 0% | 0 | 50 | 0.011
Heavy Duty Trucks | Diesel | Articulated 28 - 34 t | Euro V | EGR | N2O | Urban Peak |  |  | 10 | 130 | 0 | 0 | 0.0456 | 0 | 0 | 0 | 1 | 0% | 0 | 50 | 0.0456
Heavy Duty Trucks | Diesel | Articulated 28 - 34 t | Euro V | EGR | N2O | Urban Off Peak |  |  | 10 | 130 | 0 | 0 | 0.0456 | 0 | 0 | 0 | 1 | 0% | 0 | 50 | 0.0456
Heavy Duty Trucks | Diesel | Articulated 28 - 34 t | Euro V | EGR | N2O | Rural |  |  | 10 | 130 | 0 | 0 | 0.0616 | 0 | 0 | 0 | 1 | 0% | 0 | 50 | 0.0616
Heavy Duty Trucks | Diesel | Articulated 28 - 34 t | Euro V | EGR | N2O | Highway |  |  | 10 | 130 | 0 | 0 | 0.0516 | 0 | 0 | 0 | 1 | 0% | 0 | 50 | 0.0516
Heavy Duty Trucks | Diesel | Articulated 28 - 34 t | Euro V | EGR | SPN23 | Urban Peak | -0.06 | 0 | 5 | 70 | -0.0026045 | 0.21046 | -1.2403 | 2.8586 | 0.002262 | -0.017484 | 0.050536 | -1.4757e+13 | 0 | 50 | 8.6395e+12
Heavy Duty Trucks | Diesel | Articulated 28 - 34 t | Euro V | EGR | SPN23 | Urban Peak | -0.06 | 0.5 | 5 | 75 | -0.0034648 | 0.29755 | -1.8084 | 5.7284 | 0.00379 | -0.035546 | 0.12838 | -1.4757e+13 | 0 | 50 | 8.5259e+12
Heavy Duty Trucks | Diesel | Articulated 28 - 34 t | Euro V | EGR | SPN23 | Urban Peak | -0.06 | 1 | 5 | 85 | -0.0011352 | 0.10356 | -0.58969 | 2.253 | 0.0014512 | -0.014543 | 0.057243 | -1.4757e+13 | 0 | 50 | 8.9563e+12
Heavy Duty Trucks | Diesel | Articulated 28 - 34 t | Euro V | EGR | SPN23 | Urban Peak | -0.04 | 0 | 5 | 85 | -0.0047703 | 0.48283 | -2.3282 | 4.3621 | 0.0036442 | -0.020319 | 0.055333 | -1.4757e+13 | 0 | 50 | 1.806e+13
Heavy Duty Trucks | Diesel | Articulated 28 - 34 t | Euro V | EGR | SPN23 | Urban Peak | -0.04 | 0.5 | 5 | 85 | -0.0029012 | 0.29501 | -1.4487 | 2.6539 | 0.0020627 | -0.012078 | 0.033541 | -1.4757e+13 | 0 | 50 | 1.9632e+13
Heavy Duty Trucks | Diesel | Articulated 28 - 34 t | Euro V | EGR | SPN23 | Urban Peak | -0.04 | 1 | 5 | 85 | -0.0033563 | 0.35081 | -1.7423 | 3.0974 | 0.0022582 | -0.013545 | 0.037362 | -1.4757e+13 | 0 | 50 | 2.202e+13
Heavy Duty Trucks | Diesel | Articulated 28 - 34 t | Euro V | EGR | SPN23 | Urban Peak | -0.02 | 0 | 5 | 85 | -0.0011031 | 0.47903 | -1.6998 | 2.8519 | 0.0027151 | -0.0076521 | 0.024791 | -1.4757e+13 | 0 | 50 | 4.487e+13
Heavy Duty Trucks | Diesel | Articulated 28 - 34 t | Euro V | EGR | SPN23 | Urban Peak | -0.02 | 0.5 | 5 | 85 | -0.0032254 | 0.66804 | -2.4917 | 3.4574 | 0.0027681 | -0.005261 | 0.017464 | -1.4757e+13 | 0 | 50 | 5.0662e+13
Heavy Duty Trucks | Diesel | Articulated 28 - 34 t | Euro V | EGR | SPN23 | Urban Peak | -0.02 | 1 | 5 | 85 | -0.0064712 | 1.1596 | -4.2463 | 5.2169 | 0.0038044 | -0.0030783 | 0.012825 | -1.4757e+13 | 0 | 50 | 5.931e+13
Heavy Duty Trucks | Diesel | Articulated 28 - 34 t | Euro V | EGR | SPN23 | Urban Peak | 0 | 0 | 5 | 85 | 0.026274 | 0.4326 | 3.3094 | 8.3287 | 0.0048867 | -0.017006 | 0.24737 | -1.4757e+13 | 0 | 50 | 1.1536e+14
Heavy Duty Trucks | Diesel | Articulated 28 - 34 t | Euro V | EGR | SPN23 | Urban Peak | 0 | 0.5 | 5 | 85 | 0.044314 | 1.4764 | -3.8662 | 8.6892 | 0.0073396 | -0.015624 | 0.095733 | -1.4757e+13 | 0 | 50 | 1.5114e+14
Heavy Duty Trucks | Diesel | Articulated 28 - 34 t | Euro V | EGR | SPN23 | Urban Peak | 0 | 1 | 5 | 85 | 0.030021 | 1.5765 | -4.5927 | 5.2663 | 0.0046804 | 0.0040243 | -1.0832e-11 | -1.4757e+13 | 0 | 50 | 1.8521e+14
Heavy Duty Trucks | Diesel | Articulated 28 - 34 t | Euro V | EGR | SPN23 | Urban Peak | 0.02 | 0 | 5 | 85 | 0.0048655 | 0.21891 | 13.6931 | -4.3021 | 0.00016397 | 0.04181 | 0.2175 | -1.4757e+13 | 0 | 50 | 1.9935e+14
Heavy Duty Trucks | Diesel | Articulated 28 - 34 t | Euro V | EGR | SPN23 | Urban Peak | 0.02 | 0.5 | 5 | 85 | 0.12145 | -0.11945 | 8.0939 | 11.0743 | 0.0066827 | -0.039679 | 0.35228 | -1.4757e+13 | 0 | 50 | 299492092901809
Heavy Duty Trucks | Diesel | Articulated 28 - 34 t | Euro V | EGR | SPN23 | Urban Peak | 0.02 | 1 | 5 | 80 | 0.73976 | 3.4786 | 2.2857 | 36.5235 | 0.032365 | -0.10062 | 0.65953 | -1.4757e+13 | 0 | 50 | 3.9066e+14
Heavy Duty Trucks | Diesel | Articulated 28 - 34 t | Euro V | EGR | SPN23 | Urban Peak | 0.04 | 0 | 5 | 85 | 0.009487 | 0.53622 | 16.3422 | -4.9649 | 0.00026634 | 0.048408 | 0.23241 | -1.4757e+13 | 0 | 50 | 2.969e+14
Heavy Duty Trucks | Diesel | Articulated 28 - 34 t | Euro V | EGR | SPN23 | Urban Peak | 0.04 | 0.5 | 5 | 75 | 0.31509 | -0.83697 | 19.6557 | 13.3639 | 0.010629 | -0.051047 | 0.52118 | -1.4757e+13 | 0 | 50 | 4.6045e+14
Heavy Duty Trucks | Diesel | Articulated 28 - 34 t | Euro V | EGR | SPN23 | Urban Peak | 0.04 | 1 | 5 | 55 | -0.007676 | 0.43744 | 3.8613 | -1.769 | -0.00020312 | 0.012667 | 0.033829 | -1.4757e+13 | 0 | 50 | 6.0255e+14
Heavy Duty Trucks | Diesel | Articulated 28 - 34 t | Euro V | EGR | SPN23 | Urban Peak | 0.06 | 0 | 5 | 85 | 0.051808 | 0.17389 | 13.1791 | 0.062171 | 0.0018375 | 0.015327 | 0.22857 | -1.4757e+13 | 0 | 50 | 3.9974e+14
Heavy Duty Trucks | Diesel | Articulated 28 - 34 t | Euro V | EGR | SPN23 | Urban Peak | 0.06 | 0.5 | 5 | 55 | 0.36355 | 1.7544 | -1.1871 | -0.21326 | 0.0093862 | 0.010046 | -0.0019299 | -1.4757e+13 | 0 | 50 | 6.1291e+14
Heavy Duty Trucks | Diesel | Articulated 28 - 34 t | Euro V | EGR | SPN23 | Urban Peak | 0.06 | 1 | 5 | 40 | 0.028849 | 0.77694 | -1.5931 | -3.8072 | 0.00058202 | 0.011446 | -0.041081 | -1.4757e+13 | 0 | 40 | 8.2701e+14
Heavy Duty Trucks | Diesel | Articulated 28 - 34 t | Euro V | EGR | SPN23 | Urban Off Peak | -0.06 | 0 | 5 | 70 | -0.0026045 | 0.21046 | -1.2403 | 2.8586 | 0.002262 | -0.017484 | 0.050536 | -1.4757e+13 | 0 | 50 | 8.6395e+12
Heavy Duty Trucks | Diesel | Articulated 28 - 34 t | Euro V | EGR | SPN23 | Urban Off Peak | -0.06 | 0.5 | 5 | 75 | -0.0034648 | 0.29755 | -1.8084 | 5.7284 | 0.00379 | -0.035546 | 0.12838 | -1.4757e+13 | 0 | 50 | 8.5259e+12
Heavy Duty Trucks | Diesel | Articulated 28 - 34 t | Euro V | EGR | SPN23 | Urban Off Peak | -0.06 | 1 | 5 | 85 | -0.0011352 | 0.10356 | -0.58969 | 2.253 | 0.0014512 | -0.014543 | 0.057243 | -1.4757e+13 | 0 | 50 | 8.9563e+12
Heavy Duty Trucks | Diesel | Articulated 28 - 34 t | Euro V | EGR | SPN23 | Urban Off Peak | -0.04 | 0 | 5 | 85 | -0.0047703 | 0.48283 | -2.3282 | 4.3621 | 0.0036442 | -0.020319 | 0.055333 | -1.4757e+13 | 0 | 50 | 1.806e+13
Heavy Duty Trucks | Diesel | Articulated 28 - 34 t | Euro V | EGR | SPN23 | Urban Off Peak | -0.04 | 0.5 | 5 | 85 | -0.0029012 | 0.29501 | -1.4487 | 2.6539 | 0.0020627 | -0.012078 | 0.033541 | -1.4757e+13 | 0 | 50 | 1.9632e+13
Heavy Duty Trucks | Diesel | Articulated 28 - 34 t | Euro V | EGR | SPN23 | Urban Off Peak | -0.04 | 1 | 5 | 85 | -0.0033563 | 0.35081 | -1.7423 | 3.0974 | 0.0022582 | -0.013545 | 0.037362 | -1.4757e+13 | 0 | 50 | 2.202e+13
Heavy Duty Trucks | Diesel | Articulated 28 - 34 t | Euro V | EGR | SPN23 | Urban Off Peak | -0.02 | 0 | 5 | 85 | -0.0011031 | 0.47903 | -1.6998 | 2.8519 | 0.0027151 | -0.0076521 | 0.024791 | -1.4757e+13 | 0 | 50 | 4.487e+13
Heavy Duty Trucks | Diesel | Articulated 28 - 34 t | Euro V | EGR | SPN23 | Urban Off Peak | -0.02 | 0.5 | 5 | 85 | -0.0032254 | 0.66804 | -2.4917 | 3.4574 | 0.0027681 | -0.005261 | 0.017464 | -1.4757e+13 | 0 | 50 | 5.0662e+13
Heavy Duty Trucks | Diesel | Articulated 28 - 34 t | Euro V | EGR | SPN23 | Urban Off Peak | -0.02 | 1 | 5 | 85 | -0.0064712 | 1.1596 | -4.2463 | 5.2169 | 0.0038044 | -0.0030783 | 0.012825 | -1.4757e+13 | 0 | 50 | 5.931e+13
Heavy Duty Trucks | Diesel | Articulated 28 - 34 t | Euro V | EGR | SPN23 | Urban Off Peak | 0 | 0 | 5 | 85 | 0.026274 | 0.4326 | 3.3094 | 8.3287 | 0.0048867 | -0.017006 | 0.24737 | -1.4757e+13 | 0 | 50 | 1.1536e+14
Heavy Duty Trucks | Diesel | Articulated 28 - 34 t | Euro V | EGR | SPN23 | Urban Off Peak | 0 | 0.5 | 5 | 85 | 0.044314 | 1.4764 | -3.8662 | 8.6892 | 0.0073396 | -0.015624 | 0.095733 | -1.4757e+13 | 0 | 50 | 1.5114e+14
Heavy Duty Trucks | Diesel | Articulated 28 - 34 t | Euro V | EGR | SPN23 | Urban Off Peak | 0 | 1 | 5 | 85 | 0.030021 | 1.5765 | -4.5927 | 5.2663 | 0.0046804 | 0.0040243 | -1.0832e-11 | -1.4757e+13 | 0 | 50 | 1.8521e+14
Heavy Duty Trucks | Diesel | Articulated 28 - 34 t | Euro V | EGR | SPN23 | Urban Off Peak | 0.02 | 0 | 5 | 85 | 0.0048655 | 0.21891 | 13.6931 | -4.3021 | 0.00016397 | 0.04181 | 0.2175 | -1.4757e+13 | 0 | 50 | 1.9935e+14
Heavy Duty Trucks | Diesel | Articulated 28 - 34 t | Euro V | EGR | SPN23 | Urban Off Peak | 0.02 | 0.5 | 5 | 85 | 0.12145 | -0.11945 | 8.0939 | 11.0743 | 0.0066827 | -0.039679 | 0.35228 | -1.4757e+13 | 0 | 50 | 299492092901809
Heavy Duty Trucks | Diesel | Articulated 28 - 34 t | Euro V | EGR | SPN23 | Urban Off Peak | 0.02 | 1 | 5 | 80 | 0.73976 | 3.4786 | 2.2857 | 36.5235 | 0.032365 | -0.10062 | 0.65953 | -1.4757e+13 | 0 | 50 | 3.9066e+14
Heavy Duty Trucks | Diesel | Articulated 28 - 34 t | Euro V | EGR | SPN23 | Urban Off Peak | 0.04 | 0 | 5 | 85 | 0.009487 | 0.53622 | 16.3422 | -4.9649 | 0.00026634 | 0.048408 | 0.23241 | -1.4757e+13 | 0 | 50 | 2.969e+14
Heavy Duty Trucks | Diesel | Articulated 28 - 34 t | Euro V | EGR | SPN23 | Urban Off Peak | 0.04 | 0.5 | 5 | 75 | 0.31509 | -0.83697 | 19.6557 | 13.3639 | 0.010629 | -0.051047 | 0.52118 | -1.4757e+13 | 0 | 50 | 4.6045e+14
Heavy Duty Trucks | Diesel | Articulated 28 - 34 t | Euro V | EGR | SPN23 | Urban Off Peak | 0.04 | 1 | 5 | 55 | -0.007676 | 0.43744 | 3.8613 | -1.769 | -0.00020312 | 0.012667 | 0.033829 | -1.4757e+13 | 0 | 50 | 6.0255e+14
Heavy Duty Trucks | Diesel | Articulated 28 - 34 t | Euro V | EGR | SPN23 | Urban Off Peak | 0.06 | 0 | 5 | 85 | 0.051808 | 0.17389 | 13.1791 | 0.062171 | 0.0018375 | 0.015327 | 0.22857 | -1.4757e+13 | 0 | 50 | 3.9974e+14
Heavy Duty Trucks | Diesel | Articulated 28 - 34 t | Euro V | EGR | SPN23 | Urban Off Peak | 0.06 | 0.5 | 5 | 55 | 0.36355 | 1.7544 | -1.1871 | -0.21326 | 0.0093862 | 0.010046 | -0.0019299 | -1.4757e+13 | 0 | 50 | 6.1291e+14
Heavy Duty Trucks | Diesel | Articulated 28 - 34 t | Euro V | EGR | SPN23 | Urban Off Peak | 0.06 | 1 | 5 | 40 | 0.028849 | 0.77694 | -1.5931 | -3.8072 | 0.00058202 | 0.011446 | -0.041081 | -1.4757e+13 | 0 | 40 | 8.2701e+14
Heavy Duty Trucks | Diesel | Articulated 28 - 34 t | Euro V | EGR | SPN23 | Rural | -0.06 | 0 | 5 | 70 | -0.0026045 | 0.21046 | -1.2403 | 2.8586 | 0.002262 | -0.017484 | 0.050536 | -7.5526e+12 | 0 | 50 | 4.4218e+12
Heavy Duty Trucks | Diesel | Articulated 28 - 34 t | Euro V | EGR | SPN23 | Rural | -0.06 | 0.5 | 5 | 75 | -0.0034648 | 0.29755 | -1.8084 | 5.7284 | 0.00379 | -0.035546 | 0.12838 | -7.5526e+12 | 0 | 50 | 4.3636e+12
Heavy Duty Trucks | Diesel | Articulated 28 - 34 t | Euro V | EGR | SPN23 | Rural | -0.06 | 1 | 5 | 85 | -0.0011352 | 0.10356 | -0.58969 | 2.253 | 0.0014512 | -0.014543 | 0.057243 | -7.5526e+12 | 0 | 50 | 4.5839e+12
Heavy Duty Trucks | Diesel | Articulated 28 - 34 t | Euro V | EGR | SPN23 | Rural | -0.04 | 0 | 5 | 85 | -0.0047703 | 0.48283 | -2.3282 | 4.3621 | 0.0036442 | -0.020319 | 0.055333 | -7.5526e+12 | 0 | 50 | 9.2435e+12
Heavy Duty Trucks | Diesel | Articulated 28 - 34 t | Euro V | EGR | SPN23 | Rural | -0.04 | 0.5 | 5 | 85 | -0.0029012 | 0.29501 | -1.4487 | 2.6539 | 0.0020627 | -0.012078 | 0.033541 | -7.5526e+12 | 0 | 50 | 1.0048e+13
Heavy Duty Trucks | Diesel | Articulated 28 - 34 t | Euro V | EGR | SPN23 | Rural | -0.04 | 1 | 5 | 85 | -0.0033563 | 0.35081 | -1.7423 | 3.0974 | 0.0022582 | -0.013545 | 0.037362 | -7.5526e+12 | 0 | 50 | 1.127e+13
Heavy Duty Trucks | Diesel | Articulated 28 - 34 t | Euro V | EGR | SPN23 | Rural | -0.02 | 0 | 5 | 85 | -0.0011031 | 0.47903 | -1.6998 | 2.8519 | 0.0027151 | -0.0076521 | 0.024791 | -7.5526e+12 | 0 | 50 | 2.2965e+13
Heavy Duty Trucks | Diesel | Articulated 28 - 34 t | Euro V | EGR | SPN23 | Rural | -0.02 | 0.5 | 5 | 85 | -0.0032254 | 0.66804 | -2.4917 | 3.4574 | 0.0027681 | -0.005261 | 0.017464 | -7.5526e+12 | 0 | 50 | 2.593e+13
Heavy Duty Trucks | Diesel | Articulated 28 - 34 t | Euro V | EGR | SPN23 | Rural | -0.02 | 1 | 5 | 85 | -0.0064712 | 1.1596 | -4.2463 | 5.2169 | 0.0038044 | -0.0030783 | 0.012825 | -7.5526e+12 | 0 | 50 | 3.0355e+13
Heavy Duty Trucks | Diesel | Articulated 28 - 34 t | Euro V | EGR | SPN23 | Rural | 0 | 0 | 5 | 85 | 0.026274 | 0.4326 | 3.3094 | 8.3287 | 0.0048867 | -0.017006 | 0.24737 | -7.5526e+12 | 0 | 50 | 5.9041e+13
Heavy Duty Trucks | Diesel | Articulated 28 - 34 t | Euro V | EGR | SPN23 | Rural | 0 | 0.5 | 5 | 85 | 0.044314 | 1.4764 | -3.8662 | 8.6892 | 0.0073396 | -0.015624 | 0.095733 | -7.5526e+12 | 0 | 50 | 7.7356e+13
Heavy Duty Trucks | Diesel | Articulated 28 - 34 t | Euro V | EGR | SPN23 | Rural | 0 | 1 | 5 | 85 | 0.030021 | 1.5765 | -4.5927 | 5.2663 | 0.0046804 | 0.0040243 | -1.0832e-11 | -7.5526e+12 | 0 | 50 | 9.4794e+13
Heavy Duty Trucks | Diesel | Articulated 28 - 34 t | Euro V | EGR | SPN23 | Rural | 0.02 | 0 | 5 | 85 | 0.0048655 | 0.21891 | 13.6931 | -4.3021 | 0.00016397 | 0.04181 | 0.2175 | -7.5526e+12 | 0 | 50 | 1.0203e+14
Heavy Duty Trucks | Diesel | Articulated 28 - 34 t | Euro V | EGR | SPN23 | Rural | 0.02 | 0.5 | 5 | 85 | 0.12145 | -0.11945 | 8.0939 | 11.0743 | 0.0066827 | -0.039679 | 0.35228 | -7.5526e+12 | 0 | 50 | 1.5328e+14
Heavy Duty Trucks | Diesel | Articulated 28 - 34 t | Euro V | EGR | SPN23 | Rural | 0.02 | 1 | 5 | 80 | 0.73976 | 3.4786 | 2.2857 | 36.5235 | 0.032365 | -0.10062 | 0.65953 | -7.5526e+12 | 0 | 50 | 1.9995e+14
Heavy Duty Trucks | Diesel | Articulated 28 - 34 t | Euro V | EGR | SPN23 | Rural | 0.04 | 0 | 5 | 85 | 0.009487 | 0.53622 | 16.3422 | -4.9649 | 0.00026634 | 0.048408 | 0.23241 | -7.5526e+12 | 0 | 50 | 1.5196e+14
Heavy Duty Trucks | Diesel | Articulated 28 - 34 t | Euro V | EGR | SPN23 | Rural | 0.04 | 0.5 | 5 | 75 | 0.31509 | -0.83697 | 19.6557 | 13.3639 | 0.010629 | -0.051047 | 0.52118 | -7.5526e+12 | 0 | 50 | 2.3566e+14
Heavy Duty Trucks | Diesel | Articulated 28 - 34 t | Euro V | EGR | SPN23 | Rural | 0.04 | 1 | 5 | 55 | -0.007676 | 0.43744 | 3.8613 | -1.769 | -0.00020312 | 0.012667 | 0.033829 | -7.5526e+12 | 0 | 50 | 3.0839e+14
Heavy Duty Trucks | Diesel | Articulated 28 - 34 t | Euro V | EGR | SPN23 | Rural | 0.06 | 0 | 5 | 85 | 0.051808 | 0.17389 | 13.1791 | 0.062171 | 0.0018375 | 0.015327 | 0.22857 | -7.5526e+12 | 0 | 50 | 2.0459e+14
Heavy Duty Trucks | Diesel | Articulated 28 - 34 t | Euro V | EGR | SPN23 | Rural | 0.06 | 0.5 | 5 | 55 | 0.36355 | 1.7544 | -1.1871 | -0.21326 | 0.0093862 | 0.010046 | -0.0019299 | -7.5526e+12 | 0 | 50 | 3.137e+14
Heavy Duty Trucks | Diesel | Articulated 28 - 34 t | Euro V | EGR | SPN23 | Rural | 0.06 | 1 | 5 | 40 | 0.028849 | 0.77694 | -1.5931 | -3.8072 | 0.00058202 | 0.011446 | -0.041081 | -7.5526e+12 | 0 | 40 | 4.2328e+14
Heavy Duty Trucks | Diesel | Articulated 28 - 34 t | Euro V | EGR | SPN23 | Highway | -0.06 | 0 | 5 | 70 | -0.0026045 | 0.21046 | -1.2403 | 2.8586 | 0.002262 | -0.017484 | 0.050536 | -8.4336e+12 | 0 | 50 | 4.9377e+12
Heavy Duty Trucks | Diesel | Articulated 28 - 34 t | Euro V | EGR | SPN23 | Highway | -0.06 | 0.5 | 5 | 75 | -0.0034648 | 0.29755 | -1.8084 | 5.7284 | 0.00379 | -0.035546 | 0.12838 | -8.4336e+12 | 0 | 50 | 4.8727e+12
Heavy Duty Trucks | Diesel | Articulated 28 - 34 t | Euro V | EGR | SPN23 | Highway | -0.06 | 1 | 5 | 85 | -0.0011352 | 0.10356 | -0.58969 | 2.253 | 0.0014512 | -0.014543 | 0.057243 | -8.4336e+12 | 0 | 50 | 5.1187e+12
Heavy Duty Trucks | Diesel | Articulated 28 - 34 t | Euro V | EGR | SPN23 | Highway | -0.04 | 0 | 5 | 85 | -0.0047703 | 0.48283 | -2.3282 | 4.3621 | 0.0036442 | -0.020319 | 0.055333 | -8.4336e+12 | 0 | 50 | 1.0322e+13
Heavy Duty Trucks | Diesel | Articulated 28 - 34 t | Euro V | EGR | SPN23 | Highway | -0.04 | 0.5 | 5 | 85 | -0.0029012 | 0.29501 | -1.4487 | 2.6539 | 0.0020627 | -0.012078 | 0.033541 | -8.4336e+12 | 0 | 50 | 1.122e+13
Heavy Duty Trucks | Diesel | Articulated 28 - 34 t | Euro V | EGR | SPN23 | Highway | -0.04 | 1 | 5 | 85 | -0.0033563 | 0.35081 | -1.7423 | 3.0974 | 0.0022582 | -0.013545 | 0.037362 | -8.4336e+12 | 0 | 50 | 1.2585e+13
Heavy Duty Trucks | Diesel | Articulated 28 - 34 t | Euro V | EGR | SPN23 | Highway | -0.02 | 0 | 5 | 85 | -0.0011031 | 0.47903 | -1.6998 | 2.8519 | 0.0027151 | -0.0076521 | 0.024791 | -8.4336e+12 | 0 | 50 | 2.5644e+13
Heavy Duty Trucks | Diesel | Articulated 28 - 34 t | Euro V | EGR | SPN23 | Highway | -0.02 | 0.5 | 5 | 85 | -0.0032254 | 0.66804 | -2.4917 | 3.4574 | 0.0027681 | -0.005261 | 0.017464 | -8.4336e+12 | 0 | 50 | 2.8954e+13
Heavy Duty Trucks | Diesel | Articulated 28 - 34 t | Euro V | EGR | SPN23 | Highway | -0.02 | 1 | 5 | 85 | -0.0064712 | 1.1596 | -4.2463 | 5.2169 | 0.0038044 | -0.0030783 | 0.012825 | -8.4336e+12 | 0 | 50 | 3.3897e+13
Heavy Duty Trucks | Diesel | Articulated 28 - 34 t | Euro V | EGR | SPN23 | Highway | 0 | 0 | 5 | 85 | 0.026274 | 0.4326 | 3.3094 | 8.3287 | 0.0048867 | -0.017006 | 0.24737 | -8.4336e+12 | 0 | 50 | 6.5929e+13
Heavy Duty Trucks | Diesel | Articulated 28 - 34 t | Euro V | EGR | SPN23 | Highway | 0 | 0.5 | 5 | 85 | 0.044314 | 1.4764 | -3.8662 | 8.6892 | 0.0073396 | -0.015624 | 0.095733 | -8.4336e+12 | 0 | 50 | 8.638e+13
Heavy Duty Trucks | Diesel | Articulated 28 - 34 t | Euro V | EGR | SPN23 | Highway | 0 | 1 | 5 | 85 | 0.030021 | 1.5765 | -4.5927 | 5.2663 | 0.0046804 | 0.0040243 | -1.0832e-11 | -8.4336e+12 | 0 | 50 | 1.0585e+14
Heavy Duty Trucks | Diesel | Articulated 28 - 34 t | Euro V | EGR | SPN23 | Highway | 0.02 | 0 | 5 | 85 | 0.0048655 | 0.21891 | 13.6931 | -4.3021 | 0.00016397 | 0.04181 | 0.2175 | -8.4336e+12 | 0 | 50 | 1.1393e+14
Heavy Duty Trucks | Diesel | Articulated 28 - 34 t | Euro V | EGR | SPN23 | Highway | 0.02 | 0.5 | 5 | 85 | 0.12145 | -0.11945 | 8.0939 | 11.0743 | 0.0066827 | -0.039679 | 0.35228 | -8.4336e+12 | 0 | 50 | 1.7117e+14
Heavy Duty Trucks | Diesel | Articulated 28 - 34 t | Euro V | EGR | SPN23 | Highway | 0.02 | 1 | 5 | 80 | 0.73976 | 3.4786 | 2.2857 | 36.5235 | 0.032365 | -0.10062 | 0.65953 | -8.4336e+12 | 0 | 50 | 2.2327e+14
Heavy Duty Trucks | Diesel | Articulated 28 - 34 t | Euro V | EGR | SPN23 | Highway | 0.04 | 0 | 5 | 85 | 0.009487 | 0.53622 | 16.3422 | -4.9649 | 0.00026634 | 0.048408 | 0.23241 | -8.4336e+12 | 0 | 50 | 1.6968e+14
Heavy Duty Trucks | Diesel | Articulated 28 - 34 t | Euro V | EGR | SPN23 | Highway | 0.04 | 0.5 | 5 | 75 | 0.31509 | -0.83697 | 19.6557 | 13.3639 | 0.010629 | -0.051047 | 0.52118 | -8.4336e+12 | 0 | 50 | 2.6316e+14
Heavy Duty Trucks | Diesel | Articulated 28 - 34 t | Euro V | EGR | SPN23 | Highway | 0.04 | 1 | 5 | 55 | -0.007676 | 0.43744 | 3.8613 | -1.769 | -0.00020312 | 0.012667 | 0.033829 | -8.4336e+12 | 0 | 50 | 3.4437e+14
Heavy Duty Trucks | Diesel | Articulated 28 - 34 t | Euro V | EGR | SPN23 | Highway | 0.06 | 0 | 5 | 85 | 0.051808 | 0.17389 | 13.1791 | 0.062171 | 0.0018375 | 0.015327 | 0.22857 | -8.4336e+12 | 0 | 50 | 2.2846e+14
Heavy Duty Trucks | Diesel | Articulated 28 - 34 t | Euro V | EGR | SPN23 | Highway | 0.06 | 0.5 | 5 | 55 | 0.36355 | 1.7544 | -1.1871 | -0.21326 | 0.0093862 | 0.010046 | -0.0019299 | -8.4336e+12 | 0 | 50 | 3.5029e+14
Heavy Duty Trucks | Diesel | Articulated 28 - 34 t | Euro V | EGR | SPN23 | Highway | 0.06 | 1 | 5 | 40 | 0.028849 | 0.77694 | -1.5931 | -3.8072 | 0.00058202 | 0.011446 | -0.041081 | -8.4336e+12 | 0 | 40 | 4.7265e+14
Heavy Duty Trucks | Diesel | Articulated 28 - 34 t | Euro VI A/B/C | DPF+SCR | CO |  | -0.06 | 0 | 5 | 75 | -0.0040905 | 0.33399 | -1.438 | 2.2241 | 0.13587 | -0.73647 | 1.7749 | 0% | 0 | 50 | 0.016676
Heavy Duty Trucks | Diesel | Articulated 28 - 34 t | Euro VI A/B/C | DPF+SCR | CO |  | -0.06 | 0.5 | 5 | 65 | -0.0042113 | 0.30337 | -1.3996 | 1.4615 | 0.10615 | -0.35733 | -1.012e-13 | 0% | 0 | 50 | 0.013211
Heavy Duty Trucks | Diesel | Articulated 28 - 34 t | Euro VI A/B/C | DPF+SCR | CO |  | -0.06 | 1 | 5 | 70 | -0.0029226 | 0.22677 | -0.74898 | 1.3897 | 0.11637 | -0.65862 | 2.124 | 0% | 0 | 50 | 0.012728
Heavy Duty Trucks | Diesel | Articulated 28 - 34 t | Euro VI A/B/C | DPF+SCR | CO |  | -0.04 | 0 | 5 | 85 | -0.003452 | 0.32238 | -1.4667 | 1.4563 | 0.081893 | -0.22529 | -0.15675 | 0% | 0 | 50 | 0.031305
Heavy Duty Trucks | Diesel | Articulated 28 - 34 t | Euro VI A/B/C | DPF+SCR | CO |  | -0.04 | 0.5 | 5 | 80 | -0.0069449 | 0.60085 | -1.6981 | 2.069 | 0.1684 | -0.39049 | 1.3776 | 0% | 0 | 50 | 0.027364
Heavy Duty Trucks | Diesel | Articulated 28 - 34 t | Euro VI A/B/C | DPF+SCR | CO |  | -0.04 | 1 | 5 | 80 | -0.0046041 | 0.39844 | -1.8496 | 1.9851 | 0.1085 | -0.34719 | 2.2195e-13 | 0% | 0 | 50 | 0.026004
Heavy Duty Trucks | Diesel | Articulated 28 - 34 t | Euro VI A/B/C | DPF+SCR | CO |  | -0.02 | 0 | 5 | 85 | 0.00014424 | -0.036582 | 2.1911 | -2.7909 | -0.0050147 | 0.43887 | 0.48048 | 0% | 0 | 50 | 0.067438
Heavy Duty Trucks | Diesel | Articulated 28 - 34 t | Euro VI A/B/C | DPF+SCR | CO |  | -0.02 | 0.5 | 5 | 85 | -0.0043079 | 0.5356 | -2.259 | 1.958 | 0.10031 | -0.13721 | -0.53998 | 0% | 0 | 50 | 0.056663
Heavy Duty Trucks | Diesel | Articulated 28 - 34 t | Euro VI A/B/C | DPF+SCR | CO |  | -0.02 | 1 | 5 | 85 | -0.0044294 | 0.51162 | -2.2476 | 2.1748 | 0.1008 | -0.22001 | -0.27715 | 0% | 0 | 50 | 0.05111
Heavy Duty Trucks | Diesel | Articulated 28 - 34 t | Euro VI A/B/C | DPF+SCR | CO |  | 0 | 0 | 5 | 85 | -0.00015817 | -0.027401 | 4.008 | -5.0132 | -0.0080575 | 0.71398 | 0.70562 | 0% | 0 | 50 | 0.13174
Heavy Duty Trucks | Diesel | Articulated 28 - 34 t | Euro VI A/B/C | DPF+SCR | CO |  | 0 | 0.5 | 5 | 85 | -0.00015831 | -0.027836 | 3.9009 | -4.8178 | -0.0082111 | 0.72123 | 0.39444 | 0% | 0 | 50 | 0.12663
Heavy Duty Trucks | Diesel | Articulated 28 - 34 t | Euro VI A/B/C | DPF+SCR | CO |  | 0 | 1 | 5 | 85 | -0.0001363 | -0.020163 | 2.9583 | -3.7782 | -0.0065758 | 0.5786 | 8.7055e-12 | 0% | 0 | 50 | 0.1228
Heavy Duty Trucks | Diesel | Articulated 28 - 34 t | Euro VI A/B/C | DPF+SCR | CO |  | 0.02 | 0 | 5 | 85 | 0.0035879 | 0.46121 | -2.0781 | 2.0672 | 0.08258 | -0.23607 | 1.2552e-13 | 0% | 0 | 50 | 0.15409
Heavy Duty Trucks | Diesel | Articulated 28 - 34 t | Euro VI A/B/C | DPF+SCR | CO |  | 0.02 | 0.5 | 5 | 85 | -0.00024899 | 0.064961 | 1.5161 | -1.9036 | 0.0062914 | 0.29302 | -1.0748e-07 | 0% | 0 | 50 | 0.13508
Heavy Duty Trucks | Diesel | Articulated 28 - 34 t | Euro VI A/B/C | DPF+SCR | CO |  | 0.02 | 1 | 5 | 80 | 0.0032122 | 0.78591 | -2.2881 | 1.4156 | 0.13465 | -0.26467 | 1.2313e-12 | 0% | 0 | 50 | 0.13935
Heavy Duty Trucks | Diesel | Articulated 28 - 34 t | Euro VI A/B/C | DPF+SCR | CO |  | 0.04 | 0 | 5 | 85 | -0.00096891 | 0.13866 | 2.119 | -2.8534 | 0.010129 | 0.43497 | 1.9143e-12 | 0% | 0 | 50 | 0.13963
Heavy Duty Trucks | Diesel | Articulated 28 - 34 t | Euro VI A/B/C | DPF+SCR | CO |  | 0.04 | 0.5 | 5 | 75 | 0.0048088 | 1.0665 | -2.2672 | 0.79134 | 0.17532 | -0.25086 | 1.1563e-08 | 0% | 0 | 50 | 0.14819
Heavy Duty Trucks | Diesel | Articulated 28 - 34 t | Euro VI A/B/C | DPF+SCR | CO |  | 0.04 | 1 | 5 | 55 | 0.0032394 | 0.45706 | -1.6344 | 0.67686 | 0.075093 | -0.22947 | 3.2706e-10 | 0% | 0 | 50 | 0.16641
Heavy Duty Trucks | Diesel | Articulated 28 - 34 t | Euro VI A/B/C | DPF+SCR | CO |  | 0.06 | 0 | 5 | 85 | 6.147e-05 | -0.026431 | 2.0638 | -1.9974 | -0.0028294 | 0.2609 | 0.26056 | 0% | 0 | 50 | 0.13736
Heavy Duty Trucks | Diesel | Articulated 28 - 34 t | Euro VI A/B/C | DPF+SCR | CO |  | 0.06 | 0.5 | 5 | 55 | 0.0030287 | 0.29953 | -1.3721 | 1.3631 | 0.052395 | -0.22599 | 0.20731 | 0% | 0 | 50 | 0.17685
Heavy Duty Trucks | Diesel | Articulated 28 - 34 t | Euro VI A/B/C | DPF+SCR | CO |  | 0.06 | 1 | 5 | 40 | 0.0017569 | 0.17365 | -1.3702 | 2.4956 | 0.027703 | -0.20812 | 0.37636 | 0% | 0 | 40 | 0.23227
Heavy Duty Trucks | Diesel | Articulated 28 - 34 t | Euro VI A/B/C | DPF+SCR | NOx |  | -0.06 | 0 | 5 | 75 | -0.00089373 | 0.028394 | 3.0178 | -0.11526 | 0.00076387 | 0.056391 | 0.1092 | 0% | 0 | 50 | 0.45488
Heavy Duty Trucks | Diesel | Articulated 28 - 34 t | Euro VI A/B/C | DPF+SCR | NOx |  | -0.06 | 0.5 | 5 | 80 | -3.997e-05 | 0.0015777 | 0.11164 | 2.1509 | 0.00010767 | 0.00032828 | 0.077026 | 0% | 0 | 50 | 0.36848
Heavy Duty Trucks | Diesel | Articulated 28 - 34 t | Euro VI A/B/C | DPF+SCR | NOx |  | -0.06 | 1 | 5 | 80 | -8.4827e-05 | 0.0082707 | -0.13249 | 3.0586 | 0.00021392 | -0.005082 | 0.10499 | 0% | 0 | 50 | 0.33746
Heavy Duty Trucks | Diesel | Articulated 28 - 34 t | Euro VI A/B/C | DPF+SCR | NOx |  | -0.04 | 0 | 5 | 85 | -4.1065e-05 | 0.0017883 | 0.17763 | 2.0503 | 6.073e-05 | 0.0012233 | 0.067801 | 0% | 0 | 50 | 0.73146
Heavy Duty Trucks | Diesel | Articulated 28 - 34 t | Euro VI A/B/C | DPF+SCR | NOx |  | -0.04 | 0.5 | 5 | 85 | -0.000127 | 0.018106 | -0.36213 | 3.1893 | 0.00033905 | -0.0090637 | 0.090183 | 0% | 0 | 50 | 0.59725
Heavy Duty Trucks | Diesel | Articulated 28 - 34 t | Euro VI A/B/C | DPF+SCR | NOx |  | -0.04 | 1 | 5 | 85 | -0.00024917 | 0.042108 | -0.80066 | 4.0721 | 0.00089771 | -0.019956 | 0.11204 | 0% | 0 | 50 | 0.56182
Heavy Duty Trucks | Diesel | Articulated 28 - 34 t | Euro VI A/B/C | DPF+SCR | NOx |  | -0.02 | 0 | 5 | 85 | 0.0033391 | 0.46775 | -3.2221 | 3.8846 | 0.012354 | -0.080679 | 0.091696 | 0% | 0 | 50 | 1.0611
Heavy Duty Trucks | Diesel | Articulated 28 - 34 t | Euro VI A/B/C | DPF+SCR | NOx |  | -0.02 | 0.5 | 5 | 85 | -9.1192e-05 | 0.1021 | -1.3856 | 4.9367 | 0.0028176 | -0.036477 | 0.12639 | 0% | 0 | 50 | 0.67151
Heavy Duty Trucks | Diesel | Articulated 28 - 34 t | Euro VI A/B/C | DPF+SCR | NOx |  | -0.02 | 1 | 5 | 85 | -0.00010265 | 0.089736 | -1.2302 | 4.7193 | 0.0034438 | -0.039821 | 0.1373 | 0% | 0 | 50 | 0.45803
Heavy Duty Trucks | Diesel | Articulated 28 - 34 t | Euro VI A/B/C | DPF+SCR | NOx |  | 0 | 0 | 5 | 85 | -0.00084489 | 0.14089 | -0.69164 | 1.8187 | 0.005649 | -0.033483 | 0.068709 | 0% | 0 | 50 | 0.3417
Heavy Duty Trucks | Diesel | Articulated 28 - 34 t | Euro VI A/B/C | DPF+SCR | NOx |  | 0 | 0.5 | 5 | 85 | -9.3205e-06 | 0.064736 | -0.45667 | 1.9324 | 0.0055096 | -0.035717 | 0.080024 | 0% | 0 | 50 | 0.23164
Heavy Duty Trucks | Diesel | Articulated 28 - 34 t | Euro VI A/B/C | DPF+SCR | NOx |  | 0 | 1 | 5 | 85 | 0.00034164 | 0.054412 | -0.41082 | 1.7456 | 0.0066485 | -0.040376 | 0.0814 | 0% | 0 | 50 | 0.21784
Heavy Duty Trucks | Diesel | Articulated 28 - 34 t | Euro VI A/B/C | DPF+SCR | NOx |  | 0.02 | 0 | 5 | 85 | 0.0013113 | 0.11206 | -0.31472 | 3.5604 | 0.014881 | -0.086215 | 0.19363 | 0% | 0 | 50 | 0.26107
Heavy Duty Trucks | Diesel | Articulated 28 - 34 t | Euro VI A/B/C | DPF+SCR | NOx |  | 0.02 | 0.5 | 5 | 85 | 0.0011523 | 0.12065 | -1.0493 | 3.9347 | 0.013211 | -0.081527 | 0.16399 | 0% | 0 | 50 | 0.27281
Heavy Duty Trucks | Diesel | Articulated 28 - 34 t | Euro VI A/B/C | DPF+SCR | NOx |  | 0.02 | 1 | 5 | 80 | 3.1767e-07 | 0.15756 | -1.5039 | 4.3402 | 0.010836 | -0.07098 | 0.1427 | 0% | 0 | 50 | 0.27283
Heavy Duty Trucks | Diesel | Articulated 28 - 34 t | Euro VI A/B/C | DPF+SCR | NOx |  | 0.04 | 0 | 5 | 85 | 0.00041328 | 0.053599 | -0.45352 | 1.8947 | 0.00529 | -0.033858 | 0.074216 | 0% | 0 | 50 | 0.28412
Heavy Duty Trucks | Diesel | Articulated 28 - 34 t | Euro VI A/B/C | DPF+SCR | NOx |  | 0.04 | 0.5 | 5 | 75 | 0.0015618 | 0.1048 | -1.1729 | 4.0862 | 0.0099061 | -0.060659 | 0.12908 | 0% | 0 | 50 | 0.36837
Heavy Duty Trucks | Diesel | Articulated 28 - 34 t | Euro VI A/B/C | DPF+SCR | NOx |  | 0.04 | 1 | 5 | 55 | 0.016255 | -0.14107 | 0.2842 | 6.7863 | 0.023344 | -0.0039883 | 0.040947 | 0% | 0 | 50 | 0.58425
Heavy Duty Trucks | Diesel | Articulated 28 - 34 t | Euro VI A/B/C | DPF+SCR | NOx |  | 0.06 | 0 | 5 | 85 | 0.0014118 | 0.10361 | -0.9808 | 3.6587 | 0.010763 | -0.065247 | 0.13496 | 0% | 0 | 50 | 0.32811
Heavy Duty Trucks | Diesel | Articulated 28 - 34 t | Euro VI A/B/C | DPF+SCR | NOx |  | 0.06 | 0.5 | 5 | 55 | 0.0071725 | 0.066876 | -1.2467 | 9.0485 | 0.015908 | -0.0020731 | 0.067518 | 0% | 0 | 50 | 0.50862
Heavy Duty Trucks | Diesel | Articulated 28 - 34 t | Euro VI A/B/C | DPF+SCR | NOx |  | 0.06 | 1 | 5 | 40 | 0.02797 | -0.41652 | 2.6602 | -4.7476 | 0.022998 | -0.093435 | 0.080346 | 0% | 0 | 40 | 0.92435
Heavy Duty Trucks | Diesel | Articulated 28 - 34 t | Euro VI A/B/C | DPF+SCR | VOC |  | -0.06 | 0 | 5 | 70 | -0.0046606 | 0.35084 | -1.3007 | 0.59234 | 0.47389 | -1.5992 | -1.8116e-08 | 0% | 0 | 50 | 0.0041653
Heavy Duty Trucks | Diesel | Articulated 28 - 34 t | Euro VI A/B/C | DPF+SCR | VOC |  | -0.06 | 0.5 | 5 | 65 | -0.0049099 | 0.36405 | -1.8572 | 0.978 | 0.51517 | -2.5104 | -5.3245e-11 | 0% | 0 | 50 | 0.0035186
Heavy Duty Trucks | Diesel | Articulated 28 - 34 t | Euro VI A/B/C | DPF+SCR | VOC |  | -0.06 | 1 | 5 | 65 | -0.0094374 | 0.65542 | 0.14946 | 0.32407 | 1.1166 | 0.40988 | 0.51557 | 0% | 0 | 50 | 0.0033186
Heavy Duty Trucks | Diesel | Articulated 28 - 34 t | Euro VI A/B/C | DPF+SCR | VOC |  | -0.04 | 0 | 5 | 85 | -0.0017834 | 0.16743 | -0.75163 | 1.703 | 0.19953 | -0.92826 | 2.5921 | 0% | 0 | 50 | 0.0070228
Heavy Duty Trucks | Diesel | Articulated 28 - 34 t | Euro VI A/B/C | DPF+SCR | VOC |  | -0.04 | 0.5 | 5 | 85 | -0.0015944 | 0.14431 | -0.70386 | 1.5698 | 0.18282 | -0.95683 | 2.583 | 0% | 0 | 50 | 0.0062094
Heavy Duty Trucks | Diesel | Articulated 28 - 34 t | Euro VI A/B/C | DPF+SCR | VOC |  | -0.04 | 1 | 5 | 80 | -0.010982 | 0.92226 | -0.47945 | -0.44492 | 1.2049 | 0.26934 | -0.44137 | 0% | 0 | 50 | 0.0060062
Heavy Duty Trucks | Diesel | Articulated 28 - 34 t | Euro VI A/B/C | DPF+SCR | VOC |  | -0.02 | 0 | 5 | 85 | -0.0010116 | 0.24868 | -0.69214 | -1.6605 | 0.25612 | -0.3486 | -3.398 | 0% | 0 | 50 | 0.014819
Heavy Duty Trucks | Diesel | Articulated 28 - 34 t | Euro VI A/B/C | DPF+SCR | VOC |  | -0.02 | 0.5 | 5 | 85 | -0.0016109 | 0.22049 | -0.28626 | -1.4076 | 0.20905 | 0.28224 | -3.2383 | 0% | 0 | 50 | 0.012527
Heavy Duty Trucks | Diesel | Articulated 28 - 34 t | Euro VI A/B/C | DPF+SCR | VOC |  | -0.02 | 1 | 5 | 85 | -0.002705 | 0.36098 | -0.66847 | 1.1978 | 0.35468 | -0.11705 | 1.0541 | 0% | 0 | 50 | 0.012067
Heavy Duty Trucks | Diesel | Articulated 28 - 34 t | Euro VI A/B/C | DPF+SCR | VOC |  | 0 | 0 | 5 | 85 | 0.00073446 | 0.11449 | 1.6779 | -0.68805 | 0.092346 | 1.9043 | 7.0512e-09 | 0% | 0 | 50 | 0.02829
Heavy Duty Trucks | Diesel | Articulated 28 - 34 t | Euro VI A/B/C | DPF+SCR | VOC |  | 0 | 0.5 | 5 | 85 | 0.00042436 | 0.079624 | 1.4124 | -0.49277 | 0.055818 | 1.6342 | 1.409e-09 | 0% | 0 | 50 | 0.029128
Heavy Duty Trucks | Diesel | Articulated 28 - 34 t | Euro VI A/B/C | DPF+SCR | VOC |  | 0 | 1 | 5 | 85 | 0.00041473 | 0.10147 | 1.6373 | -0.45941 | 0.063314 | 1.9619 | 4.1953e-08 | 0% | 0 | 50 | 0.030184
Heavy Duty Trucks | Diesel | Articulated 28 - 34 t | Euro VI A/B/C | DPF+SCR | VOC |  | 0.02 | 0 | 5 | 85 | 0.0083399 | 0.61512 | -2.7435 | 1.318 | 0.61257 | -2.2558 | 4.3612e-09 | 0% | 0 | 50 | 0.034462
Heavy Duty Trucks | Diesel | Articulated 28 - 34 t | Euro VI A/B/C | DPF+SCR | VOC |  | 0.02 | 0.5 | 5 | 85 | 0.02144 | 1.067 | -0.12974 | -0.1527 | 1.0497 | 0.35598 | 0.016101 | 0% | 0 | 50 | 0.04043
Heavy Duty Trucks | Diesel | Articulated 28 - 34 t | Euro VI A/B/C | DPF+SCR | VOC |  | 0.02 | 1 | 5 | 80 | -0.00034815 | 0.038131 | 1.7018 | -0.69376 | -0.009899 | 1.7275 | 2.6845e-10 | 0% | 0 | 50 | 0.044203
Heavy Duty Trucks | Diesel | Articulated 28 - 34 t | Euro VI A/B/C | DPF+SCR | VOC |  | 0.04 | 0 | 5 | 85 | -0.00017716 | 0.026391 | 2.4075 | -1.3275 | -0.013396 | 2.2204 | 2.3941e-08 | 0% | 0 | 50 | 0.042018
Heavy Duty Trucks | Diesel | Articulated 28 - 34 t | Euro VI A/B/C | DPF+SCR | VOC |  | 0.04 | 0.5 | 5 | 75 | -0.00050203 | 0.038219 | 1.6359 | -0.77476 | -0.012997 | 1.5813 | 1.1054e-11 | 0% | 0 | 50 | 0.048873
Heavy Duty Trucks | Diesel | Articulated 28 - 34 t | Euro VI A/B/C | DPF+SCR | VOC |  | 0.04 | 1 | 5 | 55 | 0.00043149 | 0.089801 | 1.7032 | -0.6945 | 0.020486 | 1.6732 | 5.4679e-11 | 0% | 0 | 50 | 0.053812
Heavy Duty Trucks | Diesel | Articulated 28 - 34 t | Euro VI A/B/C | DPF+SCR | VOC |  | 0.06 | 0 | 5 | 85 | -0.00044707 | 0.03122 | 1.6272 | -0.84503 | -0.013731 | 1.5345 | 3.5095e-13 | 0% | 0 | 50 | 0.048438
Heavy Duty Trucks | Diesel | Articulated 28 - 34 t | Euro VI A/B/C | DPF+SCR | VOC |  | 0.06 | 0.5 | 5 | 55 | 0.00032523 | 0.10879 | 2.0807 | -0.92847 | 0.020849 | 2.0037 | 6.5228e-11 | 0% | 0 | 50 | 0.054593
Heavy Duty Trucks | Diesel | Articulated 28 - 34 t | Euro VI A/B/C | DPF+SCR | VOC |  | 0.06 | 1 | 5 | 40 | 0.024749 | 0.409 | -1.4836 | 0.29199 | 0.4792 | -1.3842 | 4.8415e-10 | 0% | 0 | 40 | 0.07659
Heavy Duty Trucks | Diesel | Articulated 28 - 34 t | Euro VI A/B/C | DPF+SCR | PM Exhaust | Urban Peak | -0.06 | 0 | 5 | 70 | -0.0026123 | 0.21046 | -1.2355 | 2.8487 | 0.0022341 | -0.017186 | 0.049679 | 99.95% | 0 | 50 | 0.00030448
Heavy Duty Trucks | Diesel | Articulated 28 - 34 t | Euro VI A/B/C | DPF+SCR | PM Exhaust | Urban Peak | -0.06 | 0.5 | 5 | 75 | -0.0016259 | 0.13787 | -0.84633 | 2.5655 | 0.0017026 | -0.015722 | 0.055278 | 99.95% | 0 | 50 | 0.00029811
Heavy Duty Trucks | Diesel | Articulated 28 - 34 t | Euro VI A/B/C | DPF+SCR | PM Exhaust | Urban Peak | -0.06 | 1 | 5 | 85 | -0.0010928 | 0.099371 | -0.56513 | 2.2097 | 0.0013929 | -0.014015 | 0.055726 | 99.95% | 0 | 50 | 0.00031247
Heavy Duty Trucks | Diesel | Articulated 28 - 34 t | Euro VI A/B/C | DPF+SCR | PM Exhaust | Urban Peak | -0.04 | 0 | 5 | 85 | -0.0048073 | 0.48228 | -2.3066 | 4.3723 | 0.0036225 | -0.020127 | 0.055636 | 99.95% | 0 | 50 | 0.0006297
Heavy Duty Trucks | Diesel | Articulated 28 - 34 t | Euro VI A/B/C | DPF+SCR | PM Exhaust | Urban Peak | -0.04 | 0.5 | 5 | 85 | -0.0029284 | 0.29688 | -1.4688 | 2.7335 | 0.0020888 | -0.012455 | 0.034874 | 99.95% | 0 | 50 | 0.00068122
Heavy Duty Trucks | Diesel | Articulated 28 - 34 t | Euro VI A/B/C | DPF+SCR | PM Exhaust | Urban Peak | -0.04 | 1 | 5 | 85 | -0.0033635 | 0.34846 | -1.7322 | 3.0944 | 0.002252 | -0.013541 | 0.037292 | 99.95% | 0 | 50 | 0.00076054
Heavy Duty Trucks | Diesel | Articulated 28 - 34 t | Euro VI A/B/C | DPF+SCR | PM Exhaust | Urban Peak | -0.02 | 0 | 5 | 85 | -0.001379 | 0.5201 | -1.8106 | 3.0132 | 0.0029236 | -0.0078973 | 0.02572 | 99.95% | 0 | 50 | 0.0015494
Heavy Duty Trucks | Diesel | Articulated 28 - 34 t | Euro VI A/B/C | DPF+SCR | PM Exhaust | Urban Peak | -0.02 | 0.5 | 5 | 85 | -0.0029932 | 0.61227 | -2.4168 | 3.439 | 0.0025743 | -0.0058328 | 0.016619 | 99.95% | 0 | 50 | 0.0017433
Heavy Duty Trucks | Diesel | Articulated 28 - 34 t | Euro VI A/B/C | DPF+SCR | PM Exhaust | Urban Peak | -0.02 | 1 | 5 | 85 | -0.0066893 | 1.197 | -4.4346 | 5.5872 | 0.0040264 | -0.0044558 | 0.016711 | 99.95% | 0 | 50 | 0.0020337
Heavy Duty Trucks | Diesel | Articulated 28 - 34 t | Euro VI A/B/C | DPF+SCR | PM Exhaust | Urban Peak | 0 | 0 | 5 | 85 | 0.024468 | 0.45053 | 3.0762 | 7.8983 | 0.0047464 | -0.015096 | 0.23055 | 99.95% | 0 | 50 | 0.0039609
Heavy Duty Trucks | Diesel | Articulated 28 - 34 t | Euro VI A/B/C | DPF+SCR | PM Exhaust | Urban Peak | 0 | 0.5 | 5 | 85 | 0.043103 | 1.4887 | -3.9088 | 8.94 | 0.0074181 | -0.016155 | 0.098235 | 99.95% | 0 | 50 | 0.0051707
Heavy Duty Trucks | Diesel | Articulated 28 - 34 t | Euro VI A/B/C | DPF+SCR | PM Exhaust | Urban Peak | 0 | 1 | 5 | 85 | 0.031576 | 1.6558 | -4.8412 | 5.8236 | 0.0050717 | 0.0027748 | 7.2588e-15 | 99.95% | 0 | 50 | 0.0063298
Heavy Duty Trucks | Diesel | Articulated 28 - 34 t | Euro VI A/B/C | DPF+SCR | PM Exhaust | Urban Peak | 0.02 | 0 | 5 | 85 | 0.0043082 | 0.22346 | 13.574 | -4.439 | 0.00013452 | 0.042895 | 0.20948 | 99.95% | 0 | 50 | 0.0068048
Heavy Duty Trucks | Diesel | Articulated 28 - 34 t | Euro VI A/B/C | DPF+SCR | PM Exhaust | Urban Peak | 0.02 | 0.5 | 5 | 85 | 0.12287 | -0.087882 | 7.8055 | 11.8723 | 0.0069839 | -0.041773 | 0.35894 | 99.95% | 0 | 50 | 0.010211
Heavy Duty Trucks | Diesel | Articulated 28 - 34 t | Euro VI A/B/C | DPF+SCR | PM Exhaust | Urban Peak | 0.02 | 1 | 5 | 80 | 0.7077 | 3.0781 | 1.2464 | 38.482 | 0.031813 | -0.1118 | 0.66594 | 99.95% | 0 | 50 | 0.013335
Heavy Duty Trucks | Diesel | Articulated 28 - 34 t | Euro VI A/B/C | DPF+SCR | PM Exhaust | Urban Peak | 0.04 | 0 | 5 | 85 | 0.0069232 | 0.41897 | 13.0241 | -4.0683 | 0.00018962 | 0.03918 | 0.18296 | 99.95% | 0 | 50 | 0.010114
Heavy Duty Trucks | Diesel | Articulated 28 - 34 t | Euro VI A/B/C | DPF+SCR | PM Exhaust | Urban Peak | 0.04 | 0.5 | 5 | 75 | 0.76532 | 2.2322 | -8.7903 | 7.0625 | 0.027494 | -0.048325 | 0.025023 | 99.95% | 0 | 50 | 0.015705
Heavy Duty Trucks | Diesel | Articulated 28 - 34 t | Euro VI A/B/C | DPF+SCR | PM Exhaust | Urban Peak | 0.04 | 1 | 5 | 55 | 0.1416 | 0.9838 | -1.3309 | 0.86492 | 0.0038936 | 0.0061113 | -0.004902 | 99.95% | 0 | 50 | 0.020696
Heavy Duty Trucks | Diesel | Articulated 28 - 34 t | Euro VI A/B/C | DPF+SCR | PM Exhaust | Urban Peak | 0.06 | 0 | 5 | 85 | 0.04296 | 0.1891 | 12.6505 | -0.12893 | 0.0015472 | 0.016536 | 0.21655 | 99.95% | 0 | 50 | 0.013626
Heavy Duty Trucks | Diesel | Articulated 28 - 34 t | Euro VI A/B/C | DPF+SCR | PM Exhaust | Urban Peak | 0.06 | 0.5 | 5 | 55 | 0.36281 | 1.6577 | -1.4807 | -0.1776 | 0.0096182 | 0.0071427 | -0.0031117 | 99.95% | 0 | 50 | 0.020935
Heavy Duty Trucks | Diesel | Articulated 28 - 34 t | Euro VI A/B/C | DPF+SCR | PM Exhaust | Urban Peak | 0.06 | 1 | 5 | 40 | 0.069918 | 0.74099 | -3.6338 | -1.4642 | 0.0014048 | 0.0076346 | -0.052181 | 99.95% | 0 | 40 | 0.028482
Heavy Duty Trucks | Diesel | Articulated 28 - 34 t | Euro VI A/B/C | DPF+SCR | PM Exhaust | Urban Off Peak | -0.06 | 0 | 5 | 70 | -0.0026123 | 0.21046 | -1.2355 | 2.8487 | 0.0022341 | -0.017186 | 0.049679 | 99.95% | 0 | 50 | 0.00030448
Heavy Duty Trucks | Diesel | Articulated 28 - 34 t | Euro VI A/B/C | DPF+SCR | PM Exhaust | Urban Off Peak | -0.06 | 0.5 | 5 | 75 | -0.0016259 | 0.13787 | -0.84633 | 2.5655 | 0.0017026 | -0.015722 | 0.055278 | 99.95% | 0 | 50 | 0.00029811
Heavy Duty Trucks | Diesel | Articulated 28 - 34 t | Euro VI A/B/C | DPF+SCR | PM Exhaust | Urban Off Peak | -0.06 | 1 | 5 | 85 | -0.0010928 | 0.099371 | -0.56513 | 2.2097 | 0.0013929 | -0.014015 | 0.055726 | 99.95% | 0 | 50 | 0.00031247
Heavy Duty Trucks | Diesel | Articulated 28 - 34 t | Euro VI A/B/C | DPF+SCR | PM Exhaust | Urban Off Peak | -0.04 | 0 | 5 | 85 | -0.0048073 | 0.48228 | -2.3066 | 4.3723 | 0.0036225 | -0.020127 | 0.055636 | 99.95% | 0 | 50 | 0.0006297
Heavy Duty Trucks | Diesel | Articulated 28 - 34 t | Euro VI A/B/C | DPF+SCR | PM Exhaust | Urban Off Peak | -0.04 | 0.5 | 5 | 85 | -0.0029284 | 0.29688 | -1.4688 | 2.7335 | 0.0020888 | -0.012455 | 0.034874 | 99.95% | 0 | 50 | 0.00068122
Heavy Duty Trucks | Diesel | Articulated 28 - 34 t | Euro VI A/B/C | DPF+SCR | PM Exhaust | Urban Off Peak | -0.04 | 1 | 5 | 85 | -0.0033635 | 0.34846 | -1.7322 | 3.0944 | 0.002252 | -0.013541 | 0.037292 | 99.95% | 0 | 50 | 0.00076054
Heavy Duty Trucks | Diesel | Articulated 28 - 34 t | Euro VI A/B/C | DPF+SCR | PM Exhaust | Urban Off Peak | -0.02 | 0 | 5 | 85 | -0.001379 | 0.5201 | -1.8106 | 3.0132 | 0.0029236 | -0.0078973 | 0.02572 | 99.95% | 0 | 50 | 0.0015494
Heavy Duty Trucks | Diesel | Articulated 28 - 34 t | Euro VI A/B/C | DPF+SCR | PM Exhaust | Urban Off Peak | -0.02 | 0.5 | 5 | 85 | -0.0029932 | 0.61227 | -2.4168 | 3.439 | 0.0025743 | -0.0058328 | 0.016619 | 99.95% | 0 | 50 | 0.0017433
Heavy Duty Trucks | Diesel | Articulated 28 - 34 t | Euro VI A/B/C | DPF+SCR | PM Exhaust | Urban Off Peak | -0.02 | 1 | 5 | 85 | -0.0066893 | 1.197 | -4.4346 | 5.5872 | 0.0040264 | -0.0044558 | 0.016711 | 99.95% | 0 | 50 | 0.0020337
Heavy Duty Trucks | Diesel | Articulated 28 - 34 t | Euro VI A/B/C | DPF+SCR | PM Exhaust | Urban Off Peak | 0 | 0 | 5 | 85 | 0.024468 | 0.45053 | 3.0762 | 7.8983 | 0.0047464 | -0.015096 | 0.23055 | 99.95% | 0 | 50 | 0.0039609
Heavy Duty Trucks | Diesel | Articulated 28 - 34 t | Euro VI A/B/C | DPF+SCR | PM Exhaust | Urban Off Peak | 0 | 0.5 | 5 | 85 | 0.043103 | 1.4887 | -3.9088 | 8.94 | 0.0074181 | -0.016155 | 0.098235 | 99.95% | 0 | 50 | 0.0051707
Heavy Duty Trucks | Diesel | Articulated 28 - 34 t | Euro VI A/B/C | DPF+SCR | PM Exhaust | Urban Off Peak | 0 | 1 | 5 | 85 | 0.031576 | 1.6558 | -4.8412 | 5.8236 | 0.0050717 | 0.0027748 | 7.2588e-15 | 99.95% | 0 | 50 | 0.0063298
Heavy Duty Trucks | Diesel | Articulated 28 - 34 t | Euro VI A/B/C | DPF+SCR | PM Exhaust | Urban Off Peak | 0.02 | 0 | 5 | 85 | 0.0043082 | 0.22346 | 13.574 | -4.439 | 0.00013452 | 0.042895 | 0.20948 | 99.95% | 0 | 50 | 0.0068048
Heavy Duty Trucks | Diesel | Articulated 28 - 34 t | Euro VI A/B/C | DPF+SCR | PM Exhaust | Urban Off Peak | 0.02 | 0.5 | 5 | 85 | 0.12287 | -0.087882 | 7.8055 | 11.8723 | 0.0069839 | -0.041773 | 0.35894 | 99.95% | 0 | 50 | 0.010211
Heavy Duty Trucks | Diesel | Articulated 28 - 34 t | Euro VI A/B/C | DPF+SCR | PM Exhaust | Urban Off Peak | 0.02 | 1 | 5 | 80 | 0.7077 | 3.0781 | 1.2464 | 38.482 | 0.031813 | -0.1118 | 0.66594 | 99.95% | 0 | 50 | 0.013335
Heavy Duty Trucks | Diesel | Articulated 28 - 34 t | Euro VI A/B/C | DPF+SCR | PM Exhaust | Urban Off Peak | 0.04 | 0 | 5 | 85 | 0.0069232 | 0.41897 | 13.0241 | -4.0683 | 0.00018962 | 0.03918 | 0.18296 | 99.95% | 0 | 50 | 0.010114
Heavy Duty Trucks | Diesel | Articulated 28 - 34 t | Euro VI A/B/C | DPF+SCR | PM Exhaust | Urban Off Peak | 0.04 | 0.5 | 5 | 75 | 0.76532 | 2.2322 | -8.7903 | 7.0625 | 0.027494 | -0.048325 | 0.025023 | 99.95% | 0 | 50 | 0.015705
Heavy Duty Trucks | Diesel | Articulated 28 - 34 t | Euro VI A/B/C | DPF+SCR | PM Exhaust | Urban Off Peak | 0.04 | 1 | 5 | 55 | 0.1416 | 0.9838 | -1.3309 | 0.86492 | 0.0038936 | 0.0061113 | -0.004902 | 99.95% | 0 | 50 | 0.020696
Heavy Duty Trucks | Diesel | Articulated 28 - 34 t | Euro VI A/B/C | DPF+SCR | PM Exhaust | Urban Off Peak | 0.06 | 0 | 5 | 85 | 0.04296 | 0.1891 | 12.6505 | -0.12893 | 0.0015472 | 0.016536 | 0.21655 | 99.95% | 0 | 50 | 0.013626
Heavy Duty Trucks | Diesel | Articulated 28 - 34 t | Euro VI A/B/C | DPF+SCR | PM Exhaust | Urban Off Peak | 0.06 | 0.5 | 5 | 55 | 0.36281 | 1.6577 | -1.4807 | -0.1776 | 0.0096182 | 0.0071427 | -0.0031117 | 99.95% | 0 | 50 | 0.020935
Heavy Duty Trucks | Diesel | Articulated 28 - 34 t | Euro VI A/B/C | DPF+SCR | PM Exhaust | Urban Off Peak | 0.06 | 1 | 5 | 40 | 0.069918 | 0.74099 | -3.6338 | -1.4642 | 0.0014048 | 0.0076346 | -0.052181 | 99.95% | 0 | 40 | 0.028482
Heavy Duty Trucks | Diesel | Articulated 28 - 34 t | Euro VI A/B/C | DPF+SCR | PM Exhaust | Rural | -0.06 | 0 | 5 | 70 | -0.0026123 | 0.21046 | -1.2355 | 2.8487 | 0.0022341 | -0.017186 | 0.049679 | 99.97% | 0 | 50 | 0.00018269
Heavy Duty Trucks | Diesel | Articulated 28 - 34 t | Euro VI A/B/C | DPF+SCR | PM Exhaust | Rural | -0.06 | 0.5 | 5 | 75 | -0.0016259 | 0.13787 | -0.84633 | 2.5655 | 0.0017026 | -0.015722 | 0.055278 | 99.97% | 0 | 50 | 0.00017887
Heavy Duty Trucks | Diesel | Articulated 28 - 34 t | Euro VI A/B/C | DPF+SCR | PM Exhaust | Rural | -0.06 | 1 | 5 | 85 | -0.0010928 | 0.099371 | -0.56513 | 2.2097 | 0.0013929 | -0.014015 | 0.055726 | 99.97% | 0 | 50 | 0.00018748
Heavy Duty Trucks | Diesel | Articulated 28 - 34 t | Euro VI A/B/C | DPF+SCR | PM Exhaust | Rural | -0.04 | 0 | 5 | 85 | -0.0048073 | 0.48228 | -2.3066 | 4.3723 | 0.0036225 | -0.020127 | 0.055636 | 99.97% | 0 | 50 | 0.00037782
Heavy Duty Trucks | Diesel | Articulated 28 - 34 t | Euro VI A/B/C | DPF+SCR | PM Exhaust | Rural | -0.04 | 0.5 | 5 | 85 | -0.0029284 | 0.29688 | -1.4688 | 2.7335 | 0.0020888 | -0.012455 | 0.034874 | 99.97% | 0 | 50 | 0.00040873
Heavy Duty Trucks | Diesel | Articulated 28 - 34 t | Euro VI A/B/C | DPF+SCR | PM Exhaust | Rural | -0.04 | 1 | 5 | 85 | -0.0033635 | 0.34846 | -1.7322 | 3.0944 | 0.002252 | -0.013541 | 0.037292 | 99.97% | 0 | 50 | 0.00045632
Heavy Duty Trucks | Diesel | Articulated 28 - 34 t | Euro VI A/B/C | DPF+SCR | PM Exhaust | Rural | -0.02 | 0 | 5 | 85 | -0.001379 | 0.5201 | -1.8106 | 3.0132 | 0.0029236 | -0.0078973 | 0.02572 | 99.97% | 0 | 50 | 0.00092965
Heavy Duty Trucks | Diesel | Articulated 28 - 34 t | Euro VI A/B/C | DPF+SCR | PM Exhaust | Rural | -0.02 | 0.5 | 5 | 85 | -0.0029932 | 0.61227 | -2.4168 | 3.439 | 0.0025743 | -0.0058328 | 0.016619 | 99.97% | 0 | 50 | 0.001046
Heavy Duty Trucks | Diesel | Articulated 28 - 34 t | Euro VI A/B/C | DPF+SCR | PM Exhaust | Rural | -0.02 | 1 | 5 | 85 | -0.0066893 | 1.197 | -4.4346 | 5.5872 | 0.0040264 | -0.0044558 | 0.016711 | 99.97% | 0 | 50 | 0.0012202
Heavy Duty Trucks | Diesel | Articulated 28 - 34 t | Euro VI A/B/C | DPF+SCR | PM Exhaust | Rural | 0 | 0 | 5 | 85 | 0.024468 | 0.45053 | 3.0762 | 7.8983 | 0.0047464 | -0.015096 | 0.23055 | 99.97% | 0 | 50 | 0.0023766
Heavy Duty Trucks | Diesel | Articulated 28 - 34 t | Euro VI A/B/C | DPF+SCR | PM Exhaust | Rural | 0 | 0.5 | 5 | 85 | 0.043103 | 1.4887 | -3.9088 | 8.94 | 0.0074181 | -0.016155 | 0.098235 | 99.97% | 0 | 50 | 0.0031024
Heavy Duty Trucks | Diesel | Articulated 28 - 34 t | Euro VI A/B/C | DPF+SCR | PM Exhaust | Rural | 0 | 1 | 5 | 85 | 0.031576 | 1.6558 | -4.8412 | 5.8236 | 0.0050717 | 0.0027748 | 7.2588e-15 | 99.97% | 0 | 50 | 0.0037979
Heavy Duty Trucks | Diesel | Articulated 28 - 34 t | Euro VI A/B/C | DPF+SCR | PM Exhaust | Rural | 0.02 | 0 | 5 | 85 | 0.0043082 | 0.22346 | 13.574 | -4.439 | 0.00013452 | 0.042895 | 0.20948 | 99.97% | 0 | 50 | 0.0040829
Heavy Duty Trucks | Diesel | Articulated 28 - 34 t | Euro VI A/B/C | DPF+SCR | PM Exhaust | Rural | 0.02 | 0.5 | 5 | 85 | 0.12287 | -0.087882 | 7.8055 | 11.8723 | 0.0069839 | -0.041773 | 0.35894 | 99.97% | 0 | 50 | 0.0061269
Heavy Duty Trucks | Diesel | Articulated 28 - 34 t | Euro VI A/B/C | DPF+SCR | PM Exhaust | Rural | 0.02 | 1 | 5 | 80 | 0.7077 | 3.0781 | 1.2464 | 38.482 | 0.031813 | -0.1118 | 0.66594 | 99.97% | 0 | 50 | 0.0080008
Heavy Duty Trucks | Diesel | Articulated 28 - 34 t | Euro VI A/B/C | DPF+SCR | PM Exhaust | Rural | 0.04 | 0 | 5 | 85 | 0.0069232 | 0.41897 | 13.0241 | -4.0683 | 0.00018962 | 0.03918 | 0.18296 | 99.97% | 0 | 50 | 0.0060684
Heavy Duty Trucks | Diesel | Articulated 28 - 34 t | Euro VI A/B/C | DPF+SCR | PM Exhaust | Rural | 0.04 | 0.5 | 5 | 75 | 0.76532 | 2.2322 | -8.7903 | 7.0625 | 0.027494 | -0.048325 | 0.025023 | 99.97% | 0 | 50 | 0.0094233
Heavy Duty Trucks | Diesel | Articulated 28 - 34 t | Euro VI A/B/C | DPF+SCR | PM Exhaust | Rural | 0.04 | 1 | 5 | 55 | 0.1416 | 0.9838 | -1.3309 | 0.86492 | 0.0038936 | 0.0061113 | -0.004902 | 99.97% | 0 | 50 | 0.012418
Heavy Duty Trucks | Diesel | Articulated 28 - 34 t | Euro VI A/B/C | DPF+SCR | PM Exhaust | Rural | 0.06 | 0 | 5 | 85 | 0.04296 | 0.1891 | 12.6505 | -0.12893 | 0.0015472 | 0.016536 | 0.21655 | 99.97% | 0 | 50 | 0.0081756
Heavy Duty Trucks | Diesel | Articulated 28 - 34 t | Euro VI A/B/C | DPF+SCR | PM Exhaust | Rural | 0.06 | 0.5 | 5 | 55 | 0.36281 | 1.6577 | -1.4807 | -0.1776 | 0.0096182 | 0.0071427 | -0.0031117 | 99.97% | 0 | 50 | 0.012561
Heavy Duty Trucks | Diesel | Articulated 28 - 34 t | Euro VI A/B/C | DPF+SCR | PM Exhaust | Rural | 0.06 | 1 | 5 | 40 | 0.069918 | 0.74099 | -3.6338 | -1.4642 | 0.0014048 | 0.0076346 | -0.052181 | 99.97% | 0 | 40 | 0.017089
Heavy Duty Trucks | Diesel | Articulated 28 - 34 t | Euro VI A/B/C | DPF+SCR | PM Exhaust | Highway | -0.06 | 0 | 5 | 70 | -0.0026123 | 0.21046 | -1.2355 | 2.8487 | 0.0022341 | -0.017186 | 0.049679 | 99.97% | 0 | 50 | 0.00018269
Heavy Duty Trucks | Diesel | Articulated 28 - 34 t | Euro VI A/B/C | DPF+SCR | PM Exhaust | Highway | -0.06 | 0.5 | 5 | 75 | -0.0016259 | 0.13787 | -0.84633 | 2.5655 | 0.0017026 | -0.015722 | 0.055278 | 99.97% | 0 | 50 | 0.00017887
Heavy Duty Trucks | Diesel | Articulated 28 - 34 t | Euro VI A/B/C | DPF+SCR | PM Exhaust | Highway | -0.06 | 1 | 5 | 85 | -0.0010928 | 0.099371 | -0.56513 | 2.2097 | 0.0013929 | -0.014015 | 0.055726 | 99.97% | 0 | 50 | 0.00018748
Heavy Duty Trucks | Diesel | Articulated 28 - 34 t | Euro VI A/B/C | DPF+SCR | PM Exhaust | Highway | -0.04 | 0 | 5 | 85 | -0.0048073 | 0.48228 | -2.3066 | 4.3723 | 0.0036225 | -0.020127 | 0.055636 | 99.97% | 0 | 50 | 0.00037782
Heavy Duty Trucks | Diesel | Articulated 28 - 34 t | Euro VI A/B/C | DPF+SCR | PM Exhaust | Highway | -0.04 | 0.5 | 5 | 85 | -0.0029284 | 0.29688 | -1.4688 | 2.7335 | 0.0020888 | -0.012455 | 0.034874 | 99.97% | 0 | 50 | 0.00040873
Heavy Duty Trucks | Diesel | Articulated 28 - 34 t | Euro VI A/B/C | DPF+SCR | PM Exhaust | Highway | -0.04 | 1 | 5 | 85 | -0.0033635 | 0.34846 | -1.7322 | 3.0944 | 0.002252 | -0.013541 | 0.037292 | 99.97% | 0 | 50 | 0.00045632
Heavy Duty Trucks | Diesel | Articulated 28 - 34 t | Euro VI A/B/C | DPF+SCR | PM Exhaust | Highway | -0.02 | 0 | 5 | 85 | -0.001379 | 0.5201 | -1.8106 | 3.0132 | 0.0029236 | -0.0078973 | 0.02572 | 99.97% | 0 | 50 | 0.00092965
Heavy Duty Trucks | Diesel | Articulated 28 - 34 t | Euro VI A/B/C | DPF+SCR | PM Exhaust | Highway | -0.02 | 0.5 | 5 | 85 | -0.0029932 | 0.61227 | -2.4168 | 3.439 | 0.0025743 | -0.0058328 | 0.016619 | 99.97% | 0 | 50 | 0.001046
Heavy Duty Trucks | Diesel | Articulated 28 - 34 t | Euro VI A/B/C | DPF+SCR | PM Exhaust | Highway | -0.02 | 1 | 5 | 85 | -0.0066893 | 1.197 | -4.4346 | 5.5872 | 0.0040264 | -0.0044558 | 0.016711 | 99.97% | 0 | 50 | 0.0012202
Heavy Duty Trucks | Diesel | Articulated 28 - 34 t | Euro VI A/B/C | DPF+SCR | PM Exhaust | Highway | 0 | 0 | 5 | 85 | 0.024468 | 0.45053 | 3.0762 | 7.8983 | 0.0047464 | -0.015096 | 0.23055 | 99.97% | 0 | 50 | 0.0023766
Heavy Duty Trucks | Diesel | Articulated 28 - 34 t | Euro VI A/B/C | DPF+SCR | PM Exhaust | Highway | 0 | 0.5 | 5 | 85 | 0.043103 | 1.4887 | -3.9088 | 8.94 | 0.0074181 | -0.016155 | 0.098235 | 99.97% | 0 | 50 | 0.0031024
Heavy Duty Trucks | Diesel | Articulated 28 - 34 t | Euro VI A/B/C | DPF+SCR | PM Exhaust | Highway | 0 | 1 | 5 | 85 | 0.031576 | 1.6558 | -4.8412 | 5.8236 | 0.0050717 | 0.0027748 | 7.2588e-15 | 99.97% | 0 | 50 | 0.0037979
Heavy Duty Trucks | Diesel | Articulated 28 - 34 t | Euro VI A/B/C | DPF+SCR | PM Exhaust | Highway | 0.02 | 0 | 5 | 85 | 0.0043082 | 0.22346 | 13.574 | -4.439 | 0.00013452 | 0.042895 | 0.20948 | 99.97% | 0 | 50 | 0.0040829
Heavy Duty Trucks | Diesel | Articulated 28 - 34 t | Euro VI A/B/C | DPF+SCR | PM Exhaust | Highway | 0.02 | 0.5 | 5 | 85 | 0.12287 | -0.087882 | 7.8055 | 11.8723 | 0.0069839 | -0.041773 | 0.35894 | 99.97% | 0 | 50 | 0.0061269
Heavy Duty Trucks | Diesel | Articulated 28 - 34 t | Euro VI A/B/C | DPF+SCR | PM Exhaust | Highway | 0.02 | 1 | 5 | 80 | 0.7077 | 3.0781 | 1.2464 | 38.482 | 0.031813 | -0.1118 | 0.66594 | 99.97% | 0 | 50 | 0.0080008
Heavy Duty Trucks | Diesel | Articulated 28 - 34 t | Euro VI A/B/C | DPF+SCR | PM Exhaust | Highway | 0.04 | 0 | 5 | 85 | 0.0069232 | 0.41897 | 13.0241 | -4.0683 | 0.00018962 | 0.03918 | 0.18296 | 99.97% | 0 | 50 | 0.0060684
Heavy Duty Trucks | Diesel | Articulated 28 - 34 t | Euro VI A/B/C | DPF+SCR | PM Exhaust | Highway | 0.04 | 0.5 | 5 | 75 | 0.76532 | 2.2322 | -8.7903 | 7.0625 | 0.027494 | -0.048325 | 0.025023 | 99.97% | 0 | 50 | 0.0094233
Heavy Duty Trucks | Diesel | Articulated 28 - 34 t | Euro VI A/B/C | DPF+SCR | PM Exhaust | Highway | 0.04 | 1 | 5 | 55 | 0.1416 | 0.9838 | -1.3309 | 0.86492 | 0.0038936 | 0.0061113 | -0.004902 | 99.97% | 0 | 50 | 0.012418
Heavy Duty Trucks | Diesel | Articulated 28 - 34 t | Euro VI A/B/C | DPF+SCR | PM Exhaust | Highway | 0.06 | 0 | 5 | 85 | 0.04296 | 0.1891 | 12.6505 | -0.12893 | 0.0015472 | 0.016536 | 0.21655 | 99.97% | 0 | 50 | 0.0081756
Heavy Duty Trucks | Diesel | Articulated 28 - 34 t | Euro VI A/B/C | DPF+SCR | PM Exhaust | Highway | 0.06 | 0.5 | 5 | 55 | 0.36281 | 1.6577 | -1.4807 | -0.1776 | 0.0096182 | 0.0071427 | -0.0031117 | 99.97% | 0 | 50 | 0.012561
Heavy Duty Trucks | Diesel | Articulated 28 - 34 t | Euro VI A/B/C | DPF+SCR | PM Exhaust | Highway | 0.06 | 1 | 5 | 40 | 0.069918 | 0.74099 | -3.6338 | -1.4642 | 0.0014048 | 0.0076346 | -0.052181 | 99.97% | 0 | 40 | 0.017089
Heavy Duty Trucks | Diesel | Articulated 28 - 34 t | Euro VI A/B/C | DPF+SCR | EC |  | -0.06 | 0 | 5 | 70 | -0.0026123 | 0.21046 | -1.2355 | 2.8487 | 0.0022341 | -0.017186 | 0.049679 | 0% | 0 | 50 | 0.5892
Heavy Duty Trucks | Diesel | Articulated 28 - 34 t | Euro VI A/B/C | DPF+SCR | EC |  | -0.06 | 0.5 | 5 | 75 | -0.0016259 | 0.13787 | -0.84633 | 2.5655 | 0.0017026 | -0.015722 | 0.055278 | 0% | 0 | 50 | 0.57687
Heavy Duty Trucks | Diesel | Articulated 28 - 34 t | Euro VI A/B/C | DPF+SCR | EC |  | -0.06 | 1 | 5 | 85 | -0.0010928 | 0.099371 | -0.56513 | 2.2097 | 0.0013929 | -0.014015 | 0.055726 | 0% | 0 | 50 | 0.60465
Heavy Duty Trucks | Diesel | Articulated 28 - 34 t | Euro VI A/B/C | DPF+SCR | EC |  | -0.04 | 0 | 5 | 85 | -0.0048073 | 0.48228 | -2.3066 | 4.3723 | 0.0036225 | -0.020127 | 0.055636 | 0% | 0 | 50 | 1.2185
Heavy Duty Trucks | Diesel | Articulated 28 - 34 t | Euro VI A/B/C | DPF+SCR | EC |  | -0.04 | 0.5 | 5 | 85 | -0.0029284 | 0.29688 | -1.4688 | 2.7335 | 0.0020888 | -0.012455 | 0.034874 | 0% | 0 | 50 | 1.3182
Heavy Duty Trucks | Diesel | Articulated 28 - 34 t | Euro VI A/B/C | DPF+SCR | EC |  | -0.04 | 1 | 5 | 85 | -0.0033635 | 0.34846 | -1.7322 | 3.0944 | 0.002252 | -0.013541 | 0.037292 | 0% | 0 | 50 | 1.4717
Heavy Duty Trucks | Diesel | Articulated 28 - 34 t | Euro VI A/B/C | DPF+SCR | EC |  | -0.02 | 0 | 5 | 85 | -0.001379 | 0.5201 | -1.8106 | 3.0132 | 0.0029236 | -0.0078973 | 0.02572 | 0% | 0 | 50 | 2.9983
Heavy Duty Trucks | Diesel | Articulated 28 - 34 t | Euro VI A/B/C | DPF+SCR | EC |  | -0.02 | 0.5 | 5 | 85 | -0.0029932 | 0.61227 | -2.4168 | 3.439 | 0.0025743 | -0.0058328 | 0.016619 | 0% | 0 | 50 | 3.3734
Heavy Duty Trucks | Diesel | Articulated 28 - 34 t | Euro VI A/B/C | DPF+SCR | EC |  | -0.02 | 1 | 5 | 85 | -0.0066893 | 1.197 | -4.4346 | 5.5872 | 0.0040264 | -0.0044558 | 0.016711 | 0% | 0 | 50 | 3.9354
Heavy Duty Trucks | Diesel | Articulated 28 - 34 t | Euro VI A/B/C | DPF+SCR | EC |  | 0 | 0 | 5 | 85 | 0.024468 | 0.45053 | 3.0762 | 7.8983 | 0.0047464 | -0.015096 | 0.23055 | 0% | 0 | 50 | 7.6648
Heavy Duty Trucks | Diesel | Articulated 28 - 34 t | Euro VI A/B/C | DPF+SCR | EC |  | 0 | 0.5 | 5 | 85 | 0.043103 | 1.4887 | -3.9088 | 8.94 | 0.0074181 | -0.016155 | 0.098235 | 0% | 0 | 50 | 10.0058
Heavy Duty Trucks | Diesel | Articulated 28 - 34 t | Euro VI A/B/C | DPF+SCR | EC |  | 0 | 1 | 5 | 85 | 0.031576 | 1.6558 | -4.8412 | 5.8236 | 0.0050717 | 0.0027748 | 7.2588e-15 | 0% | 0 | 50 | 12.2487
Heavy Duty Trucks | Diesel | Articulated 28 - 34 t | Euro VI A/B/C | DPF+SCR | EC |  | 0.02 | 0 | 5 | 85 | 0.0043082 | 0.22346 | 13.574 | -4.439 | 0.00013452 | 0.042895 | 0.20948 | 0% | 0 | 50 | 13.1679
Heavy Duty Trucks | Diesel | Articulated 28 - 34 t | Euro VI A/B/C | DPF+SCR | EC |  | 0.02 | 0.5 | 5 | 85 | 0.12287 | -0.087882 | 7.8055 | 11.8723 | 0.0069839 | -0.041773 | 0.35894 | 0% | 0 | 50 | 19.7602
Heavy Duty Trucks | Diesel | Articulated 28 - 34 t | Euro VI A/B/C | DPF+SCR | EC |  | 0.02 | 1 | 5 | 80 | 0.7077 | 3.0781 | 1.2464 | 38.482 | 0.031813 | -0.1118 | 0.66594 | 0% | 0 | 50 | 25.8037
Heavy Duty Trucks | Diesel | Articulated 28 - 34 t | Euro VI A/B/C | DPF+SCR | EC |  | 0.04 | 0 | 5 | 85 | 0.0069232 | 0.41897 | 13.0241 | -4.0683 | 0.00018962 | 0.03918 | 0.18296 | 0% | 0 | 50 | 19.5716
Heavy Duty Trucks | Diesel | Articulated 28 - 34 t | Euro VI A/B/C | DPF+SCR | EC |  | 0.04 | 0.5 | 5 | 75 | 0.76532 | 2.2322 | -8.7903 | 7.0625 | 0.027494 | -0.048325 | 0.025023 | 0% | 0 | 50 | 30.3915
Heavy Duty Trucks | Diesel | Articulated 28 - 34 t | Euro VI A/B/C | DPF+SCR | EC |  | 0.04 | 1 | 5 | 55 | 0.1416 | 0.9838 | -1.3309 | 0.86492 | 0.0038936 | 0.0061113 | -0.004902 | 0% | 0 | 50 | 40.0489
Heavy Duty Trucks | Diesel | Articulated 28 - 34 t | Euro VI A/B/C | DPF+SCR | EC |  | 0.06 | 0 | 5 | 85 | 0.04296 | 0.1891 | 12.6505 | -0.12893 | 0.0015472 | 0.016536 | 0.21655 | 0% | 0 | 50 | 26.3676
Heavy Duty Trucks | Diesel | Articulated 28 - 34 t | Euro VI A/B/C | DPF+SCR | EC |  | 0.06 | 0.5 | 5 | 55 | 0.36281 | 1.6577 | -1.4807 | -0.1776 | 0.0096182 | 0.0071427 | -0.0031117 | 0% | 0 | 50 | 40.5104
Heavy Duty Trucks | Diesel | Articulated 28 - 34 t | Euro VI A/B/C | DPF+SCR | EC |  | 0.06 | 1 | 5 | 40 | 0.069918 | 0.74099 | -3.6338 | -1.4642 | 0.0014048 | 0.0076346 | -0.052181 | 0% | 0 | 40 | 55.1156
Heavy Duty Trucks | Diesel | Articulated 28 - 34 t | Euro VI A/B/C | DPF+SCR | CH4 | Urban Peak |  |  | 10 | 130 | 0 | 0 | 175 | 0 | 0 | 0 | 1000 | 97% | 0 | 50 | 0.00525
Heavy Duty Trucks | Diesel | Articulated 28 - 34 t | Euro VI A/B/C | DPF+SCR | CH4 | Urban Off Peak |  |  | 10 | 130 | 0 | 0 | 175 | 0 | 0 | 0 | 1000 | 97% | 0 | 50 | 0.00525
Heavy Duty Trucks | Diesel | Articulated 28 - 34 t | Euro VI A/B/C | DPF+SCR | CH4 | Rural |  |  | 10 | 130 | 0 | 0 | 80 | 0 | 0 | 0 | 1000 | 93% | 0 | 50 | 0.0056
Heavy Duty Trucks | Diesel | Articulated 28 - 34 t | Euro VI A/B/C | DPF+SCR | CH4 | Highway |  |  | 10 | 130 | 0 | 0 | 70 | 0 | 0 | 0 | 1000 | 94% | 0 | 50 | 0.0042
Heavy Duty Trucks | Diesel | Articulated 28 - 34 t | Euro VI A/B/C | DPF+SCR | NH3 | Urban Peak |  |  | 10 | 130 | 0 | 0 | 0.009 | 0 | 0 | 0 | 1 | 0% | 0 | 50 | 0.009
Heavy Duty Trucks | Diesel | Articulated 28 - 34 t | Euro VI A/B/C | DPF+SCR | NH3 | Urban Off Peak |  |  | 10 | 130 | 0 | 0 | 0.009 | 0 | 0 | 0 | 1 | 0% | 0 | 50 | 0.009
Heavy Duty Trucks | Diesel | Articulated 28 - 34 t | Euro VI A/B/C | DPF+SCR | NH3 | Rural |  |  | 10 | 130 | 0 | 0 | 0.009 | 0 | 0 | 0 | 1 | 0% | 0 | 50 | 0.009
Heavy Duty Trucks | Diesel | Articulated 28 - 34 t | Euro VI A/B/C | DPF+SCR | NH3 | Highway |  |  | 10 | 130 | 0 | 0 | 0.009 | 0 | 0 | 0 | 1 | 0% | 0 | 50 | 0.009
Heavy Duty Trucks | Diesel | Articulated 28 - 34 t | Euro VI A/B/C | DPF+SCR | N2O | Urban Peak |  |  | 1 | 130 | 0 | 0 | 0.0565 | 0 | 0 | 0 | 1 | 0% | 0 | 50 | 0.0565
Heavy Duty Trucks | Diesel | Articulated 28 - 34 t | Euro VI A/B/C | DPF+SCR | N2O | Urban Off Peak |  |  | 1 | 130 | 0 | 0 | 0.0565 | 0 | 0 | 0 | 1 | 0% | 0 | 50 | 0.0565
Heavy Duty Trucks | Diesel | Articulated 28 - 34 t | Euro VI A/B/C | DPF+SCR | N2O | Rural |  |  | 1 | 130 | 0 | 0 | 0.0595 | 0 | 0 | 0 | 1 | 0% | 0 | 50 | 0.0595
Heavy Duty Trucks | Diesel | Articulated 28 - 34 t | Euro VI A/B/C | DPF+SCR | N2O | Highway |  |  | 1 | 130 | 0 | 0 | 0.0445 | 0 | 0 | 0 | 1 | 0% | 0 | 50 | 0.0445
Heavy Duty Trucks | Diesel | Articulated 28 - 34 t | Euro VI A/B/C | DPF+SCR | SPN23 | Urban Peak | -0.06 | 0 | 5 | 70 | -0.0026123 | 0.21046 | -1.2355 | 2.8487 | 0.0022341 | -0.017186 | 0.049679 | -24360524589.5424 | 0 | 50 | 14353247248.5476
Heavy Duty Trucks | Diesel | Articulated 28 - 34 t | Euro VI A/B/C | DPF+SCR | SPN23 | Urban Peak | -0.06 | 0.5 | 5 | 75 | -0.0016259 | 0.13787 | -0.84633 | 2.5655 | 0.0017026 | -0.015722 | 0.055278 | -24360524589.5424 | 0 | 50 | 14052869087.0654
Heavy Duty Trucks | Diesel | Articulated 28 - 34 t | Euro VI A/B/C | DPF+SCR | SPN23 | Urban Peak | -0.06 | 1 | 5 | 85 | -0.0010928 | 0.099371 | -0.56513 | 2.2097 | 0.0013929 | -0.014015 | 0.055726 | -24360524589.5424 | 0 | 50 | 14729611816.9127
Heavy Duty Trucks | Diesel | Articulated 28 - 34 t | Euro VI A/B/C | DPF+SCR | SPN23 | Urban Peak | -0.04 | 0 | 5 | 85 | -0.0048073 | 0.48228 | -2.3066 | 4.3723 | 0.0036225 | -0.020127 | 0.055636 | -24360524589.5424 | 0 | 50 | 29683877446.4292
Heavy Duty Trucks | Diesel | Articulated 28 - 34 t | Euro VI A/B/C | DPF+SCR | SPN23 | Urban Peak | -0.04 | 0.5 | 5 | 85 | -0.0029284 | 0.29688 | -1.4688 | 2.7335 | 0.0020888 | -0.012455 | 0.034874 | -24360524589.5424 | 0 | 50 | 32112517919.5902
Heavy Duty Trucks | Diesel | Articulated 28 - 34 t | Euro VI A/B/C | DPF+SCR | SPN23 | Urban Peak | -0.04 | 1 | 5 | 85 | -0.0033635 | 0.34846 | -1.7322 | 3.0944 | 0.002252 | -0.013541 | 0.037292 | -24360524589.5424 | 0 | 50 | 35851509069.2467
Heavy Duty Trucks | Diesel | Articulated 28 - 34 t | Euro VI A/B/C | DPF+SCR | SPN23 | Urban Peak | -0.02 | 0 | 5 | 85 | -0.001379 | 0.5201 | -1.8106 | 3.0132 | 0.0029236 | -0.0078973 | 0.02572 | -24360524589.5424 | 0 | 50 | 73039438720.3214
Heavy Duty Trucks | Diesel | Articulated 28 - 34 t | Euro VI A/B/C | DPF+SCR | SPN23 | Urban Peak | -0.02 | 0.5 | 5 | 85 | -0.0029932 | 0.61227 | -2.4168 | 3.439 | 0.0025743 | -0.0058328 | 0.016619 | -24360524589.5424 | 0 | 50 | 82177133176.0781
Heavy Duty Trucks | Diesel | Articulated 28 - 34 t | Euro VI A/B/C | DPF+SCR | SPN23 | Urban Peak | -0.02 | 1 | 5 | 85 | -0.0066893 | 1.197 | -4.4346 | 5.5872 | 0.0040264 | -0.0044558 | 0.016711 | -24360524589.5424 | 0 | 50 | 95868901128.4013
Heavy Duty Trucks | Diesel | Articulated 28 - 34 t | Euro VI A/B/C | DPF+SCR | SPN23 | Urban Peak | 0 | 0 | 5 | 85 | 0.024468 | 0.45053 | 3.0762 | 7.8983 | 0.0047464 | -0.015096 | 0.23055 | -24360524589.5424 | 0 | 50 | 186717602961.7935
Heavy Duty Trucks | Diesel | Articulated 28 - 34 t | Euro VI A/B/C | DPF+SCR | SPN23 | Urban Peak | 0 | 0.5 | 5 | 85 | 0.043103 | 1.4887 | -3.9088 | 8.94 | 0.0074181 | -0.016155 | 0.098235 | -24360524589.5424 | 0 | 50 | 243746150760.4128
Heavy Duty Trucks | Diesel | Articulated 28 - 34 t | Euro VI A/B/C | DPF+SCR | SPN23 | Urban Peak | 0 | 1 | 5 | 85 | 0.031576 | 1.6558 | -4.8412 | 5.8236 | 0.0050717 | 0.0027748 | 7.2588e-15 | -24360524589.5424 | 0 | 50 | 298384498394.9471
Heavy Duty Trucks | Diesel | Articulated 28 - 34 t | Euro VI A/B/C | DPF+SCR | SPN23 | Urban Peak | 0.02 | 0 | 5 | 85 | 0.0043082 | 0.22346 | 13.574 | -4.439 | 0.00013452 | 0.042895 | 0.20948 | -24360524589.5424 | 0 | 50 | 320776745540.0027
Heavy Duty Trucks | Diesel | Articulated 28 - 34 t | Euro VI A/B/C | DPF+SCR | SPN23 | Urban Peak | 0.02 | 0.5 | 5 | 85 | 0.12287 | -0.087882 | 7.8055 | 11.8723 | 0.0069839 | -0.041773 | 0.35894 | -24360524589.5424 | 0 | 50 | 481368068397.3681
Heavy Duty Trucks | Diesel | Articulated 28 - 34 t | Euro VI A/B/C | DPF+SCR | SPN23 | Urban Peak | 0.02 | 1 | 5 | 80 | 0.7077 | 3.0781 | 1.2464 | 38.482 | 0.031813 | -0.1118 | 0.66594 | -24360524589.5424 | 0 | 50 | 628591369951.2448
Heavy Duty Trucks | Diesel | Articulated 28 - 34 t | Euro VI A/B/C | DPF+SCR | SPN23 | Urban Peak | 0.04 | 0 | 5 | 85 | 0.0069232 | 0.41897 | 13.0241 | -4.0683 | 0.00018962 | 0.03918 | 0.18296 | -24360524589.5424 | 0 | 50 | 476773256047.3887
Heavy Duty Trucks | Diesel | Articulated 28 - 34 t | Euro VI A/B/C | DPF+SCR | SPN23 | Urban Peak | 0.04 | 0.5 | 5 | 75 | 0.76532 | 2.2322 | -8.7903 | 7.0625 | 0.027494 | -0.048325 | 0.025023 | -24360524589.5424 | 0 | 50 | 740351785619.0636
Heavy Duty Trucks | Diesel | Articulated 28 - 34 t | Euro VI A/B/C | DPF+SCR | SPN23 | Urban Peak | 0.04 | 1 | 5 | 55 | 0.1416 | 0.9838 | -1.3309 | 0.86492 | 0.0038936 | 0.0061113 | -0.004902 | -24360524589.5424 | 0 | 50 | 975613122468.4912
Heavy Duty Trucks | Diesel | Articulated 28 - 34 t | Euro VI A/B/C | DPF+SCR | SPN23 | Urban Peak | 0.06 | 0 | 5 | 85 | 0.04296 | 0.1891 | 12.6505 | -0.12893 | 0.0015472 | 0.016536 | 0.21655 | -24360524589.5424 | 0 | 50 | 642328865850.5466
Heavy Duty Trucks | Diesel | Articulated 28 - 34 t | Euro VI A/B/C | DPF+SCR | SPN23 | Urban Peak | 0.06 | 0.5 | 5 | 55 | 0.36281 | 1.6577 | -1.4807 | -0.1776 | 0.0096182 | 0.0071427 | -0.0031117 | -24360524589.5424 | 0 | 50 | 986855258995.9137
Heavy Duty Trucks | Diesel | Articulated 28 - 34 t | Euro VI A/B/C | DPF+SCR | SPN23 | Urban Peak | 0.06 | 1 | 5 | 40 | 0.069918 | 0.74099 | -3.6338 | -1.4642 | 0.0014048 | 0.0076346 | -0.052181 | -24360524589.5424 | 0 | 40 | 1.3426e+12
Heavy Duty Trucks | Diesel | Articulated 28 - 34 t | Euro VI A/B/C | DPF+SCR | SPN23 | Urban Off Peak | -0.06 | 0 | 5 | 70 | -0.0026123 | 0.21046 | -1.2355 | 2.8487 | 0.0022341 | -0.017186 | 0.049679 | -24360524589.5424 | 0 | 50 | 14353247248.5476
Heavy Duty Trucks | Diesel | Articulated 28 - 34 t | Euro VI A/B/C | DPF+SCR | SPN23 | Urban Off Peak | -0.06 | 0.5 | 5 | 75 | -0.0016259 | 0.13787 | -0.84633 | 2.5655 | 0.0017026 | -0.015722 | 0.055278 | -24360524589.5424 | 0 | 50 | 14052869087.0654
Heavy Duty Trucks | Diesel | Articulated 28 - 34 t | Euro VI A/B/C | DPF+SCR | SPN23 | Urban Off Peak | -0.06 | 1 | 5 | 85 | -0.0010928 | 0.099371 | -0.56513 | 2.2097 | 0.0013929 | -0.014015 | 0.055726 | -24360524589.5424 | 0 | 50 | 14729611816.9127
Heavy Duty Trucks | Diesel | Articulated 28 - 34 t | Euro VI A/B/C | DPF+SCR | SPN23 | Urban Off Peak | -0.04 | 0 | 5 | 85 | -0.0048073 | 0.48228 | -2.3066 | 4.3723 | 0.0036225 | -0.020127 | 0.055636 | -24360524589.5424 | 0 | 50 | 29683877446.4292
Heavy Duty Trucks | Diesel | Articulated 28 - 34 t | Euro VI A/B/C | DPF+SCR | SPN23 | Urban Off Peak | -0.04 | 0.5 | 5 | 85 | -0.0029284 | 0.29688 | -1.4688 | 2.7335 | 0.0020888 | -0.012455 | 0.034874 | -24360524589.5424 | 0 | 50 | 32112517919.5902
Heavy Duty Trucks | Diesel | Articulated 28 - 34 t | Euro VI A/B/C | DPF+SCR | SPN23 | Urban Off Peak | -0.04 | 1 | 5 | 85 | -0.0033635 | 0.34846 | -1.7322 | 3.0944 | 0.002252 | -0.013541 | 0.037292 | -24360524589.5424 | 0 | 50 | 35851509069.2467
Heavy Duty Trucks | Diesel | Articulated 28 - 34 t | Euro VI A/B/C | DPF+SCR | SPN23 | Urban Off Peak | -0.02 | 0 | 5 | 85 | -0.001379 | 0.5201 | -1.8106 | 3.0132 | 0.0029236 | -0.0078973 | 0.02572 | -24360524589.5424 | 0 | 50 | 73039438720.3214
Heavy Duty Trucks | Diesel | Articulated 28 - 34 t | Euro VI A/B/C | DPF+SCR | SPN23 | Urban Off Peak | -0.02 | 0.5 | 5 | 85 | -0.0029932 | 0.61227 | -2.4168 | 3.439 | 0.0025743 | -0.0058328 | 0.016619 | -24360524589.5424 | 0 | 50 | 82177133176.0781
Heavy Duty Trucks | Diesel | Articulated 28 - 34 t | Euro VI A/B/C | DPF+SCR | SPN23 | Urban Off Peak | -0.02 | 1 | 5 | 85 | -0.0066893 | 1.197 | -4.4346 | 5.5872 | 0.0040264 | -0.0044558 | 0.016711 | -24360524589.5424 | 0 | 50 | 95868901128.4013
Heavy Duty Trucks | Diesel | Articulated 28 - 34 t | Euro VI A/B/C | DPF+SCR | SPN23 | Urban Off Peak | 0 | 0 | 5 | 85 | 0.024468 | 0.45053 | 3.0762 | 7.8983 | 0.0047464 | -0.015096 | 0.23055 | -24360524589.5424 | 0 | 50 | 186717602961.7935
Heavy Duty Trucks | Diesel | Articulated 28 - 34 t | Euro VI A/B/C | DPF+SCR | SPN23 | Urban Off Peak | 0 | 0.5 | 5 | 85 | 0.043103 | 1.4887 | -3.9088 | 8.94 | 0.0074181 | -0.016155 | 0.098235 | -24360524589.5424 | 0 | 50 | 243746150760.4128
Heavy Duty Trucks | Diesel | Articulated 28 - 34 t | Euro VI A/B/C | DPF+SCR | SPN23 | Urban Off Peak | 0 | 1 | 5 | 85 | 0.031576 | 1.6558 | -4.8412 | 5.8236 | 0.0050717 | 0.0027748 | 7.2588e-15 | -24360524589.5424 | 0 | 50 | 298384498394.9471
Heavy Duty Trucks | Diesel | Articulated 28 - 34 t | Euro VI A/B/C | DPF+SCR | SPN23 | Urban Off Peak | 0.02 | 0 | 5 | 85 | 0.0043082 | 0.22346 | 13.574 | -4.439 | 0.00013452 | 0.042895 | 0.20948 | -24360524589.5424 | 0 | 50 | 320776745540.0027
Heavy Duty Trucks | Diesel | Articulated 28 - 34 t | Euro VI A/B/C | DPF+SCR | SPN23 | Urban Off Peak | 0.02 | 0.5 | 5 | 85 | 0.12287 | -0.087882 | 7.8055 | 11.8723 | 0.0069839 | -0.041773 | 0.35894 | -24360524589.5424 | 0 | 50 | 481368068397.3681
Heavy Duty Trucks | Diesel | Articulated 28 - 34 t | Euro VI A/B/C | DPF+SCR | SPN23 | Urban Off Peak | 0.02 | 1 | 5 | 80 | 0.7077 | 3.0781 | 1.2464 | 38.482 | 0.031813 | -0.1118 | 0.66594 | -24360524589.5424 | 0 | 50 | 628591369951.2448
Heavy Duty Trucks | Diesel | Articulated 28 - 34 t | Euro VI A/B/C | DPF+SCR | SPN23 | Urban Off Peak | 0.04 | 0 | 5 | 85 | 0.0069232 | 0.41897 | 13.0241 | -4.0683 | 0.00018962 | 0.03918 | 0.18296 | -24360524589.5424 | 0 | 50 | 476773256047.3887
Heavy Duty Trucks | Diesel | Articulated 28 - 34 t | Euro VI A/B/C | DPF+SCR | SPN23 | Urban Off Peak | 0.04 | 0.5 | 5 | 75 | 0.76532 | 2.2322 | -8.7903 | 7.0625 | 0.027494 | -0.048325 | 0.025023 | -24360524589.5424 | 0 | 50 | 740351785619.0636
Heavy Duty Trucks | Diesel | Articulated 28 - 34 t | Euro VI A/B/C | DPF+SCR | SPN23 | Urban Off Peak | 0.04 | 1 | 5 | 55 | 0.1416 | 0.9838 | -1.3309 | 0.86492 | 0.0038936 | 0.0061113 | -0.004902 | -24360524589.5424 | 0 | 50 | 975613122468.4912
Heavy Duty Trucks | Diesel | Articulated 28 - 34 t | Euro VI A/B/C | DPF+SCR | SPN23 | Urban Off Peak | 0.06 | 0 | 5 | 85 | 0.04296 | 0.1891 | 12.6505 | -0.12893 | 0.0015472 | 0.016536 | 0.21655 | -24360524589.5424 | 0 | 50 | 642328865850.5466
Heavy Duty Trucks | Diesel | Articulated 28 - 34 t | Euro VI A/B/C | DPF+SCR | SPN23 | Urban Off Peak | 0.06 | 0.5 | 5 | 55 | 0.36281 | 1.6577 | -1.4807 | -0.1776 | 0.0096182 | 0.0071427 | -0.0031117 | -24360524589.5424 | 0 | 50 | 986855258995.9137
Heavy Duty Trucks | Diesel | Articulated 28 - 34 t | Euro VI A/B/C | DPF+SCR | SPN23 | Urban Off Peak | 0.06 | 1 | 5 | 40 | 0.069918 | 0.74099 | -3.6338 | -1.4642 | 0.0014048 | 0.0076346 | -0.052181 | -24360524589.5424 | 0 | 40 | 1.3426e+12
Heavy Duty Trucks | Diesel | Articulated 28 - 34 t | Euro VI A/B/C | DPF+SCR | SPN23 | Rural | -0.06 | 0 | 5 | 70 | -0.0026123 | 0.21046 | -1.2355 | 2.8487 | 0.0022341 | -0.017186 | 0.049679 | -8309214975.5567 | 0 | 50 | 4895798387.1232
Heavy Duty Trucks | Diesel | Articulated 28 - 34 t | Euro VI A/B/C | DPF+SCR | SPN23 | Rural | -0.06 | 0.5 | 5 | 75 | -0.0016259 | 0.13787 | -0.84633 | 2.5655 | 0.0017026 | -0.015722 | 0.055278 | -8309214975.5567 | 0 | 50 | 4793341368.6488
Heavy Duty Trucks | Diesel | Articulated 28 - 34 t | Euro VI A/B/C | DPF+SCR | SPN23 | Rural | -0.06 | 1 | 5 | 85 | -0.0010928 | 0.099371 | -0.56513 | 2.2097 | 0.0013929 | -0.014015 | 0.055726 | -8309214975.5567 | 0 | 50 | 5024173870.0272
Heavy Duty Trucks | Diesel | Articulated 28 - 34 t | Euro VI A/B/C | DPF+SCR | SPN23 | Rural | -0.04 | 0 | 5 | 85 | -0.0048073 | 0.48228 | -2.3066 | 4.3723 | 0.0036225 | -0.020127 | 0.055636 | -8309214975.5567 | 0 | 50 | 10124975680.3637
Heavy Duty Trucks | Diesel | Articulated 28 - 34 t | Euro VI A/B/C | DPF+SCR | SPN23 | Rural | -0.04 | 0.5 | 5 | 85 | -0.0029284 | 0.29688 | -1.4688 | 2.7335 | 0.0020888 | -0.012455 | 0.034874 | -8309214975.5567 | 0 | 50 | 10953368998.3013
Heavy Duty Trucks | Diesel | Articulated 28 - 34 t | Euro VI A/B/C | DPF+SCR | SPN23 | Rural | -0.04 | 1 | 5 | 85 | -0.0033635 | 0.34846 | -1.7322 | 3.0944 | 0.002252 | -0.013541 | 0.037292 | -8309214975.5567 | 0 | 50 | 12228714327.6872
Heavy Duty Trucks | Diesel | Articulated 28 - 34 t | Euro VI A/B/C | DPF+SCR | SPN23 | Rural | -0.02 | 0 | 5 | 85 | -0.001379 | 0.5201 | -1.8106 | 3.0132 | 0.0029236 | -0.0078973 | 0.02572 | -8309214975.5567 | 0 | 50 | 24913272940.3458
Heavy Duty Trucks | Diesel | Articulated 28 - 34 t | Euro VI A/B/C | DPF+SCR | SPN23 | Rural | -0.02 | 0.5 | 5 | 85 | -0.0029932 | 0.61227 | -2.4168 | 3.439 | 0.0025743 | -0.0058328 | 0.016619 | -8309214975.5567 | 0 | 50 | 28030080517.3243
Heavy Duty Trucks | Diesel | Articulated 28 - 34 t | Euro VI A/B/C | DPF+SCR | SPN23 | Rural | -0.02 | 1 | 5 | 85 | -0.0066893 | 1.197 | -4.4346 | 5.5872 | 0.0040264 | -0.0044558 | 0.016711 | -8309214975.5567 | 0 | 50 | 32700252660.0519
Heavy Duty Trucks | Diesel | Articulated 28 - 34 t | Euro VI A/B/C | DPF+SCR | SPN23 | Rural | 0 | 0 | 5 | 85 | 0.024468 | 0.45053 | 3.0762 | 7.8983 | 0.0047464 | -0.015096 | 0.23055 | -8309214975.5567 | 0 | 50 | 63688148305.2805
Heavy Duty Trucks | Diesel | Articulated 28 - 34 t | Euro VI A/B/C | DPF+SCR | SPN23 | Rural | 0 | 0.5 | 5 | 85 | 0.043103 | 1.4887 | -3.9088 | 8.94 | 0.0074181 | -0.016155 | 0.098235 | -8309214975.5567 | 0 | 50 | 83140211486.3639
Heavy Duty Trucks | Diesel | Articulated 28 - 34 t | Euro VI A/B/C | DPF+SCR | SPN23 | Rural | 0 | 1 | 5 | 85 | 0.031576 | 1.6558 | -4.8412 | 5.8236 | 0.0050717 | 0.0027748 | 7.2588e-15 | -8309214975.5567 | 0 | 50 | 101776993086.5205
Heavy Duty Trucks | Diesel | Articulated 28 - 34 t | Euro VI A/B/C | DPF+SCR | SPN23 | Rural | 0.02 | 0 | 5 | 85 | 0.0043082 | 0.22346 | 13.574 | -4.439 | 0.00013452 | 0.042895 | 0.20948 | -8309214975.5567 | 0 | 50 | 109414841550.9452
Heavy Duty Trucks | Diesel | Articulated 28 - 34 t | Euro VI A/B/C | DPF+SCR | SPN23 | Rural | 0.02 | 0.5 | 5 | 85 | 0.12287 | -0.087882 | 7.8055 | 11.8723 | 0.0069839 | -0.041773 | 0.35894 | -8309214975.5567 | 0 | 50 | 164191487268.5635
Heavy Duty Trucks | Diesel | Articulated 28 - 34 t | Euro VI A/B/C | DPF+SCR | SPN23 | Rural | 0.02 | 1 | 5 | 80 | 0.7077 | 3.0781 | 1.2464 | 38.482 | 0.031813 | -0.1118 | 0.66594 | -8309214975.5567 | 0 | 50 | 214408388699.5172
Heavy Duty Trucks | Diesel | Articulated 28 - 34 t | Euro VI A/B/C | DPF+SCR | SPN23 | Rural | 0.04 | 0 | 5 | 85 | 0.0069232 | 0.41897 | 13.0241 | -4.0683 | 0.00018962 | 0.03918 | 0.18296 | -8309214975.5567 | 0 | 50 | 162624226947.4234
Heavy Duty Trucks | Diesel | Articulated 28 - 34 t | Euro VI A/B/C | DPF+SCR | SPN23 | Rural | 0.04 | 0.5 | 5 | 75 | 0.76532 | 2.2322 | -8.7903 | 7.0625 | 0.027494 | -0.048325 | 0.025023 | -8309214975.5567 | 0 | 50 | 252529132618.709
Heavy Duty Trucks | Diesel | Articulated 28 - 34 t | Euro VI A/B/C | DPF+SCR | SPN23 | Rural | 0.04 | 1 | 5 | 55 | 0.1416 | 0.9838 | -1.3309 | 0.86492 | 0.0038936 | 0.0061113 | -0.004902 | -8309214975.5567 | 0 | 50 | 332775229794.8325
Heavy Duty Trucks | Diesel | Articulated 28 - 34 t | Euro VI A/B/C | DPF+SCR | SPN23 | Rural | 0.06 | 0 | 5 | 85 | 0.04296 | 0.1891 | 12.6505 | -0.12893 | 0.0015472 | 0.016536 | 0.21655 | -8309214975.5567 | 0 | 50 | 219094158344.6907
Heavy Duty Trucks | Diesel | Articulated 28 - 34 t | Euro VI A/B/C | DPF+SCR | SPN23 | Rural | 0.06 | 0.5 | 5 | 55 | 0.36281 | 1.6577 | -1.4807 | -0.1776 | 0.0096182 | 0.0071427 | -0.0031117 | -8309214975.5567 | 0 | 50 | 336609848743.8193
Heavy Duty Trucks | Diesel | Articulated 28 - 34 t | Euro VI A/B/C | DPF+SCR | SPN23 | Rural | 0.06 | 1 | 5 | 40 | 0.069918 | 0.74099 | -3.6338 | -1.4642 | 0.0014048 | 0.0076346 | -0.052181 | -8309214975.5567 | 0 | 40 | 457967752966.5019
Heavy Duty Trucks | Diesel | Articulated 28 - 34 t | Euro VI A/B/C | DPF+SCR | SPN23 | Highway | -0.06 | 0 | 5 | 70 | -0.0026123 | 0.21046 | -1.2355 | 2.8487 | 0.0022341 | -0.017186 | 0.049679 | -6476845370.6721 | 0 | 50 | 3816164248.2163
Heavy Duty Trucks | Diesel | Articulated 28 - 34 t | Euro VI A/B/C | DPF+SCR | SPN23 | Highway | -0.06 | 0.5 | 5 | 75 | -0.0016259 | 0.13787 | -0.84633 | 2.5655 | 0.0017026 | -0.015722 | 0.055278 | -6476845370.6721 | 0 | 50 | 3736301316.7873
Heavy Duty Trucks | Diesel | Articulated 28 - 34 t | Euro VI A/B/C | DPF+SCR | SPN23 | Highway | -0.06 | 1 | 5 | 85 | -0.0010928 | 0.099371 | -0.56513 | 2.2097 | 0.0013929 | -0.014015 | 0.055726 | -6476845370.6721 | 0 | 50 | 3916230037.1781
Heavy Duty Trucks | Diesel | Articulated 28 - 34 t | Euro VI A/B/C | DPF+SCR | SPN23 | Highway | -0.04 | 0 | 5 | 85 | -0.0048073 | 0.48228 | -2.3066 | 4.3723 | 0.0036225 | -0.020127 | 0.055636 | -6476845370.6721 | 0 | 50 | 7892189822.8263
Heavy Duty Trucks | Diesel | Articulated 28 - 34 t | Euro VI A/B/C | DPF+SCR | SPN23 | Highway | -0.04 | 0.5 | 5 | 85 | -0.0029284 | 0.29688 | -1.4688 | 2.7335 | 0.0020888 | -0.012455 | 0.034874 | -6476845370.6721 | 0 | 50 | 8537903701.0141
Heavy Duty Trucks | Diesel | Articulated 28 - 34 t | Euro VI A/B/C | DPF+SCR | SPN23 | Highway | -0.04 | 1 | 5 | 85 | -0.0033635 | 0.34846 | -1.7322 | 3.0944 | 0.002252 | -0.013541 | 0.037292 | -6476845370.6721 | 0 | 50 | 9532006575.6204
Heavy Duty Trucks | Diesel | Articulated 28 - 34 t | Euro VI A/B/C | DPF+SCR | SPN23 | Highway | -0.02 | 0 | 5 | 85 | -0.001379 | 0.5201 | -1.8106 | 3.0132 | 0.0029236 | -0.0078973 | 0.02572 | -6476845370.6721 | 0 | 50 | 19419333473.9969
Heavy Duty Trucks | Diesel | Articulated 28 - 34 t | Euro VI A/B/C | DPF+SCR | SPN23 | Highway | -0.02 | 0.5 | 5 | 85 | -0.0029932 | 0.61227 | -2.4168 | 3.439 | 0.0025743 | -0.0058328 | 0.016619 | -6476845370.6721 | 0 | 50 | 21848814572.5484
Heavy Duty Trucks | Diesel | Articulated 28 - 34 t | Euro VI A/B/C | DPF+SCR | SPN23 | Highway | -0.02 | 1 | 5 | 85 | -0.0066893 | 1.197 | -4.4346 | 5.5872 | 0.0040264 | -0.0044558 | 0.016711 | -6476845370.6721 | 0 | 50 | 25489108260.0843
Heavy Duty Trucks | Diesel | Articulated 28 - 34 t | Euro VI A/B/C | DPF+SCR | SPN23 | Highway | 0 | 0 | 5 | 85 | 0.024468 | 0.45053 | 3.0762 | 7.8983 | 0.0047464 | -0.015096 | 0.23055 | -6476845370.6721 | 0 | 50 | 49643472908.7205
Heavy Duty Trucks | Diesel | Articulated 28 - 34 t | Euro VI A/B/C | DPF+SCR | SPN23 | Highway | 0 | 0.5 | 5 | 85 | 0.043103 | 1.4887 | -3.9088 | 8.94 | 0.0074181 | -0.016155 | 0.098235 | -6476845370.6721 | 0 | 50 | 64805916742.3837
Heavy Duty Trucks | Diesel | Articulated 28 - 34 t | Euro VI A/B/C | DPF+SCR | SPN23 | Highway | 0 | 1 | 5 | 85 | 0.031576 | 1.6558 | -4.8412 | 5.8236 | 0.0050717 | 0.0027748 | 7.2588e-15 | -6476845370.6721 | 0 | 50 | 79332867000.6691
Heavy Duty Trucks | Diesel | Articulated 28 - 34 t | Euro VI A/B/C | DPF+SCR | SPN23 | Highway | 0.02 | 0 | 5 | 85 | 0.0043082 | 0.22346 | 13.574 | -4.439 | 0.00013452 | 0.042895 | 0.20948 | -6476845370.6721 | 0 | 50 | 85286397342.0928
Heavy Duty Trucks | Diesel | Articulated 28 - 34 t | Euro VI A/B/C | DPF+SCR | SPN23 | Highway | 0.02 | 0.5 | 5 | 85 | 0.12287 | -0.087882 | 7.8055 | 11.8723 | 0.0069839 | -0.041773 | 0.35894 | -6476845370.6721 | 0 | 50 | 127983555291.7721
Heavy Duty Trucks | Diesel | Articulated 28 - 34 t | Euro VI A/B/C | DPF+SCR | SPN23 | Highway | 0.02 | 1 | 5 | 80 | 0.7077 | 3.0781 | 1.2464 | 38.482 | 0.031813 | -0.1118 | 0.66594 | -6476845370.6721 | 0 | 50 | 167126495573.1861
Heavy Duty Trucks | Diesel | Articulated 28 - 34 t | Euro VI A/B/C | DPF+SCR | SPN23 | Highway | 0.04 | 0 | 5 | 85 | 0.0069232 | 0.41897 | 13.0241 | -4.0683 | 0.00018962 | 0.03918 | 0.18296 | -6476845370.6721 | 0 | 50 | 126761911275.3612
Heavy Duty Trucks | Diesel | Articulated 28 - 34 t | Euro VI A/B/C | DPF+SCR | SPN23 | Highway | 0.04 | 0.5 | 5 | 75 | 0.76532 | 2.2322 | -8.7903 | 7.0625 | 0.027494 | -0.048325 | 0.025023 | -6476845370.6721 | 0 | 50 | 196840754322.5766
Heavy Duty Trucks | Diesel | Articulated 28 - 34 t | Euro VI A/B/C | DPF+SCR | SPN23 | Highway | 0.04 | 1 | 5 | 55 | 0.1416 | 0.9838 | -1.3309 | 0.86492 | 0.0038936 | 0.0061113 | -0.004902 | -6476845370.6721 | 0 | 50 | 259390774337.2602
Heavy Duty Trucks | Diesel | Articulated 28 - 34 t | Euro VI A/B/C | DPF+SCR | SPN23 | Highway | 0.06 | 0 | 5 | 85 | 0.04296 | 0.1891 | 12.6505 | -0.12893 | 0.0015472 | 0.016536 | 0.21655 | -6476845370.6721 | 0 | 50 | 170778947161.5358
Heavy Duty Trucks | Diesel | Articulated 28 - 34 t | Euro VI A/B/C | DPF+SCR | SPN23 | Highway | 0.06 | 0.5 | 5 | 55 | 0.36281 | 1.6577 | -1.4807 | -0.1776 | 0.0096182 | 0.0071427 | -0.0031117 | -6476845370.6721 | 0 | 50 | 262379773185.159
Heavy Duty Trucks | Diesel | Articulated 28 - 34 t | Euro VI A/B/C | DPF+SCR | SPN23 | Highway | 0.06 | 1 | 5 | 40 | 0.069918 | 0.74099 | -3.6338 | -1.4642 | 0.0014048 | 0.0076346 | -0.052181 | -6476845370.6721 | 0 | 40 | 356975518089.8405
Heavy Duty Trucks | Diesel | Articulated 28 - 34 t | Euro VI D/E | DPF+SCR | CO |  | -0.06 | 0 | 5 | 75 | -0.0040905 | 0.33399 | -1.438 | 2.2241 | 0.13587 | -0.73647 | 1.7749 | 0% | 0 | 50 | 0.016676
Heavy Duty Trucks | Diesel | Articulated 28 - 34 t | Euro VI D/E | DPF+SCR | CO |  | -0.06 | 0.5 | 5 | 65 | -0.0042113 | 0.30337 | -1.3996 | 1.4615 | 0.10615 | -0.35733 | -1.012e-13 | 0% | 0 | 50 | 0.013211
Heavy Duty Trucks | Diesel | Articulated 28 - 34 t | Euro VI D/E | DPF+SCR | CO |  | -0.06 | 1 | 5 | 70 | -0.0029226 | 0.22677 | -0.74898 | 1.3897 | 0.11637 | -0.65862 | 2.124 | 0% | 0 | 50 | 0.012728
Heavy Duty Trucks | Diesel | Articulated 28 - 34 t | Euro VI D/E | DPF+SCR | CO |  | -0.04 | 0 | 5 | 85 | -0.003452 | 0.32238 | -1.4667 | 1.4563 | 0.081893 | -0.22529 | -0.15675 | 0% | 0 | 50 | 0.031305
Heavy Duty Trucks | Diesel | Articulated 28 - 34 t | Euro VI D/E | DPF+SCR | CO |  | -0.04 | 0.5 | 5 | 80 | -0.0069449 | 0.60085 | -1.6981 | 2.069 | 0.1684 | -0.39049 | 1.3776 | 0% | 0 | 50 | 0.027364
Heavy Duty Trucks | Diesel | Articulated 28 - 34 t | Euro VI D/E | DPF+SCR | CO |  | -0.04 | 1 | 5 | 80 | -0.0046041 | 0.39844 | -1.8496 | 1.9851 | 0.1085 | -0.34719 | 2.2195e-13 | 0% | 0 | 50 | 0.026004
Heavy Duty Trucks | Diesel | Articulated 28 - 34 t | Euro VI D/E | DPF+SCR | CO |  | -0.02 | 0 | 5 | 85 | 0.00014424 | -0.036582 | 2.1911 | -2.7909 | -0.0050147 | 0.43887 | 0.48048 | 0% | 0 | 50 | 0.067438
Heavy Duty Trucks | Diesel | Articulated 28 - 34 t | Euro VI D/E | DPF+SCR | CO |  | -0.02 | 0.5 | 5 | 85 | -0.0043079 | 0.5356 | -2.259 | 1.958 | 0.10031 | -0.13721 | -0.53998 | 0% | 0 | 50 | 0.056663
Heavy Duty Trucks | Diesel | Articulated 28 - 34 t | Euro VI D/E | DPF+SCR | CO |  | -0.02 | 1 | 5 | 85 | -0.0044294 | 0.51162 | -2.2476 | 2.1748 | 0.1008 | -0.22001 | -0.27715 | 0% | 0 | 50 | 0.05111
Heavy Duty Trucks | Diesel | Articulated 28 - 34 t | Euro VI D/E | DPF+SCR | CO |  | 0 | 0 | 5 | 85 | -0.00015817 | -0.027401 | 4.008 | -5.0132 | -0.0080575 | 0.71398 | 0.70562 | 0% | 0 | 50 | 0.13174
Heavy Duty Trucks | Diesel | Articulated 28 - 34 t | Euro VI D/E | DPF+SCR | CO |  | 0 | 0.5 | 5 | 85 | -0.00015831 | -0.027836 | 3.9009 | -4.8178 | -0.0082111 | 0.72123 | 0.39444 | 0% | 0 | 50 | 0.12663
Heavy Duty Trucks | Diesel | Articulated 28 - 34 t | Euro VI D/E | DPF+SCR | CO |  | 0 | 1 | 5 | 85 | -0.0001363 | -0.020163 | 2.9583 | -3.7782 | -0.0065758 | 0.5786 | 8.7055e-12 | 0% | 0 | 50 | 0.1228
Heavy Duty Trucks | Diesel | Articulated 28 - 34 t | Euro VI D/E | DPF+SCR | CO |  | 0.02 | 0 | 5 | 85 | 0.0035879 | 0.46121 | -2.0781 | 2.0672 | 0.08258 | -0.23607 | 1.2552e-13 | 0% | 0 | 50 | 0.15409
Heavy Duty Trucks | Diesel | Articulated 28 - 34 t | Euro VI D/E | DPF+SCR | CO |  | 0.02 | 0.5 | 5 | 85 | -0.00024899 | 0.064961 | 1.5161 | -1.9036 | 0.0062914 | 0.29302 | -1.0748e-07 | 0% | 0 | 50 | 0.13508
Heavy Duty Trucks | Diesel | Articulated 28 - 34 t | Euro VI D/E | DPF+SCR | CO |  | 0.02 | 1 | 5 | 80 | 0.0032122 | 0.78591 | -2.2881 | 1.4156 | 0.13465 | -0.26467 | 1.2313e-12 | 0% | 0 | 50 | 0.13935
Heavy Duty Trucks | Diesel | Articulated 28 - 34 t | Euro VI D/E | DPF+SCR | CO |  | 0.04 | 0 | 5 | 85 | -0.00096891 | 0.13866 | 2.119 | -2.8534 | 0.010129 | 0.43497 | 1.9143e-12 | 0% | 0 | 50 | 0.13963
Heavy Duty Trucks | Diesel | Articulated 28 - 34 t | Euro VI D/E | DPF+SCR | CO |  | 0.04 | 0.5 | 5 | 75 | 0.0048088 | 1.0665 | -2.2672 | 0.79134 | 0.17532 | -0.25086 | 1.1563e-08 | 0% | 0 | 50 | 0.14819
Heavy Duty Trucks | Diesel | Articulated 28 - 34 t | Euro VI D/E | DPF+SCR | CO |  | 0.04 | 1 | 5 | 55 | 0.0032394 | 0.45706 | -1.6344 | 0.67686 | 0.075093 | -0.22947 | 3.2706e-10 | 0% | 0 | 50 | 0.16641
Heavy Duty Trucks | Diesel | Articulated 28 - 34 t | Euro VI D/E | DPF+SCR | CO |  | 0.06 | 0 | 5 | 85 | 6.147e-05 | -0.026431 | 2.0638 | -1.9974 | -0.0028294 | 0.2609 | 0.26056 | 0% | 0 | 50 | 0.13736
Heavy Duty Trucks | Diesel | Articulated 28 - 34 t | Euro VI D/E | DPF+SCR | CO |  | 0.06 | 0.5 | 5 | 55 | 0.0030287 | 0.29953 | -1.3721 | 1.3631 | 0.052395 | -0.22599 | 0.20731 | 0% | 0 | 50 | 0.17685
Heavy Duty Trucks | Diesel | Articulated 28 - 34 t | Euro VI D/E | DPF+SCR | CO |  | 0.06 | 1 | 5 | 40 | 0.0017569 | 0.17365 | -1.3702 | 2.4956 | 0.027703 | -0.20812 | 0.37636 | 0% | 0 | 40 | 0.23227
Heavy Duty Trucks | Diesel | Articulated 28 - 34 t | Euro VI D/E | DPF+SCR | NOx |  | -0.06 | 0 | 5 | 75 | -0.00089373 | 0.028394 | 3.0178 | -0.11526 | 0.00076387 | 0.056391 | 0.1092 | 0% | 0 | 50 | 0.45488
Heavy Duty Trucks | Diesel | Articulated 28 - 34 t | Euro VI D/E | DPF+SCR | NOx |  | -0.06 | 0.5 | 5 | 80 | -3.997e-05 | 0.0015777 | 0.11164 | 2.1509 | 0.00010767 | 0.00032828 | 0.077026 | 0% | 0 | 50 | 0.36848
Heavy Duty Trucks | Diesel | Articulated 28 - 34 t | Euro VI D/E | DPF+SCR | NOx |  | -0.06 | 1 | 5 | 80 | -8.4827e-05 | 0.0082707 | -0.13249 | 3.0586 | 0.00021392 | -0.005082 | 0.10499 | 0% | 0 | 50 | 0.33746
Heavy Duty Trucks | Diesel | Articulated 28 - 34 t | Euro VI D/E | DPF+SCR | NOx |  | -0.04 | 0 | 5 | 85 | -4.1065e-05 | 0.0017883 | 0.17763 | 2.0503 | 6.073e-05 | 0.0012233 | 0.067801 | 0% | 0 | 50 | 0.73146
Heavy Duty Trucks | Diesel | Articulated 28 - 34 t | Euro VI D/E | DPF+SCR | NOx |  | -0.04 | 0.5 | 5 | 85 | -0.000127 | 0.018106 | -0.36213 | 3.1893 | 0.00033905 | -0.0090637 | 0.090183 | 0% | 0 | 50 | 0.59725
Heavy Duty Trucks | Diesel | Articulated 28 - 34 t | Euro VI D/E | DPF+SCR | NOx |  | -0.04 | 1 | 5 | 85 | -0.00024917 | 0.042108 | -0.80066 | 4.0721 | 0.00089771 | -0.019956 | 0.11204 | 0% | 0 | 50 | 0.56182
Heavy Duty Trucks | Diesel | Articulated 28 - 34 t | Euro VI D/E | DPF+SCR | NOx |  | -0.02 | 0 | 5 | 85 | 0.0033391 | 0.46775 | -3.2221 | 3.8846 | 0.012354 | -0.080679 | 0.091696 | 0% | 0 | 50 | 1.0611
Heavy Duty Trucks | Diesel | Articulated 28 - 34 t | Euro VI D/E | DPF+SCR | NOx |  | -0.02 | 0.5 | 5 | 85 | -9.1192e-05 | 0.1021 | -1.3856 | 4.9367 | 0.0028176 | -0.036477 | 0.12639 | 0% | 0 | 50 | 0.67151
Heavy Duty Trucks | Diesel | Articulated 28 - 34 t | Euro VI D/E | DPF+SCR | NOx |  | -0.02 | 1 | 5 | 85 | -0.00010265 | 0.089736 | -1.2302 | 4.7193 | 0.0034438 | -0.039821 | 0.1373 | 0% | 0 | 50 | 0.45803
Heavy Duty Trucks | Diesel | Articulated 28 - 34 t | Euro VI D/E | DPF+SCR | NOx |  | 0 | 0 | 5 | 85 | -0.00084489 | 0.14089 | -0.69164 | 1.8187 | 0.005649 | -0.033483 | 0.068709 | 0% | 0 | 50 | 0.3417
Heavy Duty Trucks | Diesel | Articulated 28 - 34 t | Euro VI D/E | DPF+SCR | NOx |  | 0 | 0.5 | 5 | 85 | -9.3205e-06 | 0.064736 | -0.45667 | 1.9324 | 0.0055096 | -0.035717 | 0.080024 | 0% | 0 | 50 | 0.23164
Heavy Duty Trucks | Diesel | Articulated 28 - 34 t | Euro VI D/E | DPF+SCR | NOx |  | 0 | 1 | 5 | 85 | 0.00034164 | 0.054412 | -0.41082 | 1.7456 | 0.0066485 | -0.040376 | 0.0814 | 0% | 0 | 50 | 0.21784
Heavy Duty Trucks | Diesel | Articulated 28 - 34 t | Euro VI D/E | DPF+SCR | NOx |  | 0.02 | 0 | 5 | 85 | 0.0013113 | 0.11206 | -0.31472 | 3.5604 | 0.014881 | -0.086215 | 0.19363 | 0% | 0 | 50 | 0.26107
Heavy Duty Trucks | Diesel | Articulated 28 - 34 t | Euro VI D/E | DPF+SCR | NOx |  | 0.02 | 0.5 | 5 | 85 | 0.0011523 | 0.12065 | -1.0493 | 3.9347 | 0.013211 | -0.081527 | 0.16399 | 0% | 0 | 50 | 0.27281
Heavy Duty Trucks | Diesel | Articulated 28 - 34 t | Euro VI D/E | DPF+SCR | NOx |  | 0.02 | 1 | 5 | 80 | 3.1767e-07 | 0.15756 | -1.5039 | 4.3402 | 0.010836 | -0.07098 | 0.1427 | 0% | 0 | 50 | 0.27283
Heavy Duty Trucks | Diesel | Articulated 28 - 34 t | Euro VI D/E | DPF+SCR | NOx |  | 0.04 | 0 | 5 | 85 | 0.00041328 | 0.053599 | -0.45352 | 1.8947 | 0.00529 | -0.033858 | 0.074216 | 0% | 0 | 50 | 0.28412
Heavy Duty Trucks | Diesel | Articulated 28 - 34 t | Euro VI D/E | DPF+SCR | NOx |  | 0.04 | 0.5 | 5 | 75 | 0.0015618 | 0.1048 | -1.1729 | 4.0862 | 0.0099061 | -0.060659 | 0.12908 | 0% | 0 | 50 | 0.36837
Heavy Duty Trucks | Diesel | Articulated 28 - 34 t | Euro VI D/E | DPF+SCR | NOx |  | 0.04 | 1 | 5 | 55 | 0.016255 | -0.14107 | 0.2842 | 6.7863 | 0.023344 | -0.0039883 | 0.040947 | 0% | 0 | 50 | 0.58425
Heavy Duty Trucks | Diesel | Articulated 28 - 34 t | Euro VI D/E | DPF+SCR | NOx |  | 0.06 | 0 | 5 | 85 | 0.0014118 | 0.10361 | -0.9808 | 3.6587 | 0.010763 | -0.065247 | 0.13496 | 0% | 0 | 50 | 0.32811
Heavy Duty Trucks | Diesel | Articulated 28 - 34 t | Euro VI D/E | DPF+SCR | NOx |  | 0.06 | 0.5 | 5 | 55 | 0.0071725 | 0.066876 | -1.2467 | 9.0485 | 0.015908 | -0.0020731 | 0.067518 | 0% | 0 | 50 | 0.50862
Heavy Duty Trucks | Diesel | Articulated 28 - 34 t | Euro VI D/E | DPF+SCR | NOx |  | 0.06 | 1 | 5 | 40 | 0.02797 | -0.41652 | 2.6602 | -4.7476 | 0.022998 | -0.093435 | 0.080346 | 0% | 0 | 40 | 0.92435
Heavy Duty Trucks | Diesel | Articulated 28 - 34 t | Euro VI D/E | DPF+SCR | VOC |  | -0.06 | 0 | 5 | 70 | -0.0046606 | 0.35084 | -1.3007 | 0.59234 | 0.47389 | -1.5992 | -1.8116e-08 | 0% | 0 | 50 | 0.0041653
Heavy Duty Trucks | Diesel | Articulated 28 - 34 t | Euro VI D/E | DPF+SCR | VOC |  | -0.06 | 0.5 | 5 | 65 | -0.0049099 | 0.36405 | -1.8572 | 0.978 | 0.51517 | -2.5104 | -5.3245e-11 | 0% | 0 | 50 | 0.0035186
Heavy Duty Trucks | Diesel | Articulated 28 - 34 t | Euro VI D/E | DPF+SCR | VOC |  | -0.06 | 1 | 5 | 65 | -0.0094374 | 0.65542 | 0.14946 | 0.32407 | 1.1166 | 0.40988 | 0.51557 | 0% | 0 | 50 | 0.0033186
Heavy Duty Trucks | Diesel | Articulated 28 - 34 t | Euro VI D/E | DPF+SCR | VOC |  | -0.04 | 0 | 5 | 85 | -0.0017834 | 0.16743 | -0.75163 | 1.703 | 0.19953 | -0.92826 | 2.5921 | 0% | 0 | 50 | 0.0070228
Heavy Duty Trucks | Diesel | Articulated 28 - 34 t | Euro VI D/E | DPF+SCR | VOC |  | -0.04 | 0.5 | 5 | 85 | -0.0015944 | 0.14431 | -0.70386 | 1.5698 | 0.18282 | -0.95683 | 2.583 | 0% | 0 | 50 | 0.0062094
Heavy Duty Trucks | Diesel | Articulated 28 - 34 t | Euro VI D/E | DPF+SCR | VOC |  | -0.04 | 1 | 5 | 80 | -0.010982 | 0.92226 | -0.47945 | -0.44492 | 1.2049 | 0.26934 | -0.44137 | 0% | 0 | 50 | 0.0060062
Heavy Duty Trucks | Diesel | Articulated 28 - 34 t | Euro VI D/E | DPF+SCR | VOC |  | -0.02 | 0 | 5 | 85 | -0.0010116 | 0.24868 | -0.69214 | -1.6605 | 0.25612 | -0.3486 | -3.398 | 0% | 0 | 50 | 0.014819
Heavy Duty Trucks | Diesel | Articulated 28 - 34 t | Euro VI D/E | DPF+SCR | VOC |  | -0.02 | 0.5 | 5 | 85 | -0.0016109 | 0.22049 | -0.28626 | -1.4076 | 0.20905 | 0.28224 | -3.2383 | 0% | 0 | 50 | 0.012527
Heavy Duty Trucks | Diesel | Articulated 28 - 34 t | Euro VI D/E | DPF+SCR | VOC |  | -0.02 | 1 | 5 | 85 | -0.002705 | 0.36098 | -0.66847 | 1.1978 | 0.35468 | -0.11705 | 1.0541 | 0% | 0 | 50 | 0.012067
Heavy Duty Trucks | Diesel | Articulated 28 - 34 t | Euro VI D/E | DPF+SCR | VOC |  | 0 | 0 | 5 | 85 | 0.00073446 | 0.11449 | 1.6779 | -0.68805 | 0.092346 | 1.9043 | 7.0512e-09 | 0% | 0 | 50 | 0.02829
Heavy Duty Trucks | Diesel | Articulated 28 - 34 t | Euro VI D/E | DPF+SCR | VOC |  | 0 | 0.5 | 5 | 85 | 0.00042436 | 0.079624 | 1.4124 | -0.49277 | 0.055818 | 1.6342 | 1.409e-09 | 0% | 0 | 50 | 0.029128
Heavy Duty Trucks | Diesel | Articulated 28 - 34 t | Euro VI D/E | DPF+SCR | VOC |  | 0 | 1 | 5 | 85 | 0.00041473 | 0.10147 | 1.6373 | -0.45941 | 0.063314 | 1.9619 | 4.1953e-08 | 0% | 0 | 50 | 0.030184
Heavy Duty Trucks | Diesel | Articulated 28 - 34 t | Euro VI D/E | DPF+SCR | VOC |  | 0.02 | 0 | 5 | 85 | 0.0083399 | 0.61512 | -2.7435 | 1.318 | 0.61257 | -2.2558 | 4.3612e-09 | 0% | 0 | 50 | 0.034462
Heavy Duty Trucks | Diesel | Articulated 28 - 34 t | Euro VI D/E | DPF+SCR | VOC |  | 0.02 | 0.5 | 5 | 85 | 0.02144 | 1.067 | -0.12974 | -0.1527 | 1.0497 | 0.35598 | 0.016101 | 0% | 0 | 50 | 0.04043
Heavy Duty Trucks | Diesel | Articulated 28 - 34 t | Euro VI D/E | DPF+SCR | VOC |  | 0.02 | 1 | 5 | 80 | -0.00034815 | 0.038131 | 1.7018 | -0.69376 | -0.009899 | 1.7275 | 2.6845e-10 | 0% | 0 | 50 | 0.044203
Heavy Duty Trucks | Diesel | Articulated 28 - 34 t | Euro VI D/E | DPF+SCR | VOC |  | 0.04 | 0 | 5 | 85 | -0.00017716 | 0.026391 | 2.4075 | -1.3275 | -0.013396 | 2.2204 | 2.3941e-08 | 0% | 0 | 50 | 0.042018
Heavy Duty Trucks | Diesel | Articulated 28 - 34 t | Euro VI D/E | DPF+SCR | VOC |  | 0.04 | 0.5 | 5 | 75 | -0.00050203 | 0.038219 | 1.6359 | -0.77476 | -0.012997 | 1.5813 | 1.1054e-11 | 0% | 0 | 50 | 0.048873
Heavy Duty Trucks | Diesel | Articulated 28 - 34 t | Euro VI D/E | DPF+SCR | VOC |  | 0.04 | 1 | 5 | 55 | 0.00043149 | 0.089801 | 1.7032 | -0.6945 | 0.020486 | 1.6732 | 5.4679e-11 | 0% | 0 | 50 | 0.053812
Heavy Duty Trucks | Diesel | Articulated 28 - 34 t | Euro VI D/E | DPF+SCR | VOC |  | 0.06 | 0 | 5 | 85 | -0.00044707 | 0.03122 | 1.6272 | -0.84503 | -0.013731 | 1.5345 | 3.5095e-13 | 0% | 0 | 50 | 0.048438
Heavy Duty Trucks | Diesel | Articulated 28 - 34 t | Euro VI D/E | DPF+SCR | VOC |  | 0.06 | 0.5 | 5 | 55 | 0.00032523 | 0.10879 | 2.0807 | -0.92847 | 0.020849 | 2.0037 | 6.5228e-11 | 0% | 0 | 50 | 0.054593
Heavy Duty Trucks | Diesel | Articulated 28 - 34 t | Euro VI D/E | DPF+SCR | VOC |  | 0.06 | 1 | 5 | 40 | 0.024749 | 0.409 | -1.4836 | 0.29199 | 0.4792 | -1.3842 | 4.8415e-10 | 0% | 0 | 40 | 0.07659
Heavy Duty Trucks | Diesel | Articulated 28 - 34 t | Euro VI D/E | DPF+SCR | PM Exhaust | Urban Peak | -0.06 | 0 | 5 | 70 | -0.0026123 | 0.21046 | -1.2355 | 2.8487 | 0.0022341 | -0.017186 | 0.049679 | 99.95% | 0 | 50 | 0.00030448
Heavy Duty Trucks | Diesel | Articulated 28 - 34 t | Euro VI D/E | DPF+SCR | PM Exhaust | Urban Peak | -0.06 | 0.5 | 5 | 75 | -0.0016259 | 0.13787 | -0.84633 | 2.5655 | 0.0017026 | -0.015722 | 0.055278 | 99.95% | 0 | 50 | 0.00029811
Heavy Duty Trucks | Diesel | Articulated 28 - 34 t | Euro VI D/E | DPF+SCR | PM Exhaust | Urban Peak | -0.06 | 1 | 5 | 85 | -0.0010928 | 0.099371 | -0.56513 | 2.2097 | 0.0013929 | -0.014015 | 0.055726 | 99.95% | 0 | 50 | 0.00031247
Heavy Duty Trucks | Diesel | Articulated 28 - 34 t | Euro VI D/E | DPF+SCR | PM Exhaust | Urban Peak | -0.04 | 0 | 5 | 85 | -0.0048073 | 0.48228 | -2.3066 | 4.3723 | 0.0036225 | -0.020127 | 0.055636 | 99.95% | 0 | 50 | 0.0006297
Heavy Duty Trucks | Diesel | Articulated 28 - 34 t | Euro VI D/E | DPF+SCR | PM Exhaust | Urban Peak | -0.04 | 0.5 | 5 | 85 | -0.0029284 | 0.29688 | -1.4688 | 2.7335 | 0.0020888 | -0.012455 | 0.034874 | 99.95% | 0 | 50 | 0.00068122
Heavy Duty Trucks | Diesel | Articulated 28 - 34 t | Euro VI D/E | DPF+SCR | PM Exhaust | Urban Peak | -0.04 | 1 | 5 | 85 | -0.0033635 | 0.34846 | -1.7322 | 3.0944 | 0.002252 | -0.013541 | 0.037292 | 99.95% | 0 | 50 | 0.00076054
Heavy Duty Trucks | Diesel | Articulated 28 - 34 t | Euro VI D/E | DPF+SCR | PM Exhaust | Urban Peak | -0.02 | 0 | 5 | 85 | -0.001379 | 0.5201 | -1.8106 | 3.0132 | 0.0029236 | -0.0078973 | 0.02572 | 99.95% | 0 | 50 | 0.0015494
Heavy Duty Trucks | Diesel | Articulated 28 - 34 t | Euro VI D/E | DPF+SCR | PM Exhaust | Urban Peak | -0.02 | 0.5 | 5 | 85 | -0.0029932 | 0.61227 | -2.4168 | 3.439 | 0.0025743 | -0.0058328 | 0.016619 | 99.95% | 0 | 50 | 0.0017433
Heavy Duty Trucks | Diesel | Articulated 28 - 34 t | Euro VI D/E | DPF+SCR | PM Exhaust | Urban Peak | -0.02 | 1 | 5 | 85 | -0.0066893 | 1.197 | -4.4346 | 5.5872 | 0.0040264 | -0.0044558 | 0.016711 | 99.95% | 0 | 50 | 0.0020337
Heavy Duty Trucks | Diesel | Articulated 28 - 34 t | Euro VI D/E | DPF+SCR | PM Exhaust | Urban Peak | 0 | 0 | 5 | 85 | 0.024468 | 0.45053 | 3.0762 | 7.8983 | 0.0047464 | -0.015096 | 0.23055 | 99.95% | 0 | 50 | 0.0039609
Heavy Duty Trucks | Diesel | Articulated 28 - 34 t | Euro VI D/E | DPF+SCR | PM Exhaust | Urban Peak | 0 | 0.5 | 5 | 85 | 0.043103 | 1.4887 | -3.9088 | 8.94 | 0.0074181 | -0.016155 | 0.098235 | 99.95% | 0 | 50 | 0.0051707
Heavy Duty Trucks | Diesel | Articulated 28 - 34 t | Euro VI D/E | DPF+SCR | PM Exhaust | Urban Peak | 0 | 1 | 5 | 85 | 0.031576 | 1.6558 | -4.8412 | 5.8236 | 0.0050717 | 0.0027748 | 7.2588e-15 | 99.95% | 0 | 50 | 0.0063298
Heavy Duty Trucks | Diesel | Articulated 28 - 34 t | Euro VI D/E | DPF+SCR | PM Exhaust | Urban Peak | 0.02 | 0 | 5 | 85 | 0.0043082 | 0.22346 | 13.574 | -4.439 | 0.00013452 | 0.042895 | 0.20948 | 99.95% | 0 | 50 | 0.0068048
Heavy Duty Trucks | Diesel | Articulated 28 - 34 t | Euro VI D/E | DPF+SCR | PM Exhaust | Urban Peak | 0.02 | 0.5 | 5 | 85 | 0.12287 | -0.087882 | 7.8055 | 11.8723 | 0.0069839 | -0.041773 | 0.35894 | 99.95% | 0 | 50 | 0.010211
Heavy Duty Trucks | Diesel | Articulated 28 - 34 t | Euro VI D/E | DPF+SCR | PM Exhaust | Urban Peak | 0.02 | 1 | 5 | 80 | 0.7077 | 3.0781 | 1.2464 | 38.482 | 0.031813 | -0.1118 | 0.66594 | 99.95% | 0 | 50 | 0.013335
Heavy Duty Trucks | Diesel | Articulated 28 - 34 t | Euro VI D/E | DPF+SCR | PM Exhaust | Urban Peak | 0.04 | 0 | 5 | 85 | 0.0069232 | 0.41897 | 13.0241 | -4.0683 | 0.00018962 | 0.03918 | 0.18296 | 99.95% | 0 | 50 | 0.010114
Heavy Duty Trucks | Diesel | Articulated 28 - 34 t | Euro VI D/E | DPF+SCR | PM Exhaust | Urban Peak | 0.04 | 0.5 | 5 | 75 | 0.76532 | 2.2322 | -8.7903 | 7.0625 | 0.027494 | -0.048325 | 0.025023 | 99.95% | 0 | 50 | 0.015705
Heavy Duty Trucks | Diesel | Articulated 28 - 34 t | Euro VI D/E | DPF+SCR | PM Exhaust | Urban Peak | 0.04 | 1 | 5 | 55 | 0.1416 | 0.9838 | -1.3309 | 0.86492 | 0.0038936 | 0.0061113 | -0.004902 | 99.95% | 0 | 50 | 0.020696
Heavy Duty Trucks | Diesel | Articulated 28 - 34 t | Euro VI D/E | DPF+SCR | PM Exhaust | Urban Peak | 0.06 | 0 | 5 | 85 | 0.04296 | 0.1891 | 12.6505 | -0.12893 | 0.0015472 | 0.016536 | 0.21655 | 99.95% | 0 | 50 | 0.013626
Heavy Duty Trucks | Diesel | Articulated 28 - 34 t | Euro VI D/E | DPF+SCR | PM Exhaust | Urban Peak | 0.06 | 0.5 | 5 | 55 | 0.36281 | 1.6577 | -1.4807 | -0.1776 | 0.0096182 | 0.0071427 | -0.0031117 | 99.95% | 0 | 50 | 0.020935
Heavy Duty Trucks | Diesel | Articulated 28 - 34 t | Euro VI D/E | DPF+SCR | PM Exhaust | Urban Peak | 0.06 | 1 | 5 | 40 | 0.069918 | 0.74099 | -3.6338 | -1.4642 | 0.0014048 | 0.0076346 | -0.052181 | 99.95% | 0 | 40 | 0.028482
Heavy Duty Trucks | Diesel | Articulated 28 - 34 t | Euro VI D/E | DPF+SCR | PM Exhaust | Urban Off Peak | -0.06 | 0 | 5 | 70 | -0.0026123 | 0.21046 | -1.2355 | 2.8487 | 0.0022341 | -0.017186 | 0.049679 | 99.95% | 0 | 50 | 0.00030448
Heavy Duty Trucks | Diesel | Articulated 28 - 34 t | Euro VI D/E | DPF+SCR | PM Exhaust | Urban Off Peak | -0.06 | 0.5 | 5 | 75 | -0.0016259 | 0.13787 | -0.84633 | 2.5655 | 0.0017026 | -0.015722 | 0.055278 | 99.95% | 0 | 50 | 0.00029811
Heavy Duty Trucks | Diesel | Articulated 28 - 34 t | Euro VI D/E | DPF+SCR | PM Exhaust | Urban Off Peak | -0.06 | 1 | 5 | 85 | -0.0010928 | 0.099371 | -0.56513 | 2.2097 | 0.0013929 | -0.014015 | 0.055726 | 99.95% | 0 | 50 | 0.00031247
Heavy Duty Trucks | Diesel | Articulated 28 - 34 t | Euro VI D/E | DPF+SCR | PM Exhaust | Urban Off Peak | -0.04 | 0 | 5 | 85 | -0.0048073 | 0.48228 | -2.3066 | 4.3723 | 0.0036225 | -0.020127 | 0.055636 | 99.95% | 0 | 50 | 0.0006297
Heavy Duty Trucks | Diesel | Articulated 28 - 34 t | Euro VI D/E | DPF+SCR | PM Exhaust | Urban Off Peak | -0.04 | 0.5 | 5 | 85 | -0.0029284 | 0.29688 | -1.4688 | 2.7335 | 0.0020888 | -0.012455 | 0.034874 | 99.95% | 0 | 50 | 0.00068122
Heavy Duty Trucks | Diesel | Articulated 28 - 34 t | Euro VI D/E | DPF+SCR | PM Exhaust | Urban Off Peak | -0.04 | 1 | 5 | 85 | -0.0033635 | 0.34846 | -1.7322 | 3.0944 | 0.002252 | -0.013541 | 0.037292 | 99.95% | 0 | 50 | 0.00076054
Heavy Duty Trucks | Diesel | Articulated 28 - 34 t | Euro VI D/E | DPF+SCR | PM Exhaust | Urban Off Peak | -0.02 | 0 | 5 | 85 | -0.001379 | 0.5201 | -1.8106 | 3.0132 | 0.0029236 | -0.0078973 | 0.02572 | 99.95% | 0 | 50 | 0.0015494
Heavy Duty Trucks | Diesel | Articulated 28 - 34 t | Euro VI D/E | DPF+SCR | PM Exhaust | Urban Off Peak | -0.02 | 0.5 | 5 | 85 | -0.0029932 | 0.61227 | -2.4168 | 3.439 | 0.0025743 | -0.0058328 | 0.016619 | 99.95% | 0 | 50 | 0.0017433
Heavy Duty Trucks | Diesel | Articulated 28 - 34 t | Euro VI D/E | DPF+SCR | PM Exhaust | Urban Off Peak | -0.02 | 1 | 5 | 85 | -0.0066893 | 1.197 | -4.4346 | 5.5872 | 0.0040264 | -0.0044558 | 0.016711 | 99.95% | 0 | 50 | 0.0020337
Heavy Duty Trucks | Diesel | Articulated 28 - 34 t | Euro VI D/E | DPF+SCR | PM Exhaust | Urban Off Peak | 0 | 0 | 5 | 85 | 0.024468 | 0.45053 | 3.0762 | 7.8983 | 0.0047464 | -0.015096 | 0.23055 | 99.95% | 0 | 50 | 0.0039609
Heavy Duty Trucks | Diesel | Articulated 28 - 34 t | Euro VI D/E | DPF+SCR | PM Exhaust | Urban Off Peak | 0 | 0.5 | 5 | 85 | 0.043103 | 1.4887 | -3.9088 | 8.94 | 0.0074181 | -0.016155 | 0.098235 | 99.95% | 0 | 50 | 0.0051707
Heavy Duty Trucks | Diesel | Articulated 28 - 34 t | Euro VI D/E | DPF+SCR | PM Exhaust | Urban Off Peak | 0 | 1 | 5 | 85 | 0.031576 | 1.6558 | -4.8412 | 5.8236 | 0.0050717 | 0.0027748 | 7.2588e-15 | 99.95% | 0 | 50 | 0.0063298
Heavy Duty Trucks | Diesel | Articulated 28 - 34 t | Euro VI D/E | DPF+SCR | PM Exhaust | Urban Off Peak | 0.02 | 0 | 5 | 85 | 0.0043082 | 0.22346 | 13.574 | -4.439 | 0.00013452 | 0.042895 | 0.20948 | 99.95% | 0 | 50 | 0.0068048
Heavy Duty Trucks | Diesel | Articulated 28 - 34 t | Euro VI D/E | DPF+SCR | PM Exhaust | Urban Off Peak | 0.02 | 0.5 | 5 | 85 | 0.12287 | -0.087882 | 7.8055 | 11.8723 | 0.0069839 | -0.041773 | 0.35894 | 99.95% | 0 | 50 | 0.010211
Heavy Duty Trucks | Diesel | Articulated 28 - 34 t | Euro VI D/E | DPF+SCR | PM Exhaust | Urban Off Peak | 0.02 | 1 | 5 | 80 | 0.7077 | 3.0781 | 1.2464 | 38.482 | 0.031813 | -0.1118 | 0.66594 | 99.95% | 0 | 50 | 0.013335
Heavy Duty Trucks | Diesel | Articulated 28 - 34 t | Euro VI D/E | DPF+SCR | PM Exhaust | Urban Off Peak | 0.04 | 0 | 5 | 85 | 0.0069232 | 0.41897 | 13.0241 | -4.0683 | 0.00018962 | 0.03918 | 0.18296 | 99.95% | 0 | 50 | 0.010114
Heavy Duty Trucks | Diesel | Articulated 28 - 34 t | Euro VI D/E | DPF+SCR | PM Exhaust | Urban Off Peak | 0.04 | 0.5 | 5 | 75 | 0.76532 | 2.2322 | -8.7903 | 7.0625 | 0.027494 | -0.048325 | 0.025023 | 99.95% | 0 | 50 | 0.015705
Heavy Duty Trucks | Diesel | Articulated 28 - 34 t | Euro VI D/E | DPF+SCR | PM Exhaust | Urban Off Peak | 0.04 | 1 | 5 | 55 | 0.1416 | 0.9838 | -1.3309 | 0.86492 | 0.0038936 | 0.0061113 | -0.004902 | 99.95% | 0 | 50 | 0.020696
Heavy Duty Trucks | Diesel | Articulated 28 - 34 t | Euro VI D/E | DPF+SCR | PM Exhaust | Urban Off Peak | 0.06 | 0 | 5 | 85 | 0.04296 | 0.1891 | 12.6505 | -0.12893 | 0.0015472 | 0.016536 | 0.21655 | 99.95% | 0 | 50 | 0.013626
Heavy Duty Trucks | Diesel | Articulated 28 - 34 t | Euro VI D/E | DPF+SCR | PM Exhaust | Urban Off Peak | 0.06 | 0.5 | 5 | 55 | 0.36281 | 1.6577 | -1.4807 | -0.1776 | 0.0096182 | 0.0071427 | -0.0031117 | 99.95% | 0 | 50 | 0.020935
Heavy Duty Trucks | Diesel | Articulated 28 - 34 t | Euro VI D/E | DPF+SCR | PM Exhaust | Urban Off Peak | 0.06 | 1 | 5 | 40 | 0.069918 | 0.74099 | -3.6338 | -1.4642 | 0.0014048 | 0.0076346 | -0.052181 | 99.95% | 0 | 40 | 0.028482
Heavy Duty Trucks | Diesel | Articulated 28 - 34 t | Euro VI D/E | DPF+SCR | PM Exhaust | Rural | -0.06 | 0 | 5 | 70 | -0.0026123 | 0.21046 | -1.2355 | 2.8487 | 0.0022341 | -0.017186 | 0.049679 | 99.97% | 0 | 50 | 0.00018269
Heavy Duty Trucks | Diesel | Articulated 28 - 34 t | Euro VI D/E | DPF+SCR | PM Exhaust | Rural | -0.06 | 0.5 | 5 | 75 | -0.0016259 | 0.13787 | -0.84633 | 2.5655 | 0.0017026 | -0.015722 | 0.055278 | 99.97% | 0 | 50 | 0.00017887
Heavy Duty Trucks | Diesel | Articulated 28 - 34 t | Euro VI D/E | DPF+SCR | PM Exhaust | Rural | -0.06 | 1 | 5 | 85 | -0.0010928 | 0.099371 | -0.56513 | 2.2097 | 0.0013929 | -0.014015 | 0.055726 | 99.97% | 0 | 50 | 0.00018748
Heavy Duty Trucks | Diesel | Articulated 28 - 34 t | Euro VI D/E | DPF+SCR | PM Exhaust | Rural | -0.04 | 0 | 5 | 85 | -0.0048073 | 0.48228 | -2.3066 | 4.3723 | 0.0036225 | -0.020127 | 0.055636 | 99.97% | 0 | 50 | 0.00037782
Heavy Duty Trucks | Diesel | Articulated 28 - 34 t | Euro VI D/E | DPF+SCR | PM Exhaust | Rural | -0.04 | 0.5 | 5 | 85 | -0.0029284 | 0.29688 | -1.4688 | 2.7335 | 0.0020888 | -0.012455 | 0.034874 | 99.97% | 0 | 50 | 0.00040873
Heavy Duty Trucks | Diesel | Articulated 28 - 34 t | Euro VI D/E | DPF+SCR | PM Exhaust | Rural | -0.04 | 1 | 5 | 85 | -0.0033635 | 0.34846 | -1.7322 | 3.0944 | 0.002252 | -0.013541 | 0.037292 | 99.97% | 0 | 50 | 0.00045632
Heavy Duty Trucks | Diesel | Articulated 28 - 34 t | Euro VI D/E | DPF+SCR | PM Exhaust | Rural | -0.02 | 0 | 5 | 85 | -0.001379 | 0.5201 | -1.8106 | 3.0132 | 0.0029236 | -0.0078973 | 0.02572 | 99.97% | 0 | 50 | 0.00092965
Heavy Duty Trucks | Diesel | Articulated 28 - 34 t | Euro VI D/E | DPF+SCR | PM Exhaust | Rural | -0.02 | 0.5 | 5 | 85 | -0.0029932 | 0.61227 | -2.4168 | 3.439 | 0.0025743 | -0.0058328 | 0.016619 | 99.97% | 0 | 50 | 0.001046
Heavy Duty Trucks | Diesel | Articulated 28 - 34 t | Euro VI D/E | DPF+SCR | PM Exhaust | Rural | -0.02 | 1 | 5 | 85 | -0.0066893 | 1.197 | -4.4346 | 5.5872 | 0.0040264 | -0.0044558 | 0.016711 | 99.97% | 0 | 50 | 0.0012202
Heavy Duty Trucks | Diesel | Articulated 28 - 34 t | Euro VI D/E | DPF+SCR | PM Exhaust | Rural | 0 | 0 | 5 | 85 | 0.024468 | 0.45053 | 3.0762 | 7.8983 | 0.0047464 | -0.015096 | 0.23055 | 99.97% | 0 | 50 | 0.0023766
Heavy Duty Trucks | Diesel | Articulated 28 - 34 t | Euro VI D/E | DPF+SCR | PM Exhaust | Rural | 0 | 0.5 | 5 | 85 | 0.043103 | 1.4887 | -3.9088 | 8.94 | 0.0074181 | -0.016155 | 0.098235 | 99.97% | 0 | 50 | 0.0031024
Heavy Duty Trucks | Diesel | Articulated 28 - 34 t | Euro VI D/E | DPF+SCR | PM Exhaust | Rural | 0 | 1 | 5 | 85 | 0.031576 | 1.6558 | -4.8412 | 5.8236 | 0.0050717 | 0.0027748 | 7.2588e-15 | 99.97% | 0 | 50 | 0.0037979
Heavy Duty Trucks | Diesel | Articulated 28 - 34 t | Euro VI D/E | DPF+SCR | PM Exhaust | Rural | 0.02 | 0 | 5 | 85 | 0.0043082 | 0.22346 | 13.574 | -4.439 | 0.00013452 | 0.042895 | 0.20948 | 99.97% | 0 | 50 | 0.0040829
Heavy Duty Trucks | Diesel | Articulated 28 - 34 t | Euro VI D/E | DPF+SCR | PM Exhaust | Rural | 0.02 | 0.5 | 5 | 85 | 0.12287 | -0.087882 | 7.8055 | 11.8723 | 0.0069839 | -0.041773 | 0.35894 | 99.97% | 0 | 50 | 0.0061269
Heavy Duty Trucks | Diesel | Articulated 28 - 34 t | Euro VI D/E | DPF+SCR | PM Exhaust | Rural | 0.02 | 1 | 5 | 80 | 0.7077 | 3.0781 | 1.2464 | 38.482 | 0.031813 | -0.1118 | 0.66594 | 99.97% | 0 | 50 | 0.0080008
Heavy Duty Trucks | Diesel | Articulated 28 - 34 t | Euro VI D/E | DPF+SCR | PM Exhaust | Rural | 0.04 | 0 | 5 | 85 | 0.0069232 | 0.41897 | 13.0241 | -4.0683 | 0.00018962 | 0.03918 | 0.18296 | 99.97% | 0 | 50 | 0.0060684
Heavy Duty Trucks | Diesel | Articulated 28 - 34 t | Euro VI D/E | DPF+SCR | PM Exhaust | Rural | 0.04 | 0.5 | 5 | 75 | 0.76532 | 2.2322 | -8.7903 | 7.0625 | 0.027494 | -0.048325 | 0.025023 | 99.97% | 0 | 50 | 0.0094233
Heavy Duty Trucks | Diesel | Articulated 28 - 34 t | Euro VI D/E | DPF+SCR | PM Exhaust | Rural | 0.04 | 1 | 5 | 55 | 0.1416 | 0.9838 | -1.3309 | 0.86492 | 0.0038936 | 0.0061113 | -0.004902 | 99.97% | 0 | 50 | 0.012418
Heavy Duty Trucks | Diesel | Articulated 28 - 34 t | Euro VI D/E | DPF+SCR | PM Exhaust | Rural | 0.06 | 0 | 5 | 85 | 0.04296 | 0.1891 | 12.6505 | -0.12893 | 0.0015472 | 0.016536 | 0.21655 | 99.97% | 0 | 50 | 0.0081756
Heavy Duty Trucks | Diesel | Articulated 28 - 34 t | Euro VI D/E | DPF+SCR | PM Exhaust | Rural | 0.06 | 0.5 | 5 | 55 | 0.36281 | 1.6577 | -1.4807 | -0.1776 | 0.0096182 | 0.0071427 | -0.0031117 | 99.97% | 0 | 50 | 0.012561
Heavy Duty Trucks | Diesel | Articulated 28 - 34 t | Euro VI D/E | DPF+SCR | PM Exhaust | Rural | 0.06 | 1 | 5 | 40 | 0.069918 | 0.74099 | -3.6338 | -1.4642 | 0.0014048 | 0.0076346 | -0.052181 | 99.97% | 0 | 40 | 0.017089
Heavy Duty Trucks | Diesel | Articulated 28 - 34 t | Euro VI D/E | DPF+SCR | PM Exhaust | Highway | -0.06 | 0 | 5 | 70 | -0.0026123 | 0.21046 | -1.2355 | 2.8487 | 0.0022341 | -0.017186 | 0.049679 | 99.97% | 0 | 50 | 0.00018269
Heavy Duty Trucks | Diesel | Articulated 28 - 34 t | Euro VI D/E | DPF+SCR | PM Exhaust | Highway | -0.06 | 0.5 | 5 | 75 | -0.0016259 | 0.13787 | -0.84633 | 2.5655 | 0.0017026 | -0.015722 | 0.055278 | 99.97% | 0 | 50 | 0.00017887
Heavy Duty Trucks | Diesel | Articulated 28 - 34 t | Euro VI D/E | DPF+SCR | PM Exhaust | Highway | -0.06 | 1 | 5 | 85 | -0.0010928 | 0.099371 | -0.56513 | 2.2097 | 0.0013929 | -0.014015 | 0.055726 | 99.97% | 0 | 50 | 0.00018748
Heavy Duty Trucks | Diesel | Articulated 28 - 34 t | Euro VI D/E | DPF+SCR | PM Exhaust | Highway | -0.04 | 0 | 5 | 85 | -0.0048073 | 0.48228 | -2.3066 | 4.3723 | 0.0036225 | -0.020127 | 0.055636 | 99.97% | 0 | 50 | 0.00037782
Heavy Duty Trucks | Diesel | Articulated 28 - 34 t | Euro VI D/E | DPF+SCR | PM Exhaust | Highway | -0.04 | 0.5 | 5 | 85 | -0.0029284 | 0.29688 | -1.4688 | 2.7335 | 0.0020888 | -0.012455 | 0.034874 | 99.97% | 0 | 50 | 0.00040873
Heavy Duty Trucks | Diesel | Articulated 28 - 34 t | Euro VI D/E | DPF+SCR | PM Exhaust | Highway | -0.04 | 1 | 5 | 85 | -0.0033635 | 0.34846 | -1.7322 | 3.0944 | 0.002252 | -0.013541 | 0.037292 | 99.97% | 0 | 50 | 0.00045632
Heavy Duty Trucks | Diesel | Articulated 28 - 34 t | Euro VI D/E | DPF+SCR | PM Exhaust | Highway | -0.02 | 0 | 5 | 85 | -0.001379 | 0.5201 | -1.8106 | 3.0132 | 0.0029236 | -0.0078973 | 0.02572 | 99.97% | 0 | 50 | 0.00092965
Heavy Duty Trucks | Diesel | Articulated 28 - 34 t | Euro VI D/E | DPF+SCR | PM Exhaust | Highway | -0.02 | 0.5 | 5 | 85 | -0.0029932 | 0.61227 | -2.4168 | 3.439 | 0.0025743 | -0.0058328 | 0.016619 | 99.97% | 0 | 50 | 0.001046
Heavy Duty Trucks | Diesel | Articulated 28 - 34 t | Euro VI D/E | DPF+SCR | PM Exhaust | Highway | -0.02 | 1 | 5 | 85 | -0.0066893 | 1.197 | -4.4346 | 5.5872 | 0.0040264 | -0.0044558 | 0.016711 | 99.97% | 0 | 50 | 0.0012202
Heavy Duty Trucks | Diesel | Articulated 28 - 34 t | Euro VI D/E | DPF+SCR | PM Exhaust | Highway | 0 | 0 | 5 | 85 | 0.024468 | 0.45053 | 3.0762 | 7.8983 | 0.0047464 | -0.015096 | 0.23055 | 99.97% | 0 | 50 | 0.0023766
Heavy Duty Trucks | Diesel | Articulated 28 - 34 t | Euro VI D/E | DPF+SCR | PM Exhaust | Highway | 0 | 0.5 | 5 | 85 | 0.043103 | 1.4887 | -3.9088 | 8.94 | 0.0074181 | -0.016155 | 0.098235 | 99.97% | 0 | 50 | 0.0031024
Heavy Duty Trucks | Diesel | Articulated 28 - 34 t | Euro VI D/E | DPF+SCR | PM Exhaust | Highway | 0 | 1 | 5 | 85 | 0.031576 | 1.6558 | -4.8412 | 5.8236 | 0.0050717 | 0.0027748 | 7.2588e-15 | 99.97% | 0 | 50 | 0.0037979
Heavy Duty Trucks | Diesel | Articulated 28 - 34 t | Euro VI D/E | DPF+SCR | PM Exhaust | Highway | 0.02 | 0 | 5 | 85 | 0.0043082 | 0.22346 | 13.574 | -4.439 | 0.00013452 | 0.042895 | 0.20948 | 99.97% | 0 | 50 | 0.0040829
Heavy Duty Trucks | Diesel | Articulated 28 - 34 t | Euro VI D/E | DPF+SCR | PM Exhaust | Highway | 0.02 | 0.5 | 5 | 85 | 0.12287 | -0.087882 | 7.8055 | 11.8723 | 0.0069839 | -0.041773 | 0.35894 | 99.97% | 0 | 50 | 0.0061269
Heavy Duty Trucks | Diesel | Articulated 28 - 34 t | Euro VI D/E | DPF+SCR | PM Exhaust | Highway | 0.02 | 1 | 5 | 80 | 0.7077 | 3.0781 | 1.2464 | 38.482 | 0.031813 | -0.1118 | 0.66594 | 99.97% | 0 | 50 | 0.0080008
Heavy Duty Trucks | Diesel | Articulated 28 - 34 t | Euro VI D/E | DPF+SCR | PM Exhaust | Highway | 0.04 | 0 | 5 | 85 | 0.0069232 | 0.41897 | 13.0241 | -4.0683 | 0.00018962 | 0.03918 | 0.18296 | 99.97% | 0 | 50 | 0.0060684
Heavy Duty Trucks | Diesel | Articulated 28 - 34 t | Euro VI D/E | DPF+SCR | PM Exhaust | Highway | 0.04 | 0.5 | 5 | 75 | 0.76532 | 2.2322 | -8.7903 | 7.0625 | 0.027494 | -0.048325 | 0.025023 | 99.97% | 0 | 50 | 0.0094233
Heavy Duty Trucks | Diesel | Articulated 28 - 34 t | Euro VI D/E | DPF+SCR | PM Exhaust | Highway | 0.04 | 1 | 5 | 55 | 0.1416 | 0.9838 | -1.3309 | 0.86492 | 0.0038936 | 0.0061113 | -0.004902 | 99.97% | 0 | 50 | 0.012418
Heavy Duty Trucks | Diesel | Articulated 28 - 34 t | Euro VI D/E | DPF+SCR | PM Exhaust | Highway | 0.06 | 0 | 5 | 85 | 0.04296 | 0.1891 | 12.6505 | -0.12893 | 0.0015472 | 0.016536 | 0.21655 | 99.97% | 0 | 50 | 0.0081756
Heavy Duty Trucks | Diesel | Articulated 28 - 34 t | Euro VI D/E | DPF+SCR | PM Exhaust | Highway | 0.06 | 0.5 | 5 | 55 | 0.36281 | 1.6577 | -1.4807 | -0.1776 | 0.0096182 | 0.0071427 | -0.0031117 | 99.97% | 0 | 50 | 0.012561
Heavy Duty Trucks | Diesel | Articulated 28 - 34 t | Euro VI D/E | DPF+SCR | PM Exhaust | Highway | 0.06 | 1 | 5 | 40 | 0.069918 | 0.74099 | -3.6338 | -1.4642 | 0.0014048 | 0.0076346 | -0.052181 | 99.97% | 0 | 40 | 0.017089
Heavy Duty Trucks | Diesel | Articulated 28 - 34 t | Euro VI D/E | DPF+SCR | EC |  | -0.06 | 0 | 5 | 70 | -0.0026123 | 0.21046 | -1.2355 | 2.8487 | 0.0022341 | -0.017186 | 0.049679 | 0% | 0 | 50 | 0.5892
Heavy Duty Trucks | Diesel | Articulated 28 - 34 t | Euro VI D/E | DPF+SCR | EC |  | -0.06 | 0.5 | 5 | 75 | -0.0016259 | 0.13787 | -0.84633 | 2.5655 | 0.0017026 | -0.015722 | 0.055278 | 0% | 0 | 50 | 0.57687
Heavy Duty Trucks | Diesel | Articulated 28 - 34 t | Euro VI D/E | DPF+SCR | EC |  | -0.06 | 1 | 5 | 85 | -0.0010928 | 0.099371 | -0.56513 | 2.2097 | 0.0013929 | -0.014015 | 0.055726 | 0% | 0 | 50 | 0.60465
Heavy Duty Trucks | Diesel | Articulated 28 - 34 t | Euro VI D/E | DPF+SCR | EC |  | -0.04 | 0 | 5 | 85 | -0.0048073 | 0.48228 | -2.3066 | 4.3723 | 0.0036225 | -0.020127 | 0.055636 | 0% | 0 | 50 | 1.2185
Heavy Duty Trucks | Diesel | Articulated 28 - 34 t | Euro VI D/E | DPF+SCR | EC |  | -0.04 | 0.5 | 5 | 85 | -0.0029284 | 0.29688 | -1.4688 | 2.7335 | 0.0020888 | -0.012455 | 0.034874 | 0% | 0 | 50 | 1.3182
Heavy Duty Trucks | Diesel | Articulated 28 - 34 t | Euro VI D/E | DPF+SCR | EC |  | -0.04 | 1 | 5 | 85 | -0.0033635 | 0.34846 | -1.7322 | 3.0944 | 0.002252 | -0.013541 | 0.037292 | 0% | 0 | 50 | 1.4717
Heavy Duty Trucks | Diesel | Articulated 28 - 34 t | Euro VI D/E | DPF+SCR | EC |  | -0.02 | 0 | 5 | 85 | -0.001379 | 0.5201 | -1.8106 | 3.0132 | 0.0029236 | -0.0078973 | 0.02572 | 0% | 0 | 50 | 2.9983
Heavy Duty Trucks | Diesel | Articulated 28 - 34 t | Euro VI D/E | DPF+SCR | EC |  | -0.02 | 0.5 | 5 | 85 | -0.0029932 | 0.61227 | -2.4168 | 3.439 | 0.0025743 | -0.0058328 | 0.016619 | 0% | 0 | 50 | 3.3734
Heavy Duty Trucks | Diesel | Articulated 28 - 34 t | Euro VI D/E | DPF+SCR | EC |  | -0.02 | 1 | 5 | 85 | -0.0066893 | 1.197 | -4.4346 | 5.5872 | 0.0040264 | -0.0044558 | 0.016711 | 0% | 0 | 50 | 3.9354
Heavy Duty Trucks | Diesel | Articulated 28 - 34 t | Euro VI D/E | DPF+SCR | EC |  | 0 | 0 | 5 | 85 | 0.024468 | 0.45053 | 3.0762 | 7.8983 | 0.0047464 | -0.015096 | 0.23055 | 0% | 0 | 50 | 7.6648
Heavy Duty Trucks | Diesel | Articulated 28 - 34 t | Euro VI D/E | DPF+SCR | EC |  | 0 | 0.5 | 5 | 85 | 0.043103 | 1.4887 | -3.9088 | 8.94 | 0.0074181 | -0.016155 | 0.098235 | 0% | 0 | 50 | 10.0058
Heavy Duty Trucks | Diesel | Articulated 28 - 34 t | Euro VI D/E | DPF+SCR | EC |  | 0 | 1 | 5 | 85 | 0.031576 | 1.6558 | -4.8412 | 5.8236 | 0.0050717 | 0.0027748 | 7.2588e-15 | 0% | 0 | 50 | 12.2487
Heavy Duty Trucks | Diesel | Articulated 28 - 34 t | Euro VI D/E | DPF+SCR | EC |  | 0.02 | 0 | 5 | 85 | 0.0043082 | 0.22346 | 13.574 | -4.439 | 0.00013452 | 0.042895 | 0.20948 | 0% | 0 | 50 | 13.1679
Heavy Duty Trucks | Diesel | Articulated 28 - 34 t | Euro VI D/E | DPF+SCR | EC |  | 0.02 | 0.5 | 5 | 85 | 0.12287 | -0.087882 | 7.8055 | 11.8723 | 0.0069839 | -0.041773 | 0.35894 | 0% | 0 | 50 | 19.7602
Heavy Duty Trucks | Diesel | Articulated 28 - 34 t | Euro VI D/E | DPF+SCR | EC |  | 0.02 | 1 | 5 | 80 | 0.7077 | 3.0781 | 1.2464 | 38.482 | 0.031813 | -0.1118 | 0.66594 | 0% | 0 | 50 | 25.8037
Heavy Duty Trucks | Diesel | Articulated 28 - 34 t | Euro VI D/E | DPF+SCR | EC |  | 0.04 | 0 | 5 | 85 | 0.0069232 | 0.41897 | 13.0241 | -4.0683 | 0.00018962 | 0.03918 | 0.18296 | 0% | 0 | 50 | 19.5716
Heavy Duty Trucks | Diesel | Articulated 28 - 34 t | Euro VI D/E | DPF+SCR | EC |  | 0.04 | 0.5 | 5 | 75 | 0.76532 | 2.2322 | -8.7903 | 7.0625 | 0.027494 | -0.048325 | 0.025023 | 0% | 0 | 50 | 30.3915
Heavy Duty Trucks | Diesel | Articulated 28 - 34 t | Euro VI D/E | DPF+SCR | EC |  | 0.04 | 1 | 5 | 55 | 0.1416 | 0.9838 | -1.3309 | 0.86492 | 0.0038936 | 0.0061113 | -0.004902 | 0% | 0 | 50 | 40.0489
Heavy Duty Trucks | Diesel | Articulated 28 - 34 t | Euro VI D/E | DPF+SCR | EC |  | 0.06 | 0 | 5 | 85 | 0.04296 | 0.1891 | 12.6505 | -0.12893 | 0.0015472 | 0.016536 | 0.21655 | 0% | 0 | 50 | 26.3676
Heavy Duty Trucks | Diesel | Articulated 28 - 34 t | Euro VI D/E | DPF+SCR | EC |  | 0.06 | 0.5 | 5 | 55 | 0.36281 | 1.6577 | -1.4807 | -0.1776 | 0.0096182 | 0.0071427 | -0.0031117 | 0% | 0 | 50 | 40.5104
Heavy Duty Trucks | Diesel | Articulated 28 - 34 t | Euro VI D/E | DPF+SCR | EC |  | 0.06 | 1 | 5 | 40 | 0.069918 | 0.74099 | -3.6338 | -1.4642 | 0.0014048 | 0.0076346 | -0.052181 | 0% | 0 | 40 | 55.1156
Heavy Duty Trucks | Diesel | Articulated 28 - 34 t | Euro VI D/E | DPF+SCR | CH4 | Urban Peak |  |  | 10 | 130 | 0 | 0 | 175 | 0 | 0 | 0 | 1000 | 97% | 0 | 50 | 0.00525
Heavy Duty Trucks | Diesel | Articulated 28 - 34 t | Euro VI D/E | DPF+SCR | CH4 | Urban Off Peak |  |  | 10 | 130 | 0 | 0 | 175 | 0 | 0 | 0 | 1000 | 97% | 0 | 50 | 0.00525
Heavy Duty Trucks | Diesel | Articulated 28 - 34 t | Euro VI D/E | DPF+SCR | CH4 | Rural |  |  | 10 | 130 | 0 | 0 | 80 | 0 | 0 | 0 | 1000 | 93% | 0 | 50 | 0.0056
Heavy Duty Trucks | Diesel | Articulated 28 - 34 t | Euro VI D/E | DPF+SCR | CH4 | Highway |  |  | 10 | 130 | 0 | 0 | 70 | 0 | 0 | 0 | 1000 | 94% | 0 | 50 | 0.0042
Heavy Duty Trucks | Diesel | Articulated 28 - 34 t | Euro VI D/E | DPF+SCR | NH3 | Urban Peak |  |  | 10 | 130 | 0 | 0 | 0.009 | 0 | 0 | 0 | 1 | 0% | 0 | 50 | 0.009
Heavy Duty Trucks | Diesel | Articulated 28 - 34 t | Euro VI D/E | DPF+SCR | NH3 | Urban Off Peak |  |  | 10 | 130 | 0 | 0 | 0.009 | 0 | 0 | 0 | 1 | 0% | 0 | 50 | 0.009
Heavy Duty Trucks | Diesel | Articulated 28 - 34 t | Euro VI D/E | DPF+SCR | NH3 | Rural |  |  | 10 | 130 | 0 | 0 | 0.009 | 0 | 0 | 0 | 1 | 0% | 0 | 50 | 0.009
Heavy Duty Trucks | Diesel | Articulated 28 - 34 t | Euro VI D/E | DPF+SCR | NH3 | Highway |  |  | 10 | 130 | 0 | 0 | 0.009 | 0 | 0 | 0 | 1 | 0% | 0 | 50 | 0.009
Heavy Duty Trucks | Diesel | Articulated 28 - 34 t | Euro VI D/E | DPF+SCR | N2O | Urban Peak |  |  | 1 | 130 | 0 | 0 | 0.0565 | 0 | 0 | 0 | 1 | 0% | 0 | 50 | 0.0565
Heavy Duty Trucks | Diesel | Articulated 28 - 34 t | Euro VI D/E | DPF+SCR | N2O | Urban Off Peak |  |  | 1 | 130 | 0 | 0 | 0.0565 | 0 | 0 | 0 | 1 | 0% | 0 | 50 | 0.0565
Heavy Duty Trucks | Diesel | Articulated 28 - 34 t | Euro VI D/E | DPF+SCR | N2O | Rural |  |  | 1 | 130 | 0 | 0 | 0.0595 | 0 | 0 | 0 | 1 | 0% | 0 | 50 | 0.0595
Heavy Duty Trucks | Diesel | Articulated 28 - 34 t | Euro VI D/E | DPF+SCR | N2O | Highway |  |  | 1 | 130 | 0 | 0 | 0.0445 | 0 | 0 | 0 | 1 | 0% | 0 | 50 | 0.0445
Heavy Duty Trucks | Diesel | Articulated 28 - 34 t | Euro VI D/E | DPF+SCR | SPN23 | Urban Peak | -0.06 | 0 | 5 | 70 | -0.0026123 | 0.21046 | -1.2355 | 2.8487 | 0.0022341 | -0.017186 | 0.049679 | -24360524589.5424 | 0 | 50 | 14353247248.5476
Heavy Duty Trucks | Diesel | Articulated 28 - 34 t | Euro VI D/E | DPF+SCR | SPN23 | Urban Peak | -0.06 | 0.5 | 5 | 75 | -0.0016259 | 0.13787 | -0.84633 | 2.5655 | 0.0017026 | -0.015722 | 0.055278 | -24360524589.5424 | 0 | 50 | 14052869087.0654
Heavy Duty Trucks | Diesel | Articulated 28 - 34 t | Euro VI D/E | DPF+SCR | SPN23 | Urban Peak | -0.06 | 1 | 5 | 85 | -0.0010928 | 0.099371 | -0.56513 | 2.2097 | 0.0013929 | -0.014015 | 0.055726 | -24360524589.5424 | 0 | 50 | 14729611816.9127
Heavy Duty Trucks | Diesel | Articulated 28 - 34 t | Euro VI D/E | DPF+SCR | SPN23 | Urban Peak | -0.04 | 0 | 5 | 85 | -0.0048073 | 0.48228 | -2.3066 | 4.3723 | 0.0036225 | -0.020127 | 0.055636 | -24360524589.5424 | 0 | 50 | 29683877446.4292
Heavy Duty Trucks | Diesel | Articulated 28 - 34 t | Euro VI D/E | DPF+SCR | SPN23 | Urban Peak | -0.04 | 0.5 | 5 | 85 | -0.0029284 | 0.29688 | -1.4688 | 2.7335 | 0.0020888 | -0.012455 | 0.034874 | -24360524589.5424 | 0 | 50 | 32112517919.5902
Heavy Duty Trucks | Diesel | Articulated 28 - 34 t | Euro VI D/E | DPF+SCR | SPN23 | Urban Peak | -0.04 | 1 | 5 | 85 | -0.0033635 | 0.34846 | -1.7322 | 3.0944 | 0.002252 | -0.013541 | 0.037292 | -24360524589.5424 | 0 | 50 | 35851509069.2467
Heavy Duty Trucks | Diesel | Articulated 28 - 34 t | Euro VI D/E | DPF+SCR | SPN23 | Urban Peak | -0.02 | 0 | 5 | 85 | -0.001379 | 0.5201 | -1.8106 | 3.0132 | 0.0029236 | -0.0078973 | 0.02572 | -24360524589.5424 | 0 | 50 | 73039438720.3214
Heavy Duty Trucks | Diesel | Articulated 28 - 34 t | Euro VI D/E | DPF+SCR | SPN23 | Urban Peak | -0.02 | 0.5 | 5 | 85 | -0.0029932 | 0.61227 | -2.4168 | 3.439 | 0.0025743 | -0.0058328 | 0.016619 | -24360524589.5424 | 0 | 50 | 82177133176.0781
Heavy Duty Trucks | Diesel | Articulated 28 - 34 t | Euro VI D/E | DPF+SCR | SPN23 | Urban Peak | -0.02 | 1 | 5 | 85 | -0.0066893 | 1.197 | -4.4346 | 5.5872 | 0.0040264 | -0.0044558 | 0.016711 | -24360524589.5424 | 0 | 50 | 95868901128.4013
Heavy Duty Trucks | Diesel | Articulated 28 - 34 t | Euro VI D/E | DPF+SCR | SPN23 | Urban Peak | 0 | 0 | 5 | 85 | 0.024468 | 0.45053 | 3.0762 | 7.8983 | 0.0047464 | -0.015096 | 0.23055 | -24360524589.5424 | 0 | 50 | 186717602961.7935
Heavy Duty Trucks | Diesel | Articulated 28 - 34 t | Euro VI D/E | DPF+SCR | SPN23 | Urban Peak | 0 | 0.5 | 5 | 85 | 0.043103 | 1.4887 | -3.9088 | 8.94 | 0.0074181 | -0.016155 | 0.098235 | -24360524589.5424 | 0 | 50 | 243746150760.4128
Heavy Duty Trucks | Diesel | Articulated 28 - 34 t | Euro VI D/E | DPF+SCR | SPN23 | Urban Peak | 0 | 1 | 5 | 85 | 0.031576 | 1.6558 | -4.8412 | 5.8236 | 0.0050717 | 0.0027748 | 7.2588e-15 | -24360524589.5424 | 0 | 50 | 298384498394.9471
Heavy Duty Trucks | Diesel | Articulated 28 - 34 t | Euro VI D/E | DPF+SCR | SPN23 | Urban Peak | 0.02 | 0 | 5 | 85 | 0.0043082 | 0.22346 | 13.574 | -4.439 | 0.00013452 | 0.042895 | 0.20948 | -24360524589.5424 | 0 | 50 | 320776745540.0027
Heavy Duty Trucks | Diesel | Articulated 28 - 34 t | Euro VI D/E | DPF+SCR | SPN23 | Urban Peak | 0.02 | 0.5 | 5 | 85 | 0.12287 | -0.087882 | 7.8055 | 11.8723 | 0.0069839 | -0.041773 | 0.35894 | -24360524589.5424 | 0 | 50 | 481368068397.3681
Heavy Duty Trucks | Diesel | Articulated 28 - 34 t | Euro VI D/E | DPF+SCR | SPN23 | Urban Peak | 0.02 | 1 | 5 | 80 | 0.7077 | 3.0781 | 1.2464 | 38.482 | 0.031813 | -0.1118 | 0.66594 | -24360524589.5424 | 0 | 50 | 628591369951.2448
Heavy Duty Trucks | Diesel | Articulated 28 - 34 t | Euro VI D/E | DPF+SCR | SPN23 | Urban Peak | 0.04 | 0 | 5 | 85 | 0.0069232 | 0.41897 | 13.0241 | -4.0683 | 0.00018962 | 0.03918 | 0.18296 | -24360524589.5424 | 0 | 50 | 476773256047.3887
Heavy Duty Trucks | Diesel | Articulated 28 - 34 t | Euro VI D/E | DPF+SCR | SPN23 | Urban Peak | 0.04 | 0.5 | 5 | 75 | 0.76532 | 2.2322 | -8.7903 | 7.0625 | 0.027494 | -0.048325 | 0.025023 | -24360524589.5424 | 0 | 50 | 740351785619.0636
Heavy Duty Trucks | Diesel | Articulated 28 - 34 t | Euro VI D/E | DPF+SCR | SPN23 | Urban Peak | 0.04 | 1 | 5 | 55 | 0.1416 | 0.9838 | -1.3309 | 0.86492 | 0.0038936 | 0.0061113 | -0.004902 | -24360524589.5424 | 0 | 50 | 975613122468.4912
Heavy Duty Trucks | Diesel | Articulated 28 - 34 t | Euro VI D/E | DPF+SCR | SPN23 | Urban Peak | 0.06 | 0 | 5 | 85 | 0.04296 | 0.1891 | 12.6505 | -0.12893 | 0.0015472 | 0.016536 | 0.21655 | -24360524589.5424 | 0 | 50 | 642328865850.5466
Heavy Duty Trucks | Diesel | Articulated 28 - 34 t | Euro VI D/E | DPF+SCR | SPN23 | Urban Peak | 0.06 | 0.5 | 5 | 55 | 0.36281 | 1.6577 | -1.4807 | -0.1776 | 0.0096182 | 0.0071427 | -0.0031117 | -24360524589.5424 | 0 | 50 | 986855258995.9137
Heavy Duty Trucks | Diesel | Articulated 28 - 34 t | Euro VI D/E | DPF+SCR | SPN23 | Urban Peak | 0.06 | 1 | 5 | 40 | 0.069918 | 0.74099 | -3.6338 | -1.4642 | 0.0014048 | 0.0076346 | -0.052181 | -24360524589.5424 | 0 | 40 | 1.3426e+12
Heavy Duty Trucks | Diesel | Articulated 28 - 34 t | Euro VI D/E | DPF+SCR | SPN23 | Urban Off Peak | -0.06 | 0 | 5 | 70 | -0.0026123 | 0.21046 | -1.2355 | 2.8487 | 0.0022341 | -0.017186 | 0.049679 | -24360524589.5424 | 0 | 50 | 14353247248.5476
Heavy Duty Trucks | Diesel | Articulated 28 - 34 t | Euro VI D/E | DPF+SCR | SPN23 | Urban Off Peak | -0.06 | 0.5 | 5 | 75 | -0.0016259 | 0.13787 | -0.84633 | 2.5655 | 0.0017026 | -0.015722 | 0.055278 | -24360524589.5424 | 0 | 50 | 14052869087.0654
Heavy Duty Trucks | Diesel | Articulated 28 - 34 t | Euro VI D/E | DPF+SCR | SPN23 | Urban Off Peak | -0.06 | 1 | 5 | 85 | -0.0010928 | 0.099371 | -0.56513 | 2.2097 | 0.0013929 | -0.014015 | 0.055726 | -24360524589.5424 | 0 | 50 | 14729611816.9127
Heavy Duty Trucks | Diesel | Articulated 28 - 34 t | Euro VI D/E | DPF+SCR | SPN23 | Urban Off Peak | -0.04 | 0 | 5 | 85 | -0.0048073 | 0.48228 | -2.3066 | 4.3723 | 0.0036225 | -0.020127 | 0.055636 | -24360524589.5424 | 0 | 50 | 29683877446.4292
Heavy Duty Trucks | Diesel | Articulated 28 - 34 t | Euro VI D/E | DPF+SCR | SPN23 | Urban Off Peak | -0.04 | 0.5 | 5 | 85 | -0.0029284 | 0.29688 | -1.4688 | 2.7335 | 0.0020888 | -0.012455 | 0.034874 | -24360524589.5424 | 0 | 50 | 32112517919.5902
Heavy Duty Trucks | Diesel | Articulated 28 - 34 t | Euro VI D/E | DPF+SCR | SPN23 | Urban Off Peak | -0.04 | 1 | 5 | 85 | -0.0033635 | 0.34846 | -1.7322 | 3.0944 | 0.002252 | -0.013541 | 0.037292 | -24360524589.5424 | 0 | 50 | 35851509069.2467
Heavy Duty Trucks | Diesel | Articulated 28 - 34 t | Euro VI D/E | DPF+SCR | SPN23 | Urban Off Peak | -0.02 | 0 | 5 | 85 | -0.001379 | 0.5201 | -1.8106 | 3.0132 | 0.0029236 | -0.0078973 | 0.02572 | -24360524589.5424 | 0 | 50 | 73039438720.3214
Heavy Duty Trucks | Diesel | Articulated 28 - 34 t | Euro VI D/E | DPF+SCR | SPN23 | Urban Off Peak | -0.02 | 0.5 | 5 | 85 | -0.0029932 | 0.61227 | -2.4168 | 3.439 | 0.0025743 | -0.0058328 | 0.016619 | -24360524589.5424 | 0 | 50 | 82177133176.0781
Heavy Duty Trucks | Diesel | Articulated 28 - 34 t | Euro VI D/E | DPF+SCR | SPN23 | Urban Off Peak | -0.02 | 1 | 5 | 85 | -0.0066893 | 1.197 | -4.4346 | 5.5872 | 0.0040264 | -0.0044558 | 0.016711 | -24360524589.5424 | 0 | 50 | 95868901128.4013
Heavy Duty Trucks | Diesel | Articulated 28 - 34 t | Euro VI D/E | DPF+SCR | SPN23 | Urban Off Peak | 0 | 0 | 5 | 85 | 0.024468 | 0.45053 | 3.0762 | 7.8983 | 0.0047464 | -0.015096 | 0.23055 | -24360524589.5424 | 0 | 50 | 186717602961.7935
Heavy Duty Trucks | Diesel | Articulated 28 - 34 t | Euro VI D/E | DPF+SCR | SPN23 | Urban Off Peak | 0 | 0.5 | 5 | 85 | 0.043103 | 1.4887 | -3.9088 | 8.94 | 0.0074181 | -0.016155 | 0.098235 | -24360524589.5424 | 0 | 50 | 243746150760.4128
Heavy Duty Trucks | Diesel | Articulated 28 - 34 t | Euro VI D/E | DPF+SCR | SPN23 | Urban Off Peak | 0 | 1 | 5 | 85 | 0.031576 | 1.6558 | -4.8412 | 5.8236 | 0.0050717 | 0.0027748 | 7.2588e-15 | -24360524589.5424 | 0 | 50 | 298384498394.9471
Heavy Duty Trucks | Diesel | Articulated 28 - 34 t | Euro VI D/E | DPF+SCR | SPN23 | Urban Off Peak | 0.02 | 0 | 5 | 85 | 0.0043082 | 0.22346 | 13.574 | -4.439 | 0.00013452 | 0.042895 | 0.20948 | -24360524589.5424 | 0 | 50 | 320776745540.0027
Heavy Duty Trucks | Diesel | Articulated 28 - 34 t | Euro VI D/E | DPF+SCR | SPN23 | Urban Off Peak | 0.02 | 0.5 | 5 | 85 | 0.12287 | -0.087882 | 7.8055 | 11.8723 | 0.0069839 | -0.041773 | 0.35894 | -24360524589.5424 | 0 | 50 | 481368068397.3681
Heavy Duty Trucks | Diesel | Articulated 28 - 34 t | Euro VI D/E | DPF+SCR | SPN23 | Urban Off Peak | 0.02 | 1 | 5 | 80 | 0.7077 | 3.0781 | 1.2464 | 38.482 | 0.031813 | -0.1118 | 0.66594 | -24360524589.5424 | 0 | 50 | 628591369951.2448
Heavy Duty Trucks | Diesel | Articulated 28 - 34 t | Euro VI D/E | DPF+SCR | SPN23 | Urban Off Peak | 0.04 | 0 | 5 | 85 | 0.0069232 | 0.41897 | 13.0241 | -4.0683 | 0.00018962 | 0.03918 | 0.18296 | -24360524589.5424 | 0 | 50 | 476773256047.3887
Heavy Duty Trucks | Diesel | Articulated 28 - 34 t | Euro VI D/E | DPF+SCR | SPN23 | Urban Off Peak | 0.04 | 0.5 | 5 | 75 | 0.76532 | 2.2322 | -8.7903 | 7.0625 | 0.027494 | -0.048325 | 0.025023 | -24360524589.5424 | 0 | 50 | 740351785619.0636
Heavy Duty Trucks | Diesel | Articulated 28 - 34 t | Euro VI D/E | DPF+SCR | SPN23 | Urban Off Peak | 0.04 | 1 | 5 | 55 | 0.1416 | 0.9838 | -1.3309 | 0.86492 | 0.0038936 | 0.0061113 | -0.004902 | -24360524589.5424 | 0 | 50 | 975613122468.4912
Heavy Duty Trucks | Diesel | Articulated 28 - 34 t | Euro VI D/E | DPF+SCR | SPN23 | Urban Off Peak | 0.06 | 0 | 5 | 85 | 0.04296 | 0.1891 | 12.6505 | -0.12893 | 0.0015472 | 0.016536 | 0.21655 | -24360524589.5424 | 0 | 50 | 642328865850.5466
Heavy Duty Trucks | Diesel | Articulated 28 - 34 t | Euro VI D/E | DPF+SCR | SPN23 | Urban Off Peak | 0.06 | 0.5 | 5 | 55 | 0.36281 | 1.6577 | -1.4807 | -0.1776 | 0.0096182 | 0.0071427 | -0.0031117 | -24360524589.5424 | 0 | 50 | 986855258995.9137
Heavy Duty Trucks | Diesel | Articulated 28 - 34 t | Euro VI D/E | DPF+SCR | SPN23 | Urban Off Peak | 0.06 | 1 | 5 | 40 | 0.069918 | 0.74099 | -3.6338 | -1.4642 | 0.0014048 | 0.0076346 | -0.052181 | -24360524589.5424 | 0 | 40 | 1.3426e+12
Heavy Duty Trucks | Diesel | Articulated 28 - 34 t | Euro VI D/E | DPF+SCR | SPN23 | Rural | -0.06 | 0 | 5 | 70 | -0.0026123 | 0.21046 | -1.2355 | 2.8487 | 0.0022341 | -0.017186 | 0.049679 | -8309214975.5567 | 0 | 50 | 4895798387.1232
Heavy Duty Trucks | Diesel | Articulated 28 - 34 t | Euro VI D/E | DPF+SCR | SPN23 | Rural | -0.06 | 0.5 | 5 | 75 | -0.0016259 | 0.13787 | -0.84633 | 2.5655 | 0.0017026 | -0.015722 | 0.055278 | -8309214975.5567 | 0 | 50 | 4793341368.6488
Heavy Duty Trucks | Diesel | Articulated 28 - 34 t | Euro VI D/E | DPF+SCR | SPN23 | Rural | -0.06 | 1 | 5 | 85 | -0.0010928 | 0.099371 | -0.56513 | 2.2097 | 0.0013929 | -0.014015 | 0.055726 | -8309214975.5567 | 0 | 50 | 5024173870.0272
Heavy Duty Trucks | Diesel | Articulated 28 - 34 t | Euro VI D/E | DPF+SCR | SPN23 | Rural | -0.04 | 0 | 5 | 85 | -0.0048073 | 0.48228 | -2.3066 | 4.3723 | 0.0036225 | -0.020127 | 0.055636 | -8309214975.5567 | 0 | 50 | 10124975680.3637
Heavy Duty Trucks | Diesel | Articulated 28 - 34 t | Euro VI D/E | DPF+SCR | SPN23 | Rural | -0.04 | 0.5 | 5 | 85 | -0.0029284 | 0.29688 | -1.4688 | 2.7335 | 0.0020888 | -0.012455 | 0.034874 | -8309214975.5567 | 0 | 50 | 10953368998.3013
Heavy Duty Trucks | Diesel | Articulated 28 - 34 t | Euro VI D/E | DPF+SCR | SPN23 | Rural | -0.04 | 1 | 5 | 85 | -0.0033635 | 0.34846 | -1.7322 | 3.0944 | 0.002252 | -0.013541 | 0.037292 | -8309214975.5567 | 0 | 50 | 12228714327.6872
Heavy Duty Trucks | Diesel | Articulated 28 - 34 t | Euro VI D/E | DPF+SCR | SPN23 | Rural | -0.02 | 0 | 5 | 85 | -0.001379 | 0.5201 | -1.8106 | 3.0132 | 0.0029236 | -0.0078973 | 0.02572 | -8309214975.5567 | 0 | 50 | 24913272940.3458
Heavy Duty Trucks | Diesel | Articulated 28 - 34 t | Euro VI D/E | DPF+SCR | SPN23 | Rural | -0.02 | 0.5 | 5 | 85 | -0.0029932 | 0.61227 | -2.4168 | 3.439 | 0.0025743 | -0.0058328 | 0.016619 | -8309214975.5567 | 0 | 50 | 28030080517.3243
Heavy Duty Trucks | Diesel | Articulated 28 - 34 t | Euro VI D/E | DPF+SCR | SPN23 | Rural | -0.02 | 1 | 5 | 85 | -0.0066893 | 1.197 | -4.4346 | 5.5872 | 0.0040264 | -0.0044558 | 0.016711 | -8309214975.5567 | 0 | 50 | 32700252660.0519
Heavy Duty Trucks | Diesel | Articulated 28 - 34 t | Euro VI D/E | DPF+SCR | SPN23 | Rural | 0 | 0 | 5 | 85 | 0.024468 | 0.45053 | 3.0762 | 7.8983 | 0.0047464 | -0.015096 | 0.23055 | -8309214975.5567 | 0 | 50 | 63688148305.2805
Heavy Duty Trucks | Diesel | Articulated 28 - 34 t | Euro VI D/E | DPF+SCR | SPN23 | Rural | 0 | 0.5 | 5 | 85 | 0.043103 | 1.4887 | -3.9088 | 8.94 | 0.0074181 | -0.016155 | 0.098235 | -8309214975.5567 | 0 | 50 | 83140211486.3639
Heavy Duty Trucks | Diesel | Articulated 28 - 34 t | Euro VI D/E | DPF+SCR | SPN23 | Rural | 0 | 1 | 5 | 85 | 0.031576 | 1.6558 | -4.8412 | 5.8236 | 0.0050717 | 0.0027748 | 7.2588e-15 | -8309214975.5567 | 0 | 50 | 101776993086.5205
Heavy Duty Trucks | Diesel | Articulated 28 - 34 t | Euro VI D/E | DPF+SCR | SPN23 | Rural | 0.02 | 0 | 5 | 85 | 0.0043082 | 0.22346 | 13.574 | -4.439 | 0.00013452 | 0.042895 | 0.20948 | -8309214975.5567 | 0 | 50 | 109414841550.9452
Heavy Duty Trucks | Diesel | Articulated 28 - 34 t | Euro VI D/E | DPF+SCR | SPN23 | Rural | 0.02 | 0.5 | 5 | 85 | 0.12287 | -0.087882 | 7.8055 | 11.8723 | 0.0069839 | -0.041773 | 0.35894 | -8309214975.5567 | 0 | 50 | 164191487268.5635
Heavy Duty Trucks | Diesel | Articulated 28 - 34 t | Euro VI D/E | DPF+SCR | SPN23 | Rural | 0.02 | 1 | 5 | 80 | 0.7077 | 3.0781 | 1.2464 | 38.482 | 0.031813 | -0.1118 | 0.66594 | -8309214975.5567 | 0 | 50 | 214408388699.5172
Heavy Duty Trucks | Diesel | Articulated 28 - 34 t | Euro VI D/E | DPF+SCR | SPN23 | Rural | 0.04 | 0 | 5 | 85 | 0.0069232 | 0.41897 | 13.0241 | -4.0683 | 0.00018962 | 0.03918 | 0.18296 | -8309214975.5567 | 0 | 50 | 162624226947.4234
Heavy Duty Trucks | Diesel | Articulated 28 - 34 t | Euro VI D/E | DPF+SCR | SPN23 | Rural | 0.04 | 0.5 | 5 | 75 | 0.76532 | 2.2322 | -8.7903 | 7.0625 | 0.027494 | -0.048325 | 0.025023 | -8309214975.5567 | 0 | 50 | 252529132618.709
Heavy Duty Trucks | Diesel | Articulated 28 - 34 t | Euro VI D/E | DPF+SCR | SPN23 | Rural | 0.04 | 1 | 5 | 55 | 0.1416 | 0.9838 | -1.3309 | 0.86492 | 0.0038936 | 0.0061113 | -0.004902 | -8309214975.5567 | 0 | 50 | 332775229794.8325
Heavy Duty Trucks | Diesel | Articulated 28 - 34 t | Euro VI D/E | DPF+SCR | SPN23 | Rural | 0.06 | 0 | 5 | 85 | 0.04296 | 0.1891 | 12.6505 | -0.12893 | 0.0015472 | 0.016536 | 0.21655 | -8309214975.5567 | 0 | 50 | 219094158344.6907
Heavy Duty Trucks | Diesel | Articulated 28 - 34 t | Euro VI D/E | DPF+SCR | SPN23 | Rural | 0.06 | 0.5 | 5 | 55 | 0.36281 | 1.6577 | -1.4807 | -0.1776 | 0.0096182 | 0.0071427 | -0.0031117 | -8309214975.5567 | 0 | 50 | 336609848743.8193
Heavy Duty Trucks | Diesel | Articulated 28 - 34 t | Euro VI D/E | DPF+SCR | SPN23 | Rural | 0.06 | 1 | 5 | 40 | 0.069918 | 0.74099 | -3.6338 | -1.4642 | 0.0014048 | 0.0076346 | -0.052181 | -8309214975.5567 | 0 | 40 | 457967752966.5019
Heavy Duty Trucks | Diesel | Articulated 28 - 34 t | Euro VI D/E | DPF+SCR | SPN23 | Highway | -0.06 | 0 | 5 | 70 | -0.0026123 | 0.21046 | -1.2355 | 2.8487 | 0.0022341 | -0.017186 | 0.049679 | -6476845370.6721 | 0 | 50 | 3816164248.2163
Heavy Duty Trucks | Diesel | Articulated 28 - 34 t | Euro VI D/E | DPF+SCR | SPN23 | Highway | -0.06 | 0.5 | 5 | 75 | -0.0016259 | 0.13787 | -0.84633 | 2.5655 | 0.0017026 | -0.015722 | 0.055278 | -6476845370.6721 | 0 | 50 | 3736301316.7873
Heavy Duty Trucks | Diesel | Articulated 28 - 34 t | Euro VI D/E | DPF+SCR | SPN23 | Highway | -0.06 | 1 | 5 | 85 | -0.0010928 | 0.099371 | -0.56513 | 2.2097 | 0.0013929 | -0.014015 | 0.055726 | -6476845370.6721 | 0 | 50 | 3916230037.1781
Heavy Duty Trucks | Diesel | Articulated 28 - 34 t | Euro VI D/E | DPF+SCR | SPN23 | Highway | -0.04 | 0 | 5 | 85 | -0.0048073 | 0.48228 | -2.3066 | 4.3723 | 0.0036225 | -0.020127 | 0.055636 | -6476845370.6721 | 0 | 50 | 7892189822.8263
Heavy Duty Trucks | Diesel | Articulated 28 - 34 t | Euro VI D/E | DPF+SCR | SPN23 | Highway | -0.04 | 0.5 | 5 | 85 | -0.0029284 | 0.29688 | -1.4688 | 2.7335 | 0.0020888 | -0.012455 | 0.034874 | -6476845370.6721 | 0 | 50 | 8537903701.0141
Heavy Duty Trucks | Diesel | Articulated 28 - 34 t | Euro VI D/E | DPF+SCR | SPN23 | Highway | -0.04 | 1 | 5 | 85 | -0.0033635 | 0.34846 | -1.7322 | 3.0944 | 0.002252 | -0.013541 | 0.037292 | -6476845370.6721 | 0 | 50 | 9532006575.6204
Heavy Duty Trucks | Diesel | Articulated 28 - 34 t | Euro VI D/E | DPF+SCR | SPN23 | Highway | -0.02 | 0 | 5 | 85 | -0.001379 | 0.5201 | -1.8106 | 3.0132 | 0.0029236 | -0.0078973 | 0.02572 | -6476845370.6721 | 0 | 50 | 19419333473.9969
Heavy Duty Trucks | Diesel | Articulated 28 - 34 t | Euro VI D/E | DPF+SCR | SPN23 | Highway | -0.02 | 0.5 | 5 | 85 | -0.0029932 | 0.61227 | -2.4168 | 3.439 | 0.0025743 | -0.0058328 | 0.016619 | -6476845370.6721 | 0 | 50 | 21848814572.5484
Heavy Duty Trucks | Diesel | Articulated 28 - 34 t | Euro VI D/E | DPF+SCR | SPN23 | Highway | -0.02 | 1 | 5 | 85 | -0.0066893 | 1.197 | -4.4346 | 5.5872 | 0.0040264 | -0.0044558 | 0.016711 | -6476845370.6721 | 0 | 50 | 25489108260.0843
Heavy Duty Trucks | Diesel | Articulated 28 - 34 t | Euro VI D/E | DPF+SCR | SPN23 | Highway | 0 | 0 | 5 | 85 | 0.024468 | 0.45053 | 3.0762 | 7.8983 | 0.0047464 | -0.015096 | 0.23055 | -6476845370.6721 | 0 | 50 | 49643472908.7205
Heavy Duty Trucks | Diesel | Articulated 28 - 34 t | Euro VI D/E | DPF+SCR | SPN23 | Highway | 0 | 0.5 | 5 | 85 | 0.043103 | 1.4887 | -3.9088 | 8.94 | 0.0074181 | -0.016155 | 0.098235 | -6476845370.6721 | 0 | 50 | 64805916742.3837
Heavy Duty Trucks | Diesel | Articulated 28 - 34 t | Euro VI D/E | DPF+SCR | SPN23 | Highway | 0 | 1 | 5 | 85 | 0.031576 | 1.6558 | -4.8412 | 5.8236 | 0.0050717 | 0.0027748 | 7.2588e-15 | -6476845370.6721 | 0 | 50 | 79332867000.6691
Heavy Duty Trucks | Diesel | Articulated 28 - 34 t | Euro VI D/E | DPF+SCR | SPN23 | Highway | 0.02 | 0 | 5 | 85 | 0.0043082 | 0.22346 | 13.574 | -4.439 | 0.00013452 | 0.042895 | 0.20948 | -6476845370.6721 | 0 | 50 | 85286397342.0928
Heavy Duty Trucks | Diesel | Articulated 28 - 34 t | Euro VI D/E | DPF+SCR | SPN23 | Highway | 0.02 | 0.5 | 5 | 85 | 0.12287 | -0.087882 | 7.8055 | 11.8723 | 0.0069839 | -0.041773 | 0.35894 | -6476845370.6721 | 0 | 50 | 127983555291.7721
Heavy Duty Trucks | Diesel | Articulated 28 - 34 t | Euro VI D/E | DPF+SCR | SPN23 | Highway | 0.02 | 1 | 5 | 80 | 0.7077 | 3.0781 | 1.2464 | 38.482 | 0.031813 | -0.1118 | 0.66594 | -6476845370.6721 | 0 | 50 | 167126495573.1861
Heavy Duty Trucks | Diesel | Articulated 28 - 34 t | Euro VI D/E | DPF+SCR | SPN23 | Highway | 0.04 | 0 | 5 | 85 | 0.0069232 | 0.41897 | 13.0241 | -4.0683 | 0.00018962 | 0.03918 | 0.18296 | -6476845370.6721 | 0 | 50 | 126761911275.3612
Heavy Duty Trucks | Diesel | Articulated 28 - 34 t | Euro VI D/E | DPF+SCR | SPN23 | Highway | 0.04 | 0.5 | 5 | 75 | 0.76532 | 2.2322 | -8.7903 | 7.0625 | 0.027494 | -0.048325 | 0.025023 | -6476845370.6721 | 0 | 50 | 196840754322.5766
Heavy Duty Trucks | Diesel | Articulated 28 - 34 t | Euro VI D/E | DPF+SCR | SPN23 | Highway | 0.04 | 1 | 5 | 55 | 0.1416 | 0.9838 | -1.3309 | 0.86492 | 0.0038936 | 0.0061113 | -0.004902 | -6476845370.6721 | 0 | 50 | 259390774337.2602
Heavy Duty Trucks | Diesel | Articulated 28 - 34 t | Euro VI D/E | DPF+SCR | SPN23 | Highway | 0.06 | 0 | 5 | 85 | 0.04296 | 0.1891 | 12.6505 | -0.12893 | 0.0015472 | 0.016536 | 0.21655 | -6476845370.6721 | 0 | 50 | 170778947161.5358
Heavy Duty Trucks | Diesel | Articulated 28 - 34 t | Euro VI D/E | DPF+SCR | SPN23 | Highway | 0.06 | 0.5 | 5 | 55 | 0.36281 | 1.6577 | -1.4807 | -0.1776 | 0.0096182 | 0.0071427 | -0.0031117 | -6476845370.6721 | 0 | 50 | 262379773185.159
Heavy Duty Trucks | Diesel | Articulated 28 - 34 t | Euro VI D/E | DPF+SCR | SPN23 | Highway | 0.06 | 1 | 5 | 40 | 0.069918 | 0.74099 | -3.6338 | -1.4642 | 0.0014048 | 0.0076346 | -0.052181 | -6476845370.6721 | 0 | 40 | 356975518089.8405
Heavy Duty Trucks | Diesel | Articulated 34 - 40 t | Conventional |  | CO |  | -0.06 | 0 | 12 | 86 | 8.3474e-05 | -0.022945 | 2.3021 | 2.4008 | 0.00029664 | 0.029371 | 0.10986 | 0% | 0 | 50 | 0.60843
Heavy Duty Trucks | Diesel | Articulated 34 - 40 t | Conventional |  | CO |  | -0.06 | 0.5 | 12 | 86 | -9.0611e-07 | 2.2237e-05 | 1.377 | -4.9648 | 0.00071594 | 0.006373 | 0.04505 | 0% | 0 | 50 | 0.59278
Heavy Duty Trucks | Diesel | Articulated 34 - 40 t | Conventional |  | CO |  | -0.06 | 1 | 12 | 86 | 1.7037e-06 | -0.0010099 | 1.57 | -5.9349 | 0.00078192 | 0.0063816 | 0.058768 | 0% | 0 | 50 | 0.60233
Heavy Duty Trucks | Diesel | Articulated 34 - 40 t | Conventional |  | CO |  | -0.04 | 0 | 12 | 86 | 2.985e-05 | -0.020381 | 2.6309 | -0.8278 | 0.00021147 | 0.030673 | 0.041187 | 0% | 0 | 50 | 0.79387
Heavy Duty Trucks | Diesel | Articulated 34 - 40 t | Conventional |  | CO |  | -0.04 | 0.5 | 12 | 86 | 3.9727e-05 | -0.01084 | 0.83524 | 3.7009 | 5.4114e-05 | 0.006829 | 0.1092 | 0% | 0 | 50 | 0.79632
Heavy Duty Trucks | Diesel | Articulated 34 - 40 t | Conventional |  | CO |  | -0.04 | 1 | 12 | 86 | 3.1288e-06 | -0.0016103 | 1.1475 | -4.9762 | 0.00040022 | 0.0028965 | 0.0448 | 0% | 0 | 50 | 0.81948
Heavy Duty Trucks | Diesel | Articulated 34 - 40 t | Conventional |  | CO |  | -0.02 | 0 | 12 | 86 | 0.000518 | -0.0236 | 2.8131 | 13.0324 | 0.00045866 | 0.021122 | 0.29253 | 0% | 0 | 50 | 1.2779
Heavy Duty Trucks | Diesel | Articulated 34 - 40 t | Conventional |  | CO |  | -0.02 | 0.5 | 12 | 86 | 0.00013981 | -0.01395 | 1.1963 | 3.4673 | 0.00011395 | 0.0058444 | 0.13923 | 0% | 0 | 50 | 1.2811
Heavy Duty Trucks | Diesel | Articulated 34 - 40 t | Conventional |  | CO |  | -0.02 | 1 | 12 | 86 | 3.5571e-05 | 0.022612 | -0.6323 | 13.411 | 0.0004675 | -0.015818 | 0.24456 | 0% | 0 | 50 | 1.3744
Heavy Duty Trucks | Diesel | Articulated 34 - 40 t | Conventional |  | CO |  | 0 | 0 | 12 | 86 | 2.5307e-05 | 0.0041147 | 0.82325 | 6.3486 | -2.8353e-05 | 0.011775 | 0.068944 | 0% | 0 | 50 | 2.0778
Heavy Duty Trucks | Diesel | Articulated 34 - 40 t | Conventional |  | CO |  | 0 | 0.5 | 12 | 86 | 0.0011324 | -0.036902 | 2.1933 | 7.1859 | 0.00046374 | -0.0018617 | 0.32704 | 0% | 0 | 50 | 2.3849
Heavy Duty Trucks | Diesel | Articulated 34 - 40 t | Conventional |  | CO |  | 0 | 1 | 12 | 86 | 0.0025371 | -0.11789 | 4.2143 | 11.9109 | 0.00090475 | -0.023246 | 0.72928 | 0% | 0 | 50 | 2.6797
Heavy Duty Trucks | Diesel | Articulated 34 - 40 t | Conventional |  | CO |  | 0.02 | 0 | 12 | 86 | 0.0011768 | -0.0013116 | 3.082 | 15.5103 | 0.0005065 | 0.019419 | 0.32528 | 0% | 0 | 50 | 2.4463
Heavy Duty Trucks | Diesel | Articulated 34 - 40 t | Conventional |  | CO |  | 0.02 | 0.5 | 12 | 86 | -3.0327e-06 | 0.0065854 | 0.93628 | 8.879 | 7.7833e-06 | 0.0057391 | 0.16422 | 0% | 0 | 50 | 3.0502
Heavy Duty Trucks | Diesel | Articulated 34 - 40 t | Conventional |  | CO |  | 0.02 | 1 | 12 | 74 | 0.0011719 | -0.083212 | 4.5499 | 3.2294 | 0.00033459 | -0.0066842 | 0.53765 | 0% | 0 | 50 | 3.2537
Heavy Duty Trucks | Diesel | Articulated 34 - 40 t | Conventional |  | CO |  | 0.04 | 0 | 12 | 86 | 0.00046902 | 0.20174 | 3.324 | -11.2833 | 0.0009346 | 0.062257 | -0.24119 | 0% | 0 | 50 | 2.7568
Heavy Duty Trucks | Diesel | Articulated 34 - 40 t | Conventional |  | CO |  | 0.04 | 0.5 | 12 | 64 | -8.9472e-05 | 0.084647 | 2.6386 | 4.4973 | 0.00021522 | 0.023306 | 0.1974 | 0% | 0 | 50 | 3.5444
Heavy Duty Trucks | Diesel | Articulated 34 - 40 t | Conventional |  | CO |  | 0.04 | 1 | 12 | 47 | -0.0087935 | 0.99286 | -6.1512 | -8.4954 | 0.0012311 | 0.07592 | -0.6685 | 0% | 0 | 47 | 3.7207
Heavy Duty Trucks | Diesel | Articulated 34 - 40 t | Conventional |  | CO |  | 0.06 | 0 | 12 | 78 | 2.0617e-05 | 0.0071255 | 0.87016 | 5.6649 | -2.7999e-05 | 0.009071 | 0.076563 | 0% | 0 | 50 | 3.0238
Heavy Duty Trucks | Diesel | Articulated 34 - 40 t | Conventional |  | CO |  | 0.06 | 0.5 | 12 | 48 | -0.0018104 | 0.44714 | 6.4174 | 3.9302 | 0.0010014 | 0.07056 | 0.40027 | 0% | 0 | 48 | 3.9038
Heavy Duty Trucks | Diesel | Articulated 34 - 40 t | Conventional |  | CO |  | 0.06 | 1 | 11 | 35 | 0.0012708 | -0.21482 | 6.1065 | 3.873 | -0.00028561 | -0.0015451 | 0.44867 | 0% | 0 | 35 | 5.711
Heavy Duty Trucks | Diesel | Articulated 34 - 40 t | Conventional |  | NOx |  | -0.06 | 0 | 12 | 86 | 2.7515e-05 | -0.0072998 | 0.53605 | 3.9992 | 3.6974e-05 | 0.003044 | 0.042287 | 0% | 0 | 50 | 1.1147
Heavy Duty Trucks | Diesel | Articulated 34 - 40 t | Conventional |  | NOx |  | -0.06 | 0.5 | 12 | 86 | -0.00026216 | 0.01486 | 3.2984 | -0.96922 | 0.0011022 | 0.0015538 | 0.20951 | 0% | 0 | 50 | 1.1064
Heavy Duty Trucks | Diesel | Articulated 34 - 40 t | Conventional |  | NOx |  | -0.06 | 1 | 12 | 86 | -0.00024646 | 0.011986 | 3.7519 | -0.044697 | 0.0012152 | -0.0017797 | 0.30527 | 0% | 0 | 50 | 1.1475
Heavy Duty Trucks | Diesel | Articulated 34 - 40 t | Conventional |  | NOx |  | -0.04 | 0 | 12 | 86 | 8.1279e-05 | -0.022425 | 1.752 | 8.1712 | 4.9545e-05 | 0.0064914 | 0.099579 | 0% | 0 | 50 | 1.82
Heavy Duty Trucks | Diesel | Articulated 34 - 40 t | Conventional |  | NOx |  | -0.04 | 0.5 | 12 | 86 | 0.00011003 | -0.028464 | 2.0549 | 5.908 | 5.3496e-05 | 0.0053216 | 0.11569 | 0% | 0 | 50 | 1.9882
Heavy Duty Trucks | Diesel | Articulated 34 - 40 t | Conventional |  | NOx |  | -0.04 | 1 | 12 | 86 | -0.0011108 | 0.052755 | 6.3875 | -3.2268 | 0.00068954 | 0.014604 | 0.26379 | 0% | 0 | 50 | 2.2752
Heavy Duty Trucks | Diesel | Articulated 34 - 40 t | Conventional |  | NOx |  | -0.02 | 0 | 12 | 86 | -0.000629 | 0.10993 | 6.6256 | 10.917 | 0.00042683 | 0.030069 | 0.14192 | 0% | 0 | 50 | 3.9699
Heavy Duty Trucks | Diesel | Articulated 34 - 40 t | Conventional |  | NOx |  | -0.02 | 0.5 | 12 | 86 | 4.8659e-05 | -0.022537 | 1.7198 | -11.7069 | -5.5343e-05 | 0.0053659 | -0.027805 | 0% | 0 | 50 | 4.7046
Heavy Duty Trucks | Diesel | Articulated 34 - 40 t | Conventional |  | NOx |  | -0.02 | 1 | 12 | 86 | 5.6455e-05 | -0.022526 | 1.6179 | -7.9969 | -3.7064e-05 | 0.0035299 | -0.00088693 | 0% | 0 | 50 | 5.6999
Heavy Duty Trucks | Diesel | Articulated 34 - 40 t | Conventional |  | NOx |  | 0 | 0 | 12 | 86 | -4.6866e-05 | 0.062437 | 5.7461 | 24.2437 | -5.8289e-05 | 0.018642 | 0.19887 | 0% | 0 | 50 | 9.3739
Heavy Duty Trucks | Diesel | Articulated 34 - 40 t | Conventional |  | NOx |  | 0 | 0.5 | 12 | 86 | 0.0010316 | 0.34883 | 9.7489 | 17.5408 | 0.00028907 | 0.027339 | 0.23166 | 0% | 0 | 50 | 12.9758
Heavy Duty Trucks | Diesel | Articulated 34 - 40 t | Conventional |  | NOx |  | 0 | 1 | 12 | 86 | 0.00012793 | 0.090445 | 2.9465 | -4.5048 | 5.9571e-05 | 0.0056422 | 0.040854 | 0% | 0 | 50 | 16.3142
Heavy Duty Trucks | Diesel | Articulated 34 - 40 t | Conventional |  | NOx |  | 0.02 | 0 | 12 | 86 | 8.0812e-05 | 0.032828 | 1.9179 | 6.2568 | -1.4858e-05 | 0.004418 | 0.056825 | 0% | 0 | 50 | 16.1546
Heavy Duty Trucks | Diesel | Articulated 34 - 40 t | Conventional |  | NOx |  | 0.02 | 0.5 | 12 | 86 | -2.3577e-05 | 0.088477 | 3.9563 | 7.3588 | -1.5972e-05 | 0.0055878 | 0.087373 | 0% | 0 | 50 | 25.9105
Heavy Duty Trucks | Diesel | Articulated 34 - 40 t | Conventional |  | NOx |  | 0.02 | 1 | 12 | 74 | -0.00074539 | 0.12175 | 5.4562 | 6.6705 | -2.9739e-05 | 0.0051741 | 0.096492 | 0% | 0 | 50 | 34.9426
Heavy Duty Trucks | Diesel | Articulated 34 - 40 t | Conventional |  | NOx |  | 0.04 | 0 | 12 | 86 | 0.0025125 | 0.26717 | 2.4139 | -9.587 | 5.5683e-05 | 0.015993 | -0.043775 | 0% | 0 | 50 | 24.4238
Heavy Duty Trucks | Diesel | Articulated 34 - 40 t | Conventional |  | NOx |  | 0.04 | 0.5 | 12 | 64 | 0.0060812 | -0.24419 | 2.2765 | 11.6135 | 0.00016122 | -0.0070301 | 0.085135 | 0% | 0 | 50 | 40.2554
Heavy Duty Trucks | Diesel | Articulated 34 - 40 t | Conventional |  | NOx |  | 0.04 | 1 | 12 | 47 | -0.021541 | 1.2846 | -6.6463 | -39.8123 | -0.00040973 | 0.025989 | -0.21731 | 0% | 0 | 47 | 53.4555
Heavy Duty Trucks | Diesel | Articulated 34 - 40 t | Conventional |  | NOx |  | 0.06 | 0 | 12 | 78 | 0.0031794 | 0.37079 | 1.2349 | 7.9308 | 8.1823e-05 | 0.012912 | 9.1186e-05 | 0% | 0 | 50 | 32.7929
Heavy Duty Trucks | Diesel | Articulated 34 - 40 t | Conventional |  | NOx |  | 0.06 | 0.5 | 12 | 48 | -0.043639 | 2.1196 | 2.3315 | 3.702 | -0.00083581 | 0.042497 | -0.047036 | 0% | 0 | 48 | 53.7005
Heavy Duty Trucks | Diesel | Articulated 34 - 40 t | Conventional |  | NOx |  | 0.06 | 1 | 11 | 35 | -0.0041258 | 0.10897 | 2.0744 | 7.8953 | -5.125e-05 | 0.0012731 | 0.032272 | 0% | 0 | 35 | 75.4565
Heavy Duty Trucks | Diesel | Articulated 34 - 40 t | Conventional |  | VOC |  | -0.06 | 0 | 12 | 86 | 7.0312e-06 | -0.0037846 | 0.65209 | 2.0593 | 0.00011618 | 0.027203 | 0.081688 | 0% | 0 | 50 | 0.30112
Heavy Duty Trucks | Diesel | Articulated 34 - 40 t | Conventional |  | VOC |  | -0.06 | 0.5 | 12 | 86 | 1.485e-05 | -0.0037233 | 1.2235 | -4.5282 | 0.00052868 | 0.045611 | -0.16154 | 0% | 0 | 50 | 0.28596
Heavy Duty Trucks | Diesel | Articulated 34 - 40 t | Conventional |  | VOC |  | -0.06 | 1 | 12 | 86 | -2.6994e-05 | 0.015719 | 1.7322 | -5.5423 | 0.0024433 | 0.047695 | -0.056057 | 0% | 0 | 50 | 0.27733
Heavy Duty Trucks | Diesel | Articulated 34 - 40 t | Conventional |  | VOC |  | -0.04 | 0 | 12 | 86 | -0.00030233 | 0.035381 | 2.364 | -5.0985 | 0.0022565 | 0.074195 | -0.093598 | 0% | 0 | 50 | 0.35379
Heavy Duty Trucks | Diesel | Articulated 34 - 40 t | Conventional |  | VOC |  | -0.04 | 0.5 | 12 | 86 | 5.1172e-06 | -0.0021668 | 0.28973 | 2.3246 | 3.8384e-05 | 0.010932 | 0.096055 | 0% | 0 | 50 | 0.32586
Heavy Duty Trucks | Diesel | Articulated 34 - 40 t | Conventional |  | VOC |  | -0.04 | 1 | 12 | 86 | 4.1177e-06 | -0.001874 | 0.27088 | 2.3282 | 4.0635e-05 | 0.010993 | 0.095945 | 0% | 0 | 50 | 0.31322
Heavy Duty Trucks | Diesel | Articulated 34 - 40 t | Conventional |  | VOC |  | -0.02 | 0 | 12 | 86 | -7.7068e-06 | 0.017353 | 0.70507 | -4.0216 | 0.00078905 | 0.022015 | -0.12986 | 0% | 0 | 50 | 0.50043
Heavy Duty Trucks | Diesel | Articulated 34 - 40 t | Conventional |  | VOC |  | -0.02 | 0.5 | 12 | 86 | -8.1126e-07 | -0.00057998 | 0.39308 | 2.9991 | 7.0836e-05 | 0.015011 | 0.094875 | 0% | 0 | 50 | 0.41274
Heavy Duty Trucks | Diesel | Articulated 34 - 40 t | Conventional |  | VOC |  | -0.02 | 1 | 12 | 86 | 7.3211e-07 | -0.001674 | 0.60299 | 4.596 | 9.7477e-05 | 0.023855 | 0.15528 | 0% | 0 | 50 | 0.38514
Heavy Duty Trucks | Diesel | Articulated 34 - 40 t | Conventional |  | VOC |  | 0 | 0 | 12 | 86 | 0.00011176 | 0.11736 | 2.4764 | -1.5196 | 0.0027186 | 0.11172 | -0.29036 | 0% | 0 | 50 | 0.71068
Heavy Duty Trucks | Diesel | Articulated 34 - 40 t | Conventional |  | VOC |  | 0 | 0.5 | 12 | 86 | 7.2573e-05 | 0.070346 | 1.6787 | -4.7915 | 0.001792 | 0.081411 | -0.37682 | 0% | 0 | 50 | 0.64618
Heavy Duty Trucks | Diesel | Articulated 34 - 40 t | Conventional |  | VOC |  | 0 | 1 | 12 | 86 | 0.00034177 | 0.29559 | 2.8406 | -0.28182 | 0.0079843 | 0.20294 | -0.85818 | 0% | 0 | 50 | 0.63143
Heavy Duty Trucks | Diesel | Articulated 34 - 40 t | Conventional |  | VOC |  | 0.02 | 0 | 12 | 86 | -0.00022909 | 0.11684 | 1.8664 | -1.7305 | 0.0030002 | 0.061737 | -0.040047 | 0% | 0 | 50 | 0.67326
Heavy Duty Trucks | Diesel | Articulated 34 - 40 t | Conventional |  | VOC |  | 0.02 | 0.5 | 12 | 86 | 1.6595e-05 | 0.0018568 | 0.53709 | 4.7893 | -2.7207e-05 | 0.021492 | 0.11881 | 0% | 0 | 50 | 0.68171
Heavy Duty Trucks | Diesel | Articulated 34 - 40 t | Conventional |  | VOC |  | 0.02 | 1 | 12 | 74 | 0.00043023 | 0.16128 | 3.006 | -6.0939 | 0.003146 | 0.18499 | -0.86413 | 0% | 0 | 50 | 0.73991
Heavy Duty Trucks | Diesel | Articulated 34 - 40 t | Conventional |  | VOC |  | 0.04 | 0 | 12 | 86 | 9.7357e-06 | 0.00098385 | 0.30505 | 2.7632 | 9.8617e-06 | 0.011108 | 0.059341 | 0% | 0 | 50 | 0.6785
Heavy Duty Trucks | Diesel | Articulated 34 - 40 t | Conventional |  | VOC |  | 0.04 | 0.5 | 12 | 64 | 0.00056755 | 0.20179 | 3.5844 | -6.8097 | 0.0038386 | 0.20887 | -0.93464 | 0% | 0 | 50 | 0.78285
Heavy Duty Trucks | Diesel | Articulated 34 - 40 t | Conventional |  | VOC |  | 0.04 | 1 | 12 | 47 | 0.00075588 | 0.1825 | 2.4688 | -4.1867 | 0.0034155 | 0.16454 | -0.75444 | 0% | 0 | 47 | 0.86938
Heavy Duty Trucks | Diesel | Articulated 34 - 40 t | Conventional |  | VOC |  | 0.06 | 0 | 12 | 78 | 3.1455e-05 | 0.00227 | 0.67829 | 6.7095 | -5.1698e-05 | 0.027831 | 0.12594 | 0% | 0 | 50 | 0.72366
Heavy Duty Trucks | Diesel | Articulated 34 - 40 t | Conventional |  | VOC |  | 0.06 | 0.5 | 12 | 48 | 0.00095628 | 0.21576 | 2.8239 | -4.4998 | 0.0040523 | 0.19584 | -1.0045 | 0% | 0 | 48 | 0.86225
Heavy Duty Trucks | Diesel | Articulated 34 - 40 t | Conventional |  | VOC |  | 0.06 | 1 | 11 | 35 | 0.00070995 | 0.051932 | 0.40101 | 2.2305 | 0.0010304 | 0.040155 | -0.1253 | 0% | 0 | 35 | 1.2398
Heavy Duty Trucks | Diesel | Articulated 34 - 40 t | Conventional |  | PM Exhaust |  | -0.06 | 0 | 12 | 86 | 6.7389e-17 | -2.187e-14 | 2.5053 | -2.0023e-11 | 0.0015031 | 0.19028 | 0.2107 | 0% | 0 | 50 | 0.18582
Heavy Duty Trucks | Diesel | Articulated 34 - 40 t | Conventional |  | PM Exhaust |  | -0.06 | 0.5 | 12 | 86 | -2.1821e-05 | 0.017247 | 1.3801 | -3.9609 | 0.002977 | 0.079145 | -0.0093933 | 0% | 0 | 50 | 0.18512
Heavy Duty Trucks | Diesel | Articulated 34 - 40 t | Conventional |  | PM Exhaust |  | -0.06 | 1 | 12 | 86 | -2.2304e-05 | 0.01635 | 1.4025 | -4.1531 | 0.0029186 | 0.0754 | 0.033694 | 0% | 0 | 50 | 0.18749
Heavy Duty Trucks | Diesel | Articulated 34 - 40 t | Conventional |  | PM Exhaust |  | -0.04 | 0 | 12 | 86 | 3.2182e-05 | -0.0098897 | 2.2313 | 0.81071 | 0.00046209 | 0.15002 | 0.28733 | 0% | 0 | 50 | 0.20501
Heavy Duty Trucks | Diesel | Articulated 34 - 40 t | Conventional |  | PM Exhaust |  | -0.04 | 0.5 | 12 | 86 | -1.4383e-15 | 3.6974e-13 | 4.7594 | 1.089e-10 | 0.0036327 | 0.24788 | 1.253 | 0% | 0 | 50 | 0.2094
Heavy Duty Trucks | Diesel | Articulated 34 - 40 t | Conventional |  | PM Exhaust |  | -0.04 | 1 | 12 | 86 | 8.0818e-06 | -0.0032641 | 1.3555 | -4.2709 | 0.00074663 | 0.065013 | 0.049731 | 0% | 0 | 50 | 0.21814
Heavy Duty Trucks | Diesel | Articulated 34 - 40 t | Conventional |  | PM Exhaust |  | -0.02 | 0 | 12 | 86 | -2.1945e-07 | 0.063861 | 2.9188 | -0.55553 | 0.0047468 | 0.21737 | 0.003148 | 0% | 0 | 50 | 0.26827
Heavy Duty Trucks | Diesel | Articulated 34 - 40 t | Conventional |  | PM Exhaust |  | -0.02 | 0.5 | 12 | 86 | -2.6884e-05 | 0.027978 | 2.9714 | -0.76477 | 0.0029483 | 0.14296 | 0.78255 | 0% | 0 | 50 | 0.28022
Heavy Duty Trucks | Diesel | Articulated 34 - 40 t | Conventional |  | PM Exhaust |  | -0.02 | 1 | 12 | 86 | 0.00016056 | -0.022738 | 2.3091 | 4.9886 | 0.00049827 | 0.058144 | 1.3386 | 0% | 0 | 50 | 0.30472
Heavy Duty Trucks | Diesel | Articulated 34 - 40 t | Conventional |  | PM Exhaust |  | 0 | 0 | 12 | 86 | 0.00038934 | 0.0086376 | 2.0332 | 4.5734 | 0.0012116 | 0.11366 | 0.60365 | 0% | 0 | 50 | 0.37893
Heavy Duty Trucks | Diesel | Articulated 34 - 40 t | Conventional |  | PM Exhaust |  | 0 | 0.5 | 12 | 86 | 0.00029578 | -0.006931 | 0.90598 | 2.3044 | 0.00065275 | 0.01464 | 0.5748 | 0% | 0 | 50 | 0.45768
Heavy Duty Trucks | Diesel | Articulated 34 - 40 t | Conventional |  | PM Exhaust |  | 0 | 1 | 12 | 86 | 0.00053203 | -0.00833 | -0.0049836 | 8.1977 | 0.0015379 | -0.055322 | 0.92407 | 0% | 0 | 50 | 0.53554
Heavy Duty Trucks | Diesel | Articulated 34 - 40 t | Conventional |  | PM Exhaust |  | 0.02 | 0 | 12 | 86 | 2.6895e-05 | 0.0067085 | 0.79039 | 6.2036 | -0.00016069 | 0.049932 | 0.50531 | 0% | 0 | 50 | 0.50655
Heavy Duty Trucks | Diesel | Articulated 34 - 40 t | Conventional |  | PM Exhaust |  | 0.02 | 0.5 | 12 | 86 | 0.00050507 | 0.12934 | 0.96241 | -7.7361 | 0.002043 | 0.16256 | -0.88674 | 0% | 0 | 50 | 0.69134
Heavy Duty Trucks | Diesel | Articulated 34 - 40 t | Conventional |  | PM Exhaust |  | 0.02 | 1 | 12 | 74 | 0.00066845 | -0.010131 | 1.1545 | 3.1409 | 0.0010686 | -0.013954 | 0.89193 | 0% | 0 | 50 | 0.83114
Heavy Duty Trucks | Diesel | Articulated 34 - 40 t | Conventional |  | PM Exhaust |  | 0.04 | 0 | 12 | 86 | 0.0012962 | 0.31429 | 1.0811 | 4.7513 | 0.0058981 | 0.36183 | -1.3054 | 0% | 0 | 50 | 0.63845
Heavy Duty Trucks | Diesel | Articulated 34 - 40 t | Conventional |  | PM Exhaust |  | 0.04 | 0.5 | 12 | 64 | 0.0013934 | 0.25652 | 0.48399 | -4.2804 | 0.0032036 | 0.2147 | -0.90293 | 0% | 0 | 50 | 0.93647
Heavy Duty Trucks | Diesel | Articulated 34 - 40 t | Conventional |  | PM Exhaust |  | 0.04 | 1 | 12 | 47 | -0.001229 | 0.34066 | -3.2296 | -2.4374 | 0.0021597 | 0.12459 | -1.5565 | 0% | 0 | 47 | 1.1041
Heavy Duty Trucks | Diesel | Articulated 34 - 40 t | Conventional |  | PM Exhaust |  | 0.06 | 0 | 12 | 78 | 3.9166e-05 | 0.0089564 | 0.69808 | 3.599 | -0.0001313 | 0.03428 | 0.35174 | 0% | 0 | 50 | 0.75729
Heavy Duty Trucks | Diesel | Articulated 34 - 40 t | Conventional |  | PM Exhaust |  | 0.06 | 0.5 | 12 | 48 | 2.7248e-05 | 0.15421 | 3.3125 | 2.764 | 0.00087003 | 0.13013 | 1.3001 | 0% | 0 | 48 | 1.1344
Heavy Duty Trucks | Diesel | Articulated 34 - 40 t | Conventional |  | PM Exhaust |  | 0.06 | 1 | 11 | 35 | -0.0009604 | 0.41673 | 6.4819 | 2.8206 | 0.0016849 | 0.22864 | 2.0222 | 0% | 0 | 35 | 1.6521
Heavy Duty Trucks | Diesel | Articulated 34 - 40 t | Conventional |  | EC |  | -0.06 | 0 | 12 | 86 | 0.00010076 | -0.029177 | 5.5208 | -18.4672 | 0.0011327 | 0.0013975 | 0.098534 | 0% | 0 | 50 | 1.3147
Heavy Duty Trucks | Diesel | Articulated 34 - 40 t | Conventional |  | EC |  | -0.06 | 0.5 | 12 | 86 | 0.00011598 | -0.03277 | 5.3714 | -20.0519 | 0.0010791 | 0.00035301 | 0.11028 | 0% | 0 | 50 | 1.2818
Heavy Duty Trucks | Diesel | Articulated 34 - 40 t | Conventional |  | EC |  | -0.06 | 1 | 12 | 86 | 0.00013819 | -0.038882 | 6.0424 | -24.3946 | 0.0011617 | -5.6917e-05 | 0.13196 | 0% | 0 | 50 | 1.3042
Heavy Duty Trucks | Diesel | Articulated 34 - 40 t | Conventional |  | EC |  | -0.04 | 0 | 12 | 86 | 0.00013706 | -0.036231 | 2.6693 | 14.7087 | 7.8839e-05 | 0.0073701 | 0.11082 | 0% | 0 | 50 | 2.2095
Heavy Duty Trucks | Diesel | Articulated 34 - 40 t | Conventional |  | EC |  | -0.04 | 0.5 | 12 | 86 | 9.3396e-05 | -0.023173 | 1.583 | 6.1371 | 4.4476e-05 | 0.0032954 | 0.064944 | 0% | 0 | 50 | 2.2897
Heavy Duty Trucks | Diesel | Articulated 34 - 40 t | Conventional |  | EC |  | -0.04 | 1 | 12 | 86 | 0.00015591 | -0.037629 | 2.4914 | 6.6741 | 6.3041e-05 | 0.0039827 | 0.09907 | 0% | 0 | 50 | 2.486
Heavy Duty Trucks | Diesel | Articulated 34 - 40 t | Conventional |  | EC |  | -0.02 | 0 | 12 | 86 | -3.2599e-05 | 0.034665 | 2.2892 | -5.9224 | 0.00019986 | 0.0062614 | 0.0011702 | 0% | 0 | 50 | 4.6965
Heavy Duty Trucks | Diesel | Articulated 34 - 40 t | Conventional |  | EC |  | -0.02 | 0.5 | 12 | 86 | 9.7426e-05 | -0.029361 | 2.5967 | 9.785 | 3.2519e-07 | 0.0044785 | 0.082417 | 0% | 0 | 50 | 5.1046
Heavy Duty Trucks | Diesel | Articulated 34 - 40 t | Conventional |  | EC |  | -0.02 | 1 | 12 | 86 | 4.7063e-05 | -0.014754 | 1.0091 | -7.5377 | -2.288e-05 | 0.0022286 | -0.01452 | 0% | 0 | 50 | 5.9995
Heavy Duty Trucks | Diesel | Articulated 34 - 40 t | Conventional |  | EC |  | 0 | 0 | 12 | 86 | -1.8705e-05 | 0.024215 | 2.6676 | 7.9896 | -2.9392e-05 | 0.0082841 | 0.039278 | 0% | 0 | 50 | 10.5037
Heavy Duty Trucks | Diesel | Articulated 34 - 40 t | Conventional |  | EC |  | 0 | 0.5 | 12 | 86 | 0.0011976 | 0.087755 | 1.3621 | 12.4886 | 0.00019096 | 0.0025631 | 0.056878 | 0% | 0 | 50 | 13.5765
Heavy Duty Trucks | Diesel | Articulated 34 - 40 t | Conventional |  | EC |  | 0 | 1 | 12 | 86 | 0.00077188 | 0.47532 | 14.6559 | 7.9516 | 0.00031246 | 0.028892 | 0.19273 | 0% | 0 | 50 | 16.7506
Heavy Duty Trucks | Diesel | Articulated 34 - 40 t | Conventional |  | EC |  | 0.02 | 0 | 12 | 86 | 0.00010012 | 0.044603 | 3.5207 | 15.8589 | -2.4287e-05 | 0.007386 | 0.078626 | 0% | 0 | 50 | 16.3176
Heavy Duty Trucks | Diesel | Articulated 34 - 40 t | Conventional |  | EC |  | 0.02 | 0.5 | 12 | 86 | 0.00017925 | 0.14471 | 8.4467 | 25.7183 | -3.8348e-05 | 0.012102 | 0.15545 | 0% | 0 | 50 | 25.0415
Heavy Duty Trucks | Diesel | Articulated 34 - 40 t | Conventional |  | EC |  | 0.02 | 1 | 12 | 74 | -0.00047978 | 0.20223 | 9.6596 | 18.4133 | -3.7492e-05 | 0.010231 | 0.14665 | 0% | 0 | 50 | 33.5523
Heavy Duty Trucks | Diesel | Articulated 34 - 40 t | Conventional |  | EC |  | 0.04 | 0 | 12 | 86 | 0.00020477 | 0.078002 | 4.2891 | 12.2792 | -3.0103e-05 | 0.00786 | 0.070516 | 0% | 0 | 50 | 23.0434
Heavy Duty Trucks | Diesel | Articulated 34 - 40 t | Conventional |  | EC |  | 0.04 | 0.5 | 12 | 64 | -8.3548e-05 | 0.26297 | 10.0693 | 16.5851 | -3.8785e-05 | 0.011096 | 0.14916 | 0% | 0 | 50 | 38.4513
Heavy Duty Trucks | Diesel | Articulated 34 - 40 t | Conventional |  | EC |  | 0.04 | 1 | 12 | 47 | -0.026419 | 1.0492 | 15.4124 | -15.3957 | -0.00059437 | 0.028933 | 0.074294 | 0% | 0 | 47 | 49.8167
Heavy Duty Trucks | Diesel | Articulated 34 - 40 t | Conventional |  | EC |  | 0.06 | 0 | 12 | 78 | 0.00032659 | 0.08262 | 4.376 | 13.618 | -2.2469e-05 | 0.0058555 | 0.076701 | 0% | 0 | 50 | 30.6281
Heavy Duty Trucks | Diesel | Articulated 34 - 40 t | Conventional |  | EC |  | 0.06 | 0.5 | 12 | 48 | 0.04801 | 4.6696 | 8.6776 | -19.2283 | 0.0011605 | 0.088992 | -0.1691 | 0% | 0 | 48 | 50.622
Heavy Duty Trucks | Diesel | Articulated 34 - 40 t | Conventional |  | EC |  | 0.06 | 1 | 11 | 35 | -0.39553 | 14.6261 | 3.2093 | 5.3277 | -0.0057618 | 0.22784 | -0.48505 | 0% | 0 | 35 | 71.3597
Heavy Duty Trucks | Diesel | Articulated 34 - 40 t | Conventional |  | CH4 | Urban Peak |  |  | 10 | 130 | 0 | 0 | 175 | 0 | 0 | 0 | 1000 | 0% | 0 | 50 | 0.175
Heavy Duty Trucks | Diesel | Articulated 34 - 40 t | Conventional |  | CH4 | Urban Off Peak |  |  | 10 | 130 | 0 | 0 | 175 | 0 | 0 | 0 | 1000 | 0% | 0 | 50 | 0.175
Heavy Duty Trucks | Diesel | Articulated 34 - 40 t | Conventional |  | CH4 | Rural |  |  | 10 | 130 | 0 | 0 | 80 | 0 | 0 | 0 | 1000 | 0% | 0 | 50 | 0.08
Heavy Duty Trucks | Diesel | Articulated 34 - 40 t | Conventional |  | CH4 | Highway |  |  | 10 | 130 | 0 | 0 | 70 | 0 | 0 | 0 | 1000 | 0% | 0 | 50 | 0.07
Heavy Duty Trucks | Diesel | Articulated 34 - 40 t | Conventional |  | NH3 | Urban Peak |  |  | 10 | 130 | 0 | 0 | 0.0029 | 0 | 0 | 0 | 1 | 0% | 0 | 50 | 0.0029
Heavy Duty Trucks | Diesel | Articulated 34 - 40 t | Conventional |  | NH3 | Urban Off Peak |  |  | 10 | 130 | 0 | 0 | 0.0029 | 0 | 0 | 0 | 1 | 0% | 0 | 50 | 0.0029
Heavy Duty Trucks | Diesel | Articulated 34 - 40 t | Conventional |  | NH3 | Rural |  |  | 10 | 130 | 0 | 0 | 0.0029 | 0 | 0 | 0 | 1 | 0% | 0 | 50 | 0.0029
Heavy Duty Trucks | Diesel | Articulated 34 - 40 t | Conventional |  | NH3 | Highway |  |  | 10 | 130 | 0 | 0 | 0.0029 | 0 | 0 | 0 | 1 | 0% | 0 | 50 | 0.0029
Heavy Duty Trucks | Diesel | Articulated 34 - 40 t | Conventional |  | N2O | Urban Peak |  |  | 10 | 130 | 0 | 0 | 0.03 | 0 | 0 | 0 | 1 | 0% | 0 | 50 | 0.03
Heavy Duty Trucks | Diesel | Articulated 34 - 40 t | Conventional |  | N2O | Urban Off Peak |  |  | 10 | 130 | 0 | 0 | 0.03 | 0 | 0 | 0 | 1 | 0% | 0 | 50 | 0.03
Heavy Duty Trucks | Diesel | Articulated 34 - 40 t | Conventional |  | N2O | Rural |  |  | 10 | 130 | 0 | 0 | 0.03 | 0 | 0 | 0 | 1 | 0% | 0 | 50 | 0.03
Heavy Duty Trucks | Diesel | Articulated 34 - 40 t | Conventional |  | N2O | Highway |  |  | 10 | 130 | 0 | 0 | 0.03 | 0 | 0 | 0 | 1 | 0% | 0 | 50 | 0.03
Heavy Duty Trucks | Diesel | Articulated 34 - 40 t | Conventional |  | SPN23 | Urban Peak | -0.06 | 0 | 12 | 86 | 0.00010076 | -0.029177 | 5.5208 | -18.4672 | 0.0011327 | 0.0013975 | 0.098534 | -100161202212551 | 0 | 50 | 1.3168e+14
Heavy Duty Trucks | Diesel | Articulated 34 - 40 t | Conventional |  | SPN23 | Urban Peak | -0.06 | 0.5 | 12 | 86 | 0.00011598 | -0.03277 | 5.3714 | -20.0519 | 0.0010791 | 0.00035301 | 0.11028 | -100161202212551 | 0 | 50 | 1.2838e+14
Heavy Duty Trucks | Diesel | Articulated 34 - 40 t | Conventional |  | SPN23 | Urban Peak | -0.06 | 1 | 12 | 86 | 0.00013819 | -0.038882 | 6.0424 | -24.3946 | 0.0011617 | -5.6917e-05 | 0.13196 | -100161202212551 | 0 | 50 | 1.3063e+14
Heavy Duty Trucks | Diesel | Articulated 34 - 40 t | Conventional |  | SPN23 | Urban Peak | -0.04 | 0 | 12 | 86 | 0.00013706 | -0.036231 | 2.6693 | 14.7087 | 7.8839e-05 | 0.0073701 | 0.11082 | -100161202212551 | 0 | 50 | 2.213e+14
Heavy Duty Trucks | Diesel | Articulated 34 - 40 t | Conventional |  | SPN23 | Urban Peak | -0.04 | 0.5 | 12 | 86 | 9.3396e-05 | -0.023173 | 1.583 | 6.1371 | 4.4476e-05 | 0.0032954 | 0.064944 | -100161202212551 | 0 | 50 | 2.2934e+14
Heavy Duty Trucks | Diesel | Articulated 34 - 40 t | Conventional |  | SPN23 | Urban Peak | -0.04 | 1 | 12 | 86 | 0.00015591 | -0.037629 | 2.4914 | 6.6741 | 6.3041e-05 | 0.0039827 | 0.09907 | -100161202212551 | 0 | 50 | 2.49e+14
Heavy Duty Trucks | Diesel | Articulated 34 - 40 t | Conventional |  | SPN23 | Urban Peak | -0.02 | 0 | 12 | 86 | -3.2599e-05 | 0.034665 | 2.2892 | -5.9224 | 0.00019986 | 0.0062614 | 0.0011702 | -100161202212551 | 0 | 50 | 470411585436868
Heavy Duty Trucks | Diesel | Articulated 34 - 40 t | Conventional |  | SPN23 | Urban Peak | -0.02 | 0.5 | 12 | 86 | 9.7426e-05 | -0.029361 | 2.5967 | 9.785 | 3.2519e-07 | 0.0044785 | 0.082417 | -100161202212551 | 0 | 50 | 5.1128e+14
Heavy Duty Trucks | Diesel | Articulated 34 - 40 t | Conventional |  | SPN23 | Urban Peak | -0.02 | 1 | 12 | 86 | 4.7063e-05 | -0.014754 | 1.0091 | -7.5377 | -2.288e-05 | 0.0022286 | -0.01452 | -100161202212551 | 0 | 50 | 6.0091e+14
Heavy Duty Trucks | Diesel | Articulated 34 - 40 t | Conventional |  | SPN23 | Urban Peak | 0 | 0 | 12 | 86 | -1.8705e-05 | 0.024215 | 2.6676 | 7.9896 | -2.9392e-05 | 0.0082841 | 0.039278 | -100161202212551 | 0 | 50 | 1.0521e+15
Heavy Duty Trucks | Diesel | Articulated 34 - 40 t | Conventional |  | SPN23 | Urban Peak | 0 | 0.5 | 12 | 86 | 0.0011976 | 0.087755 | 1.3621 | 12.4886 | 0.00019096 | 0.0025631 | 0.056878 | -100161202212551 | 0 | 50 | 1359842360366383
Heavy Duty Trucks | Diesel | Articulated 34 - 40 t | Conventional |  | SPN23 | Urban Peak | 0 | 1 | 12 | 86 | 0.00077188 | 0.47532 | 14.6559 | 7.9516 | 0.00031246 | 0.028892 | 0.19273 | -100161202212551 | 0 | 50 | 1.6778e+15
Heavy Duty Trucks | Diesel | Articulated 34 - 40 t | Conventional |  | SPN23 | Urban Peak | 0.02 | 0 | 12 | 86 | 0.00010012 | 0.044603 | 3.5207 | 15.8589 | -2.4287e-05 | 0.007386 | 0.078626 | -100161202212551 | 0 | 50 | 1.6344e+15
Heavy Duty Trucks | Diesel | Articulated 34 - 40 t | Conventional |  | SPN23 | Urban Peak | 0.02 | 0.5 | 12 | 86 | 0.00017925 | 0.14471 | 8.4467 | 25.7183 | -3.8348e-05 | 0.012102 | 0.15545 | -100161202212551 | 0 | 50 | 2.5082e+15
Heavy Duty Trucks | Diesel | Articulated 34 - 40 t | Conventional |  | SPN23 | Urban Peak | 0.02 | 1 | 12 | 74 | -0.00047978 | 0.20223 | 9.6596 | 18.4133 | -3.7492e-05 | 0.010231 | 0.14665 | -100161202212551 | 0 | 50 | 3.3606e+15
Heavy Duty Trucks | Diesel | Articulated 34 - 40 t | Conventional |  | SPN23 | Urban Peak | 0.04 | 0 | 12 | 86 | 0.00020477 | 0.078002 | 4.2891 | 12.2792 | -3.0103e-05 | 0.00786 | 0.070516 | -100161202212551 | 0 | 50 | 2308056114099319
Heavy Duty Trucks | Diesel | Articulated 34 - 40 t | Conventional |  | SPN23 | Urban Peak | 0.04 | 0.5 | 12 | 64 | -8.3548e-05 | 0.26297 | 10.0693 | 16.5851 | -3.8785e-05 | 0.011096 | 0.14916 | -100161202212551 | 0 | 50 | 3851329537638393
Heavy Duty Trucks | Diesel | Articulated 34 - 40 t | Conventional |  | SPN23 | Urban Peak | 0.04 | 1 | 12 | 47 | -0.026419 | 1.0492 | 15.4124 | -15.3957 | -0.00059437 | 0.028933 | 0.074294 | -100161202212551 | 0 | 47 | 4989704528464775
Heavy Duty Trucks | Diesel | Articulated 34 - 40 t | Conventional |  | SPN23 | Urban Peak | 0.06 | 0 | 12 | 78 | 0.00032659 | 0.08262 | 4.376 | 13.618 | -2.2469e-05 | 0.0058555 | 0.076701 | -100161202212551 | 0 | 50 | 3067750392078844
Heavy Duty Trucks | Diesel | Articulated 34 - 40 t | Conventional |  | SPN23 | Urban Peak | 0.06 | 0.5 | 12 | 48 | 0.04801 | 4.6696 | 8.6776 | -19.2283 | 0.0011605 | 0.088992 | -0.1691 | -100161202212551 | 0 | 48 | 5070361711259187
Heavy Duty Trucks | Diesel | Articulated 34 - 40 t | Conventional |  | SPN23 | Urban Peak | 0.06 | 1 | 11 | 35 | -0.39553 | 14.6261 | 3.2093 | 5.3277 | -0.0057618 | 0.22784 | -0.48505 | -100161202212551 | 0 | 35 | 7147478180830212
Heavy Duty Trucks | Diesel | Articulated 34 - 40 t | Conventional |  | SPN23 | Urban Off Peak | -0.06 | 0 | 12 | 86 | 0.00010076 | -0.029177 | 5.5208 | -18.4672 | 0.0011327 | 0.0013975 | 0.098534 | -100161202212551 | 0 | 50 | 1.3168e+14
Heavy Duty Trucks | Diesel | Articulated 34 - 40 t | Conventional |  | SPN23 | Urban Off Peak | -0.06 | 0.5 | 12 | 86 | 0.00011598 | -0.03277 | 5.3714 | -20.0519 | 0.0010791 | 0.00035301 | 0.11028 | -100161202212551 | 0 | 50 | 1.2838e+14
Heavy Duty Trucks | Diesel | Articulated 34 - 40 t | Conventional |  | SPN23 | Urban Off Peak | -0.06 | 1 | 12 | 86 | 0.00013819 | -0.038882 | 6.0424 | -24.3946 | 0.0011617 | -5.6917e-05 | 0.13196 | -100161202212551 | 0 | 50 | 1.3063e+14
Heavy Duty Trucks | Diesel | Articulated 34 - 40 t | Conventional |  | SPN23 | Urban Off Peak | -0.04 | 0 | 12 | 86 | 0.00013706 | -0.036231 | 2.6693 | 14.7087 | 7.8839e-05 | 0.0073701 | 0.11082 | -100161202212551 | 0 | 50 | 2.213e+14
Heavy Duty Trucks | Diesel | Articulated 34 - 40 t | Conventional |  | SPN23 | Urban Off Peak | -0.04 | 0.5 | 12 | 86 | 9.3396e-05 | -0.023173 | 1.583 | 6.1371 | 4.4476e-05 | 0.0032954 | 0.064944 | -100161202212551 | 0 | 50 | 2.2934e+14
Heavy Duty Trucks | Diesel | Articulated 34 - 40 t | Conventional |  | SPN23 | Urban Off Peak | -0.04 | 1 | 12 | 86 | 0.00015591 | -0.037629 | 2.4914 | 6.6741 | 6.3041e-05 | 0.0039827 | 0.09907 | -100161202212551 | 0 | 50 | 2.49e+14
Heavy Duty Trucks | Diesel | Articulated 34 - 40 t | Conventional |  | SPN23 | Urban Off Peak | -0.02 | 0 | 12 | 86 | -3.2599e-05 | 0.034665 | 2.2892 | -5.9224 | 0.00019986 | 0.0062614 | 0.0011702 | -100161202212551 | 0 | 50 | 470411585436868
Heavy Duty Trucks | Diesel | Articulated 34 - 40 t | Conventional |  | SPN23 | Urban Off Peak | -0.02 | 0.5 | 12 | 86 | 9.7426e-05 | -0.029361 | 2.5967 | 9.785 | 3.2519e-07 | 0.0044785 | 0.082417 | -100161202212551 | 0 | 50 | 5.1128e+14
Heavy Duty Trucks | Diesel | Articulated 34 - 40 t | Conventional |  | SPN23 | Urban Off Peak | -0.02 | 1 | 12 | 86 | 4.7063e-05 | -0.014754 | 1.0091 | -7.5377 | -2.288e-05 | 0.0022286 | -0.01452 | -100161202212551 | 0 | 50 | 6.0091e+14
Heavy Duty Trucks | Diesel | Articulated 34 - 40 t | Conventional |  | SPN23 | Urban Off Peak | 0 | 0 | 12 | 86 | -1.8705e-05 | 0.024215 | 2.6676 | 7.9896 | -2.9392e-05 | 0.0082841 | 0.039278 | -100161202212551 | 0 | 50 | 1.0521e+15
Heavy Duty Trucks | Diesel | Articulated 34 - 40 t | Conventional |  | SPN23 | Urban Off Peak | 0 | 0.5 | 12 | 86 | 0.0011976 | 0.087755 | 1.3621 | 12.4886 | 0.00019096 | 0.0025631 | 0.056878 | -100161202212551 | 0 | 50 | 1359842360366383
Heavy Duty Trucks | Diesel | Articulated 34 - 40 t | Conventional |  | SPN23 | Urban Off Peak | 0 | 1 | 12 | 86 | 0.00077188 | 0.47532 | 14.6559 | 7.9516 | 0.00031246 | 0.028892 | 0.19273 | -100161202212551 | 0 | 50 | 1.6778e+15
Heavy Duty Trucks | Diesel | Articulated 34 - 40 t | Conventional |  | SPN23 | Urban Off Peak | 0.02 | 0 | 12 | 86 | 0.00010012 | 0.044603 | 3.5207 | 15.8589 | -2.4287e-05 | 0.007386 | 0.078626 | -100161202212551 | 0 | 50 | 1.6344e+15
Heavy Duty Trucks | Diesel | Articulated 34 - 40 t | Conventional |  | SPN23 | Urban Off Peak | 0.02 | 0.5 | 12 | 86 | 0.00017925 | 0.14471 | 8.4467 | 25.7183 | -3.8348e-05 | 0.012102 | 0.15545 | -100161202212551 | 0 | 50 | 2.5082e+15
Heavy Duty Trucks | Diesel | Articulated 34 - 40 t | Conventional |  | SPN23 | Urban Off Peak | 0.02 | 1 | 12 | 74 | -0.00047978 | 0.20223 | 9.6596 | 18.4133 | -3.7492e-05 | 0.010231 | 0.14665 | -100161202212551 | 0 | 50 | 3.3606e+15
Heavy Duty Trucks | Diesel | Articulated 34 - 40 t | Conventional |  | SPN23 | Urban Off Peak | 0.04 | 0 | 12 | 86 | 0.00020477 | 0.078002 | 4.2891 | 12.2792 | -3.0103e-05 | 0.00786 | 0.070516 | -100161202212551 | 0 | 50 | 2308056114099319
Heavy Duty Trucks | Diesel | Articulated 34 - 40 t | Conventional |  | SPN23 | Urban Off Peak | 0.04 | 0.5 | 12 | 64 | -8.3548e-05 | 0.26297 | 10.0693 | 16.5851 | -3.8785e-05 | 0.011096 | 0.14916 | -100161202212551 | 0 | 50 | 3851329537638393
Heavy Duty Trucks | Diesel | Articulated 34 - 40 t | Conventional |  | SPN23 | Urban Off Peak | 0.04 | 1 | 12 | 47 | -0.026419 | 1.0492 | 15.4124 | -15.3957 | -0.00059437 | 0.028933 | 0.074294 | -100161202212551 | 0 | 47 | 4989704528464775
Heavy Duty Trucks | Diesel | Articulated 34 - 40 t | Conventional |  | SPN23 | Urban Off Peak | 0.06 | 0 | 12 | 78 | 0.00032659 | 0.08262 | 4.376 | 13.618 | -2.2469e-05 | 0.0058555 | 0.076701 | -100161202212551 | 0 | 50 | 3067750392078844
Heavy Duty Trucks | Diesel | Articulated 34 - 40 t | Conventional |  | SPN23 | Urban Off Peak | 0.06 | 0.5 | 12 | 48 | 0.04801 | 4.6696 | 8.6776 | -19.2283 | 0.0011605 | 0.088992 | -0.1691 | -100161202212551 | 0 | 48 | 5070361711259187
Heavy Duty Trucks | Diesel | Articulated 34 - 40 t | Conventional |  | SPN23 | Urban Off Peak | 0.06 | 1 | 11 | 35 | -0.39553 | 14.6261 | 3.2093 | 5.3277 | -0.0057618 | 0.22784 | -0.48505 | -100161202212551 | 0 | 35 | 7147478180830212
Heavy Duty Trucks | Diesel | Articulated 34 - 40 t | Conventional |  | SPN23 | Rural | -0.06 | 0 | 12 | 86 | 0.00010076 | -0.029177 | 5.5208 | -18.4672 | 0.0011327 | 0.0013975 | 0.098534 | -4.3327e+13 | 0 | 50 | 5.6964e+13
Heavy Duty Trucks | Diesel | Articulated 34 - 40 t | Conventional |  | SPN23 | Rural | -0.06 | 0.5 | 12 | 86 | 0.00011598 | -0.03277 | 5.3714 | -20.0519 | 0.0010791 | 0.00035301 | 0.11028 | -4.3327e+13 | 0 | 50 | 5.5536e+13
Heavy Duty Trucks | Diesel | Articulated 34 - 40 t | Conventional |  | SPN23 | Rural | -0.06 | 1 | 12 | 86 | 0.00013819 | -0.038882 | 6.0424 | -24.3946 | 0.0011617 | -5.6917e-05 | 0.13196 | -4.3327e+13 | 0 | 50 | 5.6506e+13
Heavy Duty Trucks | Diesel | Articulated 34 - 40 t | Conventional |  | SPN23 | Rural | -0.04 | 0 | 12 | 86 | 0.00013706 | -0.036231 | 2.6693 | 14.7087 | 7.8839e-05 | 0.0073701 | 0.11082 | -4.3327e+13 | 0 | 50 | 9.5731e+13
Heavy Duty Trucks | Diesel | Articulated 34 - 40 t | Conventional |  | SPN23 | Rural | -0.04 | 0.5 | 12 | 86 | 9.3396e-05 | -0.023173 | 1.583 | 6.1371 | 4.4476e-05 | 0.0032954 | 0.064944 | -4.3327e+13 | 0 | 50 | 9.9208e+13
Heavy Duty Trucks | Diesel | Articulated 34 - 40 t | Conventional |  | SPN23 | Rural | -0.04 | 1 | 12 | 86 | 0.00015591 | -0.037629 | 2.4914 | 6.6741 | 6.3041e-05 | 0.0039827 | 0.09907 | -4.3327e+13 | 0 | 50 | 1.0771e+14
Heavy Duty Trucks | Diesel | Articulated 34 - 40 t | Conventional |  | SPN23 | Rural | -0.02 | 0 | 12 | 86 | -3.2599e-05 | 0.034665 | 2.2892 | -5.9224 | 0.00019986 | 0.0062614 | 0.0011702 | -4.3327e+13 | 0 | 50 | 2.0349e+14
Heavy Duty Trucks | Diesel | Articulated 34 - 40 t | Conventional |  | SPN23 | Rural | -0.02 | 0.5 | 12 | 86 | 9.7426e-05 | -0.029361 | 2.5967 | 9.785 | 3.2519e-07 | 0.0044785 | 0.082417 | -4.3327e+13 | 0 | 50 | 2.2117e+14
Heavy Duty Trucks | Diesel | Articulated 34 - 40 t | Conventional |  | SPN23 | Rural | -0.02 | 1 | 12 | 86 | 4.7063e-05 | -0.014754 | 1.0091 | -7.5377 | -2.288e-05 | 0.0022286 | -0.01452 | -4.3327e+13 | 0 | 50 | 2.5994e+14
Heavy Duty Trucks | Diesel | Articulated 34 - 40 t | Conventional |  | SPN23 | Rural | 0 | 0 | 12 | 86 | -1.8705e-05 | 0.024215 | 2.6676 | 7.9896 | -2.9392e-05 | 0.0082841 | 0.039278 | -4.3327e+13 | 0 | 50 | 4.551e+14
Heavy Duty Trucks | Diesel | Articulated 34 - 40 t | Conventional |  | SPN23 | Rural | 0 | 0.5 | 12 | 86 | 0.0011976 | 0.087755 | 1.3621 | 12.4886 | 0.00019096 | 0.0025631 | 0.056878 | -4.3327e+13 | 0 | 50 | 5.8823e+14
Heavy Duty Trucks | Diesel | Articulated 34 - 40 t | Conventional |  | SPN23 | Rural | 0 | 1 | 12 | 86 | 0.00077188 | 0.47532 | 14.6559 | 7.9516 | 0.00031246 | 0.028892 | 0.19273 | -4.3327e+13 | 0 | 50 | 7.2576e+14
Heavy Duty Trucks | Diesel | Articulated 34 - 40 t | Conventional |  | SPN23 | Rural | 0.02 | 0 | 12 | 86 | 0.00010012 | 0.044603 | 3.5207 | 15.8589 | -2.4287e-05 | 0.007386 | 0.078626 | -4.3327e+13 | 0 | 50 | 7.07e+14
Heavy Duty Trucks | Diesel | Articulated 34 - 40 t | Conventional |  | SPN23 | Rural | 0.02 | 0.5 | 12 | 86 | 0.00017925 | 0.14471 | 8.4467 | 25.7183 | -3.8348e-05 | 0.012102 | 0.15545 | -4.3327e+13 | 0 | 50 | 1.085e+15
Heavy Duty Trucks | Diesel | Articulated 34 - 40 t | Conventional |  | SPN23 | Rural | 0.02 | 1 | 12 | 74 | -0.00047978 | 0.20223 | 9.6596 | 18.4133 | -3.7492e-05 | 0.010231 | 0.14665 | -4.3327e+13 | 0 | 50 | 1453729823875451
Heavy Duty Trucks | Diesel | Articulated 34 - 40 t | Conventional |  | SPN23 | Rural | 0.04 | 0 | 12 | 86 | 0.00020477 | 0.078002 | 4.2891 | 12.2792 | -3.0103e-05 | 0.00786 | 0.070516 | -4.3327e+13 | 0 | 50 | 9.9841e+14
Heavy Duty Trucks | Diesel | Articulated 34 - 40 t | Conventional |  | SPN23 | Rural | 0.04 | 0.5 | 12 | 64 | -8.3548e-05 | 0.26297 | 10.0693 | 16.5851 | -3.8785e-05 | 0.011096 | 0.14916 | -4.3327e+13 | 0 | 50 | 1.666e+15
Heavy Duty Trucks | Diesel | Articulated 34 - 40 t | Conventional |  | SPN23 | Rural | 0.04 | 1 | 12 | 47 | -0.026419 | 1.0492 | 15.4124 | -15.3957 | -0.00059437 | 0.028933 | 0.074294 | -4.3327e+13 | 0 | 47 | 2158420725015059
Heavy Duty Trucks | Diesel | Articulated 34 - 40 t | Conventional |  | SPN23 | Rural | 0.06 | 0 | 12 | 78 | 0.00032659 | 0.08262 | 4.376 | 13.618 | -2.2469e-05 | 0.0058555 | 0.076701 | -4.3327e+13 | 0 | 50 | 1327031688482232
Heavy Duty Trucks | Diesel | Articulated 34 - 40 t | Conventional |  | SPN23 | Rural | 0.06 | 0.5 | 12 | 48 | 0.04801 | 4.6696 | 8.6776 | -19.2283 | 0.0011605 | 0.088992 | -0.1691 | -4.3327e+13 | 0 | 48 | 2193310994363002
Heavy Duty Trucks | Diesel | Articulated 34 - 40 t | Conventional |  | SPN23 | Rural | 0.06 | 1 | 11 | 35 | -0.39553 | 14.6261 | 3.2093 | 5.3277 | -0.0057618 | 0.22784 | -0.48505 | -4.3327e+13 | 0 | 35 | 3.0918e+15
Heavy Duty Trucks | Diesel | Articulated 34 - 40 t | Conventional |  | SPN23 | Highway | -0.06 | 0 | 12 | 86 | 0.00010076 | -0.029177 | 5.5208 | -18.4672 | 0.0011327 | 0.0013975 | 0.098534 | -4.4792e+13 | 0 | 50 | 5.889e+13
Heavy Duty Trucks | Diesel | Articulated 34 - 40 t | Conventional |  | SPN23 | Highway | -0.06 | 0.5 | 12 | 86 | 0.00011598 | -0.03277 | 5.3714 | -20.0519 | 0.0010791 | 0.00035301 | 0.11028 | -4.4792e+13 | 0 | 50 | 5.7414e+13
Heavy Duty Trucks | Diesel | Articulated 34 - 40 t | Conventional |  | SPN23 | Highway | -0.06 | 1 | 12 | 86 | 0.00013819 | -0.038882 | 6.0424 | -24.3946 | 0.0011617 | -5.6917e-05 | 0.13196 | -4.4792e+13 | 0 | 50 | 5.8417e+13
Heavy Duty Trucks | Diesel | Articulated 34 - 40 t | Conventional |  | SPN23 | Highway | -0.04 | 0 | 12 | 86 | 0.00013706 | -0.036231 | 2.6693 | 14.7087 | 7.8839e-05 | 0.0073701 | 0.11082 | -4.4792e+13 | 0 | 50 | 9.8968e+13
Heavy Duty Trucks | Diesel | Articulated 34 - 40 t | Conventional |  | SPN23 | Highway | -0.04 | 0.5 | 12 | 86 | 9.3396e-05 | -0.023173 | 1.583 | 6.1371 | 4.4476e-05 | 0.0032954 | 0.064944 | -4.4792e+13 | 0 | 50 | 1.0256e+14
Heavy Duty Trucks | Diesel | Articulated 34 - 40 t | Conventional |  | SPN23 | Highway | -0.04 | 1 | 12 | 86 | 0.00015591 | -0.037629 | 2.4914 | 6.6741 | 6.3041e-05 | 0.0039827 | 0.09907 | -4.4792e+13 | 0 | 50 | 1.1136e+14
Heavy Duty Trucks | Diesel | Articulated 34 - 40 t | Conventional |  | SPN23 | Highway | -0.02 | 0 | 12 | 86 | -3.2599e-05 | 0.034665 | 2.2892 | -5.9224 | 0.00019986 | 0.0062614 | 0.0011702 | -4.4792e+13 | 0 | 50 | 2.1037e+14
Heavy Duty Trucks | Diesel | Articulated 34 - 40 t | Conventional |  | SPN23 | Highway | -0.02 | 0.5 | 12 | 86 | 9.7426e-05 | -0.029361 | 2.5967 | 9.785 | 3.2519e-07 | 0.0044785 | 0.082417 | -4.4792e+13 | 0 | 50 | 2.2865e+14
Heavy Duty Trucks | Diesel | Articulated 34 - 40 t | Conventional |  | SPN23 | Highway | -0.02 | 1 | 12 | 86 | 4.7063e-05 | -0.014754 | 1.0091 | -7.5377 | -2.288e-05 | 0.0022286 | -0.01452 | -4.4792e+13 | 0 | 50 | 2.6873e+14
Heavy Duty Trucks | Diesel | Articulated 34 - 40 t | Conventional |  | SPN23 | Highway | 0 | 0 | 12 | 86 | -1.8705e-05 | 0.024215 | 2.6676 | 7.9896 | -2.9392e-05 | 0.0082841 | 0.039278 | -4.4792e+13 | 0 | 50 | 4.7049e+14
Heavy Duty Trucks | Diesel | Articulated 34 - 40 t | Conventional |  | SPN23 | Highway | 0 | 0.5 | 12 | 86 | 0.0011976 | 0.087755 | 1.3621 | 12.4886 | 0.00019096 | 0.0025631 | 0.056878 | -4.4792e+13 | 0 | 50 | 608125969946422
Heavy Duty Trucks | Diesel | Articulated 34 - 40 t | Conventional |  | SPN23 | Highway | 0 | 1 | 12 | 86 | 0.00077188 | 0.47532 | 14.6559 | 7.9516 | 0.00031246 | 0.028892 | 0.19273 | -4.4792e+13 | 0 | 50 | 7.503e+14
Heavy Duty Trucks | Diesel | Articulated 34 - 40 t | Conventional |  | SPN23 | Highway | 0.02 | 0 | 12 | 86 | 0.00010012 | 0.044603 | 3.5207 | 15.8589 | -2.4287e-05 | 0.007386 | 0.078626 | -4.4792e+13 | 0 | 50 | 7.309e+14
Heavy Duty Trucks | Diesel | Articulated 34 - 40 t | Conventional |  | SPN23 | Highway | 0.02 | 0.5 | 12 | 86 | 0.00017925 | 0.14471 | 8.4467 | 25.7183 | -3.8348e-05 | 0.012102 | 0.15545 | -4.4792e+13 | 0 | 50 | 1.1217e+15
Heavy Duty Trucks | Diesel | Articulated 34 - 40 t | Conventional |  | SPN23 | Highway | 0.02 | 1 | 12 | 74 | -0.00047978 | 0.20223 | 9.6596 | 18.4133 | -3.7492e-05 | 0.010231 | 0.14665 | -4.4792e+13 | 0 | 50 | 1.5029e+15
Heavy Duty Trucks | Diesel | Articulated 34 - 40 t | Conventional |  | SPN23 | Highway | 0.04 | 0 | 12 | 86 | 0.00020477 | 0.078002 | 4.2891 | 12.2792 | -3.0103e-05 | 0.00786 | 0.070516 | -4.4792e+13 | 0 | 50 | 1.0322e+15
Heavy Duty Trucks | Diesel | Articulated 34 - 40 t | Conventional |  | SPN23 | Highway | 0.04 | 0.5 | 12 | 64 | -8.3548e-05 | 0.26297 | 10.0693 | 16.5851 | -3.8785e-05 | 0.011096 | 0.14916 | -4.4792e+13 | 0 | 50 | 1.7223e+15
Heavy Duty Trucks | Diesel | Articulated 34 - 40 t | Conventional |  | SPN23 | Highway | 0.04 | 1 | 12 | 47 | -0.026419 | 1.0492 | 15.4124 | -15.3957 | -0.00059437 | 0.028933 | 0.074294 | -4.4792e+13 | 0 | 47 | 2.2314e+15
Heavy Duty Trucks | Diesel | Articulated 34 - 40 t | Conventional |  | SPN23 | Highway | 0.06 | 0 | 12 | 78 | 0.00032659 | 0.08262 | 4.376 | 13.618 | -2.2469e-05 | 0.0058555 | 0.076701 | -4.4792e+13 | 0 | 50 | 1.3719e+15
Heavy Duty Trucks | Diesel | Articulated 34 - 40 t | Conventional |  | SPN23 | Highway | 0.06 | 0.5 | 12 | 48 | 0.04801 | 4.6696 | 8.6776 | -19.2283 | 0.0011605 | 0.088992 | -0.1691 | -4.4792e+13 | 0 | 48 | 2267482410834684
Heavy Duty Trucks | Diesel | Articulated 34 - 40 t | Conventional |  | SPN23 | Highway | 0.06 | 1 | 11 | 35 | -0.39553 | 14.6261 | 3.2093 | 5.3277 | -0.0057618 | 0.22784 | -0.48505 | -4.4792e+13 | 0 | 35 | 3.1964e+15
Heavy Duty Trucks | Diesel | Articulated 34 - 40 t | Euro I |  | CO |  | -0.06 | 0 | 12 | 86 | 1.8454e-05 | -0.0054803 | 0.46689 | 3.2298 | 6.4384e-05 | 0.0084403 | 0.099429 | 0% | 0 | 50 | 0.44491
Heavy Duty Trucks | Diesel | Articulated 34 - 40 t | Euro I |  | CO |  | -0.06 | 0.5 | 12 | 86 | 2.8837e-06 | -0.001321 | 1.2261 | -4.7002 | 0.00083201 | 0.0063025 | 0.066266 | 0% | 0 | 50 | 0.43601
Heavy Duty Trucks | Diesel | Articulated 34 - 40 t | Euro I |  | CO |  | -0.06 | 1 | 12 | 86 | 5.5516e-06 | -0.0023928 | 1.6493 | -6.5705 | 0.0010592 | 0.0075583 | 0.094592 | 0% | 0 | 50 | 0.45251
Heavy Duty Trucks | Diesel | Articulated 34 - 40 t | Euro I |  | CO |  | -0.04 | 0 | 12 | 86 | 1.8517e-05 | -0.0057577 | 0.52361 | 3.2507 | 4.1267e-05 | 0.0077673 | 0.090646 | 0% | 0 | 50 | 0.59609
Heavy Duty Trucks | Diesel | Articulated 34 - 40 t | Euro I |  | CO |  | -0.04 | 0.5 | 12 | 86 | 5.5311e-05 | -0.014403 | 1.0477 | 3.4292 | 8.9959e-05 | 0.0092536 | 0.18557 | 0% | 0 | 50 | 0.61213
Heavy Duty Trucks | Diesel | Articulated 34 - 40 t | Euro I |  | CO |  | -0.04 | 1 | 12 | 86 | -0.0002591 | 0.01318 | 2.7924 | -0.35152 | 0.001439 | 0.0033301 | 0.48204 | 0% | 0 | 50 | 0.65862
Heavy Duty Trucks | Diesel | Articulated 34 - 40 t | Euro I |  | CO |  | -0.02 | 0 | 12 | 86 | 0.00050774 | -0.021823 | 2.5751 | 11.9237 | 0.0005559 | 0.023914 | 0.38141 | 0% | 0 | 50 | 1.0084
Heavy Duty Trucks | Diesel | Articulated 34 - 40 t | Euro I |  | CO |  | -0.02 | 0.5 | 12 | 86 | 9.5926e-05 | 0.012725 | -0.47568 | 10.689 | 0.00048652 | -0.017794 | 0.27461 | 0% | 0 | 50 | 1.0215
Heavy Duty Trucks | Diesel | Articulated 34 - 40 t | Euro I |  | CO |  | -0.02 | 1 | 12 | 86 | -1.6552e-05 | 0.023922 | -0.46119 | 8.1077 | 0.00045891 | -0.012767 | 0.18903 | 0% | 0 | 50 | 1.226
Heavy Duty Trucks | Diesel | Articulated 34 - 40 t | Euro I |  | CO |  | 0 | 0 | 12 | 86 | 2.0986e-05 | 0.0040963 | 0.70054 | 4.7555 | -3.407e-05 | 0.012799 | 0.07531 | 0% | 0 | 50 | 1.6711
Heavy Duty Trucks | Diesel | Articulated 34 - 40 t | Euro I |  | CO |  | 0 | 0.5 | 12 | 86 | 0.0014429 | -0.053179 | 2.457 | 6.294 | 0.00067545 | -0.010025 | 0.51669 | 0% | 0 | 50 | 2.0722
Heavy Duty Trucks | Diesel | Articulated 34 - 40 t | Euro I |  | CO |  | 0 | 1 | 12 | 86 | 0.0031915 | -0.18043 | 3.5618 | 16.9958 | 0.0012512 | -0.061215 | 1.1297 | 0% | 0 | 50 | 2.3889
Heavy Duty Trucks | Diesel | Articulated 34 - 40 t | Euro I |  | CO |  | 0.02 | 0 | 12 | 86 | 7.0919e-05 | 0.012676 | 1.7955 | 9.7727 | -9.5296e-05 | 0.030557 | 0.15082 | 0% | 0 | 50 | 1.9453
Heavy Duty Trucks | Diesel | Articulated 34 - 40 t | Euro I |  | CO |  | 0.02 | 0.5 | 12 | 86 | 0.0021236 | -0.093268 | 2.4552 | 19.1983 | 0.00076938 | -0.030017 | 0.79915 | 0% | 0 | 50 | 2.8522
Heavy Duty Trucks | Diesel | Articulated 34 - 40 t | Euro I |  | CO |  | 0.02 | 1 | 12 | 76 | 0.00020025 | 0.3002 | -4.5715 | 12.9591 | 0.0013486 | -0.0014412 | -0.15692 | 0% | 0 | 50 | 3.5634
Heavy Duty Trucks | Diesel | Articulated 34 - 40 t | Euro I |  | CO |  | 0.04 | 0 | 12 | 86 | 2.965e-05 | 0.004275 | 0.54475 | 17.9038 | -1.9906e-05 | 0.0042803 | 0.31429 | 0% | 0 | 50 | 2.4882
Heavy Duty Trucks | Diesel | Articulated 34 - 40 t | Euro I |  | CO |  | 0.04 | 0.5 | 12 | 64 | 0.0028152 | -0.33141 | 14.1279 | -0.7763 | 5.7036e-05 | -0.012889 | 1.708 | 0% | 0 | 50 | 3.7971
Heavy Duty Trucks | Diesel | Articulated 34 - 40 t | Euro I |  | CO |  | 0.04 | 1 | 12 | 49 | -0.0010459 | -0.015238 | 6.7191 | -2.5144 | -0.0002802 | 0.016682 | 0.5921 | 0% | 0 | 49 | 4.6284
Heavy Duty Trucks | Diesel | Articulated 34 - 40 t | Euro I |  | CO |  | 0.06 | 0 | 12 | 79 | 0.0034937 | 0.67154 | 1.01 | 16.2269 | 0.0026182 | 0.1643 | -0.55849 | 0% | 0 | 50 | 3.0732
Heavy Duty Trucks | Diesel | Articulated 34 - 40 t | Euro I |  | CO |  | 0.06 | 0.5 | 12 | 49 | -0.0058647 | 0.31322 | 2.9484 | -22.9162 | -0.0012042 | 0.081654 | -0.29613 | 0% | 0 | 49 | 4.6059
Heavy Duty Trucks | Diesel | Articulated 34 - 40 t | Euro I |  | CO |  | 0.06 | 1 | 11 | 36 | 0.0011224 | -0.14058 | 6.063 | 0.47025 | 0.00015507 | -0.0096517 | 0.56957 | 0% | 0 | 36 | 5.8376
Heavy Duty Trucks | Diesel | Articulated 34 - 40 t | Euro I |  | NOx |  | -0.06 | 0 | 12 | 86 | 1.4534e-05 | -0.0041058 | 0.32555 | 2.7445 | 2.7144e-05 | 0.0026157 | 0.032548 | 0% | 0 | 50 | 0.91476
Heavy Duty Trucks | Diesel | Articulated 34 - 40 t | Euro I |  | NOx |  | -0.06 | 0.5 | 12 | 86 | -0.00022628 | 0.016305 | 2.9969 | -1.7115 | 0.0012644 | 0.00476 | 0.19767 | 0% | 0 | 50 | 0.89315
Heavy Duty Trucks | Diesel | Articulated 34 - 40 t | Euro I |  | NOx |  | -0.06 | 1 | 12 | 86 | 7.8201e-06 | -0.0028743 | 1.159 | -4.6914 | 0.00036046 | 0.0020387 | 0.034615 | 0% | 0 | 50 | 0.90683
Heavy Duty Trucks | Diesel | Articulated 34 - 40 t | Euro I |  | NOx |  | -0.04 | 0 | 12 | 86 | -0.00086205 | 0.056007 | 4.5987 | -4.7248 | 0.00084866 | 0.02818 | 0.057171 | 0% | 0 | 50 | 1.4353
Heavy Duty Trucks | Diesel | Articulated 34 - 40 t | Euro I |  | NOx |  | -0.04 | 0.5 | 12 | 86 | -0.0010041 | 0.056857 | 5.1278 | -3.0375 | 0.0007714 | 0.028351 | 0.1467 | 0% | 0 | 50 | 1.5459
Heavy Duty Trucks | Diesel | Articulated 34 - 40 t | Euro I |  | NOx |  | -0.04 | 1 | 12 | 86 | -0.00081182 | 0.042093 | 4.4603 | -2.4767 | 0.0006288 | 0.017487 | 0.20502 | 0% | 0 | 50 | 1.6919
Heavy Duty Trucks | Diesel | Articulated 34 - 40 t | Euro I |  | NOx |  | -0.02 | 0 | 12 | 86 | -0.00083998 | 0.14978 | 8.9703 | 15.4702 | 0.00079504 | 0.054466 | 0.24319 | 0% | 0 | 50 | 2.9609
Heavy Duty Trucks | Diesel | Articulated 34 - 40 t | Euro I |  | NOx |  | -0.02 | 0.5 | 12 | 86 | -0.001743 | 0.11028 | 9.248 | 16.2026 | 0.00030775 | 0.039782 | 0.39371 | 0% | 0 | 50 | 3.4035
Heavy Duty Trucks | Diesel | Articulated 34 - 40 t | Euro I |  | NOx |  | -0.02 | 1 | 12 | 86 | 9.3645e-05 | -0.035364 | 2.5133 | -13.8096 | -8.4404e-05 | 0.0080748 | -0.015949 | 0% | 0 | 50 | 3.9766
Heavy Duty Trucks | Diesel | Articulated 34 - 40 t | Euro I |  | NOx |  | 0 | 0 | 12 | 86 | -1.238e-05 | 0.071625 | 6.8046 | 30.4572 | -9.3739e-05 | 0.030591 | 0.31411 | 0% | 0 | 50 | 6.8128
Heavy Duty Trucks | Diesel | Articulated 34 - 40 t | Euro I |  | NOx |  | 0 | 0.5 | 12 | 86 | 0.003601 | 0.6065 | 9.6742 | 10.7919 | 0.0010626 | 0.049905 | 0.22239 | 0% | 0 | 50 | 9.1582
Heavy Duty Trucks | Diesel | Articulated 34 - 40 t | Euro I |  | NOx |  | 0 | 1 | 12 | 86 | 0.00050242 | 0.32391 | 9.8898 | -9.1658 | 0.0003121 | 0.028885 | 0.19583 | 0% | 0 | 50 | 11.2209
Heavy Duty Trucks | Diesel | Articulated 34 - 40 t | Euro I |  | NOx |  | 0.02 | 0 | 12 | 86 | 0.00045899 | 0.32101 | 18.3217 | 54.8115 | -0.00018023 | 0.056527 | 0.73531 | 0% | 0 | 50 | 11.7695
Heavy Duty Trucks | Diesel | Articulated 34 - 40 t | Euro I |  | NOx |  | 0.02 | 0.5 | 12 | 86 | 0.0017853 | 0.21598 | 3.4495 | 7.7442 | 0.00013297 | 0.012781 | 0.091066 | 0% | 0 | 50 | 17.7561
Heavy Duty Trucks | Diesel | Articulated 34 - 40 t | Euro I |  | NOx |  | 0.02 | 1 | 12 | 76 | 0.00071535 | 0.18573 | 3.862 | 6.2163 | 5.5383e-05 | 0.0082561 | 0.096925 | 0% | 0 | 50 | 23.2361
Heavy Duty Trucks | Diesel | Articulated 34 - 40 t | Euro I |  | NOx |  | 0.04 | 0 | 12 | 86 | -6.0087e-05 | 0.61802 | 4.9755 | 28.4068 | -9.0569e-07 | 0.039707 | 0.13433 | 0% | 0 | 50 | 17.141
Heavy Duty Trucks | Diesel | Articulated 34 - 40 t | Euro I |  | NOx |  | 0.04 | 0.5 | 12 | 64 | 0.009108 | 1.1297 | 1.6986 | -7.675 | 0.00040295 | 0.042463 | -0.10972 | 0% | 0 | 50 | 26.7478
Heavy Duty Trucks | Diesel | Articulated 34 - 40 t | Euro I |  | NOx |  | 0.04 | 1 | 12 | 49 | -0.0039001 | 0.23175 | -1.0096 | -8.7389 | -0.00011424 | 0.0072911 | -0.060292 | 0% | 0 | 49 | 35.4273
Heavy Duty Trucks | Diesel | Articulated 34 - 40 t | Euro I |  | NOx |  | 0.06 | 0 | 12 | 79 | 0.001417 | 0.24689 | 0.72663 | 4.5861 | 7.8729e-05 | 0.01112 | 0.0012328 | 0% | 0 | 50 | 22.1543
Heavy Duty Trucks | Diesel | Articulated 34 - 40 t | Euro I |  | NOx |  | 0.06 | 0.5 | 12 | 49 | 0.096631 | -1.0067 | -1.2483 | 8.9952 | 0.0028777 | -0.040086 | 0.097323 | 0% | 0 | 49 | 36.0174
Heavy Duty Trucks | Diesel | Articulated 34 - 40 t | Euro I |  | NOx |  | 0.06 | 1 | 11 | 36 | -0.019906 | 0.71892 | 2.7761 | 3.2082 | -0.00041601 | 0.016157 | 0.017346 | 0% | 0 | 36 | 49.2583
Heavy Duty Trucks | Diesel | Articulated 34 - 40 t | Euro I |  | VOC |  | -0.06 | 0 | 12 | 86 | 3.7167e-06 | -0.0016589 | 0.22823 | 2.769 | 6.0421e-05 | 0.01269 | 0.14074 | 0% | 0 | 50 | 0.22665
Heavy Duty Trucks | Diesel | Articulated 34 - 40 t | Euro I |  | VOC |  | -0.06 | 0.5 | 12 | 86 | -2.8787e-05 | 0.0017222 | 0.69867 | -3.1537 | 0.00060376 | 0.032991 | -0.14964 | 0% | 0 | 50 | 0.21591
Heavy Duty Trucks | Diesel | Articulated 34 - 40 t | Euro I |  | VOC |  | -0.06 | 1 | 12 | 86 | -2.6446e-15 | 5.838e-13 | 3.1036 | 4.2953e-10 | 0.0032122 | 0.12982 | 0.37333 | 0% | 0 | 50 | 0.20837
Heavy Duty Trucks | Diesel | Articulated 34 - 40 t | Euro I |  | VOC |  | -0.04 | 0 | 12 | 86 | -0.00024247 | 0.023281 | 1.4996 | -2.6679 | 0.0016771 | 0.062555 | -0.075935 | 0% | 0 | 50 | 0.27663
Heavy Duty Trucks | Diesel | Articulated 34 - 40 t | Euro I |  | VOC |  | -0.04 | 0.5 | 12 | 86 | -0.00023972 | 0.022326 | 1.4458 | -2.5784 | 0.0017284 | 0.064144 | -0.077909 | 0% | 0 | 50 | 0.25653
Heavy Duty Trucks | Diesel | Articulated 34 - 40 t | Euro I |  | VOC |  | -0.04 | 1 | 12 | 86 | -0.00029244 | 0.027501 | 1.8455 | -2.8599 | 0.0022838 | 0.081992 | -0.044244 | 0% | 0 | 50 | 0.24908
Heavy Duty Trucks | Diesel | Articulated 34 - 40 t | Euro I |  | VOC |  | -0.02 | 0 | 12 | 86 | -4.8291e-06 | 0.014107 | 0.46669 | -4.5856 | 0.00073977 | 0.018146 | -0.19023 | 0% | 0 | 50 | 0.41624
Heavy Duty Trucks | Diesel | Articulated 34 - 40 t | Euro I |  | VOC |  | -0.02 | 0.5 | 12 | 86 | -0.00023534 | 0.036732 | 2.1444 | -2.2089 | 0.0020995 | 0.087181 | -0.031678 | 0% | 0 | 50 | 0.34967
Heavy Duty Trucks | Diesel | Articulated 34 - 40 t | Euro I |  | VOC |  | -0.02 | 1 | 12 | 86 | -0.00033644 | 0.038366 | 2.512 | 0.54821 | 0.0021202 | 0.10425 | 0.15717 | 0% | 0 | 50 | 0.3374
Heavy Duty Trucks | Diesel | Articulated 34 - 40 t | Euro I |  | VOC |  | 0 | 0 | 12 | 86 | 6.7281e-05 | 0.052671 | 1.0925 | -4.3602 | 0.001329 | 0.0629 | -0.29876 | 0% | 0 | 50 | 0.61714
Heavy Duty Trucks | Diesel | Articulated 34 - 40 t | Euro I |  | VOC |  | 0 | 0.5 | 12 | 86 | 7.8315e-05 | 0.063779 | 1.3493 | -5.4547 | 0.00165 | 0.077624 | -0.36391 | 0% | 0 | 50 | 0.60517
Heavy Duty Trucks | Diesel | Articulated 34 - 40 t | Euro I |  | VOC |  | 0 | 1 | 12 | 86 | 0.00014593 | 0.10598 | 1.045 | -4.2901 | 0.002769 | 0.082218 | -0.4296 | 0% | 0 | 50 | 0.6246
Heavy Duty Trucks | Diesel | Articulated 34 - 40 t | Euro I |  | VOC |  | 0.02 | 0 | 12 | 86 | 0.00018876 | 0.14404 | 0.11567 | -13.1717 | 0.0039425 | 0.04221 | -0.72884 | 0% | 0 | 50 | 0.6697
Heavy Duty Trucks | Diesel | Articulated 34 - 40 t | Euro I |  | VOC |  | 0.02 | 0.5 | 12 | 86 | 2.0903e-05 | 0.0049897 | 0.78136 | 4.2361 | -8.5117e-05 | 0.031398 | 0.16509 | 0% | 0 | 50 | 0.7672
Heavy Duty Trucks | Diesel | Articulated 34 - 40 t | Euro I |  | VOC |  | 0.02 | 1 | 12 | 76 | 4.5843e-18 | -2.999e-16 | 2.8917 | 8.2955e-13 | -0.00074315 | 0.10045 | 0.15171 | 0% | 0 | 50 | 0.87193
Heavy Duty Trucks | Diesel | Articulated 34 - 40 t | Euro I |  | VOC |  | 0.04 | 0 | 12 | 86 | 1.9086e-16 | -2.0047e-15 | 3.1983 | -6.4713e-10 | -0.00071077 | 0.12203 | -0.0093139 | 0% | 0 | 50 | 0.74119
Heavy Duty Trucks | Diesel | Articulated 34 - 40 t | Euro I |  | VOC |  | 0.04 | 0.5 | 12 | 64 | 0.0010073 | 0.29791 | 3.9721 | -6.354 | 0.0040358 | 0.26521 | -0.80197 | 0% | 0 | 50 | 0.9428
Heavy Duty Trucks | Diesel | Articulated 34 - 40 t | Euro I |  | VOC |  | 0.04 | 1 | 12 | 49 | 0.0006538 | 0.12978 | 0.61066 | 5.5168 | 0.0016774 | 0.079505 | -0.1539 | 0% | 0 | 49 | 1.1137
Heavy Duty Trucks | Diesel | Articulated 34 - 40 t | Euro I |  | VOC |  | 0.06 | 0 | 12 | 79 | 1.701e-17 | 1.1556e-15 | 3.2329 | -5.051e-11 | -0.00094232 | 0.12289 | -0.0081564 | 0% | 0 | 50 | 0.85508
Heavy Duty Trucks | Diesel | Articulated 34 - 40 t | Euro I |  | VOC |  | 0.06 | 0.5 | 12 | 49 | 0.00049894 | 0.093164 | 0.53883 | 5.5481 | 0.0011091 | 0.063015 | -0.077989 | 0% | 0 | 49 | 1.1309
Heavy Duty Trucks | Diesel | Articulated 34 - 40 t | Euro I |  | VOC |  | 0.06 | 1 | 11 | 36 | 0.00094754 | 0.16314 | 0.93569 | 4.4882 | 0.00060931 | 0.12049 | -0.30998 | 0% | 0 | 36 | 1.6942
Heavy Duty Trucks | Diesel | Articulated 34 - 40 t | Euro I |  | PM Exhaust |  | -0.06 | 0 | 12 | 86 | 7.9559e-06 | -0.0032823 | 0.42975 | 3.2605 | 0.0001059 | 0.036849 | 0.32892 | 0% | 0 | 50 | 0.14397
Heavy Duty Trucks | Diesel | Articulated 34 - 40 t | Euro I |  | PM Exhaust |  | -0.06 | 0.5 | 12 | 86 | 8.7914e-06 | -0.0032867 | 0.38338 | 2.6512 | 7.1962e-05 | 0.031914 | 0.31274 | 0% | 0 | 50 | 0.1408
Heavy Duty Trucks | Diesel | Articulated 34 - 40 t | Euro I |  | PM Exhaust |  | -0.06 | 1 | 12 | 86 | -8.2058e-06 | 0.0039823 | 2.6708 | -0.3442 | 0.0047979 | 0.14896 | 0.95263 | 0% | 0 | 50 | 0.13937
Heavy Duty Trucks | Diesel | Articulated 34 - 40 t | Euro I |  | PM Exhaust |  | -0.04 | 0 | 12 | 86 | 8.2356e-06 | -0.0034185 | 0.4549 | 3.3715 | 7.8143e-05 | 0.034825 | 0.31283 | 0% | 0 | 50 | 0.16537
Heavy Duty Trucks | Diesel | Articulated 34 - 40 t | Euro I |  | PM Exhaust |  | -0.04 | 0.5 | 12 | 86 | 1.9896e-05 | -0.0064901 | 0.6363 | 3.5527 | 7.0246e-05 | 0.039684 | 0.49121 | 0% | 0 | 50 | 0.16318
Heavy Duty Trucks | Diesel | Articulated 34 - 40 t | Euro I |  | PM Exhaust |  | -0.04 | 1 | 12 | 86 | 6.7903e-05 | -0.017917 | 2.1608 | 2.0951 | 0.0011738 | 0.095472 | 1.1187 | 0% | 0 | 50 | 0.16729
Heavy Duty Trucks | Diesel | Articulated 34 - 40 t | Euro I |  | PM Exhaust |  | -0.02 | 0 | 12 | 86 | 2.2538e-06 | 0.0006366 | -0.090897 | 3.5417 | 6.8828e-05 | -0.007745 | 0.29006 | 0% | 0 | 50 | 0.23238
Heavy Duty Trucks | Diesel | Articulated 34 - 40 t | Euro I |  | PM Exhaust |  | -0.02 | 0.5 | 12 | 86 | 4.6214e-18 | -1.0038e-15 | 2.2849 | 1.7319e-13 | 0.0010966 | 0.135 | 0.56009 | 0% | 0 | 50 | 0.22732
Heavy Duty Trucks | Diesel | Articulated 34 - 40 t | Euro I |  | PM Exhaust |  | -0.02 | 1 | 12 | 86 | 0.00011837 | -0.018398 | 1.7323 | 3.7058 | 0.00046327 | 0.049786 | 1.1552 | 0% | 0 | 50 | 0.24619
Heavy Duty Trucks | Diesel | Articulated 34 - 40 t | Euro I |  | PM Exhaust |  | 0 | 0 | 12 | 86 | 0.00034882 | 0.0096509 | 2.8871 | -0.4998 | 0.0016822 | 0.19893 | 0.15999 | 0% | 0 | 50 | 0.29567
Heavy Duty Trucks | Diesel | Articulated 34 - 40 t | Euro I |  | PM Exhaust |  | 0 | 0.5 | 12 | 86 | 0.00021302 | -0.005576 | 0.70682 | 2.1261 | 0.00060547 | 0.015601 | 0.50793 | 0% | 0 | 50 | 0.35804
Heavy Duty Trucks | Diesel | Articulated 34 - 40 t | Euro I |  | PM Exhaust |  | 0 | 1 | 12 | 86 | 0.00027438 | -0.0056841 | 0.032573 | 4.8435 | 0.00094557 | -0.035582 | 0.63976 | 0% | 0 | 50 | 0.43377
Heavy Duty Trucks | Diesel | Articulated 34 - 40 t | Euro I |  | PM Exhaust |  | 0.02 | 0 | 12 | 86 | 1.5967e-05 | 0.0029897 | 0.47661 | 3.0769 | -0.00011759 | 0.041252 | 0.23293 | 0% | 0 | 50 | 0.3635
Heavy Duty Trucks | Diesel | Articulated 34 - 40 t | Euro I |  | PM Exhaust |  | 0.02 | 0.5 | 12 | 86 | 5.0426e-05 | -0.0017955 | 0.74393 | 3.8975 | -0.0001109 | 0.024554 | 0.63154 | 0% | 0 | 50 | 0.54246
Heavy Duty Trucks | Diesel | Articulated 34 - 40 t | Euro I |  | PM Exhaust |  | 0.02 | 1 | 12 | 76 | 0.00088155 | -0.035612 | 1.5302 | 1.6951 | 0.0011796 | -0.027009 | 1.1866 | 0% | 0 | 50 | 0.71358
Heavy Duty Trucks | Diesel | Articulated 34 - 40 t | Euro I |  | PM Exhaust |  | 0.04 | 0 | 12 | 86 | 0.00026128 | 0.032789 | 3.5719 | -1.1864 | -0.0012098 | 0.31694 | -0.15887 | 0% | 0 | 50 | 0.46124
Heavy Duty Trucks | Diesel | Articulated 34 - 40 t | Euro I |  | PM Exhaust |  | 0.04 | 0.5 | 12 | 64 | 0.00084503 | 0.13114 | -0.084008 | -7.0956 | 0.0019643 | 0.1385 | -1.1532 | 0% | 0 | 50 | 0.79041
Heavy Duty Trucks | Diesel | Articulated 34 - 40 t | Euro I |  | PM Exhaust |  | 0.04 | 1 | 12 | 49 | -0.00028958 | 0.15765 | 3.0754 | 1.7618 | 0.0008152 | 0.13248 | 1.4138 | 0% | 0 | 49 | 1.0282
Heavy Duty Trucks | Diesel | Articulated 34 - 40 t | Euro I |  | PM Exhaust |  | 0.06 | 0 | 12 | 79 | 1.335e-05 | 0.0011452 | 0.13224 | 3.5273 | -2.6392e-05 | 0.0042655 | 0.3396 | 0% | 0 | 50 | 0.60263
Heavy Duty Trucks | Diesel | Articulated 34 - 40 t | Euro I |  | PM Exhaust |  | 0.06 | 0.5 | 12 | 49 | 0.00050523 | 0.11962 | 2.4669 | 3.7746 | 0.00085138 | 0.11463 | 1.442 | 0% | 0 | 49 | 1.0566
Heavy Duty Trucks | Diesel | Articulated 34 - 40 t | Euro I |  | PM Exhaust |  | 0.06 | 1 | 11 | 36 | -0.0090863 | 0.43521 | 0.48676 | -10.1983 | -0.0058643 | 0.3176 | -1.1217 | 0% | 0 | 36 | 1.5101
Heavy Duty Trucks | Diesel | Articulated 34 - 40 t | Euro I |  | EC |  | -0.06 | 0 | 12 | 86 | 7.343e-05 | -0.021771 | 4.5015 | -15.3524 | 0.0010561 | 0.0019901 | 0.089981 | 0% | 0 | 50 | 1.1624
Heavy Duty Trucks | Diesel | Articulated 34 - 40 t | Euro I |  | EC |  | -0.06 | 0.5 | 12 | 86 | 8.904e-05 | -0.02588 | 4.6263 | -17.7106 | 0.0010388 | 0.0011192 | 0.1058 | 0% | 0 | 50 | 1.1601
Heavy Duty Trucks | Diesel | Articulated 34 - 40 t | Euro I |  | EC |  | -0.06 | 1 | 12 | 86 | 8.8263e-05 | -0.02564 | 4.349 | -18.0099 | 0.00092049 | 0.0006771 | 0.10549 | 0% | 0 | 50 | 1.1995
Heavy Duty Trucks | Diesel | Articulated 34 - 40 t | Euro I |  | EC |  | -0.04 | 0 | 12 | 86 | 0.00035651 | -0.094833 | 7.0485 | 37.4423 | 0.00023318 | 0.022906 | 0.34587 | 0% | 0 | 50 | 1.9029
Heavy Duty Trucks | Diesel | Articulated 34 - 40 t | Euro I |  | EC |  | -0.04 | 0.5 | 12 | 86 | 7.6372e-05 | -0.019022 | 1.3073 | 4.5637 | 3.9417e-05 | 0.0030268 | 0.062343 | 0% | 0 | 50 | 2.0445
Heavy Duty Trucks | Diesel | Articulated 34 - 40 t | Euro I |  | EC |  | -0.04 | 1 | 12 | 86 | 9.9031e-05 | -0.023912 | 1.5856 | 3.5427 | 4.2939e-05 | 0.0026681 | 0.072327 | 0% | 0 | 50 | 2.2628
Heavy Duty Trucks | Diesel | Articulated 34 - 40 t | Euro I |  | EC |  | -0.02 | 0 | 12 | 86 | -2.9651e-05 | 0.030694 | 2.0554 | -5.4219 | 0.00021011 | 0.006574 | 0.0033887 | 0% | 0 | 50 | 3.9744
Heavy Duty Trucks | Diesel | Articulated 34 - 40 t | Euro I |  | EC |  | -0.02 | 0.5 | 12 | 86 | -0.005136 | 0.7964 | -4.9585 | -0.018244 | 0.0021709 | -0.010624 | 0.020348 | 0% | 0 | 50 | 4.4791
Heavy Duty Trucks | Diesel | Articulated 34 - 40 t | Euro I |  | EC |  | -0.02 | 1 | 12 | 86 | 0.00010682 | -0.032724 | 2.2028 | -14.8763 | -5.4445e-05 | 0.0052239 | -0.026569 | 0% | 0 | 50 | 5.4416
Heavy Duty Trucks | Diesel | Articulated 34 - 40 t | Euro I |  | EC |  | 0 | 0 | 12 | 86 | 2.2682e-06 | 0.01875 | 1.993 | 7.2773 | -2.4997e-05 | 0.007353 | 0.042311 | 0% | 0 | 50 | 8.8689
Heavy Duty Trucks | Diesel | Articulated 34 - 40 t | Euro I |  | EC |  | 0 | 0.5 | 12 | 86 | 0.00079147 | 0.061684 | 1.5504 | 10.8595 | 0.00013689 | 0.0032669 | 0.06356 | 0% | 0 | 50 | 12.0017
Heavy Duty Trucks | Diesel | Articulated 34 - 40 t | Euro I |  | EC |  | 0 | 1 | 12 | 86 | 0.0013423 | 0.043887 | -1.1608 | 10.4386 | 0.00019134 | -0.0039887 | 0.033982 | 0% | 0 | 50 | 14.6959
Heavy Duty Trucks | Diesel | Articulated 34 - 40 t | Euro I |  | EC |  | 0.02 | 0 | 12 | 86 | 0.00033332 | 0.1331 | 9.5771 | 40.0203 | -7.868e-05 | 0.023404 | 0.26299 | 0% | 0 | 50 | 14.4485
Heavy Duty Trucks | Diesel | Articulated 34 - 40 t | Euro I |  | EC |  | 0.02 | 0.5 | 12 | 86 | 3.1859e-05 | 0.17326 | 9.3978 | 24.3252 | -4.4927e-05 | 0.014795 | 0.20272 | 0% | 0 | 50 | 22.4383
Heavy Duty Trucks | Diesel | Articulated 34 - 40 t | Euro I |  | EC |  | 0.02 | 1 | 12 | 76 | -0.00098663 | 0.21354 | 9.6898 | 15.1957 | -5.7235e-05 | 0.011773 | 0.16348 | 0% | 0 | 50 | 29.8906
Heavy Duty Trucks | Diesel | Articulated 34 - 40 t | Euro I |  | EC |  | 0.04 | 0 | 12 | 86 | 0.00011029 | 0.071039 | 3.4893 | 8.5246 | -2.5223e-05 | 0.0070318 | 0.073642 | 0% | 0 | 50 | 20.6737
Heavy Duty Trucks | Diesel | Articulated 34 - 40 t | Euro I |  | EC |  | 0.04 | 0.5 | 12 | 64 | 0.32862 | -2.348 | 18.9492 | 37.1634 | 0.010816 | -0.13124 | 0.91527 | 0% | 0 | 50 | 33.8336
Heavy Duty Trucks | Diesel | Articulated 34 - 40 t | Euro I |  | EC |  | 0.04 | 1 | 12 | 49 | -0.012757 | 0.44337 | 11.5844 | -3.8663 | -0.00033646 | 0.015469 | 0.10852 | 0% | 0 | 49 | 44.3402
Heavy Duty Trucks | Diesel | Articulated 34 - 40 t | Euro I |  | EC |  | 0.06 | 0 | 12 | 79 | 0.00056948 | 0.25606 | 11.8718 | 28.0929 | -6.0073e-05 | 0.017593 | 0.24562 | 0% | 0 | 50 | 27.3414
Heavy Duty Trucks | Diesel | Articulated 34 - 40 t | Euro I |  | EC |  | 0.06 | 0.5 | 12 | 49 | 0.031491 | 2.974 | 4.1955 | -14.6905 | 0.00087825 | 0.061824 | -0.11711 | 0% | 0 | 49 | 44.8579
Heavy Duty Trucks | Diesel | Articulated 34 - 40 t | Euro I |  | EC |  | 0.06 | 1 | 11 | 36 | -0.083796 | 3.0174 | 8.9566 | -0.95117 | -0.0013963 | 0.05481 | -0.022017 | 0% | 0 | 36 | 63.2748
Heavy Duty Trucks | Diesel | Articulated 34 - 40 t | Euro I |  | CH4 | Urban Peak |  |  | 10 | 130 | 0 | 0 | 175 | 0 | 0 | 0 | 1000 | 0% | 0 | 50 | 0.175
Heavy Duty Trucks | Diesel | Articulated 34 - 40 t | Euro I |  | CH4 | Urban Off Peak |  |  | 10 | 130 | 0 | 0 | 175 | 0 | 0 | 0 | 1000 | 0% | 0 | 50 | 0.175
Heavy Duty Trucks | Diesel | Articulated 34 - 40 t | Euro I |  | CH4 | Rural |  |  | 10 | 130 | 0 | 0 | 80 | 0 | 0 | 0 | 1000 | 0% | 0 | 50 | 0.08
Heavy Duty Trucks | Diesel | Articulated 34 - 40 t | Euro I |  | CH4 | Highway |  |  | 10 | 130 | 0 | 0 | 70 | 0 | 0 | 0 | 1000 | 0% | 0 | 50 | 0.07
Heavy Duty Trucks | Diesel | Articulated 34 - 40 t | Euro I |  | NH3 | Urban Peak |  |  | 10 | 130 | 0 | 0 | 0.0029 | 0 | 0 | 0 | 1 | 0% | 0 | 50 | 0.0029
Heavy Duty Trucks | Diesel | Articulated 34 - 40 t | Euro I |  | NH3 | Urban Off Peak |  |  | 10 | 130 | 0 | 0 | 0.0029 | 0 | 0 | 0 | 1 | 0% | 0 | 50 | 0.0029
Heavy Duty Trucks | Diesel | Articulated 34 - 40 t | Euro I |  | NH3 | Rural |  |  | 10 | 130 | 0 | 0 | 0.0029 | 0 | 0 | 0 | 1 | 0% | 0 | 50 | 0.0029
Heavy Duty Trucks | Diesel | Articulated 34 - 40 t | Euro I |  | NH3 | Highway |  |  | 10 | 130 | 0 | 0 | 0.0029 | 0 | 0 | 0 | 1 | 0% | 0 | 50 | 0.0029
Heavy Duty Trucks | Diesel | Articulated 34 - 40 t | Euro I |  | N2O | Urban Peak |  |  | 10 | 130 | 0 | 0 | 0.018 | 0 | 0 | 0 | 1 | 0% | 0 | 50 | 0.018
Heavy Duty Trucks | Diesel | Articulated 34 - 40 t | Euro I |  | N2O | Urban Off Peak |  |  | 10 | 130 | 0 | 0 | 0.018 | 0 | 0 | 0 | 1 | 0% | 0 | 50 | 0.018
Heavy Duty Trucks | Diesel | Articulated 34 - 40 t | Euro I |  | N2O | Rural |  |  | 10 | 130 | 0 | 0 | 0.015 | 0 | 0 | 0 | 1 | 0% | 0 | 50 | 0.015
Heavy Duty Trucks | Diesel | Articulated 34 - 40 t | Euro I |  | N2O | Highway |  |  | 10 | 130 | 0 | 0 | 0.011 | 0 | 0 | 0 | 1 | 0% | 0 | 50 | 0.011
Heavy Duty Trucks | Diesel | Articulated 34 - 40 t | Euro I |  | SPN23 | Urban Peak | -0.06 | 0 | 12 | 86 | 7.343e-05 | -0.021771 | 4.5015 | -15.3524 | 0.0010561 | 0.0019901 | 0.089981 | -100161202212551 | 0 | 50 | 1.1643e+14
Heavy Duty Trucks | Diesel | Articulated 34 - 40 t | Euro I |  | SPN23 | Urban Peak | -0.06 | 0.5 | 12 | 86 | 8.904e-05 | -0.02588 | 4.6263 | -17.7106 | 0.0010388 | 0.0011192 | 0.1058 | -100161202212551 | 0 | 50 | 1.162e+14
Heavy Duty Trucks | Diesel | Articulated 34 - 40 t | Euro I |  | SPN23 | Urban Peak | -0.06 | 1 | 12 | 86 | 8.8263e-05 | -0.02564 | 4.349 | -18.0099 | 0.00092049 | 0.0006771 | 0.10549 | -100161202212551 | 0 | 50 | 1.2014e+14
Heavy Duty Trucks | Diesel | Articulated 34 - 40 t | Euro I |  | SPN23 | Urban Peak | -0.04 | 0 | 12 | 86 | 0.00035651 | -0.094833 | 7.0485 | 37.4423 | 0.00023318 | 0.022906 | 0.34587 | -100161202212551 | 0 | 50 | 1.906e+14
Heavy Duty Trucks | Diesel | Articulated 34 - 40 t | Euro I |  | SPN23 | Urban Peak | -0.04 | 0.5 | 12 | 86 | 7.6372e-05 | -0.019022 | 1.3073 | 4.5637 | 3.9417e-05 | 0.0030268 | 0.062343 | -100161202212551 | 0 | 50 | 2.0478e+14
Heavy Duty Trucks | Diesel | Articulated 34 - 40 t | Euro I |  | SPN23 | Urban Peak | -0.04 | 1 | 12 | 86 | 9.9031e-05 | -0.023912 | 1.5856 | 3.5427 | 4.2939e-05 | 0.0026681 | 0.072327 | -100161202212551 | 0 | 50 | 2.2664e+14
Heavy Duty Trucks | Diesel | Articulated 34 - 40 t | Euro I |  | SPN23 | Urban Peak | -0.02 | 0 | 12 | 86 | -2.9651e-05 | 0.030694 | 2.0554 | -5.4219 | 0.00021011 | 0.006574 | 0.0033887 | -100161202212551 | 0 | 50 | 3.9808e+14
Heavy Duty Trucks | Diesel | Articulated 34 - 40 t | Euro I |  | SPN23 | Urban Peak | -0.02 | 0.5 | 12 | 86 | -0.005136 | 0.7964 | -4.9585 | -0.018244 | 0.0021709 | -0.010624 | 0.020348 | -100161202212551 | 0 | 50 | 4.4864e+14
Heavy Duty Trucks | Diesel | Articulated 34 - 40 t | Euro I |  | SPN23 | Urban Peak | -0.02 | 1 | 12 | 86 | 0.00010682 | -0.032724 | 2.2028 | -14.8763 | -5.4445e-05 | 0.0052239 | -0.026569 | -100161202212551 | 0 | 50 | 5.4504e+14
Heavy Duty Trucks | Diesel | Articulated 34 - 40 t | Euro I |  | SPN23 | Urban Peak | 0 | 0 | 12 | 86 | 2.2682e-06 | 0.01875 | 1.993 | 7.2773 | -2.4997e-05 | 0.007353 | 0.042311 | -100161202212551 | 0 | 50 | 8.8832e+14
Heavy Duty Trucks | Diesel | Articulated 34 - 40 t | Euro I |  | SPN23 | Urban Peak | 0 | 0.5 | 12 | 86 | 0.00079147 | 0.061684 | 1.5504 | 10.8595 | 0.00013689 | 0.0032669 | 0.06356 | -100161202212551 | 0 | 50 | 1202108599891522
Heavy Duty Trucks | Diesel | Articulated 34 - 40 t | Euro I |  | SPN23 | Urban Peak | 0 | 1 | 12 | 86 | 0.0013423 | 0.043887 | -1.1608 | 10.4386 | 0.00019134 | -0.0039887 | 0.033982 | -100161202212551 | 0 | 50 | 1.472e+15
Heavy Duty Trucks | Diesel | Articulated 34 - 40 t | Euro I |  | SPN23 | Urban Peak | 0.02 | 0 | 12 | 86 | 0.00033332 | 0.1331 | 9.5771 | 40.0203 | -7.868e-05 | 0.023404 | 0.26299 | -100161202212551 | 0 | 50 | 1.4472e+15
Heavy Duty Trucks | Diesel | Articulated 34 - 40 t | Euro I |  | SPN23 | Urban Peak | 0.02 | 0.5 | 12 | 86 | 3.1859e-05 | 0.17326 | 9.3978 | 24.3252 | -4.4927e-05 | 0.014795 | 0.20272 | -100161202212551 | 0 | 50 | 2.2475e+15
Heavy Duty Trucks | Diesel | Articulated 34 - 40 t | Euro I |  | SPN23 | Urban Peak | 0.02 | 1 | 12 | 76 | -0.00098663 | 0.21354 | 9.6898 | 15.1957 | -5.7235e-05 | 0.011773 | 0.16348 | -100161202212551 | 0 | 50 | 2993880237491988
Heavy Duty Trucks | Diesel | Articulated 34 - 40 t | Euro I |  | SPN23 | Urban Peak | 0.04 | 0 | 12 | 86 | 0.00011029 | 0.071039 | 3.4893 | 8.5246 | -2.5223e-05 | 0.0070318 | 0.073642 | -100161202212551 | 0 | 50 | 2.0707e+15
Heavy Duty Trucks | Diesel | Articulated 34 - 40 t | Euro I |  | SPN23 | Urban Peak | 0.04 | 0.5 | 12 | 64 | 0.32862 | -2.348 | 18.9492 | 37.1634 | 0.010816 | -0.13124 | 0.91527 | -100161202212551 | 0 | 50 | 3.3888e+15
Heavy Duty Trucks | Diesel | Articulated 34 - 40 t | Euro I |  | SPN23 | Urban Peak | 0.04 | 1 | 12 | 49 | -0.012757 | 0.44337 | 11.5844 | -3.8663 | -0.00033646 | 0.015469 | 0.10852 | -100161202212551 | 0 | 49 | 4.4412e+15
Heavy Duty Trucks | Diesel | Articulated 34 - 40 t | Euro I |  | SPN23 | Urban Peak | 0.06 | 0 | 12 | 79 | 0.00056948 | 0.25606 | 11.8718 | 28.0929 | -6.0073e-05 | 0.017593 | 0.24562 | -100161202212551 | 0 | 50 | 2738547769699397
Heavy Duty Trucks | Diesel | Articulated 34 - 40 t | Euro I |  | SPN23 | Urban Peak | 0.06 | 0.5 | 12 | 49 | 0.031491 | 2.974 | 4.1955 | -14.6905 | 0.00087825 | 0.061824 | -0.11711 | -100161202212551 | 0 | 49 | 4.493e+15
Heavy Duty Trucks | Diesel | Articulated 34 - 40 t | Euro I |  | SPN23 | Urban Peak | 0.06 | 1 | 11 | 36 | -0.083796 | 3.0174 | 8.9566 | -0.95117 | -0.0013963 | 0.05481 | -0.022017 | -100161202212551 | 0 | 36 | 6337675339822409
Heavy Duty Trucks | Diesel | Articulated 34 - 40 t | Euro I |  | SPN23 | Urban Off Peak | -0.06 | 0 | 12 | 86 | 7.343e-05 | -0.021771 | 4.5015 | -15.3524 | 0.0010561 | 0.0019901 | 0.089981 | -100161202212551 | 0 | 50 | 1.1643e+14
Heavy Duty Trucks | Diesel | Articulated 34 - 40 t | Euro I |  | SPN23 | Urban Off Peak | -0.06 | 0.5 | 12 | 86 | 8.904e-05 | -0.02588 | 4.6263 | -17.7106 | 0.0010388 | 0.0011192 | 0.1058 | -100161202212551 | 0 | 50 | 1.162e+14
Heavy Duty Trucks | Diesel | Articulated 34 - 40 t | Euro I |  | SPN23 | Urban Off Peak | -0.06 | 1 | 12 | 86 | 8.8263e-05 | -0.02564 | 4.349 | -18.0099 | 0.00092049 | 0.0006771 | 0.10549 | -100161202212551 | 0 | 50 | 1.2014e+14
Heavy Duty Trucks | Diesel | Articulated 34 - 40 t | Euro I |  | SPN23 | Urban Off Peak | -0.04 | 0 | 12 | 86 | 0.00035651 | -0.094833 | 7.0485 | 37.4423 | 0.00023318 | 0.022906 | 0.34587 | -100161202212551 | 0 | 50 | 1.906e+14
Heavy Duty Trucks | Diesel | Articulated 34 - 40 t | Euro I |  | SPN23 | Urban Off Peak | -0.04 | 0.5 | 12 | 86 | 7.6372e-05 | -0.019022 | 1.3073 | 4.5637 | 3.9417e-05 | 0.0030268 | 0.062343 | -100161202212551 | 0 | 50 | 2.0478e+14
Heavy Duty Trucks | Diesel | Articulated 34 - 40 t | Euro I |  | SPN23 | Urban Off Peak | -0.04 | 1 | 12 | 86 | 9.9031e-05 | -0.023912 | 1.5856 | 3.5427 | 4.2939e-05 | 0.0026681 | 0.072327 | -100161202212551 | 0 | 50 | 2.2664e+14
Heavy Duty Trucks | Diesel | Articulated 34 - 40 t | Euro I |  | SPN23 | Urban Off Peak | -0.02 | 0 | 12 | 86 | -2.9651e-05 | 0.030694 | 2.0554 | -5.4219 | 0.00021011 | 0.006574 | 0.0033887 | -100161202212551 | 0 | 50 | 3.9808e+14
Heavy Duty Trucks | Diesel | Articulated 34 - 40 t | Euro I |  | SPN23 | Urban Off Peak | -0.02 | 0.5 | 12 | 86 | -0.005136 | 0.7964 | -4.9585 | -0.018244 | 0.0021709 | -0.010624 | 0.020348 | -100161202212551 | 0 | 50 | 4.4864e+14
Heavy Duty Trucks | Diesel | Articulated 34 - 40 t | Euro I |  | SPN23 | Urban Off Peak | -0.02 | 1 | 12 | 86 | 0.00010682 | -0.032724 | 2.2028 | -14.8763 | -5.4445e-05 | 0.0052239 | -0.026569 | -100161202212551 | 0 | 50 | 5.4504e+14
Heavy Duty Trucks | Diesel | Articulated 34 - 40 t | Euro I |  | SPN23 | Urban Off Peak | 0 | 0 | 12 | 86 | 2.2682e-06 | 0.01875 | 1.993 | 7.2773 | -2.4997e-05 | 0.007353 | 0.042311 | -100161202212551 | 0 | 50 | 8.8832e+14
Heavy Duty Trucks | Diesel | Articulated 34 - 40 t | Euro I |  | SPN23 | Urban Off Peak | 0 | 0.5 | 12 | 86 | 0.00079147 | 0.061684 | 1.5504 | 10.8595 | 0.00013689 | 0.0032669 | 0.06356 | -100161202212551 | 0 | 50 | 1202108599891522
Heavy Duty Trucks | Diesel | Articulated 34 - 40 t | Euro I |  | SPN23 | Urban Off Peak | 0 | 1 | 12 | 86 | 0.0013423 | 0.043887 | -1.1608 | 10.4386 | 0.00019134 | -0.0039887 | 0.033982 | -100161202212551 | 0 | 50 | 1.472e+15
Heavy Duty Trucks | Diesel | Articulated 34 - 40 t | Euro I |  | SPN23 | Urban Off Peak | 0.02 | 0 | 12 | 86 | 0.00033332 | 0.1331 | 9.5771 | 40.0203 | -7.868e-05 | 0.023404 | 0.26299 | -100161202212551 | 0 | 50 | 1.4472e+15
Heavy Duty Trucks | Diesel | Articulated 34 - 40 t | Euro I |  | SPN23 | Urban Off Peak | 0.02 | 0.5 | 12 | 86 | 3.1859e-05 | 0.17326 | 9.3978 | 24.3252 | -4.4927e-05 | 0.014795 | 0.20272 | -100161202212551 | 0 | 50 | 2.2475e+15
Heavy Duty Trucks | Diesel | Articulated 34 - 40 t | Euro I |  | SPN23 | Urban Off Peak | 0.02 | 1 | 12 | 76 | -0.00098663 | 0.21354 | 9.6898 | 15.1957 | -5.7235e-05 | 0.011773 | 0.16348 | -100161202212551 | 0 | 50 | 2993880237491988
Heavy Duty Trucks | Diesel | Articulated 34 - 40 t | Euro I |  | SPN23 | Urban Off Peak | 0.04 | 0 | 12 | 86 | 0.00011029 | 0.071039 | 3.4893 | 8.5246 | -2.5223e-05 | 0.0070318 | 0.073642 | -100161202212551 | 0 | 50 | 2.0707e+15
Heavy Duty Trucks | Diesel | Articulated 34 - 40 t | Euro I |  | SPN23 | Urban Off Peak | 0.04 | 0.5 | 12 | 64 | 0.32862 | -2.348 | 18.9492 | 37.1634 | 0.010816 | -0.13124 | 0.91527 | -100161202212551 | 0 | 50 | 3.3888e+15
Heavy Duty Trucks | Diesel | Articulated 34 - 40 t | Euro I |  | SPN23 | Urban Off Peak | 0.04 | 1 | 12 | 49 | -0.012757 | 0.44337 | 11.5844 | -3.8663 | -0.00033646 | 0.015469 | 0.10852 | -100161202212551 | 0 | 49 | 4.4412e+15
Heavy Duty Trucks | Diesel | Articulated 34 - 40 t | Euro I |  | SPN23 | Urban Off Peak | 0.06 | 0 | 12 | 79 | 0.00056948 | 0.25606 | 11.8718 | 28.0929 | -6.0073e-05 | 0.017593 | 0.24562 | -100161202212551 | 0 | 50 | 2738547769699397
Heavy Duty Trucks | Diesel | Articulated 34 - 40 t | Euro I |  | SPN23 | Urban Off Peak | 0.06 | 0.5 | 12 | 49 | 0.031491 | 2.974 | 4.1955 | -14.6905 | 0.00087825 | 0.061824 | -0.11711 | -100161202212551 | 0 | 49 | 4.493e+15
Heavy Duty Trucks | Diesel | Articulated 34 - 40 t | Euro I |  | SPN23 | Urban Off Peak | 0.06 | 1 | 11 | 36 | -0.083796 | 3.0174 | 8.9566 | -0.95117 | -0.0013963 | 0.05481 | -0.022017 | -100161202212551 | 0 | 36 | 6337675339822409
Heavy Duty Trucks | Diesel | Articulated 34 - 40 t | Euro I |  | SPN23 | Rural | -0.06 | 0 | 12 | 86 | 7.343e-05 | -0.021771 | 4.5015 | -15.3524 | 0.0010561 | 0.0019901 | 0.089981 | -4.3327e+13 | 0 | 50 | 5.0364e+13
Heavy Duty Trucks | Diesel | Articulated 34 - 40 t | Euro I |  | SPN23 | Rural | -0.06 | 0.5 | 12 | 86 | 8.904e-05 | -0.02588 | 4.6263 | -17.7106 | 0.0010388 | 0.0011192 | 0.1058 | -4.3327e+13 | 0 | 50 | 5.0266e+13
Heavy Duty Trucks | Diesel | Articulated 34 - 40 t | Euro I |  | SPN23 | Rural | -0.06 | 1 | 12 | 86 | 8.8263e-05 | -0.02564 | 4.349 | -18.0099 | 0.00092049 | 0.0006771 | 0.10549 | -4.3327e+13 | 0 | 50 | 5.1971e+13
Heavy Duty Trucks | Diesel | Articulated 34 - 40 t | Euro I |  | SPN23 | Rural | -0.04 | 0 | 12 | 86 | 0.00035651 | -0.094833 | 7.0485 | 37.4423 | 0.00023318 | 0.022906 | 0.34587 | -4.3327e+13 | 0 | 50 | 8.2449e+13
Heavy Duty Trucks | Diesel | Articulated 34 - 40 t | Euro I |  | SPN23 | Rural | -0.04 | 0.5 | 12 | 86 | 7.6372e-05 | -0.019022 | 1.3073 | 4.5637 | 3.9417e-05 | 0.0030268 | 0.062343 | -4.3327e+13 | 0 | 50 | 8.8584e+13
Heavy Duty Trucks | Diesel | Articulated 34 - 40 t | Euro I |  | SPN23 | Rural | -0.04 | 1 | 12 | 86 | 9.9031e-05 | -0.023912 | 1.5856 | 3.5427 | 4.2939e-05 | 0.0026681 | 0.072327 | -4.3327e+13 | 0 | 50 | 9.804e+13
Heavy Duty Trucks | Diesel | Articulated 34 - 40 t | Euro I |  | SPN23 | Rural | -0.02 | 0 | 12 | 86 | -2.9651e-05 | 0.030694 | 2.0554 | -5.4219 | 0.00021011 | 0.006574 | 0.0033887 | -4.3327e+13 | 0 | 50 | 1.722e+14
Heavy Duty Trucks | Diesel | Articulated 34 - 40 t | Euro I |  | SPN23 | Rural | -0.02 | 0.5 | 12 | 86 | -0.005136 | 0.7964 | -4.9585 | -0.018244 | 0.0021709 | -0.010624 | 0.020348 | -4.3327e+13 | 0 | 50 | 1.9407e+14
Heavy Duty Trucks | Diesel | Articulated 34 - 40 t | Euro I |  | SPN23 | Rural | -0.02 | 1 | 12 | 86 | 0.00010682 | -0.032724 | 2.2028 | -14.8763 | -5.4445e-05 | 0.0052239 | -0.026569 | -4.3327e+13 | 0 | 50 | 2.3577e+14
Heavy Duty Trucks | Diesel | Articulated 34 - 40 t | Euro I |  | SPN23 | Rural | 0 | 0 | 12 | 86 | 2.2682e-06 | 0.01875 | 1.993 | 7.2773 | -2.4997e-05 | 0.007353 | 0.042311 | -4.3327e+13 | 0 | 50 | 3.8427e+14
Heavy Duty Trucks | Diesel | Articulated 34 - 40 t | Euro I |  | SPN23 | Rural | 0 | 0.5 | 12 | 86 | 0.00079147 | 0.061684 | 1.5504 | 10.8595 | 0.00013689 | 0.0032669 | 0.06356 | -4.3327e+13 | 0 | 50 | 5.2e+14
Heavy Duty Trucks | Diesel | Articulated 34 - 40 t | Euro I |  | SPN23 | Rural | 0 | 1 | 12 | 86 | 0.0013423 | 0.043887 | -1.1608 | 10.4386 | 0.00019134 | -0.0039887 | 0.033982 | -4.3327e+13 | 0 | 50 | 6.3673e+14
Heavy Duty Trucks | Diesel | Articulated 34 - 40 t | Euro I |  | SPN23 | Rural | 0.02 | 0 | 12 | 86 | 0.00033332 | 0.1331 | 9.5771 | 40.0203 | -7.868e-05 | 0.023404 | 0.26299 | -4.3327e+13 | 0 | 50 | 6.2601e+14
Heavy Duty Trucks | Diesel | Articulated 34 - 40 t | Euro I |  | SPN23 | Rural | 0.02 | 0.5 | 12 | 86 | 3.1859e-05 | 0.17326 | 9.3978 | 24.3252 | -4.4927e-05 | 0.014795 | 0.20272 | -4.3327e+13 | 0 | 50 | 9.7219e+14
Heavy Duty Trucks | Diesel | Articulated 34 - 40 t | Euro I |  | SPN23 | Rural | 0.02 | 1 | 12 | 76 | -0.00098663 | 0.21354 | 9.6898 | 15.1957 | -5.7235e-05 | 0.011773 | 0.16348 | -4.3327e+13 | 0 | 50 | 1.2951e+15
Heavy Duty Trucks | Diesel | Articulated 34 - 40 t | Euro I |  | SPN23 | Rural | 0.04 | 0 | 12 | 86 | 0.00011029 | 0.071039 | 3.4893 | 8.5246 | -2.5223e-05 | 0.0070318 | 0.073642 | -4.3327e+13 | 0 | 50 | 8.9573e+14
Heavy Duty Trucks | Diesel | Articulated 34 - 40 t | Euro I |  | SPN23 | Rural | 0.04 | 0.5 | 12 | 64 | 0.32862 | -2.348 | 18.9492 | 37.1634 | 0.010816 | -0.13124 | 0.91527 | -4.3327e+13 | 0 | 50 | 1465913630075696
Heavy Duty Trucks | Diesel | Articulated 34 - 40 t | Euro I |  | SPN23 | Rural | 0.04 | 1 | 12 | 49 | -0.012757 | 0.44337 | 11.5844 | -3.8663 | -0.00033646 | 0.015469 | 0.10852 | -4.3327e+13 | 0 | 49 | 1921136035874905
Heavy Duty Trucks | Diesel | Articulated 34 - 40 t | Euro I |  | SPN23 | Rural | 0.06 | 0 | 12 | 79 | 0.00056948 | 0.25606 | 11.8718 | 28.0929 | -6.0073e-05 | 0.017593 | 0.24562 | -4.3327e+13 | 0 | 50 | 1184626911041086
Heavy Duty Trucks | Diesel | Articulated 34 - 40 t | Euro I |  | SPN23 | Rural | 0.06 | 0.5 | 12 | 49 | 0.031491 | 2.974 | 4.1955 | -14.6905 | 0.00087825 | 0.061824 | -0.11711 | -4.3327e+13 | 0 | 49 | 1.9436e+15
Heavy Duty Trucks | Diesel | Articulated 34 - 40 t | Euro I |  | SPN23 | Rural | 0.06 | 1 | 11 | 36 | -0.083796 | 3.0174 | 8.9566 | -0.95117 | -0.0013963 | 0.05481 | -0.022017 | -4.3327e+13 | 0 | 36 | 2741519006556966
Heavy Duty Trucks | Diesel | Articulated 34 - 40 t | Euro I |  | SPN23 | Highway | -0.06 | 0 | 12 | 86 | 7.343e-05 | -0.021771 | 4.5015 | -15.3524 | 0.0010561 | 0.0019901 | 0.089981 | -4.4792e+13 | 0 | 50 | 5.2068e+13
Heavy Duty Trucks | Diesel | Articulated 34 - 40 t | Euro I |  | SPN23 | Highway | -0.06 | 0.5 | 12 | 86 | 8.904e-05 | -0.02588 | 4.6263 | -17.7106 | 0.0010388 | 0.0011192 | 0.1058 | -4.4792e+13 | 0 | 50 | 5.1966e+13
Heavy Duty Trucks | Diesel | Articulated 34 - 40 t | Euro I |  | SPN23 | Highway | -0.06 | 1 | 12 | 86 | 8.8263e-05 | -0.02564 | 4.349 | -18.0099 | 0.00092049 | 0.0006771 | 0.10549 | -4.4792e+13 | 0 | 50 | 5.3729e+13
Heavy Duty Trucks | Diesel | Articulated 34 - 40 t | Euro I |  | SPN23 | Highway | -0.04 | 0 | 12 | 86 | 0.00035651 | -0.094833 | 7.0485 | 37.4423 | 0.00023318 | 0.022906 | 0.34587 | -4.4792e+13 | 0 | 50 | 8.5237e+13
Heavy Duty Trucks | Diesel | Articulated 34 - 40 t | Euro I |  | SPN23 | Highway | -0.04 | 0.5 | 12 | 86 | 7.6372e-05 | -0.019022 | 1.3073 | 4.5637 | 3.9417e-05 | 0.0030268 | 0.062343 | -4.4792e+13 | 0 | 50 | 9.158e+13
Heavy Duty Trucks | Diesel | Articulated 34 - 40 t | Euro I |  | SPN23 | Highway | -0.04 | 1 | 12 | 86 | 9.9031e-05 | -0.023912 | 1.5856 | 3.5427 | 4.2939e-05 | 0.0026681 | 0.072327 | -4.4792e+13 | 0 | 50 | 1.0136e+14
Heavy Duty Trucks | Diesel | Articulated 34 - 40 t | Euro I |  | SPN23 | Highway | -0.02 | 0 | 12 | 86 | -2.9651e-05 | 0.030694 | 2.0554 | -5.4219 | 0.00021011 | 0.006574 | 0.0033887 | -4.4792e+13 | 0 | 50 | 1.7802e+14
Heavy Duty Trucks | Diesel | Articulated 34 - 40 t | Euro I |  | SPN23 | Highway | -0.02 | 0.5 | 12 | 86 | -0.005136 | 0.7964 | -4.9585 | -0.018244 | 0.0021709 | -0.010624 | 0.020348 | -4.4792e+13 | 0 | 50 | 2.0063e+14
Heavy Duty Trucks | Diesel | Articulated 34 - 40 t | Euro I |  | SPN23 | Highway | -0.02 | 1 | 12 | 86 | 0.00010682 | -0.032724 | 2.2028 | -14.8763 | -5.4445e-05 | 0.0052239 | -0.026569 | -4.4792e+13 | 0 | 50 | 2.4374e+14
Heavy Duty Trucks | Diesel | Articulated 34 - 40 t | Euro I |  | SPN23 | Highway | 0 | 0 | 12 | 86 | 2.2682e-06 | 0.01875 | 1.993 | 7.2773 | -2.4997e-05 | 0.007353 | 0.042311 | -4.4792e+13 | 0 | 50 | 3.9726e+14
Heavy Duty Trucks | Diesel | Articulated 34 - 40 t | Euro I |  | SPN23 | Highway | 0 | 0.5 | 12 | 86 | 0.00079147 | 0.061684 | 1.5504 | 10.8595 | 0.00013689 | 0.0032669 | 0.06356 | -4.4792e+13 | 0 | 50 | 5.3759e+14
Heavy Duty Trucks | Diesel | Articulated 34 - 40 t | Euro I |  | SPN23 | Highway | 0 | 1 | 12 | 86 | 0.0013423 | 0.043887 | -1.1608 | 10.4386 | 0.00019134 | -0.0039887 | 0.033982 | -4.4792e+13 | 0 | 50 | 6.5827e+14
Heavy Duty Trucks | Diesel | Articulated 34 - 40 t | Euro I |  | SPN23 | Highway | 0.02 | 0 | 12 | 86 | 0.00033332 | 0.1331 | 9.5771 | 40.0203 | -7.868e-05 | 0.023404 | 0.26299 | -4.4792e+13 | 0 | 50 | 6.4718e+14
Heavy Duty Trucks | Diesel | Articulated 34 - 40 t | Euro I |  | SPN23 | Highway | 0.02 | 0.5 | 12 | 86 | 3.1859e-05 | 0.17326 | 9.3978 | 24.3252 | -4.4927e-05 | 0.014795 | 0.20272 | -4.4792e+13 | 0 | 50 | 1.0051e+15
Heavy Duty Trucks | Diesel | Articulated 34 - 40 t | Euro I |  | SPN23 | Highway | 0.02 | 1 | 12 | 76 | -0.00098663 | 0.21354 | 9.6898 | 15.1957 | -5.7235e-05 | 0.011773 | 0.16348 | -4.4792e+13 | 0 | 50 | 1.3389e+15
Heavy Duty Trucks | Diesel | Articulated 34 - 40 t | Euro I |  | SPN23 | Highway | 0.04 | 0 | 12 | 86 | 0.00011029 | 0.071039 | 3.4893 | 8.5246 | -2.5223e-05 | 0.0070318 | 0.073642 | -4.4792e+13 | 0 | 50 | 9.2602e+14
Heavy Duty Trucks | Diesel | Articulated 34 - 40 t | Euro I |  | SPN23 | Highway | 0.04 | 0.5 | 12 | 64 | 0.32862 | -2.348 | 18.9492 | 37.1634 | 0.010816 | -0.13124 | 0.91527 | -4.4792e+13 | 0 | 50 | 1.5155e+15
Heavy Duty Trucks | Diesel | Articulated 34 - 40 t | Euro I |  | SPN23 | Highway | 0.04 | 1 | 12 | 49 | -0.012757 | 0.44337 | 11.5844 | -3.8663 | -0.00033646 | 0.015469 | 0.10852 | -4.4792e+13 | 0 | 49 | 1.9861e+15
Heavy Duty Trucks | Diesel | Articulated 34 - 40 t | Euro I |  | SPN23 | Highway | 0.06 | 0 | 12 | 79 | 0.00056948 | 0.25606 | 11.8718 | 28.0929 | -6.0073e-05 | 0.017593 | 0.24562 | -4.4792e+13 | 0 | 50 | 1224687557346244
Heavy Duty Trucks | Diesel | Articulated 34 - 40 t | Euro I |  | SPN23 | Highway | 0.06 | 0.5 | 12 | 49 | 0.031491 | 2.974 | 4.1955 | -14.6905 | 0.00087825 | 0.061824 | -0.11711 | -4.4792e+13 | 0 | 49 | 2.0093e+15
Heavy Duty Trucks | Diesel | Articulated 34 - 40 t | Euro I |  | SPN23 | Highway | 0.06 | 1 | 11 | 36 | -0.083796 | 3.0174 | 8.9566 | -0.95117 | -0.0013963 | 0.05481 | -0.022017 | -4.4792e+13 | 0 | 36 | 2834229228008906
Heavy Duty Trucks | Diesel | Articulated 34 - 40 t | Euro II |  | CO |  | -0.06 | 0 | 12 | 86 | 3.6165e-05 | -0.012681 | 2.7172 | 1.2652 | 0.0016877 | 0.042391 | 0.50391 | 0% | 0 | 50 | 0.32134
Heavy Duty Trucks | Diesel | Articulated 34 - 40 t | Euro II |  | CO |  | -0.06 | 0.5 | 12 | 86 | 6.0694e-06 | -0.0025696 | 1.247 | -5.4438 | 0.0010528 | 0.0066059 | 0.12053 | 0% | 0 | 50 | 0.33241
Heavy Duty Trucks | Diesel | Articulated 34 - 40 t | Euro II |  | CO |  | -0.06 | 1 | 12 | 86 | 7.987e-06 | -0.0033707 | 1.3937 | -6.3977 | 0.0010683 | 0.0059788 | 0.13957 | 0% | 0 | 50 | 0.3593
Heavy Duty Trucks | Diesel | Articulated 34 - 40 t | Euro II |  | CO |  | -0.04 | 0 | 12 | 86 | 6.6177e-05 | -0.016586 | 1.6351 | 2.1177 | 0.00025297 | 0.030466 | 0.23 | 0% | 0 | 50 | 0.42486
Heavy Duty Trucks | Diesel | Articulated 34 - 40 t | Euro II |  | CO |  | -0.04 | 0.5 | 12 | 86 | 3.1234e-06 | -0.0023795 | 1.6546 | -7.967 | 0.00099792 | 0.00656 | 0.14962 | 0% | 0 | 50 | 0.46564
Heavy Duty Trucks | Diesel | Articulated 34 - 40 t | Euro II |  | CO |  | -0.04 | 1 | 12 | 86 | 6.8265e-06 | -0.0031266 | 0.93613 | -5.0292 | 0.00046388 | 0.0011632 | 0.090887 | 0% | 0 | 50 | 0.53203
Heavy Duty Trucks | Diesel | Articulated 34 - 40 t | Euro II |  | CO |  | -0.02 | 0 | 12 | 86 | 0.00016921 | -0.0072134 | 0.77421 | 3.2499 | 0.00024965 | 0.0088192 | 0.18302 | 0% | 0 | 50 | 0.72234
Heavy Duty Trucks | Diesel | Articulated 34 - 40 t | Euro II |  | CO |  | -0.02 | 0.5 | 12 | 86 | 9.9232e-05 | 0.0020055 | 0.053396 | 4.6355 | 0.00035284 | -0.010564 | 0.22906 | 0% | 0 | 50 | 0.84819
Heavy Duty Trucks | Diesel | Articulated 34 - 40 t | Euro II |  | CO |  | -0.02 | 1 | 12 | 86 | 0.00061117 | -0.04836 | 1.601 | 5.2211 | 0.00061329 | -0.026171 | 0.65861 | 0% | 0 | 50 | 0.92303
Heavy Duty Trucks | Diesel | Articulated 34 - 40 t | Euro II |  | CO |  | 0 | 0 | 12 | 86 | 0.00017682 | 0.03448 | 4.2235 | -6.7274 | -0.00038021 | 0.11926 | -0.19125 | 0% | 0 | 50 | 1.2974
Heavy Duty Trucks | Diesel | Articulated 34 - 40 t | Euro II |  | CO |  | 0 | 0.5 | 12 | 86 | 0.0010651 | -0.088578 | 3.6062 | 4.4897 | 0.0002316 | -0.0050741 | 0.83748 | 0% | 0 | 50 | 1.6596
Heavy Duty Trucks | Diesel | Articulated 34 - 40 t | Euro II |  | CO |  | 0 | 1 | 12 | 86 | 0.0013627 | -0.078132 | 1.1783 | 8.3217 | 0.00064971 | -0.035902 | 0.59755 | 0% | 0 | 50 | 1.9799
Heavy Duty Trucks | Diesel | Articulated 34 - 40 t | Euro II |  | CO |  | 0.02 | 0 | 12 | 86 | 6.2007e-05 | 0.012128 | 1.0747 | 6.8325 | -7.74e-05 | 0.020816 | 0.22992 | 0% | 0 | 50 | 1.8314
Heavy Duty Trucks | Diesel | Articulated 34 - 40 t | Euro II |  | CO |  | 0.02 | 0.5 | 12 | 86 | 0.003708 | 0.17782 | -3.6516 | 14.3166 | 0.0031512 | -0.037498 | 0.041991 | 0% | 0 | 50 | 2.4476
Heavy Duty Trucks | Diesel | Articulated 34 - 40 t | Euro II |  | CO |  | 0.02 | 1 | 12 | 78 | 0.0023622 | -0.13863 | 4.7435 | 7.3103 | 0.001108 | -0.047369 | 1.1651 | 0% | 0 | 50 | 2.4661
Heavy Duty Trucks | Diesel | Articulated 34 - 40 t | Euro II |  | CO |  | 0.04 | 0 | 12 | 86 | -0.0003712 | 0.029251 | 0.42959 | -7.2309 | -0.0002194 | 0.022145 | -0.20403 | 0% | 0 | 50 | 2.3103
Heavy Duty Trucks | Diesel | Articulated 34 - 40 t | Euro II |  | CO |  | 0.04 | 0.5 | 12 | 70 | 0.0017222 | -0.18847 | 13.0492 | 3.9932 | 0.00063974 | -0.012446 | 2.2312 | 0% | 0 | 50 | 2.497
Heavy Duty Trucks | Diesel | Articulated 34 - 40 t | Euro II |  | CO |  | 0.04 | 1 | 12 | 52 | 0.0020468 | -0.18738 | 7.6519 | 2.2067 | 0.00057792 | -0.025356 | 1.1677 | 0% | 0 | 50 | 2.5611
Heavy Duty Trucks | Diesel | Articulated 34 - 40 t | Euro II |  | CO |  | 0.06 | 0 | 12 | 82 | -0.003215 | 0.96284 | 9.1595 | -0.37658 | 0.0029509 | 0.24351 | 0.94632 | 0% | 0 | 50 | 2.4029
Heavy Duty Trucks | Diesel | Articulated 34 - 40 t | Euro II |  | CO |  | 0.06 | 0.5 | 12 | 52 | 0.00031284 | -0.17376 | 17.4019 | 0.019418 | 8.9594e-05 | 0.0233 | 2.3405 | 0% | 0 | 50 | 2.5462
Heavy Duty Trucks | Diesel | Articulated 34 - 40 t | Euro II |  | CO |  | 0.06 | 1 | 12 | 38 | 0.0015046 | -0.1733 | 6.8673 | 0.97102 | 0.00034245 | -0.015411 | 0.84424 | 0% | 0 | 38 | 3.2934
Heavy Duty Trucks | Diesel | Articulated 34 - 40 t | Euro II |  | NOx |  | -0.06 | 0 | 12 | 86 | 1.4772e-05 | -0.0042728 | 0.34969 | 2.8562 | 2.4381e-05 | 0.0025707 | 0.030861 | 0% | 0 | 50 | 1.0443
Heavy Duty Trucks | Diesel | Articulated 34 - 40 t | Euro II |  | NOx |  | -0.06 | 0.5 | 12 | 86 | -0.00021849 | 0.01735 | 3.0053 | -1.915 | 0.0011234 | 0.0051837 | 0.17209 | 0% | 0 | 50 | 1.015
Heavy Duty Trucks | Diesel | Articulated 34 - 40 t | Euro II |  | NOx |  | -0.06 | 1 | 12 | 86 | 5.7933e-06 | -0.002299 | 1.2275 | -4.9195 | 0.00034432 | 0.0022475 | 0.031649 | 0% | 0 | 50 | 1.0237
Heavy Duty Trucks | Diesel | Articulated 34 - 40 t | Euro II |  | NOx |  | -0.04 | 0 | 12 | 86 | 4.613e-05 | -0.013397 | 1.1179 | 5.8368 | 3.2796e-05 | 0.0053891 | 0.073636 | 0% | 0 | 50 | 1.6
Heavy Duty Trucks | Diesel | Articulated 34 - 40 t | Euro II |  | NOx |  | -0.04 | 0.5 | 12 | 86 | -0.0011077 | 0.063847 | 5.7273 | -3.3999 | 0.00078159 | 0.028467 | 0.1507 | 0% | 0 | 50 | 1.724
Heavy Duty Trucks | Diesel | Articulated 34 - 40 t | Euro II |  | NOx |  | -0.04 | 1 | 12 | 86 | -0.00085447 | 0.045156 | 4.7963 | -2.786 | 0.00062812 | 0.017143 | 0.19627 | 0% | 0 | 50 | 1.8532
Heavy Duty Trucks | Diesel | Articulated 34 - 40 t | Euro II |  | NOx |  | -0.02 | 0 | 12 | 86 | -0.00048807 | 0.089122 | 5.318 | 8.9175 | 0.00041667 | 0.028912 | 0.13164 | 0% | 0 | 50 | 3.3343
Heavy Duty Trucks | Diesel | Articulated 34 - 40 t | Euro II |  | NOx |  | -0.02 | 0.5 | 12 | 86 | -0.0018028 | 0.11663 | 9.7199 | 16.9605 | 0.00031395 | 0.038454 | 0.36451 | 0% | 0 | 50 | 3.7055
Heavy Duty Trucks | Diesel | Articulated 34 - 40 t | Euro II |  | NOx |  | -0.02 | 1 | 12 | 86 | 0.00010622 | -0.037192 | 2.5958 | -15.4289 | -8.3331e-05 | 0.0079795 | -0.025632 | 0% | 0 | 50 | 4.2007
Heavy Duty Trucks | Diesel | Articulated 34 - 40 t | Euro II |  | NOx |  | 0 | 0 | 12 | 86 | -2.0505e-05 | 0.046989 | 4.53 | 20.1679 | -5.5997e-05 | 0.01819 | 0.18757 | 0% | 0 | 50 | 7.556
Heavy Duty Trucks | Diesel | Articulated 34 - 40 t | Euro II |  | NOx |  | 0 | 0.5 | 12 | 86 | 0.016135 | 2.0589 | 14.3756 | -19.8365 | 0.0041936 | 0.11207 | -0.027204 | 0% | 0 | 50 | 9.7921
Heavy Duty Trucks | Diesel | Articulated 34 - 40 t | Euro II |  | NOx |  | 0 | 1 | 12 | 86 | -0.00012989 | 0.37014 | 13.0197 | 23.7606 | 0.00024747 | 0.034557 | 0.35449 | 0% | 0 | 50 | 11.728
Heavy Duty Trucks | Diesel | Articulated 34 - 40 t | Euro II |  | NOx |  | 0.02 | 0 | 12 | 86 | 0.0019582 | 0.30282 | 6.0679 | 39.0417 | 0.00017373 | 0.028465 | 0.24685 | 0% | 0 | 50 | 12.7758
Heavy Duty Trucks | Diesel | Articulated 34 - 40 t | Euro II |  | NOx |  | 0.02 | 0.5 | 12 | 86 | -0.00021319 | 0.077375 | 4.1389 | 8.4014 | -2.6196e-05 | 0.0073971 | 0.11676 | 0% | 0 | 50 | 18.1483
Heavy Duty Trucks | Diesel | Articulated 34 - 40 t | Euro II |  | NOx |  | 0.02 | 1 | 12 | 78 | 5.9223e-05 | 0.05644 | 3.1373 | 11.8551 | 6.9771e-06 | 0.0031399 | 0.098936 | 0% | 0 | 50 | 23.208
Heavy Duty Trucks | Diesel | Articulated 34 - 40 t | Euro II |  | NOx |  | 0.04 | 0 | 12 | 86 | 0.00073215 | 0.092589 | 1.2747 | 4.7392 | 4.716e-05 | 0.0057866 | 0.032351 | 0% | 0 | 50 | 17.8108
Heavy Duty Trucks | Diesel | Articulated 34 - 40 t | Euro II |  | NOx |  | 0.04 | 0.5 | 12 | 70 | 0.0052584 | 0.8822 | 2.7815 | -6.7939 | 0.00026802 | 0.032786 | -0.06687 | 0% | 0 | 50 | 26.7121
Heavy Duty Trucks | Diesel | Articulated 34 - 40 t | Euro II |  | NOx |  | 0.04 | 1 | 12 | 52 | -0.0030314 | 0.18395 | -0.5959 | -10.6622 | -9.4405e-05 | 0.0063118 | -0.055991 | 0% | 0 | 50 | 34.3421
Heavy Duty Trucks | Diesel | Articulated 34 - 40 t | Euro II |  | NOx |  | 0.06 | 0 | 12 | 82 | 0.0041836 | 0.6247 | 1.3986 | -8.0844 | 0.0002417 | 0.027833 | -0.092101 | 0% | 0 | 50 | 22.5499
Heavy Duty Trucks | Diesel | Articulated 34 - 40 t | Euro II |  | NOx |  | 0.06 | 0.5 | 12 | 52 | -0.0087131 | 0.42115 | 2.7557 | -2.8092 | -0.0002779 | 0.015131 | -0.0044207 | 0% | 0 | 50 | 34.4121
Heavy Duty Trucks | Diesel | Articulated 34 - 40 t | Euro II |  | NOx |  | 0.06 | 1 | 12 | 38 | -0.0031297 | 0.10278 | 1.1433 | 5.8883 | -6.734e-05 | 0.0023795 | 0.021781 | 0% | 0 | 38 | 45.7535
Heavy Duty Trucks | Diesel | Articulated 34 - 40 t | Euro II |  | VOC |  | -0.06 | 0 | 12 | 86 | -0.00024058 | 0.034483 | 1.9922 | -4.9545 | 0.0039352 | 0.13754 | -0.28881 | 0% | 0 | 50 | 0.1836
Heavy Duty Trucks | Diesel | Articulated 34 - 40 t | Euro II |  | VOC |  | -0.06 | 0.5 | 12 | 86 | 4.1011e-06 | -0.0020076 | 0.32951 | 2.541 | 4.6801e-05 | 0.026084 | 0.21788 | 0% | 0 | 50 | 0.17705
Heavy Duty Trucks | Diesel | Articulated 34 - 40 t | Euro II |  | VOC |  | -0.06 | 1 | 12 | 86 | -7.8286e-17 | 2.1932e-14 | 3.6584 | 1.8072e-11 | 0.0032025 | 0.2549 | 0.41663 | 0% | 0 | 50 | 0.17283
Heavy Duty Trucks | Diesel | Articulated 34 - 40 t | Euro II |  | VOC |  | -0.04 | 0 | 12 | 86 | -0.00028394 | 0.03428 | 2.1355 | -2.187 | 0.0032656 | 0.1311 | -0.0069503 | 0% | 0 | 50 | 0.21044
Heavy Duty Trucks | Diesel | Articulated 34 - 40 t | Euro II |  | VOC |  | -0.04 | 0.5 | 12 | 86 | 6.3285e-06 | -0.0025542 | 0.33079 | 2.3705 | 3.2989e-05 | 0.02132 | 0.19817 | 0% | 0 | 50 | 0.19776
Heavy Duty Trucks | Diesel | Articulated 34 - 40 t | Euro II |  | VOC |  | -0.04 | 1 | 12 | 86 | -0.00028076 | 0.036155 | 2.1917 | -2.9609 | 0.0038068 | 0.14589 | -0.077536 | 0% | 0 | 50 | 0.19352
Heavy Duty Trucks | Diesel | Articulated 34 - 40 t | Euro II |  | VOC |  | -0.02 | 0 | 12 | 86 | -1.1953e-05 | 0.041038 | 1.9408 | -4.4778 | 0.0030888 | 0.11718 | -0.23475 | 0% | 0 | 50 | 0.29022
Heavy Duty Trucks | Diesel | Articulated 34 - 40 t | Euro II |  | VOC |  | -0.02 | 0.5 | 12 | 86 | 4.4511e-06 | -0.0020066 | 0.29981 | 2.2403 | -1.7698e-05 | 0.018059 | 0.16302 | 0% | 0 | 50 | 0.24998
Heavy Duty Trucks | Diesel | Articulated 34 - 40 t | Euro II |  | VOC |  | -0.02 | 1 | 12 | 86 | -0.00039321 | 0.056227 | 3.4557 | 0.41355 | 0.0044156 | 0.21358 | 0.28432 | 0% | 0 | 50 | 0.24053
Heavy Duty Trucks | Diesel | Articulated 34 - 40 t | Euro II |  | VOC |  | 0 | 0 | 12 | 86 | 0.00013754 | 0.12676 | 1.3971 | -7.9661 | 0.0052294 | 0.14085 | -0.8259 | 0% | 0 | 50 | 0.41055
Heavy Duty Trucks | Diesel | Articulated 34 - 40 t | Euro II |  | VOC |  | 0 | 0.5 | 12 | 86 | 0.00012884 | 0.10418 | 0.043223 | -6.4869 | 0.0048171 | 0.045419 | -0.68163 | 0% | 0 | 50 | 0.39941
Heavy Duty Trucks | Diesel | Articulated 34 - 40 t | Euro II |  | VOC |  | 0 | 1 | 12 | 86 | 0.00012435 | 0.10946 | 1.1106 | -8.2309 | 0.0045447 | 0.11945 | -0.79892 | 0% | 0 | 50 | 0.407
Heavy Duty Trucks | Diesel | Articulated 34 - 40 t | Euro II |  | VOC |  | 0.02 | 0 | 12 | 86 | 1.7201e-05 | 0.018941 | 0.31985 | -3.9123 | 0.00072829 | 0.025067 | -0.25543 | 0% | 0 | 50 | 0.43696
Heavy Duty Trucks | Diesel | Articulated 34 - 40 t | Euro II |  | VOC |  | 0.02 | 0.5 | 12 | 86 | 1.7921e-05 | 0.0054374 | 0.95755 | 5.2335 | -0.00013633 | 0.057269 | 0.31313 | 0% | 0 | 50 | 0.48625
Heavy Duty Trucks | Diesel | Articulated 34 - 40 t | Euro II |  | VOC |  | 0.02 | 1 | 12 | 78 | -1.9182e-06 | 0.0088002 | 0.30439 | 2.2234 | 5.38e-06 | 0.025316 | 0.085836 | 0% | 0 | 50 | 0.57438
Heavy Duty Trucks | Diesel | Articulated 34 - 40 t | Euro II |  | VOC |  | 0.04 | 0 | 12 | 86 | 3.3304e-17 | 1.351e-15 | 4.0575 | 7.0304e-12 | -0.0011204 | 0.22622 | 0.040948 | 0% | 0 | 50 | 0.47451
Heavy Duty Trucks | Diesel | Articulated 34 - 40 t | Euro II |  | VOC |  | 0.04 | 0.5 | 12 | 70 | 0.0031243 | 0.11661 | 2.4406 | 0.70961 | 0.0076688 | 0.13416 | 0.038709 | 0% | 0 | 50 | 0.62102
Heavy Duty Trucks | Diesel | Articulated 34 - 40 t | Euro II |  | VOC |  | 0.04 | 1 | 12 | 52 | 0.0007186 | 0.10382 | 0.28472 | 8.0346 | 0.0017553 | 0.10397 | -0.1393 | 0% | 0 | 50 | 0.78675
Heavy Duty Trucks | Diesel | Articulated 34 - 40 t | Euro II |  | VOC |  | 0.06 | 0 | 12 | 82 | 9.2509e-06 | 0.0037842 | 0.12511 | 5.1547 | 1.6149e-05 | 0.01018 | 0.24759 | 0% | 0 | 50 | 0.55279
Heavy Duty Trucks | Diesel | Articulated 34 - 40 t | Euro II |  | VOC |  | 0.06 | 0.5 | 12 | 52 | 0.0010159 | 0.11133 | 0.90977 | 3.3886 | 0.0019266 | 0.1435 | -0.42805 | 0% | 0 | 50 | 0.78554
Heavy Duty Trucks | Diesel | Articulated 34 - 40 t | Euro II |  | VOC |  | 0.06 | 1 | 12 | 38 | -0.001454 | 0.058359 | 0.28805 | -6.9775 | -0.0017328 | 0.090127 | -0.72366 | 0% | 0 | 38 | 1.1177
Heavy Duty Trucks | Diesel | Articulated 34 - 40 t | Euro II |  | PM Exhaust |  | -0.06 | 0 | 12 | 86 | -3.5071e-05 | 0.040938 | 2.5244 | -6.8731 | 0.016993 | 0.56813 | 0.96224 | 0% | 0 | 50 | 0.060488
Heavy Duty Trucks | Diesel | Articulated 34 - 40 t | Euro II |  | PM Exhaust |  | -0.06 | 0.5 | 12 | 86 | -2.0142e-05 | 0.012284 | 1.1277 | -4.2459 | 0.0065115 | 0.15896 | 0.72238 | 0% | 0 | 50 | 0.064396
Heavy Duty Trucks | Diesel | Articulated 34 - 40 t | Euro II |  | PM Exhaust |  | -0.06 | 1 | 12 | 86 | -2.5955e-05 | 0.013763 | 1.4442 | -5.8269 | 0.0076521 | 0.16807 | 0.97921 | 0% | 0 | 50 | 0.068422
Heavy Duty Trucks | Diesel | Articulated 34 - 40 t | Euro II |  | PM Exhaust |  | -0.04 | 0 | 12 | 86 | -3.9707e-05 | 0.04534 | 2.8669 | -7.5598 | 0.018 | 0.59387 | 0.69253 | 0% | 0 | 50 | 0.064778
Heavy Duty Trucks | Diesel | Articulated 34 - 40 t | Euro II |  | PM Exhaust |  | -0.04 | 0.5 | 12 | 86 | -2.0589e-05 | 0.0090799 | 1.1033 | -4.9499 | 0.0052171 | 0.096847 | 0.85841 | 0% | 0 | 50 | 0.075055
Heavy Duty Trucks | Diesel | Articulated 34 - 40 t | Euro II |  | PM Exhaust |  | -0.04 | 1 | 12 | 86 | -1.4933e-05 | 0.0042699 | 0.9699 | -4.9996 | 0.0037694 | 0.043195 | 0.7892 | 0% | 0 | 50 | 0.084548
Heavy Duty Trucks | Diesel | Articulated 34 - 40 t | Euro II |  | PM Exhaust |  | -0.02 | 0 | 12 | 86 | 1.058e-17 | 7.2728e-15 | 1.8688 | 4.5658e-13 | -0.0002362 | 0.44686 | 0.87512 | 0% | 0 | 50 | 0.082589
Heavy Duty Trucks | Diesel | Articulated 34 - 40 t | Euro II |  | PM Exhaust |  | -0.02 | 0.5 | 12 | 86 | 0.00014013 | 0.006218 | 0.12331 | 5.003 | 0.0044198 | -0.10716 | 2.5375 | 0% | 0 | 50 | 0.1075
Heavy Duty Trucks | Diesel | Articulated 34 - 40 t | Euro II |  | PM Exhaust |  | -0.02 | 1 | 12 | 86 | -3.1721e-05 | 0.012682 | 1.0552 | -5.5905 | 0.003181 | 0.046196 | 0.81494 | 0% | 0 | 50 | 0.13525
Heavy Duty Trucks | Diesel | Articulated 34 - 40 t | Euro II |  | PM Exhaust |  | 0 | 0 | 12 | 86 | 7.878e-05 | 0.010305 | 1.2559 | 4.7841 | -0.0013067 | 0.35439 | 1.1514 | 0% | 0 | 50 | 0.13226
Heavy Duty Trucks | Diesel | Articulated 34 - 40 t | Euro II |  | PM Exhaust |  | 0 | 0.5 | 12 | 86 | 0.00021282 | -0.020435 | 0.92483 | 0.32069 | 0.00019834 | 0.002697 | 1.775 | 0% | 0 | 50 | 0.18354
Heavy Duty Trucks | Diesel | Articulated 34 - 40 t | Euro II |  | PM Exhaust |  | 0 | 1 | 12 | 86 | 0.00023158 | -0.025649 | 1.272 | 0.077852 | 6.2677e-05 | 0.0061471 | 1.9171 | 0% | 0 | 50 | 0.23942
Heavy Duty Trucks | Diesel | Articulated 34 - 40 t | Euro II |  | PM Exhaust |  | 0.02 | 0 | 12 | 86 | 3.6045e-05 | 0.0064117 | 0.50966 | 2.9226 | -0.00035316 | 0.090995 | 1.0829 | 0% | 0 | 50 | 0.20607
Heavy Duty Trucks | Diesel | Articulated 34 - 40 t | Euro II |  | PM Exhaust |  | 0.02 | 0.5 | 12 | 86 | 0.00083197 | -0.021755 | 0.69952 | 3.8856 | 0.0033141 | -0.095186 | 2.4372 | 0% | 0 | 50 | 0.29672
Heavy Duty Trucks | Diesel | Articulated 34 - 40 t | Euro II |  | PM Exhaust |  | 0.02 | 1 | 12 | 78 | 0.0002609 | -0.040549 | 2.3288 | -0.0076718 | 1.639e-05 | -0.0079778 | 3.0933 | 0% | 0 | 50 | 0.34856
Heavy Duty Trucks | Diesel | Articulated 34 - 40 t | Euro II |  | PM Exhaust |  | 0.04 | 0 | 12 | 86 | 0.00056376 | 0.096867 | -0.13476 | -4.0173 | 0.0040757 | 0.29225 | -2.3849 | 0% | 0 | 50 | 0.26933
Heavy Duty Trucks | Diesel | Articulated 34 - 40 t | Euro II |  | PM Exhaust |  | 0.04 | 0.5 | 12 | 70 | 0.00015635 | -0.025162 | 1.4519 | -0.029447 | 4.9855e-05 | -0.012264 | 2.1505 | 0% | 0 | 50 | 0.35148
Heavy Duty Trucks | Diesel | Articulated 34 - 40 t | Euro II |  | PM Exhaust |  | 0.04 | 1 | 12 | 52 | 0.00074714 | -0.080767 | 2.8334 | -1.8512 | 0.00069132 | -0.068691 | 3.1931 | 0% | 0 | 50 | 0.42094
Heavy Duty Trucks | Diesel | Articulated 34 - 40 t | Euro II |  | PM Exhaust |  | 0.06 | 0 | 12 | 82 | 8.8834e-06 | 0.013414 | 0.86862 | 3.5066 | 0.00014841 | 0.063515 | 1.7593 | 0% | 0 | 50 | 0.30751
Heavy Duty Trucks | Diesel | Articulated 34 - 40 t | Euro II |  | PM Exhaust |  | 0.06 | 0.5 | 12 | 52 | 0.00013244 | -0.026934 | 1.9629 | -0.00028838 | 7.3165e-06 | -0.0041566 | 2.458 | 0% | 0 | 50 | 0.41759
Heavy Duty Trucks | Diesel | Articulated 34 - 40 t | Euro II |  | PM Exhaust |  | 0.06 | 1 | 12 | 38 | 0.00097236 | -0.083024 | 2.5597 | -1.7031 | 0.0009801 | -0.065361 | 2.3835 | 0% | 0 | 38 | 0.58099
Heavy Duty Trucks | Diesel | Articulated 34 - 40 t | Euro II |  | EC |  | -0.06 | 0 | 12 | 86 | 5.0364e-05 | -0.015565 | 3.6986 | -13.346 | 0.00091731 | 0.0026546 | 0.079209 | 0% | 0 | 50 | 1.1094
Heavy Duty Trucks | Diesel | Articulated 34 - 40 t | Euro II |  | EC |  | -0.06 | 0.5 | 12 | 86 | 6.6617e-05 | -0.020355 | 4.2352 | -16.8735 | 0.00099909 | 0.0022576 | 0.10288 | 0% | 0 | 50 | 1.1227
Heavy Duty Trucks | Diesel | Articulated 34 - 40 t | Euro II |  | EC |  | -0.06 | 1 | 12 | 86 | 6.6014e-05 | -0.020225 | 3.9537 | -16.9824 | 0.00087179 | 0.0016235 | 0.10281 | 0% | 0 | 50 | 1.1711
Heavy Duty Trucks | Diesel | Articulated 34 - 40 t | Euro II |  | EC |  | -0.04 | 0 | 12 | 86 | 0.00021602 | -0.058112 | 4.3914 | 20.8225 | 0.00013688 | 0.0152 | 0.2381 | 0% | 0 | 50 | 1.8222
Heavy Duty Trucks | Diesel | Articulated 34 - 40 t | Euro II |  | EC |  | -0.04 | 0.5 | 12 | 86 | 0.00063052 | -0.15804 | 10.9623 | 32.3316 | 0.00031959 | 0.025757 | 0.57306 | 0% | 0 | 50 | 1.9862
Heavy Duty Trucks | Diesel | Articulated 34 - 40 t | Euro II |  | EC |  | -0.04 | 1 | 12 | 86 | 0.00011214 | -0.027222 | 1.8185 | 3.1969 | 4.8674e-05 | 0.0030059 | 0.090159 | 0% | 0 | 50 | 2.2136
Heavy Duty Trucks | Diesel | Articulated 34 - 40 t | Euro II |  | EC |  | -0.02 | 0 | 12 | 86 | -3.0081e-05 | 0.031295 | 2.0707 | -5.6698 | 0.00021938 | 0.0069951 | 0.0088067 | 0% | 0 | 50 | 3.8002
Heavy Duty Trucks | Diesel | Articulated 34 - 40 t | Euro II |  | EC |  | -0.02 | 0.5 | 12 | 86 | 0.00012126 | -0.040911 | 2.8875 | -21.924 | -9.4424e-05 | 0.0091083 | -0.061778 | 0% | 0 | 50 | 4.4842
Heavy Duty Trucks | Diesel | Articulated 34 - 40 t | Euro II |  | EC |  | -0.02 | 1 | 12 | 86 | 6.9833e-05 | -0.022295 | 1.5179 | -9.4573 | -3.7975e-05 | 0.0036245 | -0.013791 | 0% | 0 | 50 | 5.3592
Heavy Duty Trucks | Diesel | Articulated 34 - 40 t | Euro II |  | EC |  | 0 | 0 | 12 | 86 | 1.4792e-05 | 0.015962 | 1.6786 | 8.5562 | -1.8319e-05 | 0.0060549 | 0.055806 | 0% | 0 | 50 | 8.5844
Heavy Duty Trucks | Diesel | Articulated 34 - 40 t | Euro II |  | EC |  | 0 | 0.5 | 12 | 86 | 0.0068479 | 0.58957 | 3.2639 | 9.2714 | 0.0012962 | 0.01898 | 0.060601 | 0% | 0 | 50 | 11.7755
Heavy Duty Trucks | Diesel | Articulated 34 - 40 t | Euro II |  | EC |  | 0 | 1 | 12 | 86 | 0.0018537 | 0.080772 | -1.8156 | 12.1287 | 0.00027881 | -0.0048368 | 0.032278 | 0% | 0 | 50 | 14.5651
Heavy Duty Trucks | Diesel | Articulated 34 - 40 t | Euro II |  | EC |  | 0.02 | 0 | 12 | 86 | 0.00028633 | 0.13688 | 9.094 | 33.9806 | -7.542e-05 | 0.022795 | 0.26874 | 0% | 0 | 50 | 14.2082
Heavy Duty Trucks | Diesel | Articulated 34 - 40 t | Euro II |  | EC |  | 0.02 | 0.5 | 12 | 86 | -3.1628e-05 | 0.15548 | 7.9256 | 18.2911 | -3.7654e-05 | 0.012621 | 0.18164 | 0% | 0 | 50 | 22.2479
Heavy Duty Trucks | Diesel | Articulated 34 - 40 t | Euro II |  | EC |  | 0.02 | 1 | 12 | 78 | 0.0065329 | -0.18724 | 3.0203 | 19.0439 | 0.00024453 | -0.0080057 | 0.13693 | 0% | 0 | 50 | 29.806
Heavy Duty Trucks | Diesel | Articulated 34 - 40 t | Euro II |  | EC |  | 0.04 | 0 | 12 | 86 | 0.00011503 | 0.060998 | 3.1686 | 8.5279 | -1.8844e-05 | 0.0058532 | 0.081193 | 0% | 0 | 50 | 20.4339
Heavy Duty Trucks | Diesel | Articulated 34 - 40 t | Euro II |  | EC |  | 0.04 | 0.5 | 12 | 70 | -0.0006411 | 0.48735 | 17.606 | 22.7587 | -6.7314e-05 | 0.020949 | 0.325 | 0% | 0 | 50 | 33.9041
Heavy Duty Trucks | Diesel | Articulated 34 - 40 t | Euro II |  | EC |  | 0.04 | 1 | 12 | 52 | -0.0091055 | 0.56971 | -1.8012 | -26.8117 | -0.00021315 | 0.01447 | -0.11745 | 0% | 0 | 50 | 46.2604
Heavy Duty Trucks | Diesel | Articulated 34 - 40 t | Euro II |  | EC |  | 0.06 | 0 | 12 | 82 | 0.0053888 | 0.55395 | 4.3448 | -19.8931 | 0.00012479 | 0.028469 | -0.08881 | 0% | 0 | 50 | 27.3995
Heavy Duty Trucks | Diesel | Articulated 34 - 40 t | Euro II |  | EC |  | 0.06 | 0.5 | 12 | 52 | 0.044349 | 4.4792 | 6.13 | -9.1525 | 0.0010641 | 0.097696 | -0.15831 | 0% | 0 | 50 | 46.1347
Heavy Duty Trucks | Diesel | Articulated 34 - 40 t | Euro II |  | EC |  | 0.06 | 1 | 12 | 38 | -0.13142 | 5.1068 | 13.2148 | -2.9044 | -0.002124 | 0.088307 | -0.020384 | 0% | 0 | 38 | 64.9732
Heavy Duty Trucks | Diesel | Articulated 34 - 40 t | Euro II |  | CH4 | Urban Peak |  |  | 10 | 130 | 0 | 0 | 175 | 0 | 0 | 0 | 1000 | 36% | 0 | 50 | 0.112
Heavy Duty Trucks | Diesel | Articulated 34 - 40 t | Euro II |  | CH4 | Urban Off Peak |  |  | 10 | 130 | 0 | 0 | 175 | 0 | 0 | 0 | 1000 | 36% | 0 | 50 | 0.112
Heavy Duty Trucks | Diesel | Articulated 34 - 40 t | Euro II |  | CH4 | Rural |  |  | 10 | 130 | 0 | 0 | 80 | 0 | 0 | 0 | 1000 | 13% | 0 | 50 | 0.0696
Heavy Duty Trucks | Diesel | Articulated 34 - 40 t | Euro II |  | CH4 | Highway |  |  | 10 | 130 | 0 | 0 | 70 | 0 | 0 | 0 | 1000 | 7% | 0 | 50 | 0.0651
Heavy Duty Trucks | Diesel | Articulated 34 - 40 t | Euro II |  | NH3 | Urban Peak |  |  | 10 | 130 | 0 | 0 | 0.0029 | 0 | 0 | 0 | 1 | 0% | 0 | 50 | 0.0029
Heavy Duty Trucks | Diesel | Articulated 34 - 40 t | Euro II |  | NH3 | Urban Off Peak |  |  | 10 | 130 | 0 | 0 | 0.0029 | 0 | 0 | 0 | 1 | 0% | 0 | 50 | 0.0029
Heavy Duty Trucks | Diesel | Articulated 34 - 40 t | Euro II |  | NH3 | Rural |  |  | 10 | 130 | 0 | 0 | 0.0029 | 0 | 0 | 0 | 1 | 0% | 0 | 50 | 0.0029
Heavy Duty Trucks | Diesel | Articulated 34 - 40 t | Euro II |  | NH3 | Highway |  |  | 10 | 130 | 0 | 0 | 0.0029 | 0 | 0 | 0 | 1 | 0% | 0 | 50 | 0.0029
Heavy Duty Trucks | Diesel | Articulated 34 - 40 t | Euro II |  | N2O | Urban Peak |  |  | 10 | 130 | 0 | 0 | 0.018 | 0 | 0 | 0 | 1 | 0% | 0 | 50 | 0.018
Heavy Duty Trucks | Diesel | Articulated 34 - 40 t | Euro II |  | N2O | Urban Off Peak |  |  | 10 | 130 | 0 | 0 | 0.018 | 0 | 0 | 0 | 1 | 0% | 0 | 50 | 0.018
Heavy Duty Trucks | Diesel | Articulated 34 - 40 t | Euro II |  | N2O | Rural |  |  | 10 | 130 | 0 | 0 | 0.015 | 0 | 0 | 0 | 1 | 0% | 0 | 50 | 0.015
Heavy Duty Trucks | Diesel | Articulated 34 - 40 t | Euro II |  | N2O | Highway |  |  | 10 | 130 | 0 | 0 | 0.01 | 0 | 0 | 0 | 1 | 0% | 0 | 50 | 0.01
Heavy Duty Trucks | Diesel | Articulated 34 - 40 t | Euro II |  | SPN23 | Urban Peak | -0.06 | 0 | 12 | 86 | 5.0364e-05 | -0.015565 | 3.6986 | -13.346 | 0.00091731 | 0.0026546 | 0.079209 | -6.9912e+13 | 0 | 50 | 7.7561e+13
Heavy Duty Trucks | Diesel | Articulated 34 - 40 t | Euro II |  | SPN23 | Urban Peak | -0.06 | 0.5 | 12 | 86 | 6.6617e-05 | -0.020355 | 4.2352 | -16.8735 | 0.00099909 | 0.0022576 | 0.10288 | -6.9912e+13 | 0 | 50 | 7.8493e+13
Heavy Duty Trucks | Diesel | Articulated 34 - 40 t | Euro II |  | SPN23 | Urban Peak | -0.06 | 1 | 12 | 86 | 6.6014e-05 | -0.020225 | 3.9537 | -16.9824 | 0.00087179 | 0.0016235 | 0.10281 | -6.9912e+13 | 0 | 50 | 8.1874e+13
Heavy Duty Trucks | Diesel | Articulated 34 - 40 t | Euro II |  | SPN23 | Urban Peak | -0.04 | 0 | 12 | 86 | 0.00021602 | -0.058112 | 4.3914 | 20.8225 | 0.00013688 | 0.0152 | 0.2381 | -6.9912e+13 | 0 | 50 | 1.2739e+14
Heavy Duty Trucks | Diesel | Articulated 34 - 40 t | Euro II |  | SPN23 | Urban Peak | -0.04 | 0.5 | 12 | 86 | 0.00063052 | -0.15804 | 10.9623 | 32.3316 | 0.00031959 | 0.025757 | 0.57306 | -6.9912e+13 | 0 | 50 | 1.3886e+14
Heavy Duty Trucks | Diesel | Articulated 34 - 40 t | Euro II |  | SPN23 | Urban Peak | -0.04 | 1 | 12 | 86 | 0.00011214 | -0.027222 | 1.8185 | 3.1969 | 4.8674e-05 | 0.0030059 | 0.090159 | -6.9912e+13 | 0 | 50 | 1.5476e+14
Heavy Duty Trucks | Diesel | Articulated 34 - 40 t | Euro II |  | SPN23 | Urban Peak | -0.02 | 0 | 12 | 86 | -3.0081e-05 | 0.031295 | 2.0707 | -5.6698 | 0.00021938 | 0.0069951 | 0.0088067 | -6.9912e+13 | 0 | 50 | 2.6568e+14
Heavy Duty Trucks | Diesel | Articulated 34 - 40 t | Euro II |  | SPN23 | Urban Peak | -0.02 | 0.5 | 12 | 86 | 0.00012126 | -0.040911 | 2.8875 | -21.924 | -9.4424e-05 | 0.0091083 | -0.061778 | -6.9912e+13 | 0 | 50 | 3.135e+14
Heavy Duty Trucks | Diesel | Articulated 34 - 40 t | Euro II |  | SPN23 | Urban Peak | -0.02 | 1 | 12 | 86 | 6.9833e-05 | -0.022295 | 1.5179 | -9.4573 | -3.7975e-05 | 0.0036245 | -0.013791 | -6.9912e+13 | 0 | 50 | 3.7468e+14
Heavy Duty Trucks | Diesel | Articulated 34 - 40 t | Euro II |  | SPN23 | Urban Peak | 0 | 0 | 12 | 86 | 1.4792e-05 | 0.015962 | 1.6786 | 8.5562 | -1.8319e-05 | 0.0060549 | 0.055806 | -6.9912e+13 | 0 | 50 | 6.0015e+14
Heavy Duty Trucks | Diesel | Articulated 34 - 40 t | Euro II |  | SPN23 | Urban Peak | 0 | 0.5 | 12 | 86 | 0.0068479 | 0.58957 | 3.2639 | 9.2714 | 0.0012962 | 0.01898 | 0.060601 | -6.9912e+13 | 0 | 50 | 8.2326e+14
Heavy Duty Trucks | Diesel | Articulated 34 - 40 t | Euro II |  | SPN23 | Urban Peak | 0 | 1 | 12 | 86 | 0.0018537 | 0.080772 | -1.8156 | 12.1287 | 0.00027881 | -0.0048368 | 0.032278 | -6.9912e+13 | 0 | 50 | 1.0183e+15
Heavy Duty Trucks | Diesel | Articulated 34 - 40 t | Euro II |  | SPN23 | Urban Peak | 0.02 | 0 | 12 | 86 | 0.00028633 | 0.13688 | 9.094 | 33.9806 | -7.542e-05 | 0.022795 | 0.26874 | -6.9912e+13 | 0 | 50 | 9.9333e+14
Heavy Duty Trucks | Diesel | Articulated 34 - 40 t | Euro II |  | SPN23 | Urban Peak | 0.02 | 0.5 | 12 | 86 | -3.1628e-05 | 0.15548 | 7.9256 | 18.2911 | -3.7654e-05 | 0.012621 | 0.18164 | -6.9912e+13 | 0 | 50 | 1.5554e+15
Heavy Duty Trucks | Diesel | Articulated 34 - 40 t | Euro II |  | SPN23 | Urban Peak | 0.02 | 1 | 12 | 78 | 0.0065329 | -0.18724 | 3.0203 | 19.0439 | 0.00024453 | -0.0080057 | 0.13693 | -6.9912e+13 | 0 | 50 | 2083809576703425
Heavy Duty Trucks | Diesel | Articulated 34 - 40 t | Euro II |  | SPN23 | Urban Peak | 0.04 | 0 | 12 | 86 | 0.00011503 | 0.060998 | 3.1686 | 8.5279 | -1.8844e-05 | 0.0058532 | 0.081193 | -6.9912e+13 | 0 | 50 | 1.4286e+15
Heavy Duty Trucks | Diesel | Articulated 34 - 40 t | Euro II |  | SPN23 | Urban Peak | 0.04 | 0.5 | 12 | 70 | -0.0006411 | 0.48735 | 17.606 | 22.7587 | -6.7314e-05 | 0.020949 | 0.325 | -6.9912e+13 | 0 | 50 | 2370316713728689
Heavy Duty Trucks | Diesel | Articulated 34 - 40 t | Euro II |  | SPN23 | Urban Peak | 0.04 | 1 | 12 | 52 | -0.0091055 | 0.56971 | -1.8012 | -26.8117 | -0.00021315 | 0.01447 | -0.11745 | -6.9912e+13 | 0 | 50 | 3234172753546347
Heavy Duty Trucks | Diesel | Articulated 34 - 40 t | Euro II |  | SPN23 | Urban Peak | 0.06 | 0 | 12 | 82 | 0.0053888 | 0.55395 | 4.3448 | -19.8931 | 0.00012479 | 0.028469 | -0.08881 | -6.9912e+13 | 0 | 50 | 1915562418796729
Heavy Duty Trucks | Diesel | Articulated 34 - 40 t | Euro II |  | SPN23 | Urban Peak | 0.06 | 0.5 | 12 | 52 | 0.044349 | 4.4792 | 6.13 | -9.1525 | 0.0010641 | 0.097696 | -0.15831 | -6.9912e+13 | 0 | 50 | 3.2254e+15
Heavy Duty Trucks | Diesel | Articulated 34 - 40 t | Euro II |  | SPN23 | Urban Peak | 0.06 | 1 | 12 | 38 | -0.13142 | 5.1068 | 13.2148 | -2.9044 | -0.002124 | 0.088307 | -0.020384 | -6.9912e+13 | 0 | 38 | 4542432746994612
Heavy Duty Trucks | Diesel | Articulated 34 - 40 t | Euro II |  | SPN23 | Urban Off Peak | -0.06 | 0 | 12 | 86 | 5.0364e-05 | -0.015565 | 3.6986 | -13.346 | 0.00091731 | 0.0026546 | 0.079209 | -6.9912e+13 | 0 | 50 | 7.7561e+13
Heavy Duty Trucks | Diesel | Articulated 34 - 40 t | Euro II |  | SPN23 | Urban Off Peak | -0.06 | 0.5 | 12 | 86 | 6.6617e-05 | -0.020355 | 4.2352 | -16.8735 | 0.00099909 | 0.0022576 | 0.10288 | -6.9912e+13 | 0 | 50 | 7.8493e+13
Heavy Duty Trucks | Diesel | Articulated 34 - 40 t | Euro II |  | SPN23 | Urban Off Peak | -0.06 | 1 | 12 | 86 | 6.6014e-05 | -0.020225 | 3.9537 | -16.9824 | 0.00087179 | 0.0016235 | 0.10281 | -6.9912e+13 | 0 | 50 | 8.1874e+13
Heavy Duty Trucks | Diesel | Articulated 34 - 40 t | Euro II |  | SPN23 | Urban Off Peak | -0.04 | 0 | 12 | 86 | 0.00021602 | -0.058112 | 4.3914 | 20.8225 | 0.00013688 | 0.0152 | 0.2381 | -6.9912e+13 | 0 | 50 | 1.2739e+14
Heavy Duty Trucks | Diesel | Articulated 34 - 40 t | Euro II |  | SPN23 | Urban Off Peak | -0.04 | 0.5 | 12 | 86 | 0.00063052 | -0.15804 | 10.9623 | 32.3316 | 0.00031959 | 0.025757 | 0.57306 | -6.9912e+13 | 0 | 50 | 1.3886e+14
Heavy Duty Trucks | Diesel | Articulated 34 - 40 t | Euro II |  | SPN23 | Urban Off Peak | -0.04 | 1 | 12 | 86 | 0.00011214 | -0.027222 | 1.8185 | 3.1969 | 4.8674e-05 | 0.0030059 | 0.090159 | -6.9912e+13 | 0 | 50 | 1.5476e+14
Heavy Duty Trucks | Diesel | Articulated 34 - 40 t | Euro II |  | SPN23 | Urban Off Peak | -0.02 | 0 | 12 | 86 | -3.0081e-05 | 0.031295 | 2.0707 | -5.6698 | 0.00021938 | 0.0069951 | 0.0088067 | -6.9912e+13 | 0 | 50 | 2.6568e+14
Heavy Duty Trucks | Diesel | Articulated 34 - 40 t | Euro II |  | SPN23 | Urban Off Peak | -0.02 | 0.5 | 12 | 86 | 0.00012126 | -0.040911 | 2.8875 | -21.924 | -9.4424e-05 | 0.0091083 | -0.061778 | -6.9912e+13 | 0 | 50 | 3.135e+14
Heavy Duty Trucks | Diesel | Articulated 34 - 40 t | Euro II |  | SPN23 | Urban Off Peak | -0.02 | 1 | 12 | 86 | 6.9833e-05 | -0.022295 | 1.5179 | -9.4573 | -3.7975e-05 | 0.0036245 | -0.013791 | -6.9912e+13 | 0 | 50 | 3.7468e+14
Heavy Duty Trucks | Diesel | Articulated 34 - 40 t | Euro II |  | SPN23 | Urban Off Peak | 0 | 0 | 12 | 86 | 1.4792e-05 | 0.015962 | 1.6786 | 8.5562 | -1.8319e-05 | 0.0060549 | 0.055806 | -6.9912e+13 | 0 | 50 | 6.0015e+14
Heavy Duty Trucks | Diesel | Articulated 34 - 40 t | Euro II |  | SPN23 | Urban Off Peak | 0 | 0.5 | 12 | 86 | 0.0068479 | 0.58957 | 3.2639 | 9.2714 | 0.0012962 | 0.01898 | 0.060601 | -6.9912e+13 | 0 | 50 | 8.2326e+14
Heavy Duty Trucks | Diesel | Articulated 34 - 40 t | Euro II |  | SPN23 | Urban Off Peak | 0 | 1 | 12 | 86 | 0.0018537 | 0.080772 | -1.8156 | 12.1287 | 0.00027881 | -0.0048368 | 0.032278 | -6.9912e+13 | 0 | 50 | 1.0183e+15
Heavy Duty Trucks | Diesel | Articulated 34 - 40 t | Euro II |  | SPN23 | Urban Off Peak | 0.02 | 0 | 12 | 86 | 0.00028633 | 0.13688 | 9.094 | 33.9806 | -7.542e-05 | 0.022795 | 0.26874 | -6.9912e+13 | 0 | 50 | 9.9333e+14
Heavy Duty Trucks | Diesel | Articulated 34 - 40 t | Euro II |  | SPN23 | Urban Off Peak | 0.02 | 0.5 | 12 | 86 | -3.1628e-05 | 0.15548 | 7.9256 | 18.2911 | -3.7654e-05 | 0.012621 | 0.18164 | -6.9912e+13 | 0 | 50 | 1.5554e+15
Heavy Duty Trucks | Diesel | Articulated 34 - 40 t | Euro II |  | SPN23 | Urban Off Peak | 0.02 | 1 | 12 | 78 | 0.0065329 | -0.18724 | 3.0203 | 19.0439 | 0.00024453 | -0.0080057 | 0.13693 | -6.9912e+13 | 0 | 50 | 2083809576703425
Heavy Duty Trucks | Diesel | Articulated 34 - 40 t | Euro II |  | SPN23 | Urban Off Peak | 0.04 | 0 | 12 | 86 | 0.00011503 | 0.060998 | 3.1686 | 8.5279 | -1.8844e-05 | 0.0058532 | 0.081193 | -6.9912e+13 | 0 | 50 | 1.4286e+15
Heavy Duty Trucks | Diesel | Articulated 34 - 40 t | Euro II |  | SPN23 | Urban Off Peak | 0.04 | 0.5 | 12 | 70 | -0.0006411 | 0.48735 | 17.606 | 22.7587 | -6.7314e-05 | 0.020949 | 0.325 | -6.9912e+13 | 0 | 50 | 2370316713728689
Heavy Duty Trucks | Diesel | Articulated 34 - 40 t | Euro II |  | SPN23 | Urban Off Peak | 0.04 | 1 | 12 | 52 | -0.0091055 | 0.56971 | -1.8012 | -26.8117 | -0.00021315 | 0.01447 | -0.11745 | -6.9912e+13 | 0 | 50 | 3234172753546347
Heavy Duty Trucks | Diesel | Articulated 34 - 40 t | Euro II |  | SPN23 | Urban Off Peak | 0.06 | 0 | 12 | 82 | 0.0053888 | 0.55395 | 4.3448 | -19.8931 | 0.00012479 | 0.028469 | -0.08881 | -6.9912e+13 | 0 | 50 | 1915562418796729
Heavy Duty Trucks | Diesel | Articulated 34 - 40 t | Euro II |  | SPN23 | Urban Off Peak | 0.06 | 0.5 | 12 | 52 | 0.044349 | 4.4792 | 6.13 | -9.1525 | 0.0010641 | 0.097696 | -0.15831 | -6.9912e+13 | 0 | 50 | 3.2254e+15
Heavy Duty Trucks | Diesel | Articulated 34 - 40 t | Euro II |  | SPN23 | Urban Off Peak | 0.06 | 1 | 12 | 38 | -0.13142 | 5.1068 | 13.2148 | -2.9044 | -0.002124 | 0.088307 | -0.020384 | -6.9912e+13 | 0 | 38 | 4542432746994612
Heavy Duty Trucks | Diesel | Articulated 34 - 40 t | Euro II |  | SPN23 | Rural | -0.06 | 0 | 12 | 86 | 5.0364e-05 | -0.015565 | 3.6986 | -13.346 | 0.00091731 | 0.0026546 | 0.079209 | -3.0109e+13 | 0 | 50 | 3.3403e+13
Heavy Duty Trucks | Diesel | Articulated 34 - 40 t | Euro II |  | SPN23 | Rural | -0.06 | 0.5 | 12 | 86 | 6.6617e-05 | -0.020355 | 4.2352 | -16.8735 | 0.00099909 | 0.0022576 | 0.10288 | -3.0109e+13 | 0 | 50 | 3.3804e+13
Heavy Duty Trucks | Diesel | Articulated 34 - 40 t | Euro II |  | SPN23 | Rural | -0.06 | 1 | 12 | 86 | 6.6014e-05 | -0.020225 | 3.9537 | -16.9824 | 0.00087179 | 0.0016235 | 0.10281 | -3.0109e+13 | 0 | 50 | 3.526e+13
Heavy Duty Trucks | Diesel | Articulated 34 - 40 t | Euro II |  | SPN23 | Rural | -0.04 | 0 | 12 | 86 | 0.00021602 | -0.058112 | 4.3914 | 20.8225 | 0.00013688 | 0.0152 | 0.2381 | -3.0109e+13 | 0 | 50 | 5.4864e+13
Heavy Duty Trucks | Diesel | Articulated 34 - 40 t | Euro II |  | SPN23 | Rural | -0.04 | 0.5 | 12 | 86 | 0.00063052 | -0.15804 | 10.9623 | 32.3316 | 0.00031959 | 0.025757 | 0.57306 | -3.0109e+13 | 0 | 50 | 5.9802e+13
Heavy Duty Trucks | Diesel | Articulated 34 - 40 t | Euro II |  | SPN23 | Rural | -0.04 | 1 | 12 | 86 | 0.00011214 | -0.027222 | 1.8185 | 3.1969 | 4.8674e-05 | 0.0030059 | 0.090159 | -3.0109e+13 | 0 | 50 | 6.665e+13
Heavy Duty Trucks | Diesel | Articulated 34 - 40 t | Euro II |  | SPN23 | Rural | -0.02 | 0 | 12 | 86 | -3.0081e-05 | 0.031295 | 2.0707 | -5.6698 | 0.00021938 | 0.0069951 | 0.0088067 | -3.0109e+13 | 0 | 50 | 1.1442e+14
Heavy Duty Trucks | Diesel | Articulated 34 - 40 t | Euro II |  | SPN23 | Rural | -0.02 | 0.5 | 12 | 86 | 0.00012126 | -0.040911 | 2.8875 | -21.924 | -9.4424e-05 | 0.0091083 | -0.061778 | -3.0109e+13 | 0 | 50 | 1.3501e+14
Heavy Duty Trucks | Diesel | Articulated 34 - 40 t | Euro II |  | SPN23 | Rural | -0.02 | 1 | 12 | 86 | 6.9833e-05 | -0.022295 | 1.5179 | -9.4573 | -3.7975e-05 | 0.0036245 | -0.013791 | -3.0109e+13 | 0 | 50 | 1.6136e+14
Heavy Duty Trucks | Diesel | Articulated 34 - 40 t | Euro II |  | SPN23 | Rural | 0 | 0 | 12 | 86 | 1.4792e-05 | 0.015962 | 1.6786 | 8.5562 | -1.8319e-05 | 0.0060549 | 0.055806 | -3.0109e+13 | 0 | 50 | 2.5847e+14
Heavy Duty Trucks | Diesel | Articulated 34 - 40 t | Euro II |  | SPN23 | Rural | 0 | 0.5 | 12 | 86 | 0.0068479 | 0.58957 | 3.2639 | 9.2714 | 0.0012962 | 0.01898 | 0.060601 | -3.0109e+13 | 0 | 50 | 3.5455e+14
Heavy Duty Trucks | Diesel | Articulated 34 - 40 t | Euro II |  | SPN23 | Rural | 0 | 1 | 12 | 86 | 0.0018537 | 0.080772 | -1.8156 | 12.1287 | 0.00027881 | -0.0048368 | 0.032278 | -3.0109e+13 | 0 | 50 | 4.3854e+14
Heavy Duty Trucks | Diesel | Articulated 34 - 40 t | Euro II |  | SPN23 | Rural | 0.02 | 0 | 12 | 86 | 0.00028633 | 0.13688 | 9.094 | 33.9806 | -7.542e-05 | 0.022795 | 0.26874 | -3.0109e+13 | 0 | 50 | 4.278e+14
Heavy Duty Trucks | Diesel | Articulated 34 - 40 t | Euro II |  | SPN23 | Rural | 0.02 | 0.5 | 12 | 86 | -3.1628e-05 | 0.15548 | 7.9256 | 18.2911 | -3.7654e-05 | 0.012621 | 0.18164 | -3.0109e+13 | 0 | 50 | 6.6986e+14
Heavy Duty Trucks | Diesel | Articulated 34 - 40 t | Euro II |  | SPN23 | Rural | 0.02 | 1 | 12 | 78 | 0.0065329 | -0.18724 | 3.0203 | 19.0439 | 0.00024453 | -0.0080057 | 0.13693 | -3.0109e+13 | 0 | 50 | 8.9743e+14
Heavy Duty Trucks | Diesel | Articulated 34 - 40 t | Euro II |  | SPN23 | Rural | 0.04 | 0 | 12 | 86 | 0.00011503 | 0.060998 | 3.1686 | 8.5279 | -1.8844e-05 | 0.0058532 | 0.081193 | -3.0109e+13 | 0 | 50 | 6.1524e+14
Heavy Duty Trucks | Diesel | Articulated 34 - 40 t | Euro II |  | SPN23 | Rural | 0.04 | 0.5 | 12 | 70 | -0.0006411 | 0.48735 | 17.606 | 22.7587 | -6.7314e-05 | 0.020949 | 0.325 | -3.0109e+13 | 0 | 50 | 1.0208e+15
Heavy Duty Trucks | Diesel | Articulated 34 - 40 t | Euro II |  | SPN23 | Rural | 0.04 | 1 | 12 | 52 | -0.0091055 | 0.56971 | -1.8012 | -26.8117 | -0.00021315 | 0.01447 | -0.11745 | -3.0109e+13 | 0 | 50 | 1392851983888050
Heavy Duty Trucks | Diesel | Articulated 34 - 40 t | Euro II |  | SPN23 | Rural | 0.06 | 0 | 12 | 82 | 0.0053888 | 0.55395 | 4.3448 | -19.8931 | 0.00012479 | 0.028469 | -0.08881 | -3.0109e+13 | 0 | 50 | 8.2497e+14
Heavy Duty Trucks | Diesel | Articulated 34 - 40 t | Euro II |  | SPN23 | Rural | 0.06 | 0.5 | 12 | 52 | 0.044349 | 4.4792 | 6.13 | -9.1525 | 0.0010641 | 0.097696 | -0.15831 | -3.0109e+13 | 0 | 50 | 1.3891e+15
Heavy Duty Trucks | Diesel | Articulated 34 - 40 t | Euro II |  | SPN23 | Rural | 0.06 | 1 | 12 | 38 | -0.13142 | 5.1068 | 13.2148 | -2.9044 | -0.002124 | 0.088307 | -0.020384 | -3.0109e+13 | 0 | 38 | 1.9563e+15
Heavy Duty Trucks | Diesel | Articulated 34 - 40 t | Euro II |  | SPN23 | Highway | -0.06 | 0 | 12 | 86 | 5.0364e-05 | -0.015565 | 3.6986 | -13.346 | 0.00091731 | 0.0026546 | 0.079209 | -3.1366e+13 | 0 | 50 | 3.4798e+13
Heavy Duty Trucks | Diesel | Articulated 34 - 40 t | Euro II |  | SPN23 | Highway | -0.06 | 0.5 | 12 | 86 | 6.6617e-05 | -0.020355 | 4.2352 | -16.8735 | 0.00099909 | 0.0022576 | 0.10288 | -3.1366e+13 | 0 | 50 | 3.5216e+13
Heavy Duty Trucks | Diesel | Articulated 34 - 40 t | Euro II |  | SPN23 | Highway | -0.06 | 1 | 12 | 86 | 6.6014e-05 | -0.020225 | 3.9537 | -16.9824 | 0.00087179 | 0.0016235 | 0.10281 | -3.1366e+13 | 0 | 50 | 3.6732e+13
Heavy Duty Trucks | Diesel | Articulated 34 - 40 t | Euro II |  | SPN23 | Highway | -0.04 | 0 | 12 | 86 | 0.00021602 | -0.058112 | 4.3914 | 20.8225 | 0.00013688 | 0.0152 | 0.2381 | -3.1366e+13 | 0 | 50 | 5.7154e+13
Heavy Duty Trucks | Diesel | Articulated 34 - 40 t | Euro II |  | SPN23 | Highway | -0.04 | 0.5 | 12 | 86 | 0.00063052 | -0.15804 | 10.9623 | 32.3316 | 0.00031959 | 0.025757 | 0.57306 | -3.1366e+13 | 0 | 50 | 6.2299e+13
Heavy Duty Trucks | Diesel | Articulated 34 - 40 t | Euro II |  | SPN23 | Highway | -0.04 | 1 | 12 | 86 | 0.00011214 | -0.027222 | 1.8185 | 3.1969 | 4.8674e-05 | 0.0030059 | 0.090159 | -3.1366e+13 | 0 | 50 | 6.9433e+13
Heavy Duty Trucks | Diesel | Articulated 34 - 40 t | Euro II |  | SPN23 | Highway | -0.02 | 0 | 12 | 86 | -3.0081e-05 | 0.031295 | 2.0707 | -5.6698 | 0.00021938 | 0.0069951 | 0.0088067 | -3.1366e+13 | 0 | 50 | 1.192e+14
Heavy Duty Trucks | Diesel | Articulated 34 - 40 t | Euro II |  | SPN23 | Highway | -0.02 | 0.5 | 12 | 86 | 0.00012126 | -0.040911 | 2.8875 | -21.924 | -9.4424e-05 | 0.0091083 | -0.061778 | -3.1366e+13 | 0 | 50 | 1.4065e+14
Heavy Duty Trucks | Diesel | Articulated 34 - 40 t | Euro II |  | SPN23 | Highway | -0.02 | 1 | 12 | 86 | 6.9833e-05 | -0.022295 | 1.5179 | -9.4573 | -3.7975e-05 | 0.0036245 | -0.013791 | -3.1366e+13 | 0 | 50 | 1.681e+14
Heavy Duty Trucks | Diesel | Articulated 34 - 40 t | Euro II |  | SPN23 | Highway | 0 | 0 | 12 | 86 | 1.4792e-05 | 0.015962 | 1.6786 | 8.5562 | -1.8319e-05 | 0.0060549 | 0.055806 | -3.1366e+13 | 0 | 50 | 2.6926e+14
Heavy Duty Trucks | Diesel | Articulated 34 - 40 t | Euro II |  | SPN23 | Highway | 0 | 0.5 | 12 | 86 | 0.0068479 | 0.58957 | 3.2639 | 9.2714 | 0.0012962 | 0.01898 | 0.060601 | -3.1366e+13 | 0 | 50 | 3.6935e+14
Heavy Duty Trucks | Diesel | Articulated 34 - 40 t | Euro II |  | SPN23 | Highway | 0 | 1 | 12 | 86 | 0.0018537 | 0.080772 | -1.8156 | 12.1287 | 0.00027881 | -0.0048368 | 0.032278 | -3.1366e+13 | 0 | 50 | 4.5685e+14
Heavy Duty Trucks | Diesel | Articulated 34 - 40 t | Euro II |  | SPN23 | Highway | 0.02 | 0 | 12 | 86 | 0.00028633 | 0.13688 | 9.094 | 33.9806 | -7.542e-05 | 0.022795 | 0.26874 | -3.1366e+13 | 0 | 50 | 4.4566e+14
Heavy Duty Trucks | Diesel | Articulated 34 - 40 t | Euro II |  | SPN23 | Highway | 0.02 | 0.5 | 12 | 86 | -3.1628e-05 | 0.15548 | 7.9256 | 18.2911 | -3.7654e-05 | 0.012621 | 0.18164 | -3.1366e+13 | 0 | 50 | 6.9783e+14
Heavy Duty Trucks | Diesel | Articulated 34 - 40 t | Euro II |  | SPN23 | Highway | 0.02 | 1 | 12 | 78 | 0.0065329 | -0.18724 | 3.0203 | 19.0439 | 0.00024453 | -0.0080057 | 0.13693 | -3.1366e+13 | 0 | 50 | 9.349e+14
Heavy Duty Trucks | Diesel | Articulated 34 - 40 t | Euro II |  | SPN23 | Highway | 0.04 | 0 | 12 | 86 | 0.00011503 | 0.060998 | 3.1686 | 8.5279 | -1.8844e-05 | 0.0058532 | 0.081193 | -3.1366e+13 | 0 | 50 | 6.4093e+14
Heavy Duty Trucks | Diesel | Articulated 34 - 40 t | Euro II |  | SPN23 | Highway | 0.04 | 0.5 | 12 | 70 | -0.0006411 | 0.48735 | 17.606 | 22.7587 | -6.7314e-05 | 0.020949 | 0.325 | -3.1366e+13 | 0 | 50 | 1.0634e+15
Heavy Duty Trucks | Diesel | Articulated 34 - 40 t | Euro II |  | SPN23 | Highway | 0.04 | 1 | 12 | 52 | -0.0091055 | 0.56971 | -1.8012 | -26.8117 | -0.00021315 | 0.01447 | -0.11745 | -3.1366e+13 | 0 | 50 | 1.451e+15
Heavy Duty Trucks | Diesel | Articulated 34 - 40 t | Euro II |  | SPN23 | Highway | 0.06 | 0 | 12 | 82 | 0.0053888 | 0.55395 | 4.3448 | -19.8931 | 0.00012479 | 0.028469 | -0.08881 | -3.1366e+13 | 0 | 50 | 8.5941e+14
Heavy Duty Trucks | Diesel | Articulated 34 - 40 t | Euro II |  | SPN23 | Highway | 0.06 | 0.5 | 12 | 52 | 0.044349 | 4.4792 | 6.13 | -9.1525 | 0.0010641 | 0.097696 | -0.15831 | -3.1366e+13 | 0 | 50 | 1447060640778549
Heavy Duty Trucks | Diesel | Articulated 34 - 40 t | Euro II |  | SPN23 | Highway | 0.06 | 1 | 12 | 38 | -0.13142 | 5.1068 | 13.2148 | -2.9044 | -0.002124 | 0.088307 | -0.020384 | -3.1366e+13 | 0 | 38 | 2037950705605883
Heavy Duty Trucks | Diesel | Articulated 34 - 40 t | Euro III |  | CO |  | -0.06 | 0 | 12 | 86 | 2.6928e-05 | -0.0087522 | 0.84873 | 5.0521 | 4.3018e-05 | 0.013009 | 0.15148 | 0% | 0 | 50 | 0.63716
Heavy Duty Trucks | Diesel | Articulated 34 - 40 t | Euro III |  | CO |  | -0.06 | 0.5 | 12 | 86 | -1.214e-05 | 0.0045907 | 1.4094 | -5.3598 | 0.00075148 | 0.010558 | 0.05369 | 0% | 0 | 50 | 0.61025
Heavy Duty Trucks | Diesel | Articulated 34 - 40 t | Euro III |  | CO |  | -0.06 | 1 | 12 | 86 | -1.2104e-05 | 0.0041516 | 1.6042 | -6.4417 | 0.00081841 | 0.010744 | 0.072759 | 0% | 0 | 50 | 0.62224
Heavy Duty Trucks | Diesel | Articulated 34 - 40 t | Euro III |  | CO |  | -0.04 | 0 | 12 | 86 | 1.5216e-05 | -0.0051148 | 0.52171 | 3.0936 | 1.1836e-05 | 0.0069754 | 0.081143 | 0% | 0 | 50 | 0.79624
Heavy Duty Trucks | Diesel | Articulated 34 - 40 t | Euro III |  | CO |  | -0.04 | 0.5 | 12 | 86 | 0.00017468 | -0.031802 | 2.4129 | 5.5473 | 0.00023698 | 0.015965 | 0.38946 | 0% | 0 | 50 | 0.76987
Heavy Duty Trucks | Diesel | Articulated 34 - 40 t | Euro III |  | CO |  | -0.04 | 1 | 12 | 86 | 0.0001713 | -0.027621 | 1.8176 | 2.7236 | 0.00022711 | 0.0051277 | 0.32174 | 0% | 0 | 50 | 0.80225
Heavy Duty Trucks | Diesel | Articulated 34 - 40 t | Euro III |  | CO |  | -0.02 | 0 | 12 | 86 | 0.00034453 | -0.011977 | 1.1803 | 5.6959 | 0.00028527 | 0.0067059 | 0.1985 | 0% | 0 | 50 | 1.2484
Heavy Duty Trucks | Diesel | Articulated 34 - 40 t | Euro III |  | CO |  | -0.02 | 0.5 | 12 | 86 | 0.00023297 | -0.01959 | 1.6243 | 3.3129 | 0.00019458 | 0.006762 | 0.24795 | 0% | 0 | 50 | 1.206
Heavy Duty Trucks | Diesel | Articulated 34 - 40 t | Euro III |  | CO |  | -0.02 | 1 | 12 | 86 | 0.0001234 | 0.0040879 | 0.11145 | 7.4097 | 0.00034756 | -0.010104 | 0.22878 | 0% | 0 | 50 | 1.3039
Heavy Duty Trucks | Diesel | Articulated 34 - 40 t | Euro III |  | CO |  | 0 | 0 | 12 | 86 | 0.00049206 | -0.01193 | 1.4967 | 5.8855 | 0.00031591 | 0.0077254 | 0.23552 | 0% | 0 | 50 | 1.5926
Heavy Duty Trucks | Diesel | Articulated 34 - 40 t | Euro III |  | CO |  | 0 | 0.5 | 12 | 86 | 0.0021037 | -0.095819 | 2.8451 | 10.3025 | 0.0010359 | -0.030791 | 0.77268 | 0% | 0 | 50 | 1.9307
Heavy Duty Trucks | Diesel | Articulated 34 - 40 t | Euro III |  | CO |  | 0 | 1 | 12 | 86 | 0.0020586 | -0.15822 | 5.6329 | 16.1891 | 0.00047846 | -0.015916 | 1.041 | 0% | 0 | 50 | 2.2149
Heavy Duty Trucks | Diesel | Articulated 34 - 40 t | Euro III |  | CO |  | 0.02 | 0 | 12 | 86 | 0.00050774 | -0.0049221 | 1.2094 | 5.1351 | 0.00027649 | 0.0071441 | 0.19497 | 0% | 0 | 50 | 1.8782
Heavy Duty Trucks | Diesel | Articulated 34 - 40 t | Euro III |  | CO |  | 0.02 | 0.5 | 12 | 86 | 0.0013573 | -0.0054536 | -0.60447 | 16.3603 | 0.00093968 | -0.031292 | 0.39857 | 0% | 0 | 50 | 2.4031
Heavy Duty Trucks | Diesel | Articulated 34 - 40 t | Euro III |  | CO |  | 0.02 | 1 | 12 | 79 | 0.0026359 | -0.18615 | 6.5854 | 10.273 | 0.00098818 | -0.041656 | 1.2634 | 0% | 0 | 50 | 2.4669
Heavy Duty Trucks | Diesel | Articulated 34 - 40 t | Euro III |  | CO |  | 0.04 | 0 | 12 | 86 | 0.00058531 | 0.16804 | 2.1605 | -11.717 | 0.00097585 | 0.067528 | -0.33766 | 0% | 0 | 50 | 2.1523
Heavy Duty Trucks | Diesel | Articulated 34 - 40 t | Euro III |  | CO |  | 0.04 | 0.5 | 12 | 72 | 0.00041958 | -0.051133 | 5.5806 | 3.9036 | 0.00012974 | 0.012535 | 0.73921 | 0% | 0 | 50 | 2.4558
Heavy Duty Trucks | Diesel | Articulated 34 - 40 t | Euro III |  | CO |  | 0.04 | 1 | 12 | 52 | 0.002217 | -0.27502 | 10.3258 | -0.263 | 4.1945e-05 | -0.0082276 | 1.1693 | 0% | 0 | 50 | 2.4481
Heavy Duty Trucks | Diesel | Articulated 34 - 40 t | Euro III |  | CO |  | 0.06 | 0 | 12 | 83 | -2.0663e-05 | 0.058758 | 2.2875 | 5.2864 | 0.00026084 | 0.029304 | 0.25319 | 0% | 0 | 50 | 2.2272
Heavy Duty Trucks | Diesel | Articulated 34 - 40 t | Euro III |  | CO |  | 0.06 | 0.5 | 12 | 52 | 0.00065556 | -0.12536 | 8.9811 | 4.0559 | 5.4152e-05 | 0.0096055 | 1.1652 | 0% | 0 | 50 | 2.4894
Heavy Duty Trucks | Diesel | Articulated 34 - 40 t | Euro III |  | CO |  | 0.06 | 1 | 12 | 38 | 0.0020581 | -0.23566 | 6.4247 | 3.3449 | -0.00012279 | -0.009448 | 0.69896 | 0% | 0 | 38 | 3.2572
Heavy Duty Trucks | Diesel | Articulated 34 - 40 t | Euro III |  | NOx |  | -0.06 | 0 | 12 | 86 | -6.5751e-06 | 0.0023583 | 1.5796 | -4.8073 | 0.00055622 | 0.0052544 | 0.013105 | 0% | 0 | 50 | 0.95113
Heavy Duty Trucks | Diesel | Articulated 34 - 40 t | Euro III |  | NOx |  | -0.06 | 0.5 | 12 | 86 | -2.8595e-06 | 0.00081077 | 1.7017 | -5.5679 | 0.00059209 | 0.0052652 | 0.025663 | 0% | 0 | 50 | 0.91781
Heavy Duty Trucks | Diesel | Articulated 34 - 40 t | Euro III |  | NOx |  | -0.06 | 1 | 12 | 86 | 0.00039401 | -0.001907 | 4.1001 | 1.6503 | 0.0022948 | -0.01375 | 0.45526 | 0% | 0 | 50 | 0.91243
Heavy Duty Trucks | Diesel | Articulated 34 - 40 t | Euro III |  | NOx |  | -0.04 | 0 | 12 | 86 | 2.4361e-05 | -0.0082002 | 0.82464 | 5.7282 | 2.5819e-05 | 0.0055785 | 0.057956 | 0% | 0 | 50 | 1.47
Heavy Duty Trucks | Diesel | Articulated 34 - 40 t | Euro III |  | NOx |  | -0.04 | 0.5 | 12 | 86 | 4.3079e-05 | -0.012538 | 1.0509 | 5.1455 | 2.9511e-05 | 0.0054025 | 0.076822 | 0% | 0 | 50 | 1.5085
Heavy Duty Trucks | Diesel | Articulated 34 - 40 t | Euro III |  | NOx |  | -0.04 | 1 | 12 | 86 | -0.00063484 | 0.045061 | 5.1468 | -3.4786 | 0.0010088 | 0.016368 | 0.23739 | 0% | 0 | 50 | 1.6052
Heavy Duty Trucks | Diesel | Articulated 34 - 40 t | Euro III |  | NOx |  | -0.02 | 0 | 12 | 86 | -3.7295e-05 | 0.065274 | 3.5874 | -7.57 | 0.00054723 | 0.019918 | 0.00074376 | 0% | 0 | 50 | 2.7938
Heavy Duty Trucks | Diesel | Articulated 34 - 40 t | Euro III |  | NOx |  | -0.02 | 0.5 | 12 | 86 | -0.00098102 | 0.082456 | 6.1955 | 10.2791 | 0.00031903 | 0.030668 | 0.23 | 0% | 0 | 50 | 3.1517
Heavy Duty Trucks | Diesel | Articulated 34 - 40 t | Euro III |  | NOx |  | -0.02 | 1 | 12 | 86 | 8.722e-05 | -0.030082 | 2.1185 | -14.146 | -8.6112e-05 | 0.0082145 | -0.04057 | 0% | 0 | 50 | 3.5482
Heavy Duty Trucks | Diesel | Articulated 34 - 40 t | Euro III |  | NOx |  | 0 | 0 | 12 | 86 | 0.0056412 | 0.24111 | 7.1593 | -12.8862 | 0.001431 | 0.035834 | 0.032589 | 0% | 0 | 50 | 6.12
Heavy Duty Trucks | Diesel | Articulated 34 - 40 t | Euro III |  | NOx |  | 0 | 0.5 | 12 | 86 | -0.0003182 | 0.0088785 | 3.2076 | 12.9638 | -9.3389e-05 | 0.0096264 | 0.14918 | 0% | 0 | 50 | 7.8466
Heavy Duty Trucks | Diesel | Articulated 34 - 40 t | Euro III |  | NOx |  | 0 | 1 | 12 | 86 | 9.3755e-05 | 0.25763 | 9.2479 | 18.5889 | 0.00023552 | 0.030529 | 0.29616 | 0% | 0 | 50 | 9.4283
Heavy Duty Trucks | Diesel | Articulated 34 - 40 t | Euro III |  | NOx |  | 0.02 | 0 | 12 | 86 | 0.00014639 | 0.12677 | 2.0839 | 11.0213 | 2.1719e-05 | 0.015712 | 0.060581 | 0% | 0 | 50 | 10.004
Heavy Duty Trucks | Diesel | Articulated 34 - 40 t | Euro III |  | NOx |  | 0.02 | 0.5 | 12 | 86 | 0.005389 | 1.1058 | 0.8945 | -35.5337 | 0.00081055 | 0.06511 | -0.38193 | 0% | 0 | 50 | 14.0712
Heavy Duty Trucks | Diesel | Articulated 34 - 40 t | Euro III |  | NOx |  | 0.02 | 1 | 12 | 79 | -0.0011795 | 0.071875 | 6.4693 | 12.1079 | -9.8819e-05 | 0.0091904 | 0.19618 | 0% | 0 | 50 | 18.0018
Heavy Duty Trucks | Diesel | Articulated 34 - 40 t | Euro III |  | NOx |  | 0.04 | 0 | 12 | 86 | 0.019635 | 3.7758 | 11.0214 | 16.9073 | 0.0025113 | 0.25216 | -0.60039 | 0% | 0 | 50 | 13.6301
Heavy Duty Trucks | Diesel | Articulated 34 - 40 t | Euro III |  | NOx |  | 0.04 | 0.5 | 12 | 72 | 0.0031373 | 0.45405 | 1.0223 | -7.4377 | 0.00021105 | 0.021679 | -0.078773 | 0% | 0 | 50 | 20.4976
Heavy Duty Trucks | Diesel | Articulated 34 - 40 t | Euro III |  | NOx |  | 0.04 | 1 | 12 | 52 | -0.0029243 | 0.16316 | 0.063895 | -10.5195 | -0.00012042 | 0.007626 | -0.054654 | 0% | 0 | 50 | 27.3632
Heavy Duty Trucks | Diesel | Articulated 34 - 40 t | Euro III |  | NOx |  | 0.06 | 0 | 12 | 83 | -0.00013903 | 0.1548 | 7.5691 | 15.8207 | -4.8858e-05 | 0.015912 | 0.23366 | 0% | 0 | 50 | 16.8422
Heavy Duty Trucks | Diesel | Articulated 34 - 40 t | Euro III |  | NOx |  | 0.06 | 0.5 | 12 | 52 | -0.0077499 | 0.39066 | 1.4709 | 3.8708 | -0.00029994 | 0.016376 | -0.006404 | 0% | 0 | 50 | 27.297
Heavy Duty Trucks | Diesel | Articulated 34 - 40 t | Euro III |  | NOx |  | 0.06 | 1 | 12 | 38 | -0.003178 | 0.1235 | 0.36657 | 3.8228 | -8.1473e-05 | 0.0032753 | 0.0082875 | 0% | 0 | 38 | 37.8093
Heavy Duty Trucks | Diesel | Articulated 34 - 40 t | Euro III |  | VOC |  | -0.06 | 0 | 12 | 86 | 2.8756e-08 | -0.00089574 | 0.3672 | 2.8257 | 0.00014618 | 0.031654 | 0.20076 | 0% | 0 | 50 | 0.17637
Heavy Duty Trucks | Diesel | Articulated 34 - 40 t | Euro III |  | VOC |  | -0.06 | 0.5 | 12 | 86 | -2.4374e-05 | 0.021409 | 1.7155 | -4.1194 | 0.0041233 | 0.11839 | -0.19208 | 0% | 0 | 50 | 0.1648
Heavy Duty Trucks | Diesel | Articulated 34 - 40 t | Euro III |  | VOC |  | -0.06 | 1 | 12 | 86 | -2.395e-05 | 0.021819 | 1.4908 | -4.8325 | 0.0040508 | 0.1054 | -0.24636 | 0% | 0 | 50 | 0.16008
Heavy Duty Trucks | Diesel | Articulated 34 - 40 t | Euro III |  | VOC |  | -0.04 | 0 | 12 | 86 | 3.2442e-06 | -0.0018251 | 0.3443 | 2.8185 | 5.76e-05 | 0.023895 | 0.19496 | 0% | 0 | 50 | 0.20703
Heavy Duty Trucks | Diesel | Articulated 34 - 40 t | Euro III |  | VOC |  | -0.04 | 0.5 | 12 | 86 | -0.00074165 | 0.1549 | -1.8412 | 1.2719 | 0.011597 | -0.15395 | 0.19372 | 0% | 0 | 50 | 0.18966
Heavy Duty Trucks | Diesel | Articulated 34 - 40 t | Euro III |  | VOC |  | -0.04 | 1 | 12 | 86 | 1.1016e-05 | -0.0076854 | 1.8151 | 0.79964 | 0.00037068 | 0.14291 | 0.062734 | 0% | 0 | 50 | 0.18124
Heavy Duty Trucks | Diesel | Articulated 34 - 40 t | Euro III |  | VOC |  | -0.02 | 0 | 12 | 86 | 8.4063e-06 | 0.0025647 | 0.31647 | 2.2524 | 0.00020354 | 0.022685 | 0.11299 | 0% | 0 | 50 | 0.29086
Heavy Duty Trucks | Diesel | Articulated 34 - 40 t | Euro III |  | VOC |  | -0.02 | 0.5 | 12 | 86 | -4.9498e-07 | -0.00036147 | 0.33771 | 2.5092 | 7.4885e-05 | 0.02371 | 0.16116 | 0% | 0 | 50 | 0.2403
Heavy Duty Trucks | Diesel | Articulated 34 - 40 t | Euro III |  | VOC |  | -0.02 | 1 | 12 | 86 | 1.8553e-06 | -0.0011458 | 0.25952 | 2.0039 | 6.2052e-06 | 0.018491 | 0.14763 | 0% | 0 | 50 | 0.22704
Heavy Duty Trucks | Diesel | Articulated 34 - 40 t | Euro III |  | VOC |  | 0 | 0 | 12 | 86 | 8.105e-05 | 0.1015 | 0.76857 | -6.5683 | 0.004838 | 0.081168 | -0.63153 | 0% | 0 | 50 | 0.38105
Heavy Duty Trucks | Diesel | Articulated 34 - 40 t | Euro III |  | VOC |  | 0 | 0.5 | 12 | 86 | 0.00021239 | 0.20972 | 0.3778 | -8.1871 | 0.01063 | 0.1083 | -1.1486 | 0% | 0 | 50 | 0.36417
Heavy Duty Trucks | Diesel | Articulated 34 - 40 t | Euro III |  | VOC |  | 0 | 1 | 12 | 86 | 0.0001573 | 0.14778 | 1.5775 | -6.0544 | 0.0069552 | 0.17991 | -0.93003 | 0% | 0 | 50 | 0.36296
Heavy Duty Trucks | Diesel | Articulated 34 - 40 t | Euro III |  | VOC |  | 0.02 | 0 | 12 | 86 | 6.9845e-05 | 0.088216 | 1.0287 | -6.8746 | 0.0039169 | 0.09033 | -0.58646 | 0% | 0 | 50 | 0.3991
Heavy Duty Trucks | Diesel | Articulated 34 - 40 t | Euro III |  | VOC |  | 0.02 | 0.5 | 12 | 86 | 3.6316e-05 | 0.01728 | 0.6227 | 3.1615 | 0.00038977 | 0.05479 | 0.074139 | 0% | 0 | 50 | 0.43313
Heavy Duty Trucks | Diesel | Articulated 34 - 40 t | Euro III |  | VOC |  | 0.02 | 1 | 12 | 79 | 8.6083e-05 | 0.030854 | 0.61354 | 2.8285 | 0.00068641 | 0.065944 | -0.0015389 | 0% | 0 | 50 | 0.48447
Heavy Duty Trucks | Diesel | Articulated 34 - 40 t | Euro III |  | VOC |  | 0.04 | 0 | 12 | 86 | 9.9313e-18 | -6.3643e-16 | 2.891 | -8.3616e-12 | -0.00083206 | 0.17891 | -0.073386 | 0% | 0 | 50 | 0.42564
Heavy Duty Trucks | Diesel | Articulated 34 - 40 t | Euro III |  | VOC |  | 0.04 | 0.5 | 12 | 72 | 5.4383e-05 | 0.021763 | 0.63572 | 3.7019 | 0.00029967 | 0.056936 | 0.11395 | 0% | 0 | 50 | 0.52126
Heavy Duty Trucks | Diesel | Articulated 34 - 40 t | Euro III |  | VOC |  | 0.04 | 1 | 12 | 52 | 0.00011252 | 0.0095404 | -0.22472 | 3.0646 | 0.00054995 | -0.010321 | 0.1521 | 0% | 0 | 50 | 0.58846
Heavy Duty Trucks | Diesel | Articulated 34 - 40 t | Euro III |  | VOC |  | 0.06 | 0 | 12 | 83 | 6.7161e-05 | 0.024883 | 0.57998 | 4.247 | 0.0004972 | 0.059968 | 0.038691 | 0% | 0 | 50 | 0.48526
Heavy Duty Trucks | Diesel | Articulated 34 - 40 t | Euro III |  | VOC |  | 0.06 | 0.5 | 12 | 52 | 0.00055119 | 0.012131 | -0.5783 | 4.5479 | 0.0018157 | -0.046285 | 0.31106 | 0% | 0 | 50 | 0.59039
Heavy Duty Trucks | Diesel | Articulated 34 - 40 t | Euro III |  | VOC |  | 0.06 | 1 | 12 | 38 | 0.0011896 | 0.0045445 | -0.64049 | 5.15 | 0.0025833 | -0.062998 | 0.39322 | 0% | 0 | 38 | 0.80106
Heavy Duty Trucks | Diesel | Articulated 34 - 40 t | Euro III |  | PM Exhaust |  | -0.06 | 0 | 12 | 86 | -0.00016362 | 0.056852 | -0.10794 | -4.9459 | 0.0079993 | 0.024384 | -1.1379 | 0% | 0 | 50 | 0.11089
Heavy Duty Trucks | Diesel | Articulated 34 - 40 t | Euro III |  | PM Exhaust |  | -0.06 | 0.5 | 12 | 86 | 2.6219e-05 | -9.1091e-05 | 1.1962 | 1.5279 | 0.0011976 | 0.15738 | 1.0373 | 0% | 0 | 50 | 0.10821
Heavy Duty Trucks | Diesel | Articulated 34 - 40 t | Euro III |  | PM Exhaust |  | -0.06 | 1 | 12 | 86 | -2.2032e-05 | 0.034314 | 1.9087 | -4.6205 | 0.0073336 | 0.26562 | 0.37614 | 0% | 0 | 50 | 0.10868
Heavy Duty Trucks | Diesel | Articulated 34 - 40 t | Euro III |  | PM Exhaust |  | -0.04 | 0 | 12 | 86 | -0.00013426 | 0.051161 | -0.15472 | -4.9165 | 0.0071438 | 0.001227 | -0.98174 | 0% | 0 | 50 | 0.11626
Heavy Duty Trucks | Diesel | Articulated 34 - 40 t | Euro III |  | PM Exhaust |  | -0.04 | 0.5 | 12 | 86 | -9.4155e-16 | 4.0562e-13 | 1.9207 | 3.6583e-11 | 0.0012134 | 0.25377 | 1.0176 | 0% | 0 | 50 | 0.11474
Heavy Duty Trucks | Diesel | Articulated 34 - 40 t | Euro III |  | PM Exhaust |  | -0.04 | 1 | 12 | 86 | -2.6705e-05 | 0.024389 | 1.6579 | -5.2205 | 0.0056591 | 0.17275 | 0.47286 | 0% | 0 | 50 | 0.11635
Heavy Duty Trucks | Diesel | Articulated 34 - 40 t | Euro III |  | PM Exhaust |  | -0.02 | 0 | 12 | 86 | -1.6483e-16 | -2.6877e-14 | 2.2959 | 5.7237e-11 | -0.0010607 | 0.37908 | -0.035085 | 0% | 0 | 50 | 0.14114
Heavy Duty Trucks | Diesel | Articulated 34 - 40 t | Euro III |  | PM Exhaust |  | -0.02 | 0.5 | 12 | 86 | -0.00040946 | 0.1487 | 1.6916 | -3.7801 | 0.016724 | 0.36994 | -0.60648 | 0% | 0 | 50 | 0.13446
Heavy Duty Trucks | Diesel | Articulated 34 - 40 t | Euro III |  | PM Exhaust |  | -0.02 | 1 | 12 | 86 | -2.9497e-05 | 0.032394 | 2.2576 | -1.1299 | 0.0059128 | 0.20559 | 1.7857 | 0% | 0 | 50 | 0.14083
Heavy Duty Trucks | Diesel | Articulated 34 - 40 t | Euro III |  | PM Exhaust |  | 0 | 0 | 12 | 86 | 2.9525e-06 | 0.0014133 | 0.44383 | 3.1389 | -7.7881e-05 | 0.071068 | 0.49899 | 0% | 0 | 50 | 0.15156
Heavy Duty Trucks | Diesel | Articulated 34 - 40 t | Euro III |  | PM Exhaust |  | 0 | 0.5 | 12 | 86 | 4.3677e-15 | 8.2654e-15 | 2.6008 | 5.3213e-10 | -0.0018498 | 0.37953 | 0.66537 | 0% | 0 | 50 | 0.17319
Heavy Duty Trucks | Diesel | Articulated 34 - 40 t | Euro III |  | PM Exhaust |  | 0 | 1 | 12 | 86 | 0.00022452 | -0.0090586 | 0.23132 | 3.5507 | 0.001385 | -0.052065 | 1.2805 | 0% | 0 | 50 | 0.19193
Heavy Duty Trucks | Diesel | Articulated 34 - 40 t | Euro III |  | PM Exhaust |  | 0.02 | 0 | 12 | 86 | 0.00011947 | 0.04782 | 1.4042 | 7.2007 | 0.0022555 | 0.33524 | 0.46804 | 0% | 0 | 50 | 0.18532
Heavy Duty Trucks | Diesel | Articulated 34 - 40 t | Euro III |  | PM Exhaust |  | 0.02 | 0.5 | 12 | 86 | -2.1022e-06 | 0.0062633 | 0.66162 | 3.1558 | -0.00026027 | 0.08595 | 0.84957 | 0% | 0 | 50 | 0.22966
Heavy Duty Trucks | Diesel | Articulated 34 - 40 t | Euro III |  | PM Exhaust |  | 0.02 | 1 | 12 | 79 | 0.00089722 | 0.028177 | -0.79092 | 4.3503 | 0.0062907 | -0.11413 | 0.53172 | 0% | 0 | 50 | 0.27938
Heavy Duty Trucks | Diesel | Articulated 34 - 40 t | Euro III |  | PM Exhaust |  | 0.04 | 0 | 12 | 86 | 0.00047135 | 0.13267 | 1.8616 | 0.18766 | 0.0069763 | 0.60166 | -1.8885 | 0% | 0 | 50 | 0.21205
Heavy Duty Trucks | Diesel | Articulated 34 - 40 t | Euro III |  | PM Exhaust |  | 0.04 | 0.5 | 12 | 72 | -2.4476e-05 | 0.0176 | 1.2041 | 3.8298 | -0.00049438 | 0.13639 | 1.5045 | 0% | 0 | 50 | 0.2962
Heavy Duty Trucks | Diesel | Articulated 34 - 40 t | Euro III |  | PM Exhaust |  | 0.04 | 1 | 12 | 52 | -0.0016265 | 0.38452 | 2.1738 | -0.43098 | 0.0071935 | 0.60053 | 1.7883 | 0% | 0 | 50 | 0.3479
Heavy Duty Trucks | Diesel | Articulated 34 - 40 t | Euro III |  | PM Exhaust |  | 0.06 | 0 | 12 | 83 | 3.5063e-05 | 0.013305 | 0.21373 | 1.8273 | 0.00025632 | 0.065598 | 0.1288 | 0% | 0 | 50 | 0.24773
Heavy Duty Trucks | Diesel | Articulated 34 - 40 t | Euro III |  | PM Exhaust |  | 0.06 | 0.5 | 12 | 52 | 0.00034443 | -0.035069 | 1.6428 | -0.00051376 | 4.7777e-06 | -0.0034243 | 2.1709 | 0% | 0 | 50 | 0.37304
Heavy Duty Trucks | Diesel | Articulated 34 - 40 t | Euro III |  | PM Exhaust |  | 0.06 | 1 | 12 | 38 | 0.0021109 | -0.1691 | 4.5901 | -1.9441 | 0.0011218 | -0.10976 | 4.7409 | 0% | 0 | 38 | 0.53029
Heavy Duty Trucks | Diesel | Articulated 34 - 40 t | Euro III |  | EC |  | -0.06 | 0 | 12 | 86 | -4.848e-05 | 0.016724 | 10.6043 | -36.5002 | 0.0020899 | 0.022698 | 0.097398 | 0% | 0 | 50 | 1.64
Heavy Duty Trucks | Diesel | Articulated 34 - 40 t | Euro III |  | EC |  | -0.06 | 0.5 | 12 | 86 | -2.674e-05 | 0.0065908 | 11.1378 | -42.1522 | 0.0020946 | 0.020944 | 0.15033 | 0% | 0 | 50 | 1.6409
Heavy Duty Trucks | Diesel | Articulated 34 - 40 t | Euro III |  | EC |  | -0.06 | 1 | 12 | 86 | -1.2719e-05 | 0.00021813 | 10.6501 | -43.3781 | 0.0018889 | 0.017655 | 0.17434 | 0% | 0 | 50 | 1.689
Heavy Duty Trucks | Diesel | Articulated 34 - 40 t | Euro III |  | EC |  | -0.04 | 0 | 12 | 86 | 3.3852e-05 | -0.010364 | 0.92763 | 5.1136 | 1.5513e-05 | 0.0034477 | 0.043765 | 0% | 0 | 50 | 2.3393
Heavy Duty Trucks | Diesel | Articulated 34 - 40 t | Euro III |  | EC |  | -0.04 | 0.5 | 12 | 86 | 9.6319e-05 | -0.026598 | 2.0871 | 7.4193 | 3.445e-05 | 0.0054479 | 0.099459 | 0% | 0 | 50 | 2.5033
Heavy Duty Trucks | Diesel | Articulated 34 - 40 t | Euro III |  | EC |  | -0.04 | 1 | 12 | 86 | -2.9474e-06 | -0.00036693 | 1.7909 | -8.3494 | 0.00019699 | 0.00168 | 0.027437 | 0% | 0 | 50 | 2.6464
Heavy Duty Trucks | Diesel | Articulated 34 - 40 t | Euro III |  | EC |  | -0.02 | 0 | 12 | 86 | -5.476e-05 | 0.076098 | 4.4666 | -10.6996 | 0.00043158 | 0.015076 | 0.012023 | 0% | 0 | 50 | 4.2935
Heavy Duty Trucks | Diesel | Articulated 34 - 40 t | Euro III |  | EC |  | -0.02 | 0.5 | 12 | 86 | 3.5357e-05 | -0.013678 | 1.0131 | -7.9626 | -3.1409e-05 | 0.0030538 | -0.021773 | 0% | 0 | 50 | 4.9306
Heavy Duty Trucks | Diesel | Articulated 34 - 40 t | Euro III |  | EC |  | -0.02 | 1 | 12 | 86 | 9.133e-05 | -0.027496 | 1.8116 | -9.648 | -4.153e-05 | 0.0038432 | -0.0069129 | 0% | 0 | 50 | 5.7991
Heavy Duty Trucks | Diesel | Articulated 34 - 40 t | Euro III |  | EC |  | 0 | 0 | 12 | 86 | -3.6408e-05 | 0.020229 | 2.0381 | 5.5104 | -2.8929e-05 | 0.0075726 | 0.037228 | 0% | 0 | 50 | 8.9326
Heavy Duty Trucks | Diesel | Articulated 34 - 40 t | Euro III |  | EC |  | 0 | 0.5 | 12 | 86 | 0.0048635 | 0.52236 | 1.8213 | -7.0365 | 0.00099615 | 0.01691 | -0.03836 | 0% | 0 | 50 | 12.1174
Heavy Duty Trucks | Diesel | Articulated 34 - 40 t | Euro III |  | EC |  | 0 | 1 | 12 | 86 | 0.0015246 | 0.057244 | -1.2565 | 11.593 | 0.00022147 | -0.0042274 | 0.038648 | 0% | 0 | 50 | 14.8286
Heavy Duty Trucks | Diesel | Articulated 34 - 40 t | Euro III |  | EC |  | 0.02 | 0 | 12 | 86 | 0.00021038 | 0.099538 | 6.808 | 26.3037 | -5.4426e-05 | 0.016447 | 0.19045 | 0% | 0 | 50 | 14.6414
Heavy Duty Trucks | Diesel | Articulated 34 - 40 t | Euro III |  | EC |  | 0.02 | 0.5 | 12 | 86 | -3.7777e-05 | 0.10242 | 5.366 | 12.7389 | -2.4957e-05 | 0.0083039 | 0.11816 | 0% | 0 | 50 | 22.6077
Heavy Duty Trucks | Diesel | Articulated 34 - 40 t | Euro III |  | EC |  | 0.02 | 1 | 12 | 79 | 0.015943 | -0.29871 | 1.1419 | 39.0073 | 0.0006391 | -0.017893 | 0.1924 | 0% | 0 | 50 | 29.9769
Heavy Duty Trucks | Diesel | Articulated 34 - 40 t | Euro III |  | EC |  | 0.04 | 0 | 12 | 86 | 0.00013149 | 0.079244 | 4.1873 | 11.4183 | -2.3819e-05 | 0.0074657 | 0.10221 | 0% | 0 | 50 | 20.9319
Heavy Duty Trucks | Diesel | Articulated 34 - 40 t | Euro III |  | EC |  | 0.04 | 0.5 | 12 | 72 | -0.0010405 | 0.8022 | 30.409 | 42.6079 | -0.00011272 | 0.035168 | 0.54243 | 0% | 0 | 50 | 34.0611
Heavy Duty Trucks | Diesel | Articulated 34 - 40 t | Euro III |  | EC |  | 0.04 | 1 | 12 | 52 | -0.017955 | 0.76439 | 14.4385 | -11.319 | -0.00045181 | 0.023569 | 0.11859 | 0% | 0 | 50 | 45.0373
Heavy Duty Trucks | Diesel | Articulated 34 - 40 t | Euro III |  | EC |  | 0.06 | 0 | 12 | 83 | 0.0095233 | 0.96889 | 10.0827 | 8.5339 | 0.00027419 | 0.044865 | 0.038309 | 0% | 0 | 50 | 27.8075
Heavy Duty Trucks | Diesel | Articulated 34 - 40 t | Euro III |  | EC |  | 0.06 | 0.5 | 12 | 52 | 0.044066 | 4.2412 | 5.322 | -20.4559 | 0.0011767 | 0.089299 | -0.17776 | 0% | 0 | 50 | 45.2542
Heavy Duty Trucks | Diesel | Articulated 34 - 40 t | Euro III |  | EC |  | 0.06 | 1 | 12 | 38 | -0.013451 | 0.44618 | 6.0433 | -7.722 | -0.00024643 | 0.0099278 | 0.032201 | 0% | 0 | 38 | 62.8844
Heavy Duty Trucks | Diesel | Articulated 34 - 40 t | Euro III |  | CH4 | Urban Peak |  |  | 10 | 130 | 0 | 0 | 175 | 0 | 0 | 0 | 1000 | 44% | 0 | 50 | 0.098
Heavy Duty Trucks | Diesel | Articulated 34 - 40 t | Euro III |  | CH4 | Urban Off Peak |  |  | 10 | 130 | 0 | 0 | 175 | 0 | 0 | 0 | 1000 | 44% | 0 | 50 | 0.098
Heavy Duty Trucks | Diesel | Articulated 34 - 40 t | Euro III |  | CH4 | Rural |  |  | 10 | 130 | 0 | 0 | 80 | 0 | 0 | 0 | 1000 | 7% | 0 | 50 | 0.0744
Heavy Duty Trucks | Diesel | Articulated 34 - 40 t | Euro III |  | CH4 | Highway |  |  | 10 | 130 | 0 | 0 | 70 | 0 | 0 | 0 | 1000 | 9% | 0 | 50 | 0.0637
Heavy Duty Trucks | Diesel | Articulated 34 - 40 t | Euro III |  | NH3 | Urban Peak |  |  | 10 | 130 | 0 | 0 | 0.0029 | 0 | 0 | 0 | 1 | 0% | 0 | 50 | 0.0029
Heavy Duty Trucks | Diesel | Articulated 34 - 40 t | Euro III |  | NH3 | Urban Off Peak |  |  | 10 | 130 | 0 | 0 | 0.0029 | 0 | 0 | 0 | 1 | 0% | 0 | 50 | 0.0029
Heavy Duty Trucks | Diesel | Articulated 34 - 40 t | Euro III |  | NH3 | Rural |  |  | 10 | 130 | 0 | 0 | 0.0029 | 0 | 0 | 0 | 1 | 0% | 0 | 50 | 0.0029
Heavy Duty Trucks | Diesel | Articulated 34 - 40 t | Euro III |  | NH3 | Highway |  |  | 10 | 130 | 0 | 0 | 0.0029 | 0 | 0 | 0 | 1 | 0% | 0 | 50 | 0.0029
Heavy Duty Trucks | Diesel | Articulated 34 - 40 t | Euro III |  | N2O | Urban Peak |  |  | 10 | 130 | 0 | 0 | 0.009 | 0 | 0 | 0 | 1 | 0% | 0 | 50 | 0.009
Heavy Duty Trucks | Diesel | Articulated 34 - 40 t | Euro III |  | N2O | Urban Off Peak |  |  | 10 | 130 | 0 | 0 | 0.009 | 0 | 0 | 0 | 1 | 0% | 0 | 50 | 0.009
Heavy Duty Trucks | Diesel | Articulated 34 - 40 t | Euro III |  | N2O | Rural |  |  | 10 | 130 | 0 | 0 | 0.009 | 0 | 0 | 0 | 1 | 0% | 0 | 50 | 0.009
Heavy Duty Trucks | Diesel | Articulated 34 - 40 t | Euro III |  | N2O | Highway |  |  | 10 | 130 | 0 | 0 | 0.007 | 0 | 0 | 0 | 1 | 0% | 0 | 50 | 0.007
Heavy Duty Trucks | Diesel | Articulated 34 - 40 t | Euro III |  | SPN23 | Urban Peak | -0.06 | 0 | 12 | 86 | -4.848e-05 | 0.016724 | 10.6043 | -36.5002 | 0.0020899 | 0.022698 | 0.097398 | -6.9912e+13 | 0 | 50 | 1.1465e+14
Heavy Duty Trucks | Diesel | Articulated 34 - 40 t | Euro III |  | SPN23 | Urban Peak | -0.06 | 0.5 | 12 | 86 | -2.674e-05 | 0.0065908 | 11.1378 | -42.1522 | 0.0020946 | 0.020944 | 0.15033 | -6.9912e+13 | 0 | 50 | 1.1472e+14
Heavy Duty Trucks | Diesel | Articulated 34 - 40 t | Euro III |  | SPN23 | Urban Peak | -0.06 | 1 | 12 | 86 | -1.2719e-05 | 0.00021813 | 10.6501 | -43.3781 | 0.0018889 | 0.017655 | 0.17434 | -6.9912e+13 | 0 | 50 | 1.1808e+14
Heavy Duty Trucks | Diesel | Articulated 34 - 40 t | Euro III |  | SPN23 | Urban Peak | -0.04 | 0 | 12 | 86 | 3.3852e-05 | -0.010364 | 0.92763 | 5.1136 | 1.5513e-05 | 0.0034477 | 0.043765 | -6.9912e+13 | 0 | 50 | 1.6354e+14
Heavy Duty Trucks | Diesel | Articulated 34 - 40 t | Euro III |  | SPN23 | Urban Peak | -0.04 | 0.5 | 12 | 86 | 9.6319e-05 | -0.026598 | 2.0871 | 7.4193 | 3.445e-05 | 0.0054479 | 0.099459 | -6.9912e+13 | 0 | 50 | 1.7501e+14
Heavy Duty Trucks | Diesel | Articulated 34 - 40 t | Euro III |  | SPN23 | Urban Peak | -0.04 | 1 | 12 | 86 | -2.9474e-06 | -0.00036693 | 1.7909 | -8.3494 | 0.00019699 | 0.00168 | 0.027437 | -6.9912e+13 | 0 | 50 | 1.8502e+14
Heavy Duty Trucks | Diesel | Articulated 34 - 40 t | Euro III |  | SPN23 | Urban Peak | -0.02 | 0 | 12 | 86 | -5.476e-05 | 0.076098 | 4.4666 | -10.6996 | 0.00043158 | 0.015076 | 0.012023 | -6.9912e+13 | 0 | 50 | 3.0017e+14
Heavy Duty Trucks | Diesel | Articulated 34 - 40 t | Euro III |  | SPN23 | Urban Peak | -0.02 | 0.5 | 12 | 86 | 3.5357e-05 | -0.013678 | 1.0131 | -7.9626 | -3.1409e-05 | 0.0030538 | -0.021773 | -6.9912e+13 | 0 | 50 | 3.4471e+14
Heavy Duty Trucks | Diesel | Articulated 34 - 40 t | Euro III |  | SPN23 | Urban Peak | -0.02 | 1 | 12 | 86 | 9.133e-05 | -0.027496 | 1.8116 | -9.648 | -4.153e-05 | 0.0038432 | -0.0069129 | -6.9912e+13 | 0 | 50 | 4.0543e+14
Heavy Duty Trucks | Diesel | Articulated 34 - 40 t | Euro III |  | SPN23 | Urban Peak | 0 | 0 | 12 | 86 | -3.6408e-05 | 0.020229 | 2.0381 | 5.5104 | -2.8929e-05 | 0.0075726 | 0.037228 | -6.9912e+13 | 0 | 50 | 6.245e+14
Heavy Duty Trucks | Diesel | Articulated 34 - 40 t | Euro III |  | SPN23 | Urban Peak | 0 | 0.5 | 12 | 86 | 0.0048635 | 0.52236 | 1.8213 | -7.0365 | 0.00099615 | 0.01691 | -0.03836 | -6.9912e+13 | 0 | 50 | 8.4715e+14
Heavy Duty Trucks | Diesel | Articulated 34 - 40 t | Euro III |  | SPN23 | Urban Peak | 0 | 1 | 12 | 86 | 0.0015246 | 0.057244 | -1.2565 | 11.593 | 0.00022147 | -0.0042274 | 0.038648 | -6.9912e+13 | 0 | 50 | 1.0367e+15
Heavy Duty Trucks | Diesel | Articulated 34 - 40 t | Euro III |  | SPN23 | Urban Peak | 0.02 | 0 | 12 | 86 | 0.00021038 | 0.099538 | 6.808 | 26.3037 | -5.4426e-05 | 0.016447 | 0.19045 | -6.9912e+13 | 0 | 50 | 1.0236e+15
Heavy Duty Trucks | Diesel | Articulated 34 - 40 t | Euro III |  | SPN23 | Urban Peak | 0.02 | 0.5 | 12 | 86 | -3.7777e-05 | 0.10242 | 5.366 | 12.7389 | -2.4957e-05 | 0.0083039 | 0.11816 | -6.9912e+13 | 0 | 50 | 1.5806e+15
Heavy Duty Trucks | Diesel | Articulated 34 - 40 t | Euro III |  | SPN23 | Urban Peak | 0.02 | 1 | 12 | 79 | 0.015943 | -0.29871 | 1.1419 | 39.0073 | 0.0006391 | -0.017893 | 0.1924 | -6.9912e+13 | 0 | 50 | 2.0958e+15
Heavy Duty Trucks | Diesel | Articulated 34 - 40 t | Euro III |  | SPN23 | Urban Peak | 0.04 | 0 | 12 | 86 | 0.00013149 | 0.079244 | 4.1873 | 11.4183 | -2.3819e-05 | 0.0074657 | 0.10221 | -6.9912e+13 | 0 | 50 | 1.4634e+15
Heavy Duty Trucks | Diesel | Articulated 34 - 40 t | Euro III |  | SPN23 | Urban Peak | 0.04 | 0.5 | 12 | 72 | -0.0010405 | 0.8022 | 30.409 | 42.6079 | -0.00011272 | 0.035168 | 0.54243 | -6.9912e+13 | 0 | 50 | 2.3813e+15
Heavy Duty Trucks | Diesel | Articulated 34 - 40 t | Euro III |  | SPN23 | Urban Peak | 0.04 | 1 | 12 | 52 | -0.017955 | 0.76439 | 14.4385 | -11.319 | -0.00045181 | 0.023569 | 0.11859 | -6.9912e+13 | 0 | 50 | 3.1487e+15
Heavy Duty Trucks | Diesel | Articulated 34 - 40 t | Euro III |  | SPN23 | Urban Peak | 0.06 | 0 | 12 | 83 | 0.0095233 | 0.96889 | 10.0827 | 8.5339 | 0.00027419 | 0.044865 | 0.038309 | -6.9912e+13 | 0 | 50 | 1.9441e+15
Heavy Duty Trucks | Diesel | Articulated 34 - 40 t | Euro III |  | SPN23 | Urban Peak | 0.06 | 0.5 | 12 | 52 | 0.044066 | 4.2412 | 5.322 | -20.4559 | 0.0011767 | 0.089299 | -0.17776 | -6.9912e+13 | 0 | 50 | 3.1638e+15
Heavy Duty Trucks | Diesel | Articulated 34 - 40 t | Euro III |  | SPN23 | Urban Peak | 0.06 | 1 | 12 | 38 | -0.013451 | 0.44618 | 6.0433 | -7.722 | -0.00024643 | 0.0099278 | 0.032201 | -6.9912e+13 | 0 | 38 | 4.3964e+15
Heavy Duty Trucks | Diesel | Articulated 34 - 40 t | Euro III |  | SPN23 | Urban Off Peak | -0.06 | 0 | 12 | 86 | -4.848e-05 | 0.016724 | 10.6043 | -36.5002 | 0.0020899 | 0.022698 | 0.097398 | -6.9912e+13 | 0 | 50 | 1.1465e+14
Heavy Duty Trucks | Diesel | Articulated 34 - 40 t | Euro III |  | SPN23 | Urban Off Peak | -0.06 | 0.5 | 12 | 86 | -2.674e-05 | 0.0065908 | 11.1378 | -42.1522 | 0.0020946 | 0.020944 | 0.15033 | -6.9912e+13 | 0 | 50 | 1.1472e+14
Heavy Duty Trucks | Diesel | Articulated 34 - 40 t | Euro III |  | SPN23 | Urban Off Peak | -0.06 | 1 | 12 | 86 | -1.2719e-05 | 0.00021813 | 10.6501 | -43.3781 | 0.0018889 | 0.017655 | 0.17434 | -6.9912e+13 | 0 | 50 | 1.1808e+14
Heavy Duty Trucks | Diesel | Articulated 34 - 40 t | Euro III |  | SPN23 | Urban Off Peak | -0.04 | 0 | 12 | 86 | 3.3852e-05 | -0.010364 | 0.92763 | 5.1136 | 1.5513e-05 | 0.0034477 | 0.043765 | -6.9912e+13 | 0 | 50 | 1.6354e+14
Heavy Duty Trucks | Diesel | Articulated 34 - 40 t | Euro III |  | SPN23 | Urban Off Peak | -0.04 | 0.5 | 12 | 86 | 9.6319e-05 | -0.026598 | 2.0871 | 7.4193 | 3.445e-05 | 0.0054479 | 0.099459 | -6.9912e+13 | 0 | 50 | 1.7501e+14
Heavy Duty Trucks | Diesel | Articulated 34 - 40 t | Euro III |  | SPN23 | Urban Off Peak | -0.04 | 1 | 12 | 86 | -2.9474e-06 | -0.00036693 | 1.7909 | -8.3494 | 0.00019699 | 0.00168 | 0.027437 | -6.9912e+13 | 0 | 50 | 1.8502e+14
Heavy Duty Trucks | Diesel | Articulated 34 - 40 t | Euro III |  | SPN23 | Urban Off Peak | -0.02 | 0 | 12 | 86 | -5.476e-05 | 0.076098 | 4.4666 | -10.6996 | 0.00043158 | 0.015076 | 0.012023 | -6.9912e+13 | 0 | 50 | 3.0017e+14
Heavy Duty Trucks | Diesel | Articulated 34 - 40 t | Euro III |  | SPN23 | Urban Off Peak | -0.02 | 0.5 | 12 | 86 | 3.5357e-05 | -0.013678 | 1.0131 | -7.9626 | -3.1409e-05 | 0.0030538 | -0.021773 | -6.9912e+13 | 0 | 50 | 3.4471e+14
Heavy Duty Trucks | Diesel | Articulated 34 - 40 t | Euro III |  | SPN23 | Urban Off Peak | -0.02 | 1 | 12 | 86 | 9.133e-05 | -0.027496 | 1.8116 | -9.648 | -4.153e-05 | 0.0038432 | -0.0069129 | -6.9912e+13 | 0 | 50 | 4.0543e+14
Heavy Duty Trucks | Diesel | Articulated 34 - 40 t | Euro III |  | SPN23 | Urban Off Peak | 0 | 0 | 12 | 86 | -3.6408e-05 | 0.020229 | 2.0381 | 5.5104 | -2.8929e-05 | 0.0075726 | 0.037228 | -6.9912e+13 | 0 | 50 | 6.245e+14
Heavy Duty Trucks | Diesel | Articulated 34 - 40 t | Euro III |  | SPN23 | Urban Off Peak | 0 | 0.5 | 12 | 86 | 0.0048635 | 0.52236 | 1.8213 | -7.0365 | 0.00099615 | 0.01691 | -0.03836 | -6.9912e+13 | 0 | 50 | 8.4715e+14
Heavy Duty Trucks | Diesel | Articulated 34 - 40 t | Euro III |  | SPN23 | Urban Off Peak | 0 | 1 | 12 | 86 | 0.0015246 | 0.057244 | -1.2565 | 11.593 | 0.00022147 | -0.0042274 | 0.038648 | -6.9912e+13 | 0 | 50 | 1.0367e+15
Heavy Duty Trucks | Diesel | Articulated 34 - 40 t | Euro III |  | SPN23 | Urban Off Peak | 0.02 | 0 | 12 | 86 | 0.00021038 | 0.099538 | 6.808 | 26.3037 | -5.4426e-05 | 0.016447 | 0.19045 | -6.9912e+13 | 0 | 50 | 1.0236e+15
Heavy Duty Trucks | Diesel | Articulated 34 - 40 t | Euro III |  | SPN23 | Urban Off Peak | 0.02 | 0.5 | 12 | 86 | -3.7777e-05 | 0.10242 | 5.366 | 12.7389 | -2.4957e-05 | 0.0083039 | 0.11816 | -6.9912e+13 | 0 | 50 | 1.5806e+15
Heavy Duty Trucks | Diesel | Articulated 34 - 40 t | Euro III |  | SPN23 | Urban Off Peak | 0.02 | 1 | 12 | 79 | 0.015943 | -0.29871 | 1.1419 | 39.0073 | 0.0006391 | -0.017893 | 0.1924 | -6.9912e+13 | 0 | 50 | 2.0958e+15
Heavy Duty Trucks | Diesel | Articulated 34 - 40 t | Euro III |  | SPN23 | Urban Off Peak | 0.04 | 0 | 12 | 86 | 0.00013149 | 0.079244 | 4.1873 | 11.4183 | -2.3819e-05 | 0.0074657 | 0.10221 | -6.9912e+13 | 0 | 50 | 1.4634e+15
Heavy Duty Trucks | Diesel | Articulated 34 - 40 t | Euro III |  | SPN23 | Urban Off Peak | 0.04 | 0.5 | 12 | 72 | -0.0010405 | 0.8022 | 30.409 | 42.6079 | -0.00011272 | 0.035168 | 0.54243 | -6.9912e+13 | 0 | 50 | 2.3813e+15
Heavy Duty Trucks | Diesel | Articulated 34 - 40 t | Euro III |  | SPN23 | Urban Off Peak | 0.04 | 1 | 12 | 52 | -0.017955 | 0.76439 | 14.4385 | -11.319 | -0.00045181 | 0.023569 | 0.11859 | -6.9912e+13 | 0 | 50 | 3.1487e+15
Heavy Duty Trucks | Diesel | Articulated 34 - 40 t | Euro III |  | SPN23 | Urban Off Peak | 0.06 | 0 | 12 | 83 | 0.0095233 | 0.96889 | 10.0827 | 8.5339 | 0.00027419 | 0.044865 | 0.038309 | -6.9912e+13 | 0 | 50 | 1.9441e+15
Heavy Duty Trucks | Diesel | Articulated 34 - 40 t | Euro III |  | SPN23 | Urban Off Peak | 0.06 | 0.5 | 12 | 52 | 0.044066 | 4.2412 | 5.322 | -20.4559 | 0.0011767 | 0.089299 | -0.17776 | -6.9912e+13 | 0 | 50 | 3.1638e+15
Heavy Duty Trucks | Diesel | Articulated 34 - 40 t | Euro III |  | SPN23 | Urban Off Peak | 0.06 | 1 | 12 | 38 | -0.013451 | 0.44618 | 6.0433 | -7.722 | -0.00024643 | 0.0099278 | 0.032201 | -6.9912e+13 | 0 | 38 | 4.3964e+15
Heavy Duty Trucks | Diesel | Articulated 34 - 40 t | Euro III |  | SPN23 | Rural | -0.06 | 0 | 12 | 86 | -4.848e-05 | 0.016724 | 10.6043 | -36.5002 | 0.0020899 | 0.022698 | 0.097398 | -3.0109e+13 | 0 | 50 | 4.9377e+13
Heavy Duty Trucks | Diesel | Articulated 34 - 40 t | Euro III |  | SPN23 | Rural | -0.06 | 0.5 | 12 | 86 | -2.674e-05 | 0.0065908 | 11.1378 | -42.1522 | 0.0020946 | 0.020944 | 0.15033 | -3.0109e+13 | 0 | 50 | 4.9406e+13
Heavy Duty Trucks | Diesel | Articulated 34 - 40 t | Euro III |  | SPN23 | Rural | -0.06 | 1 | 12 | 86 | -1.2719e-05 | 0.00021813 | 10.6501 | -43.3781 | 0.0018889 | 0.017655 | 0.17434 | -3.0109e+13 | 0 | 50 | 5.0855e+13
Heavy Duty Trucks | Diesel | Articulated 34 - 40 t | Euro III |  | SPN23 | Rural | -0.04 | 0 | 12 | 86 | 3.3852e-05 | -0.010364 | 0.92763 | 5.1136 | 1.5513e-05 | 0.0034477 | 0.043765 | -3.0109e+13 | 0 | 50 | 7.0433e+13
Heavy Duty Trucks | Diesel | Articulated 34 - 40 t | Euro III |  | SPN23 | Rural | -0.04 | 0.5 | 12 | 86 | 9.6319e-05 | -0.026598 | 2.0871 | 7.4193 | 3.445e-05 | 0.0054479 | 0.099459 | -3.0109e+13 | 0 | 50 | 7.5372e+13
Heavy Duty Trucks | Diesel | Articulated 34 - 40 t | Euro III |  | SPN23 | Rural | -0.04 | 1 | 12 | 86 | -2.9474e-06 | -0.00036693 | 1.7909 | -8.3494 | 0.00019699 | 0.00168 | 0.027437 | -3.0109e+13 | 0 | 50 | 7.9682e+13
Heavy Duty Trucks | Diesel | Articulated 34 - 40 t | Euro III |  | SPN23 | Rural | -0.02 | 0 | 12 | 86 | -5.476e-05 | 0.076098 | 4.4666 | -10.6996 | 0.00043158 | 0.015076 | 0.012023 | -3.0109e+13 | 0 | 50 | 1.2927e+14
Heavy Duty Trucks | Diesel | Articulated 34 - 40 t | Euro III |  | SPN23 | Rural | -0.02 | 0.5 | 12 | 86 | 3.5357e-05 | -0.013678 | 1.0131 | -7.9626 | -3.1409e-05 | 0.0030538 | -0.021773 | -3.0109e+13 | 0 | 50 | 1.4846e+14
Heavy Duty Trucks | Diesel | Articulated 34 - 40 t | Euro III |  | SPN23 | Rural | -0.02 | 1 | 12 | 86 | 9.133e-05 | -0.027496 | 1.8116 | -9.648 | -4.153e-05 | 0.0038432 | -0.0069129 | -3.0109e+13 | 0 | 50 | 1.746e+14
Heavy Duty Trucks | Diesel | Articulated 34 - 40 t | Euro III |  | SPN23 | Rural | 0 | 0 | 12 | 86 | -3.6408e-05 | 0.020229 | 2.0381 | 5.5104 | -2.8929e-05 | 0.0075726 | 0.037228 | -3.0109e+13 | 0 | 50 | 2.6895e+14
Heavy Duty Trucks | Diesel | Articulated 34 - 40 t | Euro III |  | SPN23 | Rural | 0 | 0.5 | 12 | 86 | 0.0048635 | 0.52236 | 1.8213 | -7.0365 | 0.00099615 | 0.01691 | -0.03836 | -3.0109e+13 | 0 | 50 | 3.6484e+14
Heavy Duty Trucks | Diesel | Articulated 34 - 40 t | Euro III |  | SPN23 | Rural | 0 | 1 | 12 | 86 | 0.0015246 | 0.057244 | -1.2565 | 11.593 | 0.00022147 | -0.0042274 | 0.038648 | -3.0109e+13 | 0 | 50 | 4.4647e+14
Heavy Duty Trucks | Diesel | Articulated 34 - 40 t | Euro III |  | SPN23 | Rural | 0.02 | 0 | 12 | 86 | 0.00021038 | 0.099538 | 6.808 | 26.3037 | -5.4426e-05 | 0.016447 | 0.19045 | -3.0109e+13 | 0 | 50 | 4.4084e+14
Heavy Duty Trucks | Diesel | Articulated 34 - 40 t | Euro III |  | SPN23 | Rural | 0.02 | 0.5 | 12 | 86 | -3.7777e-05 | 0.10242 | 5.366 | 12.7389 | -2.4957e-05 | 0.0083039 | 0.11816 | -3.0109e+13 | 0 | 50 | 6.8069e+14
Heavy Duty Trucks | Diesel | Articulated 34 - 40 t | Euro III |  | SPN23 | Rural | 0.02 | 1 | 12 | 79 | 0.015943 | -0.29871 | 1.1419 | 39.0073 | 0.0006391 | -0.017893 | 0.1924 | -3.0109e+13 | 0 | 50 | 9.0257e+14
Heavy Duty Trucks | Diesel | Articulated 34 - 40 t | Euro III |  | SPN23 | Rural | 0.04 | 0 | 12 | 86 | 0.00013149 | 0.079244 | 4.1873 | 11.4183 | -2.3819e-05 | 0.0074657 | 0.10221 | -3.0109e+13 | 0 | 50 | 6.3024e+14
Heavy Duty Trucks | Diesel | Articulated 34 - 40 t | Euro III |  | SPN23 | Rural | 0.04 | 0.5 | 12 | 72 | -0.0010405 | 0.8022 | 30.409 | 42.6079 | -0.00011272 | 0.035168 | 0.54243 | -3.0109e+13 | 0 | 50 | 1.0255e+15
Heavy Duty Trucks | Diesel | Articulated 34 - 40 t | Euro III |  | SPN23 | Rural | 0.04 | 1 | 12 | 52 | -0.017955 | 0.76439 | 14.4385 | -11.319 | -0.00045181 | 0.023569 | 0.11859 | -3.0109e+13 | 0 | 50 | 1.356e+15
Heavy Duty Trucks | Diesel | Articulated 34 - 40 t | Euro III |  | SPN23 | Rural | 0.06 | 0 | 12 | 83 | 0.0095233 | 0.96889 | 10.0827 | 8.5339 | 0.00027419 | 0.044865 | 0.038309 | -3.0109e+13 | 0 | 50 | 8.3726e+14
Heavy Duty Trucks | Diesel | Articulated 34 - 40 t | Euro III |  | SPN23 | Rural | 0.06 | 0.5 | 12 | 52 | 0.044066 | 4.2412 | 5.322 | -20.4559 | 0.0011767 | 0.089299 | -0.17776 | -3.0109e+13 | 0 | 50 | 1.3626e+15
Heavy Duty Trucks | Diesel | Articulated 34 - 40 t | Euro III |  | SPN23 | Rural | 0.06 | 1 | 12 | 38 | -0.013451 | 0.44618 | 6.0433 | -7.722 | -0.00024643 | 0.0099278 | 0.032201 | -3.0109e+13 | 0 | 38 | 1.8934e+15
Heavy Duty Trucks | Diesel | Articulated 34 - 40 t | Euro III |  | SPN23 | Highway | -0.06 | 0 | 12 | 86 | -4.848e-05 | 0.016724 | 10.6043 | -36.5002 | 0.0020899 | 0.022698 | 0.097398 | -3.1366e+13 | 0 | 50 | 5.1439e+13
Heavy Duty Trucks | Diesel | Articulated 34 - 40 t | Euro III |  | SPN23 | Highway | -0.06 | 0.5 | 12 | 86 | -2.674e-05 | 0.0065908 | 11.1378 | -42.1522 | 0.0020946 | 0.020944 | 0.15033 | -3.1366e+13 | 0 | 50 | 5.1469e+13
Heavy Duty Trucks | Diesel | Articulated 34 - 40 t | Euro III |  | SPN23 | Highway | -0.06 | 1 | 12 | 86 | -1.2719e-05 | 0.00021813 | 10.6501 | -43.3781 | 0.0018889 | 0.017655 | 0.17434 | -3.1366e+13 | 0 | 50 | 5.2978e+13
Heavy Duty Trucks | Diesel | Articulated 34 - 40 t | Euro III |  | SPN23 | Highway | -0.04 | 0 | 12 | 86 | 3.3852e-05 | -0.010364 | 0.92763 | 5.1136 | 1.5513e-05 | 0.0034477 | 0.043765 | -3.1366e+13 | 0 | 50 | 7.3373e+13
Heavy Duty Trucks | Diesel | Articulated 34 - 40 t | Euro III |  | SPN23 | Highway | -0.04 | 0.5 | 12 | 86 | 9.6319e-05 | -0.026598 | 2.0871 | 7.4193 | 3.445e-05 | 0.0054479 | 0.099459 | -3.1366e+13 | 0 | 50 | 7.8518e+13
Heavy Duty Trucks | Diesel | Articulated 34 - 40 t | Euro III |  | SPN23 | Highway | -0.04 | 1 | 12 | 86 | -2.9474e-06 | -0.00036693 | 1.7909 | -8.3494 | 0.00019699 | 0.00168 | 0.027437 | -3.1366e+13 | 0 | 50 | 8.3009e+13
Heavy Duty Trucks | Diesel | Articulated 34 - 40 t | Euro III |  | SPN23 | Highway | -0.02 | 0 | 12 | 86 | -5.476e-05 | 0.076098 | 4.4666 | -10.6996 | 0.00043158 | 0.015076 | 0.012023 | -3.1366e+13 | 0 | 50 | 1.3467e+14
Heavy Duty Trucks | Diesel | Articulated 34 - 40 t | Euro III |  | SPN23 | Highway | -0.02 | 0.5 | 12 | 86 | 3.5357e-05 | -0.013678 | 1.0131 | -7.9626 | -3.1409e-05 | 0.0030538 | -0.021773 | -3.1366e+13 | 0 | 50 | 1.5465e+14
Heavy Duty Trucks | Diesel | Articulated 34 - 40 t | Euro III |  | SPN23 | Highway | -0.02 | 1 | 12 | 86 | 9.133e-05 | -0.027496 | 1.8116 | -9.648 | -4.153e-05 | 0.0038432 | -0.0069129 | -3.1366e+13 | 0 | 50 | 1.8189e+14
Heavy Duty Trucks | Diesel | Articulated 34 - 40 t | Euro III |  | SPN23 | Highway | 0 | 0 | 12 | 86 | -3.6408e-05 | 0.020229 | 2.0381 | 5.5104 | -2.8929e-05 | 0.0075726 | 0.037228 | -3.1366e+13 | 0 | 50 | 2.8018e+14
Heavy Duty Trucks | Diesel | Articulated 34 - 40 t | Euro III |  | SPN23 | Highway | 0 | 0.5 | 12 | 86 | 0.0048635 | 0.52236 | 1.8213 | -7.0365 | 0.00099615 | 0.01691 | -0.03836 | -3.1366e+13 | 0 | 50 | 3.8007e+14
Heavy Duty Trucks | Diesel | Articulated 34 - 40 t | Euro III |  | SPN23 | Highway | 0 | 1 | 12 | 86 | 0.0015246 | 0.057244 | -1.2565 | 11.593 | 0.00022147 | -0.0042274 | 0.038648 | -3.1366e+13 | 0 | 50 | 4.6511e+14
Heavy Duty Trucks | Diesel | Articulated 34 - 40 t | Euro III |  | SPN23 | Highway | 0.02 | 0 | 12 | 86 | 0.00021038 | 0.099538 | 6.808 | 26.3037 | -5.4426e-05 | 0.016447 | 0.19045 | -3.1366e+13 | 0 | 50 | 4.5924e+14
Heavy Duty Trucks | Diesel | Articulated 34 - 40 t | Euro III |  | SPN23 | Highway | 0.02 | 0.5 | 12 | 86 | -3.7777e-05 | 0.10242 | 5.366 | 12.7389 | -2.4957e-05 | 0.0083039 | 0.11816 | -3.1366e+13 | 0 | 50 | 7.0911e+14
Heavy Duty Trucks | Diesel | Articulated 34 - 40 t | Euro III |  | SPN23 | Highway | 0.02 | 1 | 12 | 79 | 0.015943 | -0.29871 | 1.1419 | 39.0073 | 0.0006391 | -0.017893 | 0.1924 | -3.1366e+13 | 0 | 50 | 9.4026e+14
Heavy Duty Trucks | Diesel | Articulated 34 - 40 t | Euro III |  | SPN23 | Highway | 0.04 | 0 | 12 | 86 | 0.00013149 | 0.079244 | 4.1873 | 11.4183 | -2.3819e-05 | 0.0074657 | 0.10221 | -3.1366e+13 | 0 | 50 | 6.5655e+14
Heavy Duty Trucks | Diesel | Articulated 34 - 40 t | Euro III |  | SPN23 | Highway | 0.04 | 0.5 | 12 | 72 | -0.0010405 | 0.8022 | 30.409 | 42.6079 | -0.00011272 | 0.035168 | 0.54243 | -3.1366e+13 | 0 | 50 | 1068361729425189
Heavy Duty Trucks | Diesel | Articulated 34 - 40 t | Euro III |  | SPN23 | Highway | 0.04 | 1 | 12 | 52 | -0.017955 | 0.76439 | 14.4385 | -11.319 | -0.00045181 | 0.023569 | 0.11859 | -3.1366e+13 | 0 | 50 | 1412638622858257
Heavy Duty Trucks | Diesel | Articulated 34 - 40 t | Euro III |  | SPN23 | Highway | 0.06 | 0 | 12 | 83 | 0.0095233 | 0.96889 | 10.0827 | 8.5339 | 0.00027419 | 0.044865 | 0.038309 | -3.1366e+13 | 0 | 50 | 8.7221e+14
Heavy Duty Trucks | Diesel | Articulated 34 - 40 t | Euro III |  | SPN23 | Highway | 0.06 | 0.5 | 12 | 52 | 0.044066 | 4.2412 | 5.322 | -20.4559 | 0.0011767 | 0.089299 | -0.17776 | -3.1366e+13 | 0 | 50 | 1419443031532284
Heavy Duty Trucks | Diesel | Articulated 34 - 40 t | Euro III |  | SPN23 | Highway | 0.06 | 1 | 12 | 38 | -0.013451 | 0.44618 | 6.0433 | -7.722 | -0.00024643 | 0.0099278 | 0.032201 | -3.1366e+13 | 0 | 38 | 1.9724e+15
Heavy Duty Trucks | Diesel | Articulated 34 - 40 t | Euro IV | SCR | CO |  | -0.06 | 0 | 12 | 86 | 2.3036e-05 | -0.0044582 | 0.20479 | 3.438 | 0.00030111 | 0.004384 | 0.2143 | 0% | 0 | 50 | 0.091231
Heavy Duty Trucks | Diesel | Articulated 34 - 40 t | Euro IV | SCR | CO |  | -0.06 | 0.5 | 12 | 86 | -0.00027127 | -0.0018676 | 2.1862 | 1.7387 | 0.0080267 | -0.064097 | 1.3667 | 0% | 0 | 50 | 0.079515
Heavy Duty Trucks | Diesel | Articulated 34 - 40 t | Euro IV | SCR | CO |  | -0.06 | 1 | 12 | 86 | 7.2517e-05 | -0.015042 | 1.0898 | -3.7218 | 0.0028298 | -0.028322 | 0.4308 | 0% | 0 | 50 | 0.073005
Heavy Duty Trucks | Diesel | Articulated 34 - 40 t | Euro IV | SCR | CO |  | -0.04 | 0 | 12 | 86 | 3.1704e-05 | -0.007764 | 0.51027 | 4.6385 | 0.00026982 | 0.015434 | 0.25574 | 0% | 0 | 50 | 0.1728
Heavy Duty Trucks | Diesel | Articulated 34 - 40 t | Euro IV | SCR | CO |  | -0.04 | 0.5 | 12 | 86 | -0.00048379 | 0.016888 | 2.2793 | -2.5664 | 0.0037022 | 0.04222 | 0.383 | 0% | 0 | 50 | 0.15855
Heavy Duty Trucks | Diesel | Articulated 34 - 40 t | Euro IV | SCR | CO |  | -0.04 | 1 | 12 | 86 | -0.00051163 | 0.015422 | 2.7095 | -2.1216 | 0.0046756 | 0.030463 | 0.70507 | 0% | 0 | 50 | 0.15514
Heavy Duty Trucks | Diesel | Articulated 34 - 40 t | Euro IV | SCR | CO |  | -0.02 | 0 | 12 | 86 | 6.5189e-07 | -0.00038445 | 0.13592 | 4.0317 | -9.9413e-06 | 0.0076111 | 0.13325 | 0% | 0 | 50 | 0.40692
Heavy Duty Trucks | Diesel | Articulated 34 - 40 t | Euro IV | SCR | CO |  | -0.02 | 0.5 | 12 | 86 | 1.2909e-05 | -0.0042822 | 0.42873 | 2.5059 | 2.4979e-05 | 0.012319 | 0.14531 | 0% | 0 | 50 | 0.36059
Heavy Duty Trucks | Diesel | Articulated 34 - 40 t | Euro IV | SCR | CO |  | -0.02 | 1 | 12 | 86 | -0.00029016 | 0.018665 | 1.5577 | 1.8994 | 0.00080932 | 0.052018 | 0.2124 | 0% | 0 | 50 | 0.37289
Heavy Duty Trucks | Diesel | Articulated 34 - 40 t | Euro IV | SCR | CO |  | 0 | 0 | 12 | 86 | 4.917e-05 | 0.022405 | 0.81709 | 4.208 | 0.00023297 | 0.03839 | 0.068389 | 0% | 0 | 50 | 0.8343
Heavy Duty Trucks | Diesel | Articulated 34 - 40 t | Euro IV | SCR | CO |  | 0 | 0.5 | 12 | 86 | 0.00027473 | 0.097804 | 1.6362 | -5.9527 | 0.0013839 | 0.092337 | -0.41058 | 0% | 0 | 50 | 0.92542
Heavy Duty Trucks | Diesel | Articulated 34 - 40 t | Euro IV | SCR | CO |  | 0 | 1 | 12 | 86 | 0.00030101 | 0.12841 | 0.84902 | -6.4657 | 0.0018031 | 0.072806 | -0.43672 | 0% | 0 | 50 | 1.0235
Heavy Duty Trucks | Diesel | Articulated 34 - 40 t | Euro IV | SCR | CO |  | 0.02 | 0 | 12 | 86 | 1.2472e-05 | 0.014205 | 0.44504 | 3.0375 | 2.8195e-05 | 0.019238 | 0.065374 | 0% | 0 | 50 | 1.1362
Heavy Duty Trucks | Diesel | Articulated 34 - 40 t | Euro IV | SCR | CO |  | 0.02 | 0.5 | 12 | 86 | 0.0020466 | 0.49396 | -0.62106 | -11.7173 | 0.0050334 | 0.18218 | -1.4411 | 0% | 0 | 50 | 1.43
Heavy Duty Trucks | Diesel | Articulated 34 - 40 t | Euro IV | SCR | CO |  | 0.02 | 1 | 12 | 81 | -4.3605e-05 | -0.0019716 | 1.0687 | 9.8748 | -6.6828e-05 | 0.0059963 | 0.48862 | 0% | 0 | 50 | 1.7037
Heavy Duty Trucks | Diesel | Articulated 34 - 40 t | Euro IV | SCR | CO |  | 0.04 | 0 | 12 | 86 | 0.0015791 | 0.38136 | 1.1852 | 8.0695 | 0.0032428 | 0.19051 | -0.69272 | 0% | 0 | 50 | 1.4382
Heavy Duty Trucks | Diesel | Articulated 34 - 40 t | Euro IV | SCR | CO |  | 0.04 | 0.5 | 12 | 73 | -0.00069245 | 0.046564 | 0.64834 | -11.4743 | -0.00047454 | 0.042264 | -0.39632 | 0% | 0 | 50 | 1.915
Heavy Duty Trucks | Diesel | Articulated 34 - 40 t | Euro IV | SCR | CO |  | 0.04 | 1 | 12 | 54 | -0.00077789 | 0.046763 | -0.085545 | -5.4561 | -0.0003336 | 0.023193 | -0.2524 | 0% | 0 | 50 | 2.7124
Heavy Duty Trucks | Diesel | Articulated 34 - 40 t | Euro IV | SCR | CO |  | 0.06 | 0 | 12 | 85 | 0.0080108 | 1.8102 | 2.676 | -3.2888 | 0.013265 | 0.74046 | -3.5358 | 0% | 0 | 50 | 1.6976
Heavy Duty Trucks | Diesel | Articulated 34 - 40 t | Euro IV | SCR | CO |  | 0.06 | 0.5 | 12 | 55 | 0.0015163 | 0.25524 | 1.3636 | 7.5636 | 0.00077751 | 0.094415 | 0.052568 | 0% | 0 | 50 | 2.6898
Heavy Duty Trucks | Diesel | Articulated 34 - 40 t | Euro IV | SCR | CO |  | 0.06 | 1 | 12 | 40 | 0.0024873 | -0.19321 | 3.1996 | 24.5005 | 0.00073351 | -0.061073 | 1.2867 | 0% | 0 | 40 | 3.6325
Heavy Duty Trucks | Diesel | Articulated 34 - 40 t | Euro IV | SCR | NOx |  | -0.06 | 0 | 12 | 86 | 5.7e-05 | -0.011599 | 0.59685 | 5.7107 | 0.00022927 | 0.0046787 | 0.16808 | 0% | 0 | 50 | 0.28059
Heavy Duty Trucks | Diesel | Articulated 34 - 40 t | Euro IV | SCR | NOx |  | -0.06 | 0.5 | 12 | 86 | -0.00050698 | 0.0087222 | 3.076 | 0.28304 | 0.0031024 | -0.0088481 | 0.56943 | 0% | 0 | 50 | 0.28547
Heavy Duty Trucks | Diesel | Articulated 34 - 40 t | Euro IV | SCR | NOx |  | -0.06 | 1 | 12 | 86 | -0.00045235 | 0.0056756 | 3.0559 | 1.5665 | 0.003056 | -0.017997 | 0.729 | 0% | 0 | 50 | 0.29992
Heavy Duty Trucks | Diesel | Articulated 34 - 40 t | Euro IV | SCR | NOx |  | -0.04 | 0 | 12 | 86 | -0.00075773 | 0.035288 | 3.3543 | -3.4895 | 0.0011981 | 0.036497 | 0.10095 | 0% | 0 | 50 | 0.64105
Heavy Duty Trucks | Diesel | Articulated 34 - 40 t | Euro IV | SCR | NOx |  | -0.04 | 0.5 | 12 | 86 | -0.00066303 | 0.025593 | 3.1035 | -2.0913 | 0.0009888 | 0.021876 | 0.25652 | 0% | 0 | 50 | 0.70213
Heavy Duty Trucks | Diesel | Articulated 34 - 40 t | Euro IV | SCR | NOx |  | -0.04 | 1 | 12 | 86 | -0.00067961 | 0.024332 | 3.2974 | -1.6889 | 0.00092043 | 0.017127 | 0.34031 | 0% | 0 | 50 | 0.79514
Heavy Duty Trucks | Diesel | Articulated 34 - 40 t | Euro IV | SCR | NOx |  | -0.02 | 0 | 12 | 86 | -0.00028822 | 0.069284 | 3.8728 | 0.049333 | 0.00078487 | 0.03985 | 0.13811 | 0% | 0 | 50 | 1.6169
Heavy Duty Trucks | Diesel | Articulated 34 - 40 t | Euro IV | SCR | NOx |  | -0.02 | 0.5 | 12 | 86 | 2.4892e-05 | -0.0091984 | 0.66017 | -4.3386 | -5.0107e-05 | 0.0048099 | -0.022623 | 0% | 0 | 50 | 1.8974
Heavy Duty Trucks | Diesel | Articulated 34 - 40 t | Euro IV | SCR | NOx |  | -0.02 | 1 | 12 | 86 | 3.195e-05 | -0.0094147 | 0.61075 | -2.9903 | -3.3528e-05 | 0.0031248 | 3.65e-06 | 0% | 0 | 50 | 2.2103
Heavy Duty Trucks | Diesel | Articulated 34 - 40 t | Euro IV | SCR | NOx |  | 0 | 0 | 12 | 86 | 2.501e-06 | 0.018981 | 1.619 | 6.7906 | -3.8485e-05 | 0.012452 | 0.13286 | 0% | 0 | 50 | 4.111
Heavy Duty Trucks | Diesel | Articulated 34 - 40 t | Euro IV | SCR | NOx |  | 0 | 0.5 | 12 | 86 | 0.0034371 | 0.2899 | -1.1248 | -9.9007 | 0.0013402 | 0.016805 | -0.20601 | 0% | 0 | 50 | 5.4621
Heavy Duty Trucks | Diesel | Articulated 34 - 40 t | Euro IV | SCR | NOx |  | 0 | 1 | 12 | 86 | -0.0005868 | 0.028137 | 2.4413 | -16.8451 | -0.00016393 | 0.015677 | -0.06153 | 0% | 0 | 50 | 6.5416
Heavy Duty Trucks | Diesel | Articulated 34 - 40 t | Euro IV | SCR | NOx |  | 0.02 | 0 | 12 | 86 | 0.0068173 | 0.25324 | 7.5812 | 32.7939 | 0.00097885 | 0.045907 | 0.58531 | 0% | 0 | 50 | 7.1215
Heavy Duty Trucks | Diesel | Articulated 34 - 40 t | Euro IV | SCR | NOx |  | 0.02 | 0.5 | 12 | 86 | -0.0019633 | 0.17457 | 0.75647 | -19.5361 | -0.00022899 | 0.023371 | -0.18444 | 0% | 0 | 50 | 10.1697
Heavy Duty Trucks | Diesel | Articulated 34 - 40 t | Euro IV | SCR | NOx |  | 0.02 | 1 | 12 | 81 | 0.00073016 | 0.56418 | 14.5119 | 13.4786 | 0.00023848 | 0.047044 | 0.61305 | 0% | 0 | 50 | 12.5836
Heavy Duty Trucks | Diesel | Articulated 34 - 40 t | Euro IV | SCR | NOx |  | 0.04 | 0 | 12 | 86 | 5.9388e-05 | -0.023534 | 1.5374 | 11.3491 | 8.023e-06 | -0.002799 | 0.19217 | 0% | 0 | 50 | 10.1855
Heavy Duty Trucks | Diesel | Articulated 34 - 40 t | Euro IV | SCR | NOx |  | 0.04 | 0.5 | 12 | 73 | -0.00021086 | 0.14718 | 11.5803 | 39.6538 | -1.3693e-05 | 0.014054 | 0.67215 | 0% | 0 | 50 | 14.3254
Heavy Duty Trucks | Diesel | Articulated 34 - 40 t | Euro IV | SCR | NOx |  | 0.04 | 1 | 12 | 54 | -0.0096189 | 0.54339 | 5.343 | -28.3392 | -0.00057655 | 0.038528 | -0.055732 | 0% | 0 | 50 | 18.3984
Heavy Duty Trucks | Diesel | Articulated 34 - 40 t | Euro IV | SCR | NOx |  | 0.06 | 0 | 12 | 85 | 0.00075003 | 0.60134 | 14.8574 | 10.4674 | 0.00020795 | 0.050686 | 0.74289 | 0% | 0 | 50 | 12.3804
Heavy Duty Trucks | Diesel | Articulated 34 - 40 t | Euro IV | SCR | NOx |  | 0.06 | 0.5 | 12 | 55 | -0.0083754 | 0.47048 | 3.3761 | -25.685 | -0.00051613 | 0.033684 | -0.097833 | 0% | 0 | 50 | 18.4033
Heavy Duty Trucks | Diesel | Articulated 34 - 40 t | Euro IV | SCR | NOx |  | 0.06 | 1 | 12 | 40 | -0.0024489 | 0.087151 | 2.2159 | -3.2998 | -0.00011549 | 0.0055074 | 0.03252 | 0% | 0 | 40 | 25.007
Heavy Duty Trucks | Diesel | Articulated 34 - 40 t | Euro IV | SCR | VOC |  | -0.06 | 0 | 12 | 86 | 6.559e-06 | -0.0023358 | 1.4463 | -4.6323 | 0.033721 | 0.20164 | 1.8829 | 0% | 0 | 50 | 0.013018
Heavy Duty Trucks | Diesel | Articulated 34 - 40 t | Euro IV | SCR | VOC |  | -0.06 | 0.5 | 12 | 86 | 3.3988e-06 | -0.0013049 | 1.3915 | -4.356 | 0.03517 | 0.23692 | 1.6961 | 0% | 0 | 50 | 0.012296
Heavy Duty Trucks | Diesel | Articulated 34 - 40 t | Euro IV | SCR | VOC |  | -0.06 | 1 | 12 | 86 | 1.3458e-07 | -0.00017349 | 1.0754 | -3.4264 | 0.027943 | 0.21935 | 1.2347 | 0% | 0 | 50 | 0.012168
Heavy Duty Trucks | Diesel | Articulated 34 - 40 t | Euro IV | SCR | VOC |  | -0.04 | 0 | 12 | 86 | -7.2791e-06 | 0.0026823 | 1.3923 | -4.3949 | 0.028423 | 0.29638 | 0.75247 | 0% | 0 | 50 | 0.016395
Heavy Duty Trucks | Diesel | Articulated 34 - 40 t | Euro IV | SCR | VOC |  | -0.04 | 0.5 | 12 | 86 | -1.1137e-06 | 0.00024403 | 0.85851 | -2.9869 | 0.016972 | 0.15397 | 0.93159 | 0% | 0 | 50 | 0.015828
Heavy Duty Trucks | Diesel | Articulated 34 - 40 t | Euro IV | SCR | VOC |  | -0.04 | 1 | 12 | 86 | 8.1787e-07 | -0.00047158 | 0.69905 | -2.6487 | 0.013085 | 0.10631 | 0.99132 | 0% | 0 | 50 | 0.016006
Heavy Duty Trucks | Diesel | Articulated 34 - 40 t | Euro IV | SCR | VOC |  | -0.02 | 0 | 12 | 86 | -2.8789e-05 | 0.022858 | 1.6589 | -4.0067 | 0.029034 | 0.62555 | -0.5349 | 0% | 0 | 50 | 0.025643
Heavy Duty Trucks | Diesel | Articulated 34 - 40 t | Euro IV | SCR | VOC |  | -0.02 | 0.5 | 12 | 86 | -1.3327e-05 | 0.0070442 | 0.92754 | -3.1041 | 0.013085 | 0.26335 | 0.47832 | 0% | 0 | 50 | 0.025548
Heavy Duty Trucks | Diesel | Articulated 34 - 40 t | Euro IV | SCR | VOC |  | -0.02 | 1 | 12 | 86 | 2.1577e-06 | -0.00097805 | 1.0706 | 0.048896 | 0.0078566 | 0.29587 | 3.0508 | 0% | 0 | 50 | 0.027425
Heavy Duty Trucks | Diesel | Articulated 34 - 40 t | Euro IV | SCR | VOC |  | 0 | 0 | 12 | 86 | 8.8361e-06 | 0.0015051 | 0.4107 | 3.2807 | -0.00024533 | 0.2392 | 1.4816 | 0% | 0 | 50 | 0.044717
Heavy Duty Trucks | Diesel | Articulated 34 - 40 t | Euro IV | SCR | VOC |  | 0 | 0.5 | 12 | 86 | -1.341e-17 | -5.4016e-16 | 1.9695 | -1.2719e-12 | -0.0035809 | 0.86332 | 1.9858 | 0% | 0 | 50 | 0.054408
Heavy Duty Trucks | Diesel | Articulated 34 - 40 t | Euro IV | SCR | VOC |  | 0 | 1 | 12 | 86 | 1.8386e-15 | 1.0148e-13 | 1.4488 | 7.5199e-11 | -0.0020871 | 0.52278 | 2.2829 | 0% | 0 | 50 | 0.062437
Heavy Duty Trucks | Diesel | Articulated 34 - 40 t | Euro IV | SCR | VOC |  | 0.02 | 0 | 12 | 86 | 3.9753e-05 | 0.0049939 | 0.64241 | 3.2068 | -0.0013193 | 0.35918 | 1.4558 | 0% | 0 | 50 | 0.065499
Heavy Duty Trucks | Diesel | Articulated 34 - 40 t | Euro IV | SCR | VOC |  | 0.02 | 0.5 | 12 | 86 | 0.0001341 | 0.037229 | 0.67311 | 2.0846 | 0.002709 | 0.46256 | 0.72747 | 0% | 0 | 50 | 0.09506
Heavy Duty Trucks | Diesel | Articulated 34 - 40 t | Euro IV | SCR | VOC |  | 0.02 | 1 | 12 | 81 | 0.00023762 | 0.053195 | 0.12615 | -3.1086 | 0.0058877 | 0.36398 | -2.748 | 0% | 0 | 50 | 0.10997
Heavy Duty Trucks | Diesel | Articulated 34 - 40 t | Euro IV | SCR | VOC |  | 0.04 | 0 | 12 | 86 | 0.00032765 | 0.029662 | 0.51534 | 5.2825 | 0.0035224 | 0.40366 | 1.7133 | 0% | 0 | 50 | 0.095211
Heavy Duty Trucks | Diesel | Articulated 34 - 40 t | Euro IV | SCR | VOC |  | 0.04 | 0.5 | 12 | 73 | -0.00024874 | 0.015208 | 0.40287 | -4.0477 | -0.0027507 | 0.24619 | -1.6198 | 0% | 0 | 50 | 0.12077
Heavy Duty Trucks | Diesel | Articulated 34 - 40 t | Euro IV | SCR | VOC |  | 0.04 | 1 | 12 | 54 | 5.689e-05 | -0.0054281 | 0.089696 | 2.1994 | 0.00047177 | -0.050766 | 1.3893 | 0% | 0 | 50 | 0.14782
Heavy Duty Trucks | Diesel | Articulated 34 - 40 t | Euro IV | SCR | VOC |  | 0.06 | 0 | 12 | 85 | -0.00059324 | 0.049368 | 0.36816 | -9.768 | -0.0063753 | 0.64577 | -6.5328 | 0% | 0 | 50 | 0.11797
Heavy Duty Trucks | Diesel | Articulated 34 - 40 t | Euro IV | SCR | VOC |  | 0.06 | 0.5 | 12 | 55 | -0.00043898 | 0.024069 | 0.17808 | -4.1878 | -0.0036335 | 0.25664 | -2.343 | 0% | 0 | 50 | 0.14258
Heavy Duty Trucks | Diesel | Articulated 34 - 40 t | Euro IV | SCR | VOC |  | 0.06 | 1 | 12 | 40 | -0.0019169 | 0.082234 | 1.0467 | -6.0933 | -0.010893 | 0.64277 | -1.7366 | 0% | 0 | 40 | 0.17062
Heavy Duty Trucks | Diesel | Articulated 34 - 40 t | Euro IV | SCR | PM Exhaust |  | -0.06 | 0 | 12 | 86 | -0.0027159 | 0.60663 | -0.27044 | 0.67548 | 0.88486 | 0.68278 | 0.31283 | 0% | 0 | 50 | 0.010365
Heavy Duty Trucks | Diesel | Articulated 34 - 40 t | Euro IV | SCR | PM Exhaust |  | -0.06 | 0.5 | 12 | 86 | -7.2503e-10 | 2.1929e-07 | 1.417 | 6.6702e-05 | 0.016842 | 1.7746 | 5.9681 | 0% | 0 | 50 | 0.010358
Heavy Duty Trucks | Diesel | Articulated 34 - 40 t | Euro IV | SCR | PM Exhaust |  | -0.06 | 1 | 12 | 86 | -1.8288e-05 | 0.012908 | 1.1299 | -3.5856 | 0.041242 | 1.0814 | 1.9748 | 0% | 0 | 50 | 0.010417
Heavy Duty Trucks | Diesel | Articulated 34 - 40 t | Euro IV | SCR | PM Exhaust |  | -0.04 | 0 | 12 | 86 | 4.7672e-06 | -0.0016924 | 0.18149 | 1.168 | -0.00044126 | 0.19535 | 2.2636 | 0% | 0 | 50 | 0.012092
Heavy Duty Trucks | Diesel | Articulated 34 - 40 t | Euro IV | SCR | PM Exhaust |  | -0.04 | 0.5 | 12 | 86 | 8.5277e-06 | -0.0026973 | 0.25305 | 1.2351 | -0.00027042 | 0.20668 | 3.1151 | 0% | 0 | 50 | 0.012856
Heavy Duty Trucks | Diesel | Articulated 34 - 40 t | Euro IV | SCR | PM Exhaust |  | -0.04 | 1 | 12 | 86 | 2.2557e-06 | -0.0010402 | 0.73654 | 0.035614 | 0.0099163 | 0.438 | 5.4622 | 0% | 0 | 50 | 0.013247
Heavy Duty Trucks | Diesel | Articulated 34 - 40 t | Euro IV | SCR | PM Exhaust |  | -0.02 | 0 | 12 | 86 | -1.7395e-05 | 0.021725 | 1.3126 | -3.4104 | 0.032155 | 1.0963 | 1.5121 | 0% | 0 | 50 | 0.016729
Heavy Duty Trucks | Diesel | Articulated 34 - 40 t | Euro IV | SCR | PM Exhaust |  | -0.02 | 0.5 | 12 | 86 | 6.3531e-06 | -0.0051901 | 0.44348 | -3.5481 | -0.0038821 | 0.37889 | -2.7673 | 0% | 0 | 50 | 0.019916
Heavy Duty Trucks | Diesel | Articulated 34 - 40 t | Euro IV | SCR | PM Exhaust |  | -0.02 | 1 | 12 | 86 | 2.3061e-05 | -0.01034 | 0.78815 | -5.4974 | -0.0056727 | 0.54574 | -3.0087 | 0% | 0 | 50 | 0.021676
Heavy Duty Trucks | Diesel | Articulated 34 - 40 t | Euro IV | SCR | PM Exhaust |  | 0 | 0 | 12 | 86 | 8.3446e-16 | 3.246e-15 | 1.034 | 4.2228e-11 | -0.0051423 | 0.86597 | 3.3185 | 0% | 0 | 50 | 0.030627
Heavy Duty Trucks | Diesel | Articulated 34 - 40 t | Euro IV | SCR | PM Exhaust |  | 0 | 0.5 | 12 | 86 | -2.0246e-16 | -4.5059e-15 | 1.0683 | -5.0447e-12 | -0.0026176 | 0.56279 | 4.9885 | 0% | 0 | 50 | 0.040187
Heavy Duty Trucks | Diesel | Articulated 34 - 40 t | Euro IV | SCR | PM Exhaust |  | 0 | 1 | 12 | 86 | 4.6061e-18 | 8.0613e-16 | 0.62684 | 7.0706e-15 | -0.0011456 | 0.28328 | 2.5965 | 0% | 0 | 50 | 0.045109
Heavy Duty Trucks | Diesel | Articulated 34 - 40 t | Euro IV | SCR | PM Exhaust |  | 0.02 | 0 | 12 | 86 | 2.197e-05 | 0.0067011 | 0.45892 | 1.9026 | -0.001127 | 0.32125 | 3.765 | 0% | 0 | 50 | 0.052144
Heavy Duty Trucks | Diesel | Articulated 34 - 40 t | Euro IV | SCR | PM Exhaust |  | 0.02 | 0.5 | 12 | 86 | -0.00029613 | 0.023055 | 0.43119 | -4.981 | -0.0056459 | 0.57478 | -3.9923 | 0% | 0 | 50 | 0.06998
Heavy Duty Trucks | Diesel | Articulated 34 - 40 t | Euro IV | SCR | PM Exhaust |  | 0.02 | 1 | 12 | 81 | -4.3104e-05 | 0.03621 | 1.1238 | 1.6106 | 0.003531 | 0.50813 | 5.4243 | 0% | 0 | 50 | 0.072086
Heavy Duty Trucks | Diesel | Articulated 34 - 40 t | Euro IV | SCR | PM Exhaust |  | 0.04 | 0 | 12 | 86 | 2.1314e-05 | -0.003536 | 0.13071 | 1.5915 | 0.00034734 | -0.060264 | 2.667 | 0% | 0 | 50 | 0.07473
Heavy Duty Trucks | Diesel | Articulated 34 - 40 t | Euro IV | SCR | PM Exhaust |  | 0.04 | 0.5 | 12 | 73 | -7.559e-05 | -0.0022884 | 0.78503 | -1.2575 | -0.0020755 | 0.16626 | 2.6745 | 0% | 0 | 50 | 0.07872
Heavy Duty Trucks | Diesel | Articulated 34 - 40 t | Euro IV | SCR | PM Exhaust |  | 0.04 | 1 | 12 | 54 | -0.00029698 | 0.0099745 | 0.51888 | -3.8653 | -0.0052888 | 0.34802 | -1.7763 | 0% | 0 | 50 | 0.082342
Heavy Duty Trucks | Diesel | Articulated 34 - 40 t | Euro IV | SCR | PM Exhaust |  | 0.06 | 0 | 12 | 85 | -0.00036947 | 0.028327 | 0.89551 | -2.2655 | -0.0040483 | 0.4661 | 2.6881 | 0% | 0 | 50 | 0.084603
Heavy Duty Trucks | Diesel | Articulated 34 - 40 t | Euro IV | SCR | PM Exhaust |  | 0.06 | 0.5 | 12 | 55 | -0.00021595 | 0.00028444 | 0.90139 | -3.1603 | -0.0049105 | 0.3132 | 0.50706 | 0% | 0 | 50 | 0.080325
Heavy Duty Trucks | Diesel | Articulated 34 - 40 t | Euro IV | SCR | PM Exhaust |  | 0.06 | 1 | 12 | 40 | -0.00044792 | -0.020703 | 1.9202 | -5.8174 | -0.013058 | 0.55546 | 1.0221 | 0% | 0 | 40 | 0.097944
Heavy Duty Trucks | Diesel | Articulated 34 - 40 t | Euro IV | SCR | EC |  | -0.06 | 0 | 12 | 86 | 0.000136 | -0.033663 | 3.7015 | -13.2327 | 0.0013589 | -0.0051887 | 0.1624 | 0% | 0 | 50 | 0.63441
Heavy Duty Trucks | Diesel | Articulated 34 - 40 t | Euro IV | SCR | EC |  | -0.06 | 0.5 | 12 | 86 | 0.00045374 | -0.11059 | 11.3613 | -46.7604 | 0.0039939 | -0.018682 | 0.54143 | 0% | 0 | 50 | 0.62875
Heavy Duty Trucks | Diesel | Articulated 34 - 40 t | Euro IV | SCR | EC |  | -0.06 | 1 | 12 | 86 | 0.00016605 | -0.040604 | 4.0841 | -18.8497 | 0.0013062 | -0.0067006 | 0.19927 | 0% | 0 | 50 | 0.6684
Heavy Duty Trucks | Diesel | Articulated 34 - 40 t | Euro IV | SCR | EC |  | -0.04 | 0 | 12 | 86 | 0.0004705 | -0.11573 | 7.8059 | 34.159 | 0.00040147 | 0.027746 | 0.52738 | 0% | 0 | 50 | 1.3292
Heavy Duty Trucks | Diesel | Articulated 34 - 40 t | Euro IV | SCR | EC |  | -0.04 | 0.5 | 12 | 86 | 0.00048109 | -0.11041 | 6.8853 | 13.1092 | 0.00031342 | 0.013608 | 0.44368 | 0% | 0 | 50 | 1.4834
Heavy Duty Trucks | Diesel | Articulated 34 - 40 t | Euro IV | SCR | EC |  | -0.04 | 1 | 12 | 81 | -0.0038123 | 0.44811 | -8.1558 | 90.939 | 0.0024037 | -0.061531 | 0.78559 | 0% | 0 | 50 | 1.7582
Heavy Duty Trucks | Diesel | Articulated 34 - 40 t | Euro IV | SCR | EC |  | -0.02 | 0 | 12 | 86 | -2.7516e-05 | 0.02483 | 1.7716 | -5.2272 | 0.00021028 | 0.006343 | 0.010938 | 0% | 0 | 50 | 3.3261
Heavy Duty Trucks | Diesel | Articulated 34 - 40 t | Euro IV | SCR | EC |  | -0.02 | 0.5 | 12 | 86 | 3.9238e-05 | -0.014778 | 1.0731 | -7.7409 | -3.7861e-05 | 0.0036846 | -0.021996 | 0% | 0 | 50 | 4.1057
Heavy Duty Trucks | Diesel | Articulated 34 - 40 t | Euro IV | SCR | EC |  | -0.02 | 1 | 12 | 86 | 8.0171e-05 | -0.020719 | 1.2244 | -2.9505 | -2.7704e-05 | 0.0023491 | 0.017349 | 0% | 0 | 50 | 5.0326
Heavy Duty Trucks | Diesel | Articulated 34 - 40 t | Euro IV | SCR | EC |  | 0 | 0 | 12 | 86 | 1.3724e-05 | 0.019969 | 1.9177 | 9.1333 | -2.1618e-05 | 0.0071049 | 0.070454 | 0% | 0 | 50 | 8.4301
Heavy Duty Trucks | Diesel | Articulated 34 - 40 t | Euro IV | SCR | EC |  | 0 | 0.5 | 12 | 86 | 0.004166 | 0.60071 | 7.2146 | 3.8043 | 0.00089352 | 0.034313 | 0.099497 | 0% | 0 | 50 | 11.7909
Heavy Duty Trucks | Diesel | Articulated 34 - 40 t | Euro IV | SCR | EC |  | 0 | 1 | 12 | 86 | -0.00033742 | 0.013305 | 1.7761 | -12.0156 | -4.5814e-05 | 0.0044266 | -0.015151 | 0% | 0 | 50 | 14.8133
Heavy Duty Trucks | Diesel | Articulated 34 - 40 t | Euro IV | SCR | EC |  | 0.02 | 0 | 12 | 86 | 0.00016065 | 0.075524 | 4.5412 | 15.1012 | -3.78e-05 | 0.011421 | 0.14365 | 0% | 0 | 50 | 14.5456
Heavy Duty Trucks | Diesel | Articulated 34 - 40 t | Euro IV | SCR | EC |  | 0.02 | 0.5 | 12 | 86 | -0.00011086 | 0.18069 | 8.2723 | 15.6036 | -3.7072e-05 | 0.012813 | 0.19976 | 0% | 0 | 50 | 23.1922
Heavy Duty Trucks | Diesel | Articulated 34 - 40 t | Euro IV | SCR | EC |  | 0.02 | 1 | 12 | 81 | -0.0027647 | 0.3233 | 11.9462 | 9.6999 | -0.00011653 | 0.015294 | 0.20964 | 0% | 0 | 50 | 31.323
Heavy Duty Trucks | Diesel | Articulated 34 - 40 t | Euro IV | SCR | EC |  | 0.04 | 0 | 12 | 86 | 0.00042719 | 0.2338 | 10.8364 | 24.2957 | -6.139e-05 | 0.019592 | 0.29407 | 0% | 0 | 50 | 21.496
Heavy Duty Trucks | Diesel | Articulated 34 - 40 t | Euro IV | SCR | EC |  | 0.04 | 0.5 | 12 | 73 | 0.024081 | 2.9714 | -0.44992 | -30.6762 | 0.00078091 | 0.082613 | -0.29512 | 0% | 0 | 50 | 35.8872
Heavy Duty Trucks | Diesel | Articulated 34 - 40 t | Euro IV | SCR | EC |  | 0.04 | 1 | 12 | 54 | -0.030127 | 1.547 | 13.9904 | -17.5075 | -0.00066554 | 0.037805 | 0.09579 | 0% | 0 | 50 | 48.6469
Heavy Duty Trucks | Diesel | Articulated 34 - 40 t | Euro IV | SCR | EC |  | 0.06 | 0 | 12 | 85 | 0.0086752 | 0.8853 | 8.1884 | 18.3774 | 0.00023204 | 0.037673 | 0.10195 | 0% | 0 | 50 | 29.0405
Heavy Duty Trucks | Diesel | Articulated 34 - 40 t | Euro IV | SCR | EC |  | 0.06 | 0.5 | 12 | 55 | 7.6289 | 1.1967 | 0.18341 | 0.69917 | 0.16731 | -0.49626 | 1.5058 | 0% | 0 | 50 | 48.4404
Heavy Duty Trucks | Diesel | Articulated 34 - 40 t | Euro IV | SCR | EC |  | 0.06 | 1 | 12 | 40 | -0.14925 | 6.7022 | 6.2074 | -0.66056 | -0.0022284 | 0.10461 | -0.085311 | 0% | 0 | 40 | 66.459
Heavy Duty Trucks | Diesel | Articulated 34 - 40 t | Euro IV | SCR | CH4 | Urban Peak |  |  | 10 | 130 | 0 | 0 | 175 | 0 | 0 | 0 | 1000 | 97% | 0 | 50 | 0.00525
Heavy Duty Trucks | Diesel | Articulated 34 - 40 t | Euro IV | SCR | CH4 | Urban Off Peak |  |  | 10 | 130 | 0 | 0 | 175 | 0 | 0 | 0 | 1000 | 97% | 0 | 50 | 0.00525
Heavy Duty Trucks | Diesel | Articulated 34 - 40 t | Euro IV | SCR | CH4 | Rural |  |  | 10 | 130 | 0 | 0 | 80 | 0 | 0 | 0 | 1000 | 93% | 0 | 50 | 0.0056
Heavy Duty Trucks | Diesel | Articulated 34 - 40 t | Euro IV | SCR | CH4 | Highway |  |  | 10 | 130 | 0 | 0 | 70 | 0 | 0 | 0 | 1000 | 94% | 0 | 50 | 0.0042
Heavy Duty Trucks | Diesel | Articulated 34 - 40 t | Euro IV | SCR | NH3 | Urban Peak |  |  | 10 | 130 | 0 | 0 | 0.0029 | 0 | 0 | 0 | 1 | 0% | 0 | 50 | 0.0029
Heavy Duty Trucks | Diesel | Articulated 34 - 40 t | Euro IV | SCR | NH3 | Urban Off Peak |  |  | 10 | 130 | 0 | 0 | 0.0029 | 0 | 0 | 0 | 1 | 0% | 0 | 50 | 0.0029
Heavy Duty Trucks | Diesel | Articulated 34 - 40 t | Euro IV | SCR | NH3 | Rural |  |  | 10 | 130 | 0 | 0 | 0.0029 | 0 | 0 | 0 | 1 | 0% | 0 | 50 | 0.0029
Heavy Duty Trucks | Diesel | Articulated 34 - 40 t | Euro IV | SCR | NH3 | Highway |  |  | 10 | 130 | 0 | 0 | 0.0029 | 0 | 0 | 0 | 1 | 0% | 0 | 50 | 0.0029
Heavy Duty Trucks | Diesel | Articulated 34 - 40 t | Euro IV | SCR | N2O | Urban Peak |  |  | 10 | 130 | 0 | 0 | 0.019 | 0 | 0 | 0 | 1 | 0% | 0 | 50 | 0.019
Heavy Duty Trucks | Diesel | Articulated 34 - 40 t | Euro IV | SCR | N2O | Urban Off Peak |  |  | 10 | 130 | 0 | 0 | 0.019 | 0 | 0 | 0 | 1 | 0% | 0 | 50 | 0.019
Heavy Duty Trucks | Diesel | Articulated 34 - 40 t | Euro IV | SCR | N2O | Rural |  |  | 10 | 130 | 0 | 0 | 0.0234 | 0 | 0 | 0 | 1 | 0% | 0 | 50 | 0.0234
Heavy Duty Trucks | Diesel | Articulated 34 - 40 t | Euro IV | SCR | N2O | Highway |  |  | 10 | 130 | 0 | 0 | 0.0192 | 0 | 0 | 0 | 1 | 0% | 0 | 50 | 0.0192
Heavy Duty Trucks | Diesel | Articulated 34 - 40 t | Euro IV | SCR | SPN23 | Urban Peak | -0.06 | 0 | 12 | 86 | 0.000136 | -0.033663 | 3.7015 | -13.2327 | 0.0013589 | -0.0051887 | 0.1624 | -1.4757e+13 | 0 | 50 | 9.3617e+12
Heavy Duty Trucks | Diesel | Articulated 34 - 40 t | Euro IV | SCR | SPN23 | Urban Peak | -0.06 | 0.5 | 12 | 86 | 0.00045374 | -0.11059 | 11.3613 | -46.7604 | 0.0039939 | -0.018682 | 0.54143 | -1.4757e+13 | 0 | 50 | 9.2781e+12
Heavy Duty Trucks | Diesel | Articulated 34 - 40 t | Euro IV | SCR | SPN23 | Urban Peak | -0.06 | 1 | 12 | 86 | 0.00016605 | -0.040604 | 4.0841 | -18.8497 | 0.0013062 | -0.0067006 | 0.19927 | -1.4757e+13 | 0 | 50 | 9.8633e+12
Heavy Duty Trucks | Diesel | Articulated 34 - 40 t | Euro IV | SCR | SPN23 | Urban Peak | -0.04 | 0 | 12 | 86 | 0.0004705 | -0.11573 | 7.8059 | 34.159 | 0.00040147 | 0.027746 | 0.52738 | -1.4757e+13 | 0 | 50 | 1.9614e+13
Heavy Duty Trucks | Diesel | Articulated 34 - 40 t | Euro IV | SCR | SPN23 | Urban Peak | -0.04 | 0.5 | 12 | 86 | 0.00048109 | -0.11041 | 6.8853 | 13.1092 | 0.00031342 | 0.013608 | 0.44368 | -1.4757e+13 | 0 | 50 | 2.189e+13
Heavy Duty Trucks | Diesel | Articulated 34 - 40 t | Euro IV | SCR | SPN23 | Urban Peak | -0.04 | 1 | 12 | 81 | -0.0038123 | 0.44811 | -8.1558 | 90.939 | 0.0024037 | -0.061531 | 0.78559 | -1.4757e+13 | 0 | 50 | 2.5945e+13
Heavy Duty Trucks | Diesel | Articulated 34 - 40 t | Euro IV | SCR | SPN23 | Urban Peak | -0.02 | 0 | 12 | 86 | -2.7516e-05 | 0.02483 | 1.7716 | -5.2272 | 0.00021028 | 0.006343 | 0.010938 | -1.4757e+13 | 0 | 50 | 4.9082e+13
Heavy Duty Trucks | Diesel | Articulated 34 - 40 t | Euro IV | SCR | SPN23 | Urban Peak | -0.02 | 0.5 | 12 | 86 | 3.9238e-05 | -0.014778 | 1.0731 | -7.7409 | -3.7861e-05 | 0.0036846 | -0.021996 | -1.4757e+13 | 0 | 50 | 6.0586e+13
Heavy Duty Trucks | Diesel | Articulated 34 - 40 t | Euro IV | SCR | SPN23 | Urban Peak | -0.02 | 1 | 12 | 86 | 8.0171e-05 | -0.020719 | 1.2244 | -2.9505 | -2.7704e-05 | 0.0023491 | 0.017349 | -1.4757e+13 | 0 | 50 | 7.4263e+13
Heavy Duty Trucks | Diesel | Articulated 34 - 40 t | Euro IV | SCR | SPN23 | Urban Peak | 0 | 0 | 12 | 86 | 1.3724e-05 | 0.019969 | 1.9177 | 9.1333 | -2.1618e-05 | 0.0071049 | 0.070454 | -1.4757e+13 | 0 | 50 | 1.244e+14
Heavy Duty Trucks | Diesel | Articulated 34 - 40 t | Euro IV | SCR | SPN23 | Urban Peak | 0 | 0.5 | 12 | 86 | 0.004166 | 0.60071 | 7.2146 | 3.8043 | 0.00089352 | 0.034313 | 0.099497 | -1.4757e+13 | 0 | 50 | 1.7399e+14
Heavy Duty Trucks | Diesel | Articulated 34 - 40 t | Euro IV | SCR | SPN23 | Urban Peak | 0 | 1 | 12 | 86 | -0.00033742 | 0.013305 | 1.7761 | -12.0156 | -4.5814e-05 | 0.0044266 | -0.015151 | -1.4757e+13 | 0 | 50 | 2.1859e+14
Heavy Duty Trucks | Diesel | Articulated 34 - 40 t | Euro IV | SCR | SPN23 | Urban Peak | 0.02 | 0 | 12 | 86 | 0.00016065 | 0.075524 | 4.5412 | 15.1012 | -3.78e-05 | 0.011421 | 0.14365 | -1.4757e+13 | 0 | 50 | 2.1464e+14
Heavy Duty Trucks | Diesel | Articulated 34 - 40 t | Euro IV | SCR | SPN23 | Urban Peak | 0.02 | 0.5 | 12 | 86 | -0.00011086 | 0.18069 | 8.2723 | 15.6036 | -3.7072e-05 | 0.012813 | 0.19976 | -1.4757e+13 | 0 | 50 | 3.4224e+14
Heavy Duty Trucks | Diesel | Articulated 34 - 40 t | Euro IV | SCR | SPN23 | Urban Peak | 0.02 | 1 | 12 | 81 | -0.0027647 | 0.3233 | 11.9462 | 9.6999 | -0.00011653 | 0.015294 | 0.20964 | -1.4757e+13 | 0 | 50 | 4.6222e+14
Heavy Duty Trucks | Diesel | Articulated 34 - 40 t | Euro IV | SCR | SPN23 | Urban Peak | 0.04 | 0 | 12 | 86 | 0.00042719 | 0.2338 | 10.8364 | 24.2957 | -6.139e-05 | 0.019592 | 0.29407 | -1.4757e+13 | 0 | 50 | 3.1721e+14
Heavy Duty Trucks | Diesel | Articulated 34 - 40 t | Euro IV | SCR | SPN23 | Urban Peak | 0.04 | 0.5 | 12 | 73 | 0.024081 | 2.9714 | -0.44992 | -30.6762 | 0.00078091 | 0.082613 | -0.29512 | -1.4757e+13 | 0 | 50 | 5.2957e+14
Heavy Duty Trucks | Diesel | Articulated 34 - 40 t | Euro IV | SCR | SPN23 | Urban Peak | 0.04 | 1 | 12 | 54 | -0.030127 | 1.547 | 13.9904 | -17.5075 | -0.00066554 | 0.037805 | 0.09579 | -1.4757e+13 | 0 | 50 | 7.1786e+14
Heavy Duty Trucks | Diesel | Articulated 34 - 40 t | Euro IV | SCR | SPN23 | Urban Peak | 0.06 | 0 | 12 | 85 | 0.0086752 | 0.8853 | 8.1884 | 18.3774 | 0.00023204 | 0.037673 | 0.10195 | -1.4757e+13 | 0 | 50 | 4.2854e+14
Heavy Duty Trucks | Diesel | Articulated 34 - 40 t | Euro IV | SCR | SPN23 | Urban Peak | 0.06 | 0.5 | 12 | 55 | 7.6289 | 1.1967 | 0.18341 | 0.69917 | 0.16731 | -0.49626 | 1.5058 | -1.4757e+13 | 0 | 50 | 7.1481e+14
Heavy Duty Trucks | Diesel | Articulated 34 - 40 t | Euro IV | SCR | SPN23 | Urban Peak | 0.06 | 1 | 12 | 40 | -0.14925 | 6.7022 | 6.2074 | -0.66056 | -0.0022284 | 0.10461 | -0.085311 | -1.4757e+13 | 0 | 40 | 9.807e+14
Heavy Duty Trucks | Diesel | Articulated 34 - 40 t | Euro IV | SCR | SPN23 | Urban Off Peak | -0.06 | 0 | 12 | 86 | 0.000136 | -0.033663 | 3.7015 | -13.2327 | 0.0013589 | -0.0051887 | 0.1624 | -1.4757e+13 | 0 | 50 | 9.3617e+12
Heavy Duty Trucks | Diesel | Articulated 34 - 40 t | Euro IV | SCR | SPN23 | Urban Off Peak | -0.06 | 0.5 | 12 | 86 | 0.00045374 | -0.11059 | 11.3613 | -46.7604 | 0.0039939 | -0.018682 | 0.54143 | -1.4757e+13 | 0 | 50 | 9.2781e+12
Heavy Duty Trucks | Diesel | Articulated 34 - 40 t | Euro IV | SCR | SPN23 | Urban Off Peak | -0.06 | 1 | 12 | 86 | 0.00016605 | -0.040604 | 4.0841 | -18.8497 | 0.0013062 | -0.0067006 | 0.19927 | -1.4757e+13 | 0 | 50 | 9.8633e+12
Heavy Duty Trucks | Diesel | Articulated 34 - 40 t | Euro IV | SCR | SPN23 | Urban Off Peak | -0.04 | 0 | 12 | 86 | 0.0004705 | -0.11573 | 7.8059 | 34.159 | 0.00040147 | 0.027746 | 0.52738 | -1.4757e+13 | 0 | 50 | 1.9614e+13
Heavy Duty Trucks | Diesel | Articulated 34 - 40 t | Euro IV | SCR | SPN23 | Urban Off Peak | -0.04 | 0.5 | 12 | 86 | 0.00048109 | -0.11041 | 6.8853 | 13.1092 | 0.00031342 | 0.013608 | 0.44368 | -1.4757e+13 | 0 | 50 | 2.189e+13
Heavy Duty Trucks | Diesel | Articulated 34 - 40 t | Euro IV | SCR | SPN23 | Urban Off Peak | -0.04 | 1 | 12 | 81 | -0.0038123 | 0.44811 | -8.1558 | 90.939 | 0.0024037 | -0.061531 | 0.78559 | -1.4757e+13 | 0 | 50 | 2.5945e+13
Heavy Duty Trucks | Diesel | Articulated 34 - 40 t | Euro IV | SCR | SPN23 | Urban Off Peak | -0.02 | 0 | 12 | 86 | -2.7516e-05 | 0.02483 | 1.7716 | -5.2272 | 0.00021028 | 0.006343 | 0.010938 | -1.4757e+13 | 0 | 50 | 4.9082e+13
Heavy Duty Trucks | Diesel | Articulated 34 - 40 t | Euro IV | SCR | SPN23 | Urban Off Peak | -0.02 | 0.5 | 12 | 86 | 3.9238e-05 | -0.014778 | 1.0731 | -7.7409 | -3.7861e-05 | 0.0036846 | -0.021996 | -1.4757e+13 | 0 | 50 | 6.0586e+13
Heavy Duty Trucks | Diesel | Articulated 34 - 40 t | Euro IV | SCR | SPN23 | Urban Off Peak | -0.02 | 1 | 12 | 86 | 8.0171e-05 | -0.020719 | 1.2244 | -2.9505 | -2.7704e-05 | 0.0023491 | 0.017349 | -1.4757e+13 | 0 | 50 | 7.4263e+13
Heavy Duty Trucks | Diesel | Articulated 34 - 40 t | Euro IV | SCR | SPN23 | Urban Off Peak | 0 | 0 | 12 | 86 | 1.3724e-05 | 0.019969 | 1.9177 | 9.1333 | -2.1618e-05 | 0.0071049 | 0.070454 | -1.4757e+13 | 0 | 50 | 1.244e+14
Heavy Duty Trucks | Diesel | Articulated 34 - 40 t | Euro IV | SCR | SPN23 | Urban Off Peak | 0 | 0.5 | 12 | 86 | 0.004166 | 0.60071 | 7.2146 | 3.8043 | 0.00089352 | 0.034313 | 0.099497 | -1.4757e+13 | 0 | 50 | 1.7399e+14
Heavy Duty Trucks | Diesel | Articulated 34 - 40 t | Euro IV | SCR | SPN23 | Urban Off Peak | 0 | 1 | 12 | 86 | -0.00033742 | 0.013305 | 1.7761 | -12.0156 | -4.5814e-05 | 0.0044266 | -0.015151 | -1.4757e+13 | 0 | 50 | 2.1859e+14
Heavy Duty Trucks | Diesel | Articulated 34 - 40 t | Euro IV | SCR | SPN23 | Urban Off Peak | 0.02 | 0 | 12 | 86 | 0.00016065 | 0.075524 | 4.5412 | 15.1012 | -3.78e-05 | 0.011421 | 0.14365 | -1.4757e+13 | 0 | 50 | 2.1464e+14
Heavy Duty Trucks | Diesel | Articulated 34 - 40 t | Euro IV | SCR | SPN23 | Urban Off Peak | 0.02 | 0.5 | 12 | 86 | -0.00011086 | 0.18069 | 8.2723 | 15.6036 | -3.7072e-05 | 0.012813 | 0.19976 | -1.4757e+13 | 0 | 50 | 3.4224e+14
Heavy Duty Trucks | Diesel | Articulated 34 - 40 t | Euro IV | SCR | SPN23 | Urban Off Peak | 0.02 | 1 | 12 | 81 | -0.0027647 | 0.3233 | 11.9462 | 9.6999 | -0.00011653 | 0.015294 | 0.20964 | -1.4757e+13 | 0 | 50 | 4.6222e+14
Heavy Duty Trucks | Diesel | Articulated 34 - 40 t | Euro IV | SCR | SPN23 | Urban Off Peak | 0.04 | 0 | 12 | 86 | 0.00042719 | 0.2338 | 10.8364 | 24.2957 | -6.139e-05 | 0.019592 | 0.29407 | -1.4757e+13 | 0 | 50 | 3.1721e+14
Heavy Duty Trucks | Diesel | Articulated 34 - 40 t | Euro IV | SCR | SPN23 | Urban Off Peak | 0.04 | 0.5 | 12 | 73 | 0.024081 | 2.9714 | -0.44992 | -30.6762 | 0.00078091 | 0.082613 | -0.29512 | -1.4757e+13 | 0 | 50 | 5.2957e+14
Heavy Duty Trucks | Diesel | Articulated 34 - 40 t | Euro IV | SCR | SPN23 | Urban Off Peak | 0.04 | 1 | 12 | 54 | -0.030127 | 1.547 | 13.9904 | -17.5075 | -0.00066554 | 0.037805 | 0.09579 | -1.4757e+13 | 0 | 50 | 7.1786e+14
Heavy Duty Trucks | Diesel | Articulated 34 - 40 t | Euro IV | SCR | SPN23 | Urban Off Peak | 0.06 | 0 | 12 | 85 | 0.0086752 | 0.8853 | 8.1884 | 18.3774 | 0.00023204 | 0.037673 | 0.10195 | -1.4757e+13 | 0 | 50 | 4.2854e+14
Heavy Duty Trucks | Diesel | Articulated 34 - 40 t | Euro IV | SCR | SPN23 | Urban Off Peak | 0.06 | 0.5 | 12 | 55 | 7.6289 | 1.1967 | 0.18341 | 0.69917 | 0.16731 | -0.49626 | 1.5058 | -1.4757e+13 | 0 | 50 | 7.1481e+14
Heavy Duty Trucks | Diesel | Articulated 34 - 40 t | Euro IV | SCR | SPN23 | Urban Off Peak | 0.06 | 1 | 12 | 40 | -0.14925 | 6.7022 | 6.2074 | -0.66056 | -0.0022284 | 0.10461 | -0.085311 | -1.4757e+13 | 0 | 40 | 9.807e+14
Heavy Duty Trucks | Diesel | Articulated 34 - 40 t | Euro IV | SCR | SPN23 | Rural | -0.06 | 0 | 12 | 86 | 0.000136 | -0.033663 | 3.7015 | -13.2327 | 0.0013589 | -0.0051887 | 0.1624 | -7.5526e+12 | 0 | 50 | 4.7914e+12
Heavy Duty Trucks | Diesel | Articulated 34 - 40 t | Euro IV | SCR | SPN23 | Rural | -0.06 | 0.5 | 12 | 86 | 0.00045374 | -0.11059 | 11.3613 | -46.7604 | 0.0039939 | -0.018682 | 0.54143 | -7.5526e+12 | 0 | 50 | 4.7487e+12
Heavy Duty Trucks | Diesel | Articulated 34 - 40 t | Euro IV | SCR | SPN23 | Rural | -0.06 | 1 | 12 | 86 | 0.00016605 | -0.040604 | 4.0841 | -18.8497 | 0.0013062 | -0.0067006 | 0.19927 | -7.5526e+12 | 0 | 50 | 5.0481e+12
Heavy Duty Trucks | Diesel | Articulated 34 - 40 t | Euro IV | SCR | SPN23 | Rural | -0.04 | 0 | 12 | 86 | 0.0004705 | -0.11573 | 7.8059 | 34.159 | 0.00040147 | 0.027746 | 0.52738 | -7.5526e+12 | 0 | 50 | 1.0039e+13
Heavy Duty Trucks | Diesel | Articulated 34 - 40 t | Euro IV | SCR | SPN23 | Rural | -0.04 | 0.5 | 12 | 86 | 0.00048109 | -0.11041 | 6.8853 | 13.1092 | 0.00031342 | 0.013608 | 0.44368 | -7.5526e+12 | 0 | 50 | 1.1203e+13
Heavy Duty Trucks | Diesel | Articulated 34 - 40 t | Euro IV | SCR | SPN23 | Rural | -0.04 | 1 | 12 | 81 | -0.0038123 | 0.44811 | -8.1558 | 90.939 | 0.0024037 | -0.061531 | 0.78559 | -7.5526e+12 | 0 | 50 | 1.3279e+13
Heavy Duty Trucks | Diesel | Articulated 34 - 40 t | Euro IV | SCR | SPN23 | Rural | -0.02 | 0 | 12 | 86 | -2.7516e-05 | 0.02483 | 1.7716 | -5.2272 | 0.00021028 | 0.006343 | 0.010938 | -7.5526e+12 | 0 | 50 | 2.5121e+13
Heavy Duty Trucks | Diesel | Articulated 34 - 40 t | Euro IV | SCR | SPN23 | Rural | -0.02 | 0.5 | 12 | 86 | 3.9238e-05 | -0.014778 | 1.0731 | -7.7409 | -3.7861e-05 | 0.0036846 | -0.021996 | -7.5526e+12 | 0 | 50 | 3.1009e+13
Heavy Duty Trucks | Diesel | Articulated 34 - 40 t | Euro IV | SCR | SPN23 | Rural | -0.02 | 1 | 12 | 86 | 8.0171e-05 | -0.020719 | 1.2244 | -2.9505 | -2.7704e-05 | 0.0023491 | 0.017349 | -7.5526e+12 | 0 | 50 | 3.8009e+13
Heavy Duty Trucks | Diesel | Articulated 34 - 40 t | Euro IV | SCR | SPN23 | Rural | 0 | 0 | 12 | 86 | 1.3724e-05 | 0.019969 | 1.9177 | 9.1333 | -2.1618e-05 | 0.0071049 | 0.070454 | -7.5526e+12 | 0 | 50 | 6.3669e+13
Heavy Duty Trucks | Diesel | Articulated 34 - 40 t | Euro IV | SCR | SPN23 | Rural | 0 | 0.5 | 12 | 86 | 0.004166 | 0.60071 | 7.2146 | 3.8043 | 0.00089352 | 0.034313 | 0.099497 | -7.5526e+12 | 0 | 50 | 8.9052e+13
Heavy Duty Trucks | Diesel | Articulated 34 - 40 t | Euro IV | SCR | SPN23 | Rural | 0 | 1 | 12 | 86 | -0.00033742 | 0.013305 | 1.7761 | -12.0156 | -4.5814e-05 | 0.0044266 | -0.015151 | -7.5526e+12 | 0 | 50 | 1.1188e+14
Heavy Duty Trucks | Diesel | Articulated 34 - 40 t | Euro IV | SCR | SPN23 | Rural | 0.02 | 0 | 12 | 86 | 0.00016065 | 0.075524 | 4.5412 | 15.1012 | -3.78e-05 | 0.011421 | 0.14365 | -7.5526e+12 | 0 | 50 | 1.0986e+14
Heavy Duty Trucks | Diesel | Articulated 34 - 40 t | Euro IV | SCR | SPN23 | Rural | 0.02 | 0.5 | 12 | 86 | -0.00011086 | 0.18069 | 8.2723 | 15.6036 | -3.7072e-05 | 0.012813 | 0.19976 | -7.5526e+12 | 0 | 50 | 1.7516e+14
Heavy Duty Trucks | Diesel | Articulated 34 - 40 t | Euro IV | SCR | SPN23 | Rural | 0.02 | 1 | 12 | 81 | -0.0027647 | 0.3233 | 11.9462 | 9.6999 | -0.00011653 | 0.015294 | 0.20964 | -7.5526e+12 | 0 | 50 | 236569315163248
Heavy Duty Trucks | Diesel | Articulated 34 - 40 t | Euro IV | SCR | SPN23 | Rural | 0.04 | 0 | 12 | 86 | 0.00042719 | 0.2338 | 10.8364 | 24.2957 | -6.139e-05 | 0.019592 | 0.29407 | -7.5526e+12 | 0 | 50 | 1.6235e+14
Heavy Duty Trucks | Diesel | Articulated 34 - 40 t | Euro IV | SCR | SPN23 | Rural | 0.04 | 0.5 | 12 | 73 | 0.024081 | 2.9714 | -0.44992 | -30.6762 | 0.00078091 | 0.082613 | -0.29512 | -7.5526e+12 | 0 | 50 | 2.7104e+14
Heavy Duty Trucks | Diesel | Articulated 34 - 40 t | Euro IV | SCR | SPN23 | Rural | 0.04 | 1 | 12 | 54 | -0.030127 | 1.547 | 13.9904 | -17.5075 | -0.00066554 | 0.037805 | 0.09579 | -7.5526e+12 | 0 | 50 | 3.6741e+14
Heavy Duty Trucks | Diesel | Articulated 34 - 40 t | Euro IV | SCR | SPN23 | Rural | 0.06 | 0 | 12 | 85 | 0.0086752 | 0.8853 | 8.1884 | 18.3774 | 0.00023204 | 0.037673 | 0.10195 | -7.5526e+12 | 0 | 50 | 2.1933e+14
Heavy Duty Trucks | Diesel | Articulated 34 - 40 t | Euro IV | SCR | SPN23 | Rural | 0.06 | 0.5 | 12 | 55 | 7.6289 | 1.1967 | 0.18341 | 0.69917 | 0.16731 | -0.49626 | 1.5058 | -7.5526e+12 | 0 | 50 | 3.6585e+14
Heavy Duty Trucks | Diesel | Articulated 34 - 40 t | Euro IV | SCR | SPN23 | Rural | 0.06 | 1 | 12 | 40 | -0.14925 | 6.7022 | 6.2074 | -0.66056 | -0.0022284 | 0.10461 | -0.085311 | -7.5526e+12 | 0 | 40 | 5.0194e+14
Heavy Duty Trucks | Diesel | Articulated 34 - 40 t | Euro IV | SCR | SPN23 | Highway | -0.06 | 0 | 12 | 86 | 0.000136 | -0.033663 | 3.7015 | -13.2327 | 0.0013589 | -0.0051887 | 0.1624 | -8.4336e+12 | 0 | 50 | 5.3504e+12
Heavy Duty Trucks | Diesel | Articulated 34 - 40 t | Euro IV | SCR | SPN23 | Highway | -0.06 | 0.5 | 12 | 86 | 0.00045374 | -0.11059 | 11.3613 | -46.7604 | 0.0039939 | -0.018682 | 0.54143 | -8.4336e+12 | 0 | 50 | 5.3026e+12
Heavy Duty Trucks | Diesel | Articulated 34 - 40 t | Euro IV | SCR | SPN23 | Highway | -0.06 | 1 | 12 | 86 | 0.00016605 | -0.040604 | 4.0841 | -18.8497 | 0.0013062 | -0.0067006 | 0.19927 | -8.4336e+12 | 0 | 50 | 5.637e+12
Heavy Duty Trucks | Diesel | Articulated 34 - 40 t | Euro IV | SCR | SPN23 | Highway | -0.04 | 0 | 12 | 86 | 0.0004705 | -0.11573 | 7.8059 | 34.159 | 0.00040147 | 0.027746 | 0.52738 | -8.4336e+12 | 0 | 50 | 1.121e+13
Heavy Duty Trucks | Diesel | Articulated 34 - 40 t | Euro IV | SCR | SPN23 | Highway | -0.04 | 0.5 | 12 | 86 | 0.00048109 | -0.11041 | 6.8853 | 13.1092 | 0.00031342 | 0.013608 | 0.44368 | -8.4336e+12 | 0 | 50 | 1.251e+13
Heavy Duty Trucks | Diesel | Articulated 34 - 40 t | Euro IV | SCR | SPN23 | Highway | -0.04 | 1 | 12 | 81 | -0.0038123 | 0.44811 | -8.1558 | 90.939 | 0.0024037 | -0.061531 | 0.78559 | -8.4336e+12 | 0 | 50 | 1.4828e+13
Heavy Duty Trucks | Diesel | Articulated 34 - 40 t | Euro IV | SCR | SPN23 | Highway | -0.02 | 0 | 12 | 86 | -2.7516e-05 | 0.02483 | 1.7716 | -5.2272 | 0.00021028 | 0.006343 | 0.010938 | -8.4336e+12 | 0 | 50 | 2.8051e+13
Heavy Duty Trucks | Diesel | Articulated 34 - 40 t | Euro IV | SCR | SPN23 | Highway | -0.02 | 0.5 | 12 | 86 | 3.9238e-05 | -0.014778 | 1.0731 | -7.7409 | -3.7861e-05 | 0.0036846 | -0.021996 | -8.4336e+12 | 0 | 50 | 3.4626e+13
Heavy Duty Trucks | Diesel | Articulated 34 - 40 t | Euro IV | SCR | SPN23 | Highway | -0.02 | 1 | 12 | 86 | 8.0171e-05 | -0.020719 | 1.2244 | -2.9505 | -2.7704e-05 | 0.0023491 | 0.017349 | -8.4336e+12 | 0 | 50 | 4.2443e+13
Heavy Duty Trucks | Diesel | Articulated 34 - 40 t | Euro IV | SCR | SPN23 | Highway | 0 | 0 | 12 | 86 | 1.3724e-05 | 0.019969 | 1.9177 | 9.1333 | -2.1618e-05 | 0.0071049 | 0.070454 | -8.4336e+12 | 0 | 50 | 7.1096e+13
Heavy Duty Trucks | Diesel | Articulated 34 - 40 t | Euro IV | SCR | SPN23 | Highway | 0 | 0.5 | 12 | 86 | 0.004166 | 0.60071 | 7.2146 | 3.8043 | 0.00089352 | 0.034313 | 0.099497 | -8.4336e+12 | 0 | 50 | 9.944e+13
Heavy Duty Trucks | Diesel | Articulated 34 - 40 t | Euro IV | SCR | SPN23 | Highway | 0 | 1 | 12 | 86 | -0.00033742 | 0.013305 | 1.7761 | -12.0156 | -4.5814e-05 | 0.0044266 | -0.015151 | -8.4336e+12 | 0 | 50 | 1.2493e+14
Heavy Duty Trucks | Diesel | Articulated 34 - 40 t | Euro IV | SCR | SPN23 | Highway | 0.02 | 0 | 12 | 86 | 0.00016065 | 0.075524 | 4.5412 | 15.1012 | -3.78e-05 | 0.011421 | 0.14365 | -8.4336e+12 | 0 | 50 | 1.2267e+14
Heavy Duty Trucks | Diesel | Articulated 34 - 40 t | Euro IV | SCR | SPN23 | Highway | 0.02 | 0.5 | 12 | 86 | -0.00011086 | 0.18069 | 8.2723 | 15.6036 | -3.7072e-05 | 0.012813 | 0.19976 | -8.4336e+12 | 0 | 50 | 1.9559e+14
Heavy Duty Trucks | Diesel | Articulated 34 - 40 t | Euro IV | SCR | SPN23 | Highway | 0.02 | 1 | 12 | 81 | -0.0027647 | 0.3233 | 11.9462 | 9.6999 | -0.00011653 | 0.015294 | 0.20964 | -8.4336e+12 | 0 | 50 | 2.6417e+14
Heavy Duty Trucks | Diesel | Articulated 34 - 40 t | Euro IV | SCR | SPN23 | Highway | 0.04 | 0 | 12 | 86 | 0.00042719 | 0.2338 | 10.8364 | 24.2957 | -6.139e-05 | 0.019592 | 0.29407 | -8.4336e+12 | 0 | 50 | 1.8129e+14
Heavy Duty Trucks | Diesel | Articulated 34 - 40 t | Euro IV | SCR | SPN23 | Highway | 0.04 | 0.5 | 12 | 73 | 0.024081 | 2.9714 | -0.44992 | -30.6762 | 0.00078091 | 0.082613 | -0.29512 | -8.4336e+12 | 0 | 50 | 3.0266e+14
Heavy Duty Trucks | Diesel | Articulated 34 - 40 t | Euro IV | SCR | SPN23 | Highway | 0.04 | 1 | 12 | 54 | -0.030127 | 1.547 | 13.9904 | -17.5075 | -0.00066554 | 0.037805 | 0.09579 | -8.4336e+12 | 0 | 50 | 4.1027e+14
Heavy Duty Trucks | Diesel | Articulated 34 - 40 t | Euro IV | SCR | SPN23 | Highway | 0.06 | 0 | 12 | 85 | 0.0086752 | 0.8853 | 8.1884 | 18.3774 | 0.00023204 | 0.037673 | 0.10195 | -8.4336e+12 | 0 | 50 | 2.4492e+14
Heavy Duty Trucks | Diesel | Articulated 34 - 40 t | Euro IV | SCR | SPN23 | Highway | 0.06 | 0.5 | 12 | 55 | 7.6289 | 1.1967 | 0.18341 | 0.69917 | 0.16731 | -0.49626 | 1.5058 | -8.4336e+12 | 0 | 50 | 4.0853e+14
Heavy Duty Trucks | Diesel | Articulated 34 - 40 t | Euro IV | SCR | SPN23 | Highway | 0.06 | 1 | 12 | 40 | -0.14925 | 6.7022 | 6.2074 | -0.66056 | -0.0022284 | 0.10461 | -0.085311 | -8.4336e+12 | 0 | 40 | 5.6049e+14
Heavy Duty Trucks | Diesel | Articulated 34 - 40 t | Euro IV | EGR | CO |  | -0.06 | 0 | 12 | 86 | 2.3036e-05 | -0.0044582 | 0.20479 | 3.438 | 0.00030111 | 0.004384 | 0.2143 | 0% | 0 | 50 | 0.091231
Heavy Duty Trucks | Diesel | Articulated 34 - 40 t | Euro IV | EGR | CO |  | -0.06 | 0.5 | 12 | 86 | -0.00027127 | -0.0018676 | 2.1862 | 1.7387 | 0.0080267 | -0.064097 | 1.3667 | 0% | 0 | 50 | 0.079515
Heavy Duty Trucks | Diesel | Articulated 34 - 40 t | Euro IV | EGR | CO |  | -0.06 | 1 | 12 | 86 | 7.2517e-05 | -0.015042 | 1.0898 | -3.7218 | 0.0028298 | -0.028322 | 0.4308 | 0% | 0 | 50 | 0.073005
Heavy Duty Trucks | Diesel | Articulated 34 - 40 t | Euro IV | EGR | CO |  | -0.04 | 0 | 12 | 86 | 3.1704e-05 | -0.007764 | 0.51027 | 4.6385 | 0.00026982 | 0.015434 | 0.25574 | 0% | 0 | 50 | 0.1728
Heavy Duty Trucks | Diesel | Articulated 34 - 40 t | Euro IV | EGR | CO |  | -0.04 | 0.5 | 12 | 86 | -0.00048379 | 0.016888 | 2.2793 | -2.5664 | 0.0037022 | 0.04222 | 0.383 | 0% | 0 | 50 | 0.15855
Heavy Duty Trucks | Diesel | Articulated 34 - 40 t | Euro IV | EGR | CO |  | -0.04 | 1 | 12 | 86 | -0.00051163 | 0.015422 | 2.7095 | -2.1216 | 0.0046756 | 0.030463 | 0.70507 | 0% | 0 | 50 | 0.15514
Heavy Duty Trucks | Diesel | Articulated 34 - 40 t | Euro IV | EGR | CO |  | -0.02 | 0 | 12 | 86 | 6.5189e-07 | -0.00038445 | 0.13592 | 4.0317 | -9.9413e-06 | 0.0076111 | 0.13325 | 0% | 0 | 50 | 0.40692
Heavy Duty Trucks | Diesel | Articulated 34 - 40 t | Euro IV | EGR | CO |  | -0.02 | 0.5 | 12 | 86 | 1.2909e-05 | -0.0042822 | 0.42873 | 2.5059 | 2.4979e-05 | 0.012319 | 0.14531 | 0% | 0 | 50 | 0.36059
Heavy Duty Trucks | Diesel | Articulated 34 - 40 t | Euro IV | EGR | CO |  | -0.02 | 1 | 12 | 86 | -0.00029016 | 0.018665 | 1.5577 | 1.8994 | 0.00080932 | 0.052018 | 0.2124 | 0% | 0 | 50 | 0.37289
Heavy Duty Trucks | Diesel | Articulated 34 - 40 t | Euro IV | EGR | CO |  | 0 | 0 | 12 | 86 | 4.917e-05 | 0.022405 | 0.81709 | 4.208 | 0.00023297 | 0.03839 | 0.068389 | 0% | 0 | 50 | 0.8343
Heavy Duty Trucks | Diesel | Articulated 34 - 40 t | Euro IV | EGR | CO |  | 0 | 0.5 | 12 | 86 | 0.00027473 | 0.097804 | 1.6362 | -5.9527 | 0.0013839 | 0.092337 | -0.41058 | 0% | 0 | 50 | 0.92542
Heavy Duty Trucks | Diesel | Articulated 34 - 40 t | Euro IV | EGR | CO |  | 0 | 1 | 12 | 86 | 0.00030101 | 0.12841 | 0.84902 | -6.4657 | 0.0018031 | 0.072806 | -0.43672 | 0% | 0 | 50 | 1.0235
Heavy Duty Trucks | Diesel | Articulated 34 - 40 t | Euro IV | EGR | CO |  | 0.02 | 0 | 12 | 86 | 1.2472e-05 | 0.014205 | 0.44504 | 3.0375 | 2.8195e-05 | 0.019238 | 0.065374 | 0% | 0 | 50 | 1.1362
Heavy Duty Trucks | Diesel | Articulated 34 - 40 t | Euro IV | EGR | CO |  | 0.02 | 0.5 | 12 | 86 | 0.0020466 | 0.49396 | -0.62106 | -11.7173 | 0.0050334 | 0.18218 | -1.4411 | 0% | 0 | 50 | 1.43
Heavy Duty Trucks | Diesel | Articulated 34 - 40 t | Euro IV | EGR | CO |  | 0.02 | 1 | 12 | 81 | -4.3605e-05 | -0.0019716 | 1.0687 | 9.8748 | -6.6828e-05 | 0.0059963 | 0.48862 | 0% | 0 | 50 | 1.7037
Heavy Duty Trucks | Diesel | Articulated 34 - 40 t | Euro IV | EGR | CO |  | 0.04 | 0 | 12 | 86 | 0.0015791 | 0.38136 | 1.1852 | 8.0695 | 0.0032428 | 0.19051 | -0.69272 | 0% | 0 | 50 | 1.4382
Heavy Duty Trucks | Diesel | Articulated 34 - 40 t | Euro IV | EGR | CO |  | 0.04 | 0.5 | 12 | 73 | -0.00069245 | 0.046564 | 0.64834 | -11.4743 | -0.00047454 | 0.042264 | -0.39632 | 0% | 0 | 50 | 1.915
Heavy Duty Trucks | Diesel | Articulated 34 - 40 t | Euro IV | EGR | CO |  | 0.04 | 1 | 12 | 54 | -0.00077789 | 0.046763 | -0.085545 | -5.4561 | -0.0003336 | 0.023193 | -0.2524 | 0% | 0 | 50 | 2.7124
Heavy Duty Trucks | Diesel | Articulated 34 - 40 t | Euro IV | EGR | CO |  | 0.06 | 0 | 12 | 85 | 0.0080108 | 1.8102 | 2.676 | -3.2888 | 0.013265 | 0.74046 | -3.5358 | 0% | 0 | 50 | 1.6976
Heavy Duty Trucks | Diesel | Articulated 34 - 40 t | Euro IV | EGR | CO |  | 0.06 | 0.5 | 12 | 55 | 0.0015163 | 0.25524 | 1.3636 | 7.5636 | 0.00077751 | 0.094415 | 0.052568 | 0% | 0 | 50 | 2.6898
Heavy Duty Trucks | Diesel | Articulated 34 - 40 t | Euro IV | EGR | CO |  | 0.06 | 1 | 12 | 40 | 0.0024873 | -0.19321 | 3.1996 | 24.5005 | 0.00073351 | -0.061073 | 1.2867 | 0% | 0 | 40 | 3.6325
Heavy Duty Trucks | Diesel | Articulated 34 - 40 t | Euro IV | EGR | NOx |  | -0.06 | 0 | 12 | 86 | 5.7e-05 | -0.011599 | 0.59685 | 5.7107 | 0.00022927 | 0.0046787 | 0.16808 | 0% | 0 | 50 | 0.28059
Heavy Duty Trucks | Diesel | Articulated 34 - 40 t | Euro IV | EGR | NOx |  | -0.06 | 0.5 | 12 | 86 | -0.00050698 | 0.0087222 | 3.076 | 0.28304 | 0.0031024 | -0.0088481 | 0.56943 | 0% | 0 | 50 | 0.28547
Heavy Duty Trucks | Diesel | Articulated 34 - 40 t | Euro IV | EGR | NOx |  | -0.06 | 1 | 12 | 86 | -0.00045235 | 0.0056756 | 3.0559 | 1.5665 | 0.003056 | -0.017997 | 0.729 | 0% | 0 | 50 | 0.29992
Heavy Duty Trucks | Diesel | Articulated 34 - 40 t | Euro IV | EGR | NOx |  | -0.04 | 0 | 12 | 86 | -0.00075773 | 0.035288 | 3.3543 | -3.4895 | 0.0011981 | 0.036497 | 0.10095 | 0% | 0 | 50 | 0.64105
Heavy Duty Trucks | Diesel | Articulated 34 - 40 t | Euro IV | EGR | NOx |  | -0.04 | 0.5 | 12 | 86 | -0.00066303 | 0.025593 | 3.1035 | -2.0913 | 0.0009888 | 0.021876 | 0.25652 | 0% | 0 | 50 | 0.70213
Heavy Duty Trucks | Diesel | Articulated 34 - 40 t | Euro IV | EGR | NOx |  | -0.04 | 1 | 12 | 86 | -0.00067961 | 0.024332 | 3.2974 | -1.6889 | 0.00092043 | 0.017127 | 0.34031 | 0% | 0 | 50 | 0.79514
Heavy Duty Trucks | Diesel | Articulated 34 - 40 t | Euro IV | EGR | NOx |  | -0.02 | 0 | 12 | 86 | -0.00028822 | 0.069284 | 3.8728 | 0.049333 | 0.00078487 | 0.03985 | 0.13811 | 0% | 0 | 50 | 1.6169
Heavy Duty Trucks | Diesel | Articulated 34 - 40 t | Euro IV | EGR | NOx |  | -0.02 | 0.5 | 12 | 86 | 2.4892e-05 | -0.0091984 | 0.66017 | -4.3386 | -5.0107e-05 | 0.0048099 | -0.022623 | 0% | 0 | 50 | 1.8974
Heavy Duty Trucks | Diesel | Articulated 34 - 40 t | Euro IV | EGR | NOx |  | -0.02 | 1 | 12 | 86 | 3.195e-05 | -0.0094147 | 0.61075 | -2.9903 | -3.3528e-05 | 0.0031248 | 3.65e-06 | 0% | 0 | 50 | 2.2103
Heavy Duty Trucks | Diesel | Articulated 34 - 40 t | Euro IV | EGR | NOx |  | 0 | 0 | 12 | 86 | 2.501e-06 | 0.018981 | 1.619 | 6.7906 | -3.8485e-05 | 0.012452 | 0.13286 | 0% | 0 | 50 | 4.111
Heavy Duty Trucks | Diesel | Articulated 34 - 40 t | Euro IV | EGR | NOx |  | 0 | 0.5 | 12 | 86 | 0.0034371 | 0.2899 | -1.1248 | -9.9007 | 0.0013402 | 0.016805 | -0.20601 | 0% | 0 | 50 | 5.4621
Heavy Duty Trucks | Diesel | Articulated 34 - 40 t | Euro IV | EGR | NOx |  | 0 | 1 | 12 | 86 | -0.0005868 | 0.028137 | 2.4413 | -16.8451 | -0.00016393 | 0.015677 | -0.06153 | 0% | 0 | 50 | 6.5416
Heavy Duty Trucks | Diesel | Articulated 34 - 40 t | Euro IV | EGR | NOx |  | 0.02 | 0 | 12 | 86 | 0.0068173 | 0.25324 | 7.5812 | 32.7939 | 0.00097885 | 0.045907 | 0.58531 | 0% | 0 | 50 | 7.1215
Heavy Duty Trucks | Diesel | Articulated 34 - 40 t | Euro IV | EGR | NOx |  | 0.02 | 0.5 | 12 | 86 | -0.0019633 | 0.17457 | 0.75647 | -19.5361 | -0.00022899 | 0.023371 | -0.18444 | 0% | 0 | 50 | 10.1697
Heavy Duty Trucks | Diesel | Articulated 34 - 40 t | Euro IV | EGR | NOx |  | 0.02 | 1 | 12 | 81 | 0.00073016 | 0.56418 | 14.5119 | 13.4786 | 0.00023848 | 0.047044 | 0.61305 | 0% | 0 | 50 | 12.5836
Heavy Duty Trucks | Diesel | Articulated 34 - 40 t | Euro IV | EGR | NOx |  | 0.04 | 0 | 12 | 86 | 5.9388e-05 | -0.023534 | 1.5374 | 11.3491 | 8.023e-06 | -0.002799 | 0.19217 | 0% | 0 | 50 | 10.1855
Heavy Duty Trucks | Diesel | Articulated 34 - 40 t | Euro IV | EGR | NOx |  | 0.04 | 0.5 | 12 | 73 | -0.00021086 | 0.14718 | 11.5803 | 39.6538 | -1.3693e-05 | 0.014054 | 0.67215 | 0% | 0 | 50 | 14.3254
Heavy Duty Trucks | Diesel | Articulated 34 - 40 t | Euro IV | EGR | NOx |  | 0.04 | 1 | 12 | 54 | -0.0096189 | 0.54339 | 5.343 | -28.3392 | -0.00057655 | 0.038528 | -0.055732 | 0% | 0 | 50 | 18.3984
Heavy Duty Trucks | Diesel | Articulated 34 - 40 t | Euro IV | EGR | NOx |  | 0.06 | 0 | 12 | 85 | 0.00075003 | 0.60134 | 14.8574 | 10.4674 | 0.00020795 | 0.050686 | 0.74289 | 0% | 0 | 50 | 12.3804
Heavy Duty Trucks | Diesel | Articulated 34 - 40 t | Euro IV | EGR | NOx |  | 0.06 | 0.5 | 12 | 55 | -0.0083754 | 0.47048 | 3.3761 | -25.685 | -0.00051613 | 0.033684 | -0.097833 | 0% | 0 | 50 | 18.4033
Heavy Duty Trucks | Diesel | Articulated 34 - 40 t | Euro IV | EGR | NOx |  | 0.06 | 1 | 12 | 40 | -0.0024489 | 0.087151 | 2.2159 | -3.2998 | -0.00011549 | 0.0055074 | 0.03252 | 0% | 0 | 40 | 25.007
Heavy Duty Trucks | Diesel | Articulated 34 - 40 t | Euro IV | EGR | VOC |  | -0.06 | 0 | 12 | 86 | 6.559e-06 | -0.0023358 | 1.4463 | -4.6323 | 0.033721 | 0.20164 | 1.8829 | 0% | 0 | 50 | 0.013018
Heavy Duty Trucks | Diesel | Articulated 34 - 40 t | Euro IV | EGR | VOC |  | -0.06 | 0.5 | 12 | 86 | 3.3988e-06 | -0.0013049 | 1.3915 | -4.356 | 0.03517 | 0.23692 | 1.6961 | 0% | 0 | 50 | 0.012296
Heavy Duty Trucks | Diesel | Articulated 34 - 40 t | Euro IV | EGR | VOC |  | -0.06 | 1 | 12 | 86 | 1.3458e-07 | -0.00017349 | 1.0754 | -3.4264 | 0.027943 | 0.21935 | 1.2347 | 0% | 0 | 50 | 0.012168
Heavy Duty Trucks | Diesel | Articulated 34 - 40 t | Euro IV | EGR | VOC |  | -0.04 | 0 | 12 | 86 | -7.2791e-06 | 0.0026823 | 1.3923 | -4.3949 | 0.028423 | 0.29638 | 0.75247 | 0% | 0 | 50 | 0.016395
Heavy Duty Trucks | Diesel | Articulated 34 - 40 t | Euro IV | EGR | VOC |  | -0.04 | 0.5 | 12 | 86 | -1.1137e-06 | 0.00024403 | 0.85851 | -2.9869 | 0.016972 | 0.15397 | 0.93159 | 0% | 0 | 50 | 0.015828
Heavy Duty Trucks | Diesel | Articulated 34 - 40 t | Euro IV | EGR | VOC |  | -0.04 | 1 | 12 | 86 | 8.1787e-07 | -0.00047158 | 0.69905 | -2.6487 | 0.013085 | 0.10631 | 0.99132 | 0% | 0 | 50 | 0.016006
Heavy Duty Trucks | Diesel | Articulated 34 - 40 t | Euro IV | EGR | VOC |  | -0.02 | 0 | 12 | 86 | -2.8789e-05 | 0.022858 | 1.6589 | -4.0067 | 0.029034 | 0.62555 | -0.5349 | 0% | 0 | 50 | 0.025643
Heavy Duty Trucks | Diesel | Articulated 34 - 40 t | Euro IV | EGR | VOC |  | -0.02 | 0.5 | 12 | 86 | -1.3327e-05 | 0.0070442 | 0.92754 | -3.1041 | 0.013085 | 0.26335 | 0.47832 | 0% | 0 | 50 | 0.025548
Heavy Duty Trucks | Diesel | Articulated 34 - 40 t | Euro IV | EGR | VOC |  | -0.02 | 1 | 12 | 86 | 2.1577e-06 | -0.00097805 | 1.0706 | 0.048896 | 0.0078566 | 0.29587 | 3.0508 | 0% | 0 | 50 | 0.027425
Heavy Duty Trucks | Diesel | Articulated 34 - 40 t | Euro IV | EGR | VOC |  | 0 | 0 | 12 | 86 | 8.8361e-06 | 0.0015051 | 0.4107 | 3.2807 | -0.00024533 | 0.2392 | 1.4816 | 0% | 0 | 50 | 0.044717
Heavy Duty Trucks | Diesel | Articulated 34 - 40 t | Euro IV | EGR | VOC |  | 0 | 0.5 | 12 | 86 | -1.341e-17 | -5.4016e-16 | 1.9695 | -1.2719e-12 | -0.0035809 | 0.86332 | 1.9858 | 0% | 0 | 50 | 0.054408
Heavy Duty Trucks | Diesel | Articulated 34 - 40 t | Euro IV | EGR | VOC |  | 0 | 1 | 12 | 86 | 1.8386e-15 | 1.0148e-13 | 1.4488 | 7.5199e-11 | -0.0020871 | 0.52278 | 2.2829 | 0% | 0 | 50 | 0.062437
Heavy Duty Trucks | Diesel | Articulated 34 - 40 t | Euro IV | EGR | VOC |  | 0.02 | 0 | 12 | 86 | 3.9753e-05 | 0.0049939 | 0.64241 | 3.2068 | -0.0013193 | 0.35918 | 1.4558 | 0% | 0 | 50 | 0.065499
Heavy Duty Trucks | Diesel | Articulated 34 - 40 t | Euro IV | EGR | VOC |  | 0.02 | 0.5 | 12 | 86 | 0.0001341 | 0.037229 | 0.67311 | 2.0846 | 0.002709 | 0.46256 | 0.72747 | 0% | 0 | 50 | 0.09506
Heavy Duty Trucks | Diesel | Articulated 34 - 40 t | Euro IV | EGR | VOC |  | 0.02 | 1 | 12 | 81 | 0.00023762 | 0.053195 | 0.12615 | -3.1086 | 0.0058877 | 0.36398 | -2.748 | 0% | 0 | 50 | 0.10997
Heavy Duty Trucks | Diesel | Articulated 34 - 40 t | Euro IV | EGR | VOC |  | 0.04 | 0 | 12 | 86 | 0.00032765 | 0.029662 | 0.51534 | 5.2825 | 0.0035224 | 0.40366 | 1.7133 | 0% | 0 | 50 | 0.095211
Heavy Duty Trucks | Diesel | Articulated 34 - 40 t | Euro IV | EGR | VOC |  | 0.04 | 0.5 | 12 | 73 | -0.00024874 | 0.015208 | 0.40287 | -4.0477 | -0.0027507 | 0.24619 | -1.6198 | 0% | 0 | 50 | 0.12077
Heavy Duty Trucks | Diesel | Articulated 34 - 40 t | Euro IV | EGR | VOC |  | 0.04 | 1 | 12 | 54 | 5.689e-05 | -0.0054281 | 0.089696 | 2.1994 | 0.00047177 | -0.050766 | 1.3893 | 0% | 0 | 50 | 0.14782
Heavy Duty Trucks | Diesel | Articulated 34 - 40 t | Euro IV | EGR | VOC |  | 0.06 | 0 | 12 | 85 | -0.00059324 | 0.049368 | 0.36816 | -9.768 | -0.0063753 | 0.64577 | -6.5328 | 0% | 0 | 50 | 0.11797
Heavy Duty Trucks | Diesel | Articulated 34 - 40 t | Euro IV | EGR | VOC |  | 0.06 | 0.5 | 12 | 55 | -0.00043898 | 0.024069 | 0.17808 | -4.1878 | -0.0036335 | 0.25664 | -2.343 | 0% | 0 | 50 | 0.14258
Heavy Duty Trucks | Diesel | Articulated 34 - 40 t | Euro IV | EGR | VOC |  | 0.06 | 1 | 12 | 40 | -0.0019169 | 0.082234 | 1.0467 | -6.0933 | -0.010893 | 0.64277 | -1.7366 | 0% | 0 | 40 | 0.17062
Heavy Duty Trucks | Diesel | Articulated 34 - 40 t | Euro IV | EGR | PM Exhaust |  | -0.06 | 0 | 12 | 86 | -0.0027159 | 0.60663 | -0.27044 | 0.67548 | 0.88486 | 0.68278 | 0.31283 | 0% | 0 | 50 | 0.010365
Heavy Duty Trucks | Diesel | Articulated 34 - 40 t | Euro IV | EGR | PM Exhaust |  | -0.06 | 0.5 | 12 | 86 | -7.2503e-10 | 2.1929e-07 | 1.417 | 6.6702e-05 | 0.016842 | 1.7746 | 5.9681 | 0% | 0 | 50 | 0.010358
Heavy Duty Trucks | Diesel | Articulated 34 - 40 t | Euro IV | EGR | PM Exhaust |  | -0.06 | 1 | 12 | 86 | -1.8288e-05 | 0.012908 | 1.1299 | -3.5856 | 0.041242 | 1.0814 | 1.9748 | 0% | 0 | 50 | 0.010417
Heavy Duty Trucks | Diesel | Articulated 34 - 40 t | Euro IV | EGR | PM Exhaust |  | -0.04 | 0 | 12 | 86 | 4.7672e-06 | -0.0016924 | 0.18149 | 1.168 | -0.00044126 | 0.19535 | 2.2636 | 0% | 0 | 50 | 0.012092
Heavy Duty Trucks | Diesel | Articulated 34 - 40 t | Euro IV | EGR | PM Exhaust |  | -0.04 | 0.5 | 12 | 86 | 8.5277e-06 | -0.0026973 | 0.25305 | 1.2351 | -0.00027042 | 0.20668 | 3.1151 | 0% | 0 | 50 | 0.012856
Heavy Duty Trucks | Diesel | Articulated 34 - 40 t | Euro IV | EGR | PM Exhaust |  | -0.04 | 1 | 12 | 86 | 2.2557e-06 | -0.0010402 | 0.73654 | 0.035614 | 0.0099163 | 0.438 | 5.4622 | 0% | 0 | 50 | 0.013247
Heavy Duty Trucks | Diesel | Articulated 34 - 40 t | Euro IV | EGR | PM Exhaust |  | -0.02 | 0 | 12 | 86 | -1.7395e-05 | 0.021725 | 1.3126 | -3.4104 | 0.032155 | 1.0963 | 1.5121 | 0% | 0 | 50 | 0.016729
Heavy Duty Trucks | Diesel | Articulated 34 - 40 t | Euro IV | EGR | PM Exhaust |  | -0.02 | 0.5 | 12 | 86 | 6.3531e-06 | -0.0051901 | 0.44348 | -3.5481 | -0.0038821 | 0.37889 | -2.7673 | 0% | 0 | 50 | 0.019916
Heavy Duty Trucks | Diesel | Articulated 34 - 40 t | Euro IV | EGR | PM Exhaust |  | -0.02 | 1 | 12 | 86 | 2.3061e-05 | -0.01034 | 0.78815 | -5.4974 | -0.0056727 | 0.54574 | -3.0087 | 0% | 0 | 50 | 0.021676
Heavy Duty Trucks | Diesel | Articulated 34 - 40 t | Euro IV | EGR | PM Exhaust |  | 0 | 0 | 12 | 86 | 8.3446e-16 | 3.246e-15 | 1.034 | 4.2228e-11 | -0.0051423 | 0.86597 | 3.3185 | 0% | 0 | 50 | 0.030627
Heavy Duty Trucks | Diesel | Articulated 34 - 40 t | Euro IV | EGR | PM Exhaust |  | 0 | 0.5 | 12 | 86 | -2.0246e-16 | -4.5059e-15 | 1.0683 | -5.0447e-12 | -0.0026176 | 0.56279 | 4.9885 | 0% | 0 | 50 | 0.040187
Heavy Duty Trucks | Diesel | Articulated 34 - 40 t | Euro IV | EGR | PM Exhaust |  | 0 | 1 | 12 | 86 | 4.6061e-18 | 8.0613e-16 | 0.62684 | 7.0706e-15 | -0.0011456 | 0.28328 | 2.5965 | 0% | 0 | 50 | 0.045109
Heavy Duty Trucks | Diesel | Articulated 34 - 40 t | Euro IV | EGR | PM Exhaust |  | 0.02 | 0 | 12 | 86 | 2.197e-05 | 0.0067011 | 0.45892 | 1.9026 | -0.001127 | 0.32125 | 3.765 | 0% | 0 | 50 | 0.052144
Heavy Duty Trucks | Diesel | Articulated 34 - 40 t | Euro IV | EGR | PM Exhaust |  | 0.02 | 0.5 | 12 | 86 | -0.00029613 | 0.023055 | 0.43119 | -4.981 | -0.0056459 | 0.57478 | -3.9923 | 0% | 0 | 50 | 0.06998
Heavy Duty Trucks | Diesel | Articulated 34 - 40 t | Euro IV | EGR | PM Exhaust |  | 0.02 | 1 | 12 | 81 | -4.3104e-05 | 0.03621 | 1.1238 | 1.6106 | 0.003531 | 0.50813 | 5.4243 | 0% | 0 | 50 | 0.072086
Heavy Duty Trucks | Diesel | Articulated 34 - 40 t | Euro IV | EGR | PM Exhaust |  | 0.04 | 0 | 12 | 86 | 2.1314e-05 | -0.003536 | 0.13071 | 1.5915 | 0.00034734 | -0.060264 | 2.667 | 0% | 0 | 50 | 0.07473
Heavy Duty Trucks | Diesel | Articulated 34 - 40 t | Euro IV | EGR | PM Exhaust |  | 0.04 | 0.5 | 12 | 73 | -7.559e-05 | -0.0022884 | 0.78503 | -1.2575 | -0.0020755 | 0.16626 | 2.6745 | 0% | 0 | 50 | 0.07872
Heavy Duty Trucks | Diesel | Articulated 34 - 40 t | Euro IV | EGR | PM Exhaust |  | 0.04 | 1 | 12 | 54 | -0.00029698 | 0.0099745 | 0.51888 | -3.8653 | -0.0052888 | 0.34802 | -1.7763 | 0% | 0 | 50 | 0.082342
Heavy Duty Trucks | Diesel | Articulated 34 - 40 t | Euro IV | EGR | PM Exhaust |  | 0.06 | 0 | 12 | 85 | -0.00036947 | 0.028327 | 0.89551 | -2.2655 | -0.0040483 | 0.4661 | 2.6881 | 0% | 0 | 50 | 0.084603
Heavy Duty Trucks | Diesel | Articulated 34 - 40 t | Euro IV | EGR | PM Exhaust |  | 0.06 | 0.5 | 12 | 55 | -0.00021595 | 0.00028444 | 0.90139 | -3.1603 | -0.0049105 | 0.3132 | 0.50706 | 0% | 0 | 50 | 0.080325
Heavy Duty Trucks | Diesel | Articulated 34 - 40 t | Euro IV | EGR | PM Exhaust |  | 0.06 | 1 | 12 | 40 | -0.00044792 | -0.020703 | 1.9202 | -5.8174 | -0.013058 | 0.55546 | 1.0221 | 0% | 0 | 40 | 0.097944
Heavy Duty Trucks | Diesel | Articulated 34 - 40 t | Euro IV | EGR | EC |  | -0.06 | 0 | 12 | 86 | 0.000136 | -0.033663 | 3.7015 | -13.2327 | 0.0013589 | -0.0051887 | 0.1624 | 0% | 0 | 50 | 0.63441
Heavy Duty Trucks | Diesel | Articulated 34 - 40 t | Euro IV | EGR | EC |  | -0.06 | 0.5 | 12 | 86 | 0.00045374 | -0.11059 | 11.3613 | -46.7604 | 0.0039939 | -0.018682 | 0.54143 | 0% | 0 | 50 | 0.62875
Heavy Duty Trucks | Diesel | Articulated 34 - 40 t | Euro IV | EGR | EC |  | -0.06 | 1 | 12 | 86 | 0.00016605 | -0.040604 | 4.0841 | -18.8497 | 0.0013062 | -0.0067006 | 0.19927 | 0% | 0 | 50 | 0.6684
Heavy Duty Trucks | Diesel | Articulated 34 - 40 t | Euro IV | EGR | EC |  | -0.04 | 0 | 12 | 86 | 0.0004705 | -0.11573 | 7.8059 | 34.159 | 0.00040147 | 0.027746 | 0.52738 | 0% | 0 | 50 | 1.3292
Heavy Duty Trucks | Diesel | Articulated 34 - 40 t | Euro IV | EGR | EC |  | -0.04 | 0.5 | 12 | 86 | 0.00048109 | -0.11041 | 6.8853 | 13.1092 | 0.00031342 | 0.013608 | 0.44368 | 0% | 0 | 50 | 1.4834
Heavy Duty Trucks | Diesel | Articulated 34 - 40 t | Euro IV | EGR | EC |  | -0.04 | 1 | 12 | 81 | -0.0038123 | 0.44811 | -8.1558 | 90.939 | 0.0024037 | -0.061531 | 0.78559 | 0% | 0 | 50 | 1.7582
Heavy Duty Trucks | Diesel | Articulated 34 - 40 t | Euro IV | EGR | EC |  | -0.02 | 0 | 12 | 86 | -2.7516e-05 | 0.02483 | 1.7716 | -5.2272 | 0.00021028 | 0.006343 | 0.010938 | 0% | 0 | 50 | 3.3261
Heavy Duty Trucks | Diesel | Articulated 34 - 40 t | Euro IV | EGR | EC |  | -0.02 | 0.5 | 12 | 86 | 3.9238e-05 | -0.014778 | 1.0731 | -7.7409 | -3.7861e-05 | 0.0036846 | -0.021996 | 0% | 0 | 50 | 4.1057
Heavy Duty Trucks | Diesel | Articulated 34 - 40 t | Euro IV | EGR | EC |  | -0.02 | 1 | 12 | 86 | 8.0171e-05 | -0.020719 | 1.2244 | -2.9505 | -2.7704e-05 | 0.0023491 | 0.017349 | 0% | 0 | 50 | 5.0326
Heavy Duty Trucks | Diesel | Articulated 34 - 40 t | Euro IV | EGR | EC |  | 0 | 0 | 12 | 86 | 1.3724e-05 | 0.019969 | 1.9177 | 9.1333 | -2.1618e-05 | 0.0071049 | 0.070454 | 0% | 0 | 50 | 8.4301
Heavy Duty Trucks | Diesel | Articulated 34 - 40 t | Euro IV | EGR | EC |  | 0 | 0.5 | 12 | 86 | 0.004166 | 0.60071 | 7.2146 | 3.8043 | 0.00089352 | 0.034313 | 0.099497 | 0% | 0 | 50 | 11.7909
Heavy Duty Trucks | Diesel | Articulated 34 - 40 t | Euro IV | EGR | EC |  | 0 | 1 | 12 | 86 | -0.00033742 | 0.013305 | 1.7761 | -12.0156 | -4.5814e-05 | 0.0044266 | -0.015151 | 0% | 0 | 50 | 14.8133
Heavy Duty Trucks | Diesel | Articulated 34 - 40 t | Euro IV | EGR | EC |  | 0.02 | 0 | 12 | 86 | 0.00016065 | 0.075524 | 4.5412 | 15.1012 | -3.78e-05 | 0.011421 | 0.14365 | 0% | 0 | 50 | 14.5456
Heavy Duty Trucks | Diesel | Articulated 34 - 40 t | Euro IV | EGR | EC |  | 0.02 | 0.5 | 12 | 86 | -0.00011086 | 0.18069 | 8.2723 | 15.6036 | -3.7072e-05 | 0.012813 | 0.19976 | 0% | 0 | 50 | 23.1922
Heavy Duty Trucks | Diesel | Articulated 34 - 40 t | Euro IV | EGR | EC |  | 0.02 | 1 | 12 | 81 | -0.0027647 | 0.3233 | 11.9462 | 9.6999 | -0.00011653 | 0.015294 | 0.20964 | 0% | 0 | 50 | 31.323
Heavy Duty Trucks | Diesel | Articulated 34 - 40 t | Euro IV | EGR | EC |  | 0.04 | 0 | 12 | 86 | 0.00042719 | 0.2338 | 10.8364 | 24.2957 | -6.139e-05 | 0.019592 | 0.29407 | 0% | 0 | 50 | 21.496
Heavy Duty Trucks | Diesel | Articulated 34 - 40 t | Euro IV | EGR | EC |  | 0.04 | 0.5 | 12 | 73 | 0.024081 | 2.9714 | -0.44992 | -30.6762 | 0.00078091 | 0.082613 | -0.29512 | 0% | 0 | 50 | 35.8872
Heavy Duty Trucks | Diesel | Articulated 34 - 40 t | Euro IV | EGR | EC |  | 0.04 | 1 | 12 | 54 | -0.030127 | 1.547 | 13.9904 | -17.5075 | -0.00066554 | 0.037805 | 0.09579 | 0% | 0 | 50 | 48.6469
Heavy Duty Trucks | Diesel | Articulated 34 - 40 t | Euro IV | EGR | EC |  | 0.06 | 0 | 12 | 85 | 0.0086752 | 0.8853 | 8.1884 | 18.3774 | 0.00023204 | 0.037673 | 0.10195 | 0% | 0 | 50 | 29.0405
Heavy Duty Trucks | Diesel | Articulated 34 - 40 t | Euro IV | EGR | EC |  | 0.06 | 0.5 | 12 | 55 | 7.6289 | 1.1967 | 0.18341 | 0.69917 | 0.16731 | -0.49626 | 1.5058 | 0% | 0 | 50 | 48.4404
Heavy Duty Trucks | Diesel | Articulated 34 - 40 t | Euro IV | EGR | EC |  | 0.06 | 1 | 12 | 40 | -0.14925 | 6.7022 | 6.2074 | -0.66056 | -0.0022284 | 0.10461 | -0.085311 | 0% | 0 | 40 | 66.459
Heavy Duty Trucks | Diesel | Articulated 34 - 40 t | Euro IV | EGR | CH4 | Urban Peak |  |  | 10 | 130 | 0 | 0 | 175 | 0 | 0 | 0 | 1000 | 97% | 0 | 50 | 0.00525
Heavy Duty Trucks | Diesel | Articulated 34 - 40 t | Euro IV | EGR | CH4 | Urban Off Peak |  |  | 10 | 130 | 0 | 0 | 175 | 0 | 0 | 0 | 1000 | 97% | 0 | 50 | 0.00525
Heavy Duty Trucks | Diesel | Articulated 34 - 40 t | Euro IV | EGR | CH4 | Rural |  |  | 10 | 130 | 0 | 0 | 80 | 0 | 0 | 0 | 1000 | 93% | 0 | 50 | 0.0056
Heavy Duty Trucks | Diesel | Articulated 34 - 40 t | Euro IV | EGR | CH4 | Highway |  |  | 10 | 130 | 0 | 0 | 70 | 0 | 0 | 0 | 1000 | 94% | 0 | 50 | 0.0042
Heavy Duty Trucks | Diesel | Articulated 34 - 40 t | Euro IV | EGR | NH3 | Urban Peak |  |  | 10 | 130 | 0 | 0 | 0.0029 | 0 | 0 | 0 | 1 | 0% | 0 | 50 | 0.0029
Heavy Duty Trucks | Diesel | Articulated 34 - 40 t | Euro IV | EGR | NH3 | Urban Off Peak |  |  | 10 | 130 | 0 | 0 | 0.0029 | 0 | 0 | 0 | 1 | 0% | 0 | 50 | 0.0029
Heavy Duty Trucks | Diesel | Articulated 34 - 40 t | Euro IV | EGR | NH3 | Rural |  |  | 10 | 130 | 0 | 0 | 0.0029 | 0 | 0 | 0 | 1 | 0% | 0 | 50 | 0.0029
Heavy Duty Trucks | Diesel | Articulated 34 - 40 t | Euro IV | EGR | NH3 | Highway |  |  | 10 | 130 | 0 | 0 | 0.0029 | 0 | 0 | 0 | 1 | 0% | 0 | 50 | 0.0029
Heavy Duty Trucks | Diesel | Articulated 34 - 40 t | Euro IV | EGR | N2O | Urban Peak |  |  | 10 | 130 | 0 | 0 | 0.019 | 0 | 0 | 0 | 1 | 0% | 0 | 50 | 0.019
Heavy Duty Trucks | Diesel | Articulated 34 - 40 t | Euro IV | EGR | N2O | Urban Off Peak |  |  | 10 | 130 | 0 | 0 | 0.019 | 0 | 0 | 0 | 1 | 0% | 0 | 50 | 0.019
Heavy Duty Trucks | Diesel | Articulated 34 - 40 t | Euro IV | EGR | N2O | Rural |  |  | 10 | 130 | 0 | 0 | 0.0234 | 0 | 0 | 0 | 1 | 0% | 0 | 50 | 0.0234
Heavy Duty Trucks | Diesel | Articulated 34 - 40 t | Euro IV | EGR | N2O | Highway |  |  | 10 | 130 | 0 | 0 | 0.0192 | 0 | 0 | 0 | 1 | 0% | 0 | 50 | 0.0192
Heavy Duty Trucks | Diesel | Articulated 34 - 40 t | Euro IV | EGR | SPN23 | Urban Peak | -0.06 | 0 | 12 | 86 | 0.000136 | -0.033663 | 3.7015 | -13.2327 | 0.0013589 | -0.0051887 | 0.1624 | -1.4757e+13 | 0 | 50 | 9.3617e+12
Heavy Duty Trucks | Diesel | Articulated 34 - 40 t | Euro IV | EGR | SPN23 | Urban Peak | -0.06 | 0.5 | 12 | 86 | 0.00045374 | -0.11059 | 11.3613 | -46.7604 | 0.0039939 | -0.018682 | 0.54143 | -1.4757e+13 | 0 | 50 | 9.2781e+12
Heavy Duty Trucks | Diesel | Articulated 34 - 40 t | Euro IV | EGR | SPN23 | Urban Peak | -0.06 | 1 | 12 | 86 | 0.00016605 | -0.040604 | 4.0841 | -18.8497 | 0.0013062 | -0.0067006 | 0.19927 | -1.4757e+13 | 0 | 50 | 9.8633e+12
Heavy Duty Trucks | Diesel | Articulated 34 - 40 t | Euro IV | EGR | SPN23 | Urban Peak | -0.04 | 0 | 12 | 86 | 0.0004705 | -0.11573 | 7.8059 | 34.159 | 0.00040147 | 0.027746 | 0.52738 | -1.4757e+13 | 0 | 50 | 1.9614e+13
Heavy Duty Trucks | Diesel | Articulated 34 - 40 t | Euro IV | EGR | SPN23 | Urban Peak | -0.04 | 0.5 | 12 | 86 | 0.00048109 | -0.11041 | 6.8853 | 13.1092 | 0.00031342 | 0.013608 | 0.44368 | -1.4757e+13 | 0 | 50 | 2.189e+13
Heavy Duty Trucks | Diesel | Articulated 34 - 40 t | Euro IV | EGR | SPN23 | Urban Peak | -0.04 | 1 | 12 | 81 | -0.0038123 | 0.44811 | -8.1558 | 90.939 | 0.0024037 | -0.061531 | 0.78559 | -1.4757e+13 | 0 | 50 | 2.5945e+13
Heavy Duty Trucks | Diesel | Articulated 34 - 40 t | Euro IV | EGR | SPN23 | Urban Peak | -0.02 | 0 | 12 | 86 | -2.7516e-05 | 0.02483 | 1.7716 | -5.2272 | 0.00021028 | 0.006343 | 0.010938 | -1.4757e+13 | 0 | 50 | 4.9082e+13
Heavy Duty Trucks | Diesel | Articulated 34 - 40 t | Euro IV | EGR | SPN23 | Urban Peak | -0.02 | 0.5 | 12 | 86 | 3.9238e-05 | -0.014778 | 1.0731 | -7.7409 | -3.7861e-05 | 0.0036846 | -0.021996 | -1.4757e+13 | 0 | 50 | 6.0586e+13
Heavy Duty Trucks | Diesel | Articulated 34 - 40 t | Euro IV | EGR | SPN23 | Urban Peak | -0.02 | 1 | 12 | 86 | 8.0171e-05 | -0.020719 | 1.2244 | -2.9505 | -2.7704e-05 | 0.0023491 | 0.017349 | -1.4757e+13 | 0 | 50 | 7.4263e+13
Heavy Duty Trucks | Diesel | Articulated 34 - 40 t | Euro IV | EGR | SPN23 | Urban Peak | 0 | 0 | 12 | 86 | 1.3724e-05 | 0.019969 | 1.9177 | 9.1333 | -2.1618e-05 | 0.0071049 | 0.070454 | -1.4757e+13 | 0 | 50 | 1.244e+14
Heavy Duty Trucks | Diesel | Articulated 34 - 40 t | Euro IV | EGR | SPN23 | Urban Peak | 0 | 0.5 | 12 | 86 | 0.004166 | 0.60071 | 7.2146 | 3.8043 | 0.00089352 | 0.034313 | 0.099497 | -1.4757e+13 | 0 | 50 | 1.7399e+14
Heavy Duty Trucks | Diesel | Articulated 34 - 40 t | Euro IV | EGR | SPN23 | Urban Peak | 0 | 1 | 12 | 86 | -0.00033742 | 0.013305 | 1.7761 | -12.0156 | -4.5814e-05 | 0.0044266 | -0.015151 | -1.4757e+13 | 0 | 50 | 2.1859e+14
Heavy Duty Trucks | Diesel | Articulated 34 - 40 t | Euro IV | EGR | SPN23 | Urban Peak | 0.02 | 0 | 12 | 86 | 0.00016065 | 0.075524 | 4.5412 | 15.1012 | -3.78e-05 | 0.011421 | 0.14365 | -1.4757e+13 | 0 | 50 | 2.1464e+14
Heavy Duty Trucks | Diesel | Articulated 34 - 40 t | Euro IV | EGR | SPN23 | Urban Peak | 0.02 | 0.5 | 12 | 86 | -0.00011086 | 0.18069 | 8.2723 | 15.6036 | -3.7072e-05 | 0.012813 | 0.19976 | -1.4757e+13 | 0 | 50 | 3.4224e+14
Heavy Duty Trucks | Diesel | Articulated 34 - 40 t | Euro IV | EGR | SPN23 | Urban Peak | 0.02 | 1 | 12 | 81 | -0.0027647 | 0.3233 | 11.9462 | 9.6999 | -0.00011653 | 0.015294 | 0.20964 | -1.4757e+13 | 0 | 50 | 4.6222e+14
Heavy Duty Trucks | Diesel | Articulated 34 - 40 t | Euro IV | EGR | SPN23 | Urban Peak | 0.04 | 0 | 12 | 86 | 0.00042719 | 0.2338 | 10.8364 | 24.2957 | -6.139e-05 | 0.019592 | 0.29407 | -1.4757e+13 | 0 | 50 | 3.1721e+14
Heavy Duty Trucks | Diesel | Articulated 34 - 40 t | Euro IV | EGR | SPN23 | Urban Peak | 0.04 | 0.5 | 12 | 73 | 0.024081 | 2.9714 | -0.44992 | -30.6762 | 0.00078091 | 0.082613 | -0.29512 | -1.4757e+13 | 0 | 50 | 5.2957e+14
Heavy Duty Trucks | Diesel | Articulated 34 - 40 t | Euro IV | EGR | SPN23 | Urban Peak | 0.04 | 1 | 12 | 54 | -0.030127 | 1.547 | 13.9904 | -17.5075 | -0.00066554 | 0.037805 | 0.09579 | -1.4757e+13 | 0 | 50 | 7.1786e+14
Heavy Duty Trucks | Diesel | Articulated 34 - 40 t | Euro IV | EGR | SPN23 | Urban Peak | 0.06 | 0 | 12 | 85 | 0.0086752 | 0.8853 | 8.1884 | 18.3774 | 0.00023204 | 0.037673 | 0.10195 | -1.4757e+13 | 0 | 50 | 4.2854e+14
Heavy Duty Trucks | Diesel | Articulated 34 - 40 t | Euro IV | EGR | SPN23 | Urban Peak | 0.06 | 0.5 | 12 | 55 | 7.6289 | 1.1967 | 0.18341 | 0.69917 | 0.16731 | -0.49626 | 1.5058 | -1.4757e+13 | 0 | 50 | 7.1481e+14
Heavy Duty Trucks | Diesel | Articulated 34 - 40 t | Euro IV | EGR | SPN23 | Urban Peak | 0.06 | 1 | 12 | 40 | -0.14925 | 6.7022 | 6.2074 | -0.66056 | -0.0022284 | 0.10461 | -0.085311 | -1.4757e+13 | 0 | 40 | 9.807e+14
Heavy Duty Trucks | Diesel | Articulated 34 - 40 t | Euro IV | EGR | SPN23 | Urban Off Peak | -0.06 | 0 | 12 | 86 | 0.000136 | -0.033663 | 3.7015 | -13.2327 | 0.0013589 | -0.0051887 | 0.1624 | -1.4757e+13 | 0 | 50 | 9.3617e+12
Heavy Duty Trucks | Diesel | Articulated 34 - 40 t | Euro IV | EGR | SPN23 | Urban Off Peak | -0.06 | 0.5 | 12 | 86 | 0.00045374 | -0.11059 | 11.3613 | -46.7604 | 0.0039939 | -0.018682 | 0.54143 | -1.4757e+13 | 0 | 50 | 9.2781e+12
Heavy Duty Trucks | Diesel | Articulated 34 - 40 t | Euro IV | EGR | SPN23 | Urban Off Peak | -0.06 | 1 | 12 | 86 | 0.00016605 | -0.040604 | 4.0841 | -18.8497 | 0.0013062 | -0.0067006 | 0.19927 | -1.4757e+13 | 0 | 50 | 9.8633e+12
Heavy Duty Trucks | Diesel | Articulated 34 - 40 t | Euro IV | EGR | SPN23 | Urban Off Peak | -0.04 | 0 | 12 | 86 | 0.0004705 | -0.11573 | 7.8059 | 34.159 | 0.00040147 | 0.027746 | 0.52738 | -1.4757e+13 | 0 | 50 | 1.9614e+13
Heavy Duty Trucks | Diesel | Articulated 34 - 40 t | Euro IV | EGR | SPN23 | Urban Off Peak | -0.04 | 0.5 | 12 | 86 | 0.00048109 | -0.11041 | 6.8853 | 13.1092 | 0.00031342 | 0.013608 | 0.44368 | -1.4757e+13 | 0 | 50 | 2.189e+13
Heavy Duty Trucks | Diesel | Articulated 34 - 40 t | Euro IV | EGR | SPN23 | Urban Off Peak | -0.04 | 1 | 12 | 81 | -0.0038123 | 0.44811 | -8.1558 | 90.939 | 0.0024037 | -0.061531 | 0.78559 | -1.4757e+13 | 0 | 50 | 2.5945e+13
Heavy Duty Trucks | Diesel | Articulated 34 - 40 t | Euro IV | EGR | SPN23 | Urban Off Peak | -0.02 | 0 | 12 | 86 | -2.7516e-05 | 0.02483 | 1.7716 | -5.2272 | 0.00021028 | 0.006343 | 0.010938 | -1.4757e+13 | 0 | 50 | 4.9082e+13
Heavy Duty Trucks | Diesel | Articulated 34 - 40 t | Euro IV | EGR | SPN23 | Urban Off Peak | -0.02 | 0.5 | 12 | 86 | 3.9238e-05 | -0.014778 | 1.0731 | -7.7409 | -3.7861e-05 | 0.0036846 | -0.021996 | -1.4757e+13 | 0 | 50 | 6.0586e+13
Heavy Duty Trucks | Diesel | Articulated 34 - 40 t | Euro IV | EGR | SPN23 | Urban Off Peak | -0.02 | 1 | 12 | 86 | 8.0171e-05 | -0.020719 | 1.2244 | -2.9505 | -2.7704e-05 | 0.0023491 | 0.017349 | -1.4757e+13 | 0 | 50 | 7.4263e+13
Heavy Duty Trucks | Diesel | Articulated 34 - 40 t | Euro IV | EGR | SPN23 | Urban Off Peak | 0 | 0 | 12 | 86 | 1.3724e-05 | 0.019969 | 1.9177 | 9.1333 | -2.1618e-05 | 0.0071049 | 0.070454 | -1.4757e+13 | 0 | 50 | 1.244e+14
Heavy Duty Trucks | Diesel | Articulated 34 - 40 t | Euro IV | EGR | SPN23 | Urban Off Peak | 0 | 0.5 | 12 | 86 | 0.004166 | 0.60071 | 7.2146 | 3.8043 | 0.00089352 | 0.034313 | 0.099497 | -1.4757e+13 | 0 | 50 | 1.7399e+14
Heavy Duty Trucks | Diesel | Articulated 34 - 40 t | Euro IV | EGR | SPN23 | Urban Off Peak | 0 | 1 | 12 | 86 | -0.00033742 | 0.013305 | 1.7761 | -12.0156 | -4.5814e-05 | 0.0044266 | -0.015151 | -1.4757e+13 | 0 | 50 | 2.1859e+14
Heavy Duty Trucks | Diesel | Articulated 34 - 40 t | Euro IV | EGR | SPN23 | Urban Off Peak | 0.02 | 0 | 12 | 86 | 0.00016065 | 0.075524 | 4.5412 | 15.1012 | -3.78e-05 | 0.011421 | 0.14365 | -1.4757e+13 | 0 | 50 | 2.1464e+14
Heavy Duty Trucks | Diesel | Articulated 34 - 40 t | Euro IV | EGR | SPN23 | Urban Off Peak | 0.02 | 0.5 | 12 | 86 | -0.00011086 | 0.18069 | 8.2723 | 15.6036 | -3.7072e-05 | 0.012813 | 0.19976 | -1.4757e+13 | 0 | 50 | 3.4224e+14
Heavy Duty Trucks | Diesel | Articulated 34 - 40 t | Euro IV | EGR | SPN23 | Urban Off Peak | 0.02 | 1 | 12 | 81 | -0.0027647 | 0.3233 | 11.9462 | 9.6999 | -0.00011653 | 0.015294 | 0.20964 | -1.4757e+13 | 0 | 50 | 4.6222e+14
Heavy Duty Trucks | Diesel | Articulated 34 - 40 t | Euro IV | EGR | SPN23 | Urban Off Peak | 0.04 | 0 | 12 | 86 | 0.00042719 | 0.2338 | 10.8364 | 24.2957 | -6.139e-05 | 0.019592 | 0.29407 | -1.4757e+13 | 0 | 50 | 3.1721e+14
Heavy Duty Trucks | Diesel | Articulated 34 - 40 t | Euro IV | EGR | SPN23 | Urban Off Peak | 0.04 | 0.5 | 12 | 73 | 0.024081 | 2.9714 | -0.44992 | -30.6762 | 0.00078091 | 0.082613 | -0.29512 | -1.4757e+13 | 0 | 50 | 5.2957e+14
Heavy Duty Trucks | Diesel | Articulated 34 - 40 t | Euro IV | EGR | SPN23 | Urban Off Peak | 0.04 | 1 | 12 | 54 | -0.030127 | 1.547 | 13.9904 | -17.5075 | -0.00066554 | 0.037805 | 0.09579 | -1.4757e+13 | 0 | 50 | 7.1786e+14
Heavy Duty Trucks | Diesel | Articulated 34 - 40 t | Euro IV | EGR | SPN23 | Urban Off Peak | 0.06 | 0 | 12 | 85 | 0.0086752 | 0.8853 | 8.1884 | 18.3774 | 0.00023204 | 0.037673 | 0.10195 | -1.4757e+13 | 0 | 50 | 4.2854e+14
Heavy Duty Trucks | Diesel | Articulated 34 - 40 t | Euro IV | EGR | SPN23 | Urban Off Peak | 0.06 | 0.5 | 12 | 55 | 7.6289 | 1.1967 | 0.18341 | 0.69917 | 0.16731 | -0.49626 | 1.5058 | -1.4757e+13 | 0 | 50 | 7.1481e+14
Heavy Duty Trucks | Diesel | Articulated 34 - 40 t | Euro IV | EGR | SPN23 | Urban Off Peak | 0.06 | 1 | 12 | 40 | -0.14925 | 6.7022 | 6.2074 | -0.66056 | -0.0022284 | 0.10461 | -0.085311 | -1.4757e+13 | 0 | 40 | 9.807e+14
Heavy Duty Trucks | Diesel | Articulated 34 - 40 t | Euro IV | EGR | SPN23 | Rural | -0.06 | 0 | 12 | 86 | 0.000136 | -0.033663 | 3.7015 | -13.2327 | 0.0013589 | -0.0051887 | 0.1624 | -7.5526e+12 | 0 | 50 | 4.7914e+12
Heavy Duty Trucks | Diesel | Articulated 34 - 40 t | Euro IV | EGR | SPN23 | Rural | -0.06 | 0.5 | 12 | 86 | 0.00045374 | -0.11059 | 11.3613 | -46.7604 | 0.0039939 | -0.018682 | 0.54143 | -7.5526e+12 | 0 | 50 | 4.7487e+12
Heavy Duty Trucks | Diesel | Articulated 34 - 40 t | Euro IV | EGR | SPN23 | Rural | -0.06 | 1 | 12 | 86 | 0.00016605 | -0.040604 | 4.0841 | -18.8497 | 0.0013062 | -0.0067006 | 0.19927 | -7.5526e+12 | 0 | 50 | 5.0481e+12
Heavy Duty Trucks | Diesel | Articulated 34 - 40 t | Euro IV | EGR | SPN23 | Rural | -0.04 | 0 | 12 | 86 | 0.0004705 | -0.11573 | 7.8059 | 34.159 | 0.00040147 | 0.027746 | 0.52738 | -7.5526e+12 | 0 | 50 | 1.0039e+13
Heavy Duty Trucks | Diesel | Articulated 34 - 40 t | Euro IV | EGR | SPN23 | Rural | -0.04 | 0.5 | 12 | 86 | 0.00048109 | -0.11041 | 6.8853 | 13.1092 | 0.00031342 | 0.013608 | 0.44368 | -7.5526e+12 | 0 | 50 | 1.1203e+13
Heavy Duty Trucks | Diesel | Articulated 34 - 40 t | Euro IV | EGR | SPN23 | Rural | -0.04 | 1 | 12 | 81 | -0.0038123 | 0.44811 | -8.1558 | 90.939 | 0.0024037 | -0.061531 | 0.78559 | -7.5526e+12 | 0 | 50 | 1.3279e+13
Heavy Duty Trucks | Diesel | Articulated 34 - 40 t | Euro IV | EGR | SPN23 | Rural | -0.02 | 0 | 12 | 86 | -2.7516e-05 | 0.02483 | 1.7716 | -5.2272 | 0.00021028 | 0.006343 | 0.010938 | -7.5526e+12 | 0 | 50 | 2.5121e+13
Heavy Duty Trucks | Diesel | Articulated 34 - 40 t | Euro IV | EGR | SPN23 | Rural | -0.02 | 0.5 | 12 | 86 | 3.9238e-05 | -0.014778 | 1.0731 | -7.7409 | -3.7861e-05 | 0.0036846 | -0.021996 | -7.5526e+12 | 0 | 50 | 3.1009e+13
Heavy Duty Trucks | Diesel | Articulated 34 - 40 t | Euro IV | EGR | SPN23 | Rural | -0.02 | 1 | 12 | 86 | 8.0171e-05 | -0.020719 | 1.2244 | -2.9505 | -2.7704e-05 | 0.0023491 | 0.017349 | -7.5526e+12 | 0 | 50 | 3.8009e+13
Heavy Duty Trucks | Diesel | Articulated 34 - 40 t | Euro IV | EGR | SPN23 | Rural | 0 | 0 | 12 | 86 | 1.3724e-05 | 0.019969 | 1.9177 | 9.1333 | -2.1618e-05 | 0.0071049 | 0.070454 | -7.5526e+12 | 0 | 50 | 6.3669e+13
Heavy Duty Trucks | Diesel | Articulated 34 - 40 t | Euro IV | EGR | SPN23 | Rural | 0 | 0.5 | 12 | 86 | 0.004166 | 0.60071 | 7.2146 | 3.8043 | 0.00089352 | 0.034313 | 0.099497 | -7.5526e+12 | 0 | 50 | 8.9052e+13
Heavy Duty Trucks | Diesel | Articulated 34 - 40 t | Euro IV | EGR | SPN23 | Rural | 0 | 1 | 12 | 86 | -0.00033742 | 0.013305 | 1.7761 | -12.0156 | -4.5814e-05 | 0.0044266 | -0.015151 | -7.5526e+12 | 0 | 50 | 1.1188e+14
Heavy Duty Trucks | Diesel | Articulated 34 - 40 t | Euro IV | EGR | SPN23 | Rural | 0.02 | 0 | 12 | 86 | 0.00016065 | 0.075524 | 4.5412 | 15.1012 | -3.78e-05 | 0.011421 | 0.14365 | -7.5526e+12 | 0 | 50 | 1.0986e+14
Heavy Duty Trucks | Diesel | Articulated 34 - 40 t | Euro IV | EGR | SPN23 | Rural | 0.02 | 0.5 | 12 | 86 | -0.00011086 | 0.18069 | 8.2723 | 15.6036 | -3.7072e-05 | 0.012813 | 0.19976 | -7.5526e+12 | 0 | 50 | 1.7516e+14
Heavy Duty Trucks | Diesel | Articulated 34 - 40 t | Euro IV | EGR | SPN23 | Rural | 0.02 | 1 | 12 | 81 | -0.0027647 | 0.3233 | 11.9462 | 9.6999 | -0.00011653 | 0.015294 | 0.20964 | -7.5526e+12 | 0 | 50 | 236569315163248
Heavy Duty Trucks | Diesel | Articulated 34 - 40 t | Euro IV | EGR | SPN23 | Rural | 0.04 | 0 | 12 | 86 | 0.00042719 | 0.2338 | 10.8364 | 24.2957 | -6.139e-05 | 0.019592 | 0.29407 | -7.5526e+12 | 0 | 50 | 1.6235e+14
Heavy Duty Trucks | Diesel | Articulated 34 - 40 t | Euro IV | EGR | SPN23 | Rural | 0.04 | 0.5 | 12 | 73 | 0.024081 | 2.9714 | -0.44992 | -30.6762 | 0.00078091 | 0.082613 | -0.29512 | -7.5526e+12 | 0 | 50 | 2.7104e+14
Heavy Duty Trucks | Diesel | Articulated 34 - 40 t | Euro IV | EGR | SPN23 | Rural | 0.04 | 1 | 12 | 54 | -0.030127 | 1.547 | 13.9904 | -17.5075 | -0.00066554 | 0.037805 | 0.09579 | -7.5526e+12 | 0 | 50 | 3.6741e+14
Heavy Duty Trucks | Diesel | Articulated 34 - 40 t | Euro IV | EGR | SPN23 | Rural | 0.06 | 0 | 12 | 85 | 0.0086752 | 0.8853 | 8.1884 | 18.3774 | 0.00023204 | 0.037673 | 0.10195 | -7.5526e+12 | 0 | 50 | 2.1933e+14
Heavy Duty Trucks | Diesel | Articulated 34 - 40 t | Euro IV | EGR | SPN23 | Rural | 0.06 | 0.5 | 12 | 55 | 7.6289 | 1.1967 | 0.18341 | 0.69917 | 0.16731 | -0.49626 | 1.5058 | -7.5526e+12 | 0 | 50 | 3.6585e+14
Heavy Duty Trucks | Diesel | Articulated 34 - 40 t | Euro IV | EGR | SPN23 | Rural | 0.06 | 1 | 12 | 40 | -0.14925 | 6.7022 | 6.2074 | -0.66056 | -0.0022284 | 0.10461 | -0.085311 | -7.5526e+12 | 0 | 40 | 5.0194e+14
Heavy Duty Trucks | Diesel | Articulated 34 - 40 t | Euro IV | EGR | SPN23 | Highway | -0.06 | 0 | 12 | 86 | 0.000136 | -0.033663 | 3.7015 | -13.2327 | 0.0013589 | -0.0051887 | 0.1624 | -8.4336e+12 | 0 | 50 | 5.3504e+12
Heavy Duty Trucks | Diesel | Articulated 34 - 40 t | Euro IV | EGR | SPN23 | Highway | -0.06 | 0.5 | 12 | 86 | 0.00045374 | -0.11059 | 11.3613 | -46.7604 | 0.0039939 | -0.018682 | 0.54143 | -8.4336e+12 | 0 | 50 | 5.3026e+12
Heavy Duty Trucks | Diesel | Articulated 34 - 40 t | Euro IV | EGR | SPN23 | Highway | -0.06 | 1 | 12 | 86 | 0.00016605 | -0.040604 | 4.0841 | -18.8497 | 0.0013062 | -0.0067006 | 0.19927 | -8.4336e+12 | 0 | 50 | 5.637e+12
Heavy Duty Trucks | Diesel | Articulated 34 - 40 t | Euro IV | EGR | SPN23 | Highway | -0.04 | 0 | 12 | 86 | 0.0004705 | -0.11573 | 7.8059 | 34.159 | 0.00040147 | 0.027746 | 0.52738 | -8.4336e+12 | 0 | 50 | 1.121e+13
Heavy Duty Trucks | Diesel | Articulated 34 - 40 t | Euro IV | EGR | SPN23 | Highway | -0.04 | 0.5 | 12 | 86 | 0.00048109 | -0.11041 | 6.8853 | 13.1092 | 0.00031342 | 0.013608 | 0.44368 | -8.4336e+12 | 0 | 50 | 1.251e+13
Heavy Duty Trucks | Diesel | Articulated 34 - 40 t | Euro IV | EGR | SPN23 | Highway | -0.04 | 1 | 12 | 81 | -0.0038123 | 0.44811 | -8.1558 | 90.939 | 0.0024037 | -0.061531 | 0.78559 | -8.4336e+12 | 0 | 50 | 1.4828e+13
Heavy Duty Trucks | Diesel | Articulated 34 - 40 t | Euro IV | EGR | SPN23 | Highway | -0.02 | 0 | 12 | 86 | -2.7516e-05 | 0.02483 | 1.7716 | -5.2272 | 0.00021028 | 0.006343 | 0.010938 | -8.4336e+12 | 0 | 50 | 2.8051e+13
Heavy Duty Trucks | Diesel | Articulated 34 - 40 t | Euro IV | EGR | SPN23 | Highway | -0.02 | 0.5 | 12 | 86 | 3.9238e-05 | -0.014778 | 1.0731 | -7.7409 | -3.7861e-05 | 0.0036846 | -0.021996 | -8.4336e+12 | 0 | 50 | 3.4626e+13
Heavy Duty Trucks | Diesel | Articulated 34 - 40 t | Euro IV | EGR | SPN23 | Highway | -0.02 | 1 | 12 | 86 | 8.0171e-05 | -0.020719 | 1.2244 | -2.9505 | -2.7704e-05 | 0.0023491 | 0.017349 | -8.4336e+12 | 0 | 50 | 4.2443e+13
Heavy Duty Trucks | Diesel | Articulated 34 - 40 t | Euro IV | EGR | SPN23 | Highway | 0 | 0 | 12 | 86 | 1.3724e-05 | 0.019969 | 1.9177 | 9.1333 | -2.1618e-05 | 0.0071049 | 0.070454 | -8.4336e+12 | 0 | 50 | 7.1096e+13
Heavy Duty Trucks | Diesel | Articulated 34 - 40 t | Euro IV | EGR | SPN23 | Highway | 0 | 0.5 | 12 | 86 | 0.004166 | 0.60071 | 7.2146 | 3.8043 | 0.00089352 | 0.034313 | 0.099497 | -8.4336e+12 | 0 | 50 | 9.944e+13
Heavy Duty Trucks | Diesel | Articulated 34 - 40 t | Euro IV | EGR | SPN23 | Highway | 0 | 1 | 12 | 86 | -0.00033742 | 0.013305 | 1.7761 | -12.0156 | -4.5814e-05 | 0.0044266 | -0.015151 | -8.4336e+12 | 0 | 50 | 1.2493e+14
Heavy Duty Trucks | Diesel | Articulated 34 - 40 t | Euro IV | EGR | SPN23 | Highway | 0.02 | 0 | 12 | 86 | 0.00016065 | 0.075524 | 4.5412 | 15.1012 | -3.78e-05 | 0.011421 | 0.14365 | -8.4336e+12 | 0 | 50 | 1.2267e+14
Heavy Duty Trucks | Diesel | Articulated 34 - 40 t | Euro IV | EGR | SPN23 | Highway | 0.02 | 0.5 | 12 | 86 | -0.00011086 | 0.18069 | 8.2723 | 15.6036 | -3.7072e-05 | 0.012813 | 0.19976 | -8.4336e+12 | 0 | 50 | 1.9559e+14
Heavy Duty Trucks | Diesel | Articulated 34 - 40 t | Euro IV | EGR | SPN23 | Highway | 0.02 | 1 | 12 | 81 | -0.0027647 | 0.3233 | 11.9462 | 9.6999 | -0.00011653 | 0.015294 | 0.20964 | -8.4336e+12 | 0 | 50 | 2.6417e+14
Heavy Duty Trucks | Diesel | Articulated 34 - 40 t | Euro IV | EGR | SPN23 | Highway | 0.04 | 0 | 12 | 86 | 0.00042719 | 0.2338 | 10.8364 | 24.2957 | -6.139e-05 | 0.019592 | 0.29407 | -8.4336e+12 | 0 | 50 | 1.8129e+14
Heavy Duty Trucks | Diesel | Articulated 34 - 40 t | Euro IV | EGR | SPN23 | Highway | 0.04 | 0.5 | 12 | 73 | 0.024081 | 2.9714 | -0.44992 | -30.6762 | 0.00078091 | 0.082613 | -0.29512 | -8.4336e+12 | 0 | 50 | 3.0266e+14
Heavy Duty Trucks | Diesel | Articulated 34 - 40 t | Euro IV | EGR | SPN23 | Highway | 0.04 | 1 | 12 | 54 | -0.030127 | 1.547 | 13.9904 | -17.5075 | -0.00066554 | 0.037805 | 0.09579 | -8.4336e+12 | 0 | 50 | 4.1027e+14
Heavy Duty Trucks | Diesel | Articulated 34 - 40 t | Euro IV | EGR | SPN23 | Highway | 0.06 | 0 | 12 | 85 | 0.0086752 | 0.8853 | 8.1884 | 18.3774 | 0.00023204 | 0.037673 | 0.10195 | -8.4336e+12 | 0 | 50 | 2.4492e+14
Heavy Duty Trucks | Diesel | Articulated 34 - 40 t | Euro IV | EGR | SPN23 | Highway | 0.06 | 0.5 | 12 | 55 | 7.6289 | 1.1967 | 0.18341 | 0.69917 | 0.16731 | -0.49626 | 1.5058 | -8.4336e+12 | 0 | 50 | 4.0853e+14
Heavy Duty Trucks | Diesel | Articulated 34 - 40 t | Euro IV | EGR | SPN23 | Highway | 0.06 | 1 | 12 | 40 | -0.14925 | 6.7022 | 6.2074 | -0.66056 | -0.0022284 | 0.10461 | -0.085311 | -8.4336e+12 | 0 | 40 | 5.6049e+14
Heavy Duty Trucks | Diesel | Articulated 34 - 40 t | Euro V | SCR | CO |  | -0.06 | 0 | 5 | 65 | -0.0029048 | 0.21487 | -1.4336 | 2.6519 | 0.0069999 | -0.0525 | 0.104 | 0% | 0 | 50 | 0.14027
Heavy Duty Trucks | Diesel | Articulated 34 - 40 t | Euro V | SCR | CO |  | -0.06 | 0.5 | 5 | 60 | -0.0080125 | 0.52521 | -2.0995 | 1.0062 | 0.015289 | -0.058291 | -9.5331e-14 | 0% | 0 | 50 | 0.11753
Heavy Duty Trucks | Diesel | Articulated 34 - 40 t | Euro V | SCR | CO |  | -0.06 | 1 | 5 | 60 | -0.007784 | 0.50814 | -2.0614 | 1.1539 | 0.014108 | -0.053173 | 9.1261e-13 | 0% | 0 | 50 | 0.11986
Heavy Duty Trucks | Diesel | Articulated 34 - 40 t | Euro V | SCR | CO |  | -0.04 | 0 | 5 | 75 | -0.010629 | 0.87084 | -3.4708 | 1.5655 | 0.023203 | -0.08667 | 9.4908e-14 | 0% | 0 | 50 | 0.25207
Heavy Duty Trucks | Diesel | Articulated 34 - 40 t | Euro V | SCR | CO |  | -0.04 | 0.5 | 5 | 85 | -0.0022981 | 0.21429 | -1.3467 | 2.4331 | 0.006231 | -0.044052 | 0.087588 | 0% | 0 | 50 | 0.27268
Heavy Duty Trucks | Diesel | Articulated 34 - 40 t | Euro V | SCR | CO |  | -0.04 | 1 | 5 | 85 | -0.0028545 | 0.27832 | -1.728 | 3.0823 | 0.007838 | -0.055142 | 0.10974 | 0% | 0 | 50 | 0.30172
Heavy Duty Trucks | Diesel | Articulated 34 - 40 t | Euro V | SCR | CO |  | -0.02 | 0 | 5 | 85 | -0.00087247 | 0.28058 | -1.6906 | 2.7567 | 0.0076327 | -0.047545 | 0.079964 | 0% | 0 | 50 | 0.60845
Heavy Duty Trucks | Diesel | Articulated 34 - 40 t | Euro V | SCR | CO |  | -0.02 | 0.5 | 5 | 85 | -0.0042685 | 0.68989 | -1.9603 | -1.8483 | 0.013725 | -0.013538 | -0.13981 | 0% | 0 | 50 | 0.65161
Heavy Duty Trucks | Diesel | Articulated 34 - 40 t | Euro V | SCR | CO |  | -0.02 | 1 | 5 | 85 | -0.0029196 | 0.52528 | -2.1499 | 2.9968 | 0.010131 | -0.037904 | 0.064049 | 0% | 0 | 50 | 0.71823
Heavy Duty Trucks | Diesel | Articulated 34 - 40 t | Euro V | SCR | CO |  | 0 | 0 | 5 | 85 | 0.0085873 | 0.39379 | -2.6512 | 4.5476 | 0.012407 | -0.077537 | 0.13109 | 0% | 0 | 50 | 1.4153
Heavy Duty Trucks | Diesel | Articulated 34 - 40 t | Euro V | SCR | CO |  | 0 | 0.5 | 5 | 85 | 0.022922 | 1.1411 | -3.6628 | 1.9611 | 0.025597 | -0.061609 | 0.0027216 | 0% | 0 | 50 | 1.8178
Heavy Duty Trucks | Diesel | Articulated 34 - 40 t | Euro V | SCR | CO |  | 0 | 1 | 5 | 85 | 0.014444 | 0.83648 | -2.5378 | 1.7845 | 0.015509 | -0.029052 | 3.5401e-14 | 0% | 0 | 50 | 2.0212
Heavy Duty Trucks | Diesel | Articulated 34 - 40 t | Euro V | SCR | CO |  | 0.02 | 0 | 5 | 85 | 0.004934 | 0.11414 | 7.0586 | 0.13316 | 0.0012651 | 0.14321 | 0.10639 | 0% | 0 | 50 | 2.407
Heavy Duty Trucks | Diesel | Articulated 34 - 40 t | Euro V | SCR | CO |  | 0.02 | 0.5 | 5 | 85 | 0.0033765 | -0.015124 | -0.63883 | 5.7952 | 0.0013049 | -0.025817 | 0.14745 | 0% | 0 | 50 | 3.3801
Heavy Duty Trucks | Diesel | Articulated 34 - 40 t | Euro V | SCR | CO |  | 0.02 | 1 | 5 | 80 | -0.0032586 | 0.30178 | 4.4232 | -1.8349 | -0.00064301 | 0.098804 | -1.4543e-11 | 0% | 0 | 50 | 3.3993
Heavy Duty Trucks | Diesel | Articulated 34 - 40 t | Euro V | SCR | CO |  | 0.04 | 0 | 5 | 85 | 7.0126e-05 | -0.010522 | 0.33361 | 7.5754 | 3.2556e-05 | -0.0051049 | 0.21062 | 0% | 0 | 50 | 3.6535
Heavy Duty Trucks | Diesel | Articulated 34 - 40 t | Euro V | SCR | CO |  | 0.04 | 0.5 | 5 | 75 | -0.0065872 | 0.61761 | 4.7274 | -0.48126 | -0.00050428 | 0.13062 | 1.5062e-12 | 0% | 0 | 50 | 3.6297
Heavy Duty Trucks | Diesel | Articulated 34 - 40 t | Euro V | SCR | CO |  | 0.04 | 1 | 5 | 55 | -0.0040223 | 0.44968 | 1.7213 | -7.989 | 0.00047514 | 0.071145 | -0.19859 | 0% | 0 | 50 | 3.0771
Heavy Duty Trucks | Diesel | Articulated 34 - 40 t | Euro V | SCR | CO |  | 0.06 | 0 | 5 | 85 | 0.00018035 | -0.030471 | 1.4051 | 19.695 | 9.6104e-05 | -0.012592 | 0.55364 | 0% | 0 | 50 | 4.4206
Heavy Duty Trucks | Diesel | Articulated 34 - 40 t | Euro V | SCR | CO |  | 0.06 | 0.5 | 5 | 55 | 0.00014841 | -0.015585 | 0.61523 | 4.6388 | 3.6123e-05 | -0.0022253 | 0.12051 | 0% | 0 | 50 | 3.0113
Heavy Duty Trucks | Diesel | Articulated 34 - 40 t | Euro V | SCR | CO |  | 0.06 | 1 | 5 | 40 | 0.00029589 | -0.021645 | 0.39109 | 4.5959 | 3.9858e-05 | -0.0030684 | 0.091406 | 0% | 0 | 40 | 3.5018
Heavy Duty Trucks | Diesel | Articulated 34 - 40 t | Euro V | SCR | NOx |  | -0.06 | 0 | 5 | 75 | -0.00049991 | 0.045003 | -0.47384 | 2.9426 | 0.00054495 | -0.0071881 | 0.03883 | 0% | 0 | 50 | 0.5619
Heavy Duty Trucks | Diesel | Articulated 34 - 40 t | Euro V | SCR | NOx |  | -0.06 | 0.5 | 5 | 80 | -0.00052409 | 0.048596 | -0.50827 | 2.9305 | 0.00062726 | -0.0083543 | 0.041602 | 0% | 0 | 50 | 0.56196
Heavy Duty Trucks | Diesel | Articulated 34 - 40 t | Euro V | SCR | NOx |  | -0.06 | 1 | 5 | 80 | -0.00056739 | 0.053695 | -0.51875 | 2.9618 | 0.00071598 | -0.0092354 | 0.044413 | 0% | 0 | 50 | 0.58776
Heavy Duty Trucks | Diesel | Articulated 34 - 40 t | Euro V | SCR | NOx |  | -0.04 | 0 | 5 | 85 | -0.0047371 | 0.45113 | -2.7918 | 5.9923 | 0.003356 | -0.023286 | 0.056603 | 0% | 0 | 50 | 1.1043
Heavy Duty Trucks | Diesel | Articulated 34 - 40 t | Euro V | SCR | NOx |  | -0.04 | 0.5 | 5 | 85 | -0.0068307 | 0.66475 | -3.9502 | 8.4464 | 0.0046564 | -0.031972 | 0.081926 | 0% | 0 | 50 | 1.2228
Heavy Duty Trucks | Diesel | Articulated 34 - 40 t | Euro V | SCR | NOx |  | -0.04 | 1 | 5 | 85 | -0.0074325 | 0.74898 | -4.3049 | 8.6521 | 0.0048924 | -0.032439 | 0.080463 | 0% | 0 | 50 | 1.3785
Heavy Duty Trucks | Diesel | Articulated 34 - 40 t | Euro V | SCR | NOx |  | -0.02 | 0 | 5 | 85 | -0.0021984 | 0.76333 | -3.2019 | 5.4409 | 0.0046958 | -0.018044 | 0.03569 | 0% | 0 | 50 | 2.7203
Heavy Duty Trucks | Diesel | Articulated 34 - 40 t | Euro V | SCR | NOx |  | -0.02 | 0.5 | 5 | 85 | -0.0062988 | 1.2459 | -4.2153 | 6.4336 | 0.0058298 | -0.011854 | 0.029288 | 0% | 0 | 50 | 3.0307
Heavy Duty Trucks | Diesel | Articulated 34 - 40 t | Euro V | SCR | NOx |  | -0.02 | 1 | 5 | 85 | -0.0088992 | 1.3123 | -3.5661 | -2.3795 | 0.0046069 | 0.0099129 | -0.085443 | 0% | 0 | 50 | 3.3328
Heavy Duty Trucks | Diesel | Articulated 34 - 40 t | Euro V | SCR | NOx |  | 0 | 0 | 5 | 85 | -0.0001791 | 0.0039989 | 1.4735 | 2.8656 | -4.0843e-05 | 0.0065176 | 0.036954 | 0% | 0 | 50 | 4.9208
Heavy Duty Trucks | Diesel | Articulated 34 - 40 t | Euro V | SCR | NOx |  | 0 | 0.5 | 5 | 85 | -0.0068368 | 0.91641 | -1.0894 | 1.8787 | 0.002904 | 0.007752 | 1.0992e-13 | 0% | 0 | 50 | 3.619
Heavy Duty Trucks | Diesel | Articulated 34 - 40 t | Euro V | SCR | NOx |  | 0 | 1 | 5 | 85 | -0.0027008 | 0.4063 | -1.5639 | 2.7731 | 0.0017548 | -0.0067045 | 0.016229 | 0% | 0 | 50 | 2.9633
Heavy Duty Trucks | Diesel | Articulated 34 - 40 t | Euro V | SCR | NOx |  | 0.02 | 0 | 5 | 85 | 0.00016403 | -0.018993 | 0.66305 | 3.2104 | 1.0101e-05 | 0.00030098 | 0.033993 | 0% | 0 | 50 | 2.526
Heavy Duty Trucks | Diesel | Articulated 34 - 40 t | Euro V | SCR | NOx |  | 0.02 | 0.5 | 5 | 85 | 0.00082184 | -0.033814 | 1.3979 | 1.681 | 0.00019581 | 0.0018638 | 0.027098 | 0% | 0 | 50 | 2.9441
Heavy Duty Trucks | Diesel | Articulated 34 - 40 t | Euro V | SCR | NOx |  | 0.02 | 1 | 5 | 80 | 0.0046246 | -0.020978 | 2.06 | 2.7384 | 0.0013784 | -0.0034585 | 0.047588 | 0% | 0 | 50 | 3.8025
Heavy Duty Trucks | Diesel | Articulated 34 - 40 t | Euro V | SCR | NOx |  | 0.04 | 0 | 5 | 85 | 0.0003755 | -0.019831 | 0.50515 | 2.8201 | 7.9016e-05 | -0.00076085 | 0.028041 | 0% | 0 | 50 | 2.7127
Heavy Duty Trucks | Diesel | Articulated 34 - 40 t | Euro V | SCR | NOx |  | 0.04 | 0.5 | 5 | 75 | 0.00725 | -0.11559 | 3.6756 | 0.78456 | 0.0014028 | 0.0014612 | 0.041331 | 0% | 0 | 50 | 4.4284
Heavy Duty Trucks | Diesel | Articulated 34 - 40 t | Euro V | SCR | NOx |  | 0.04 | 1 | 5 | 55 | 0.036426 | -0.51811 | 9.6972 | -4.1114 | 0.0045332 | 0.0030129 | 0.052375 | 0% | 0 | 50 | 6.4819
Heavy Duty Trucks | Diesel | Articulated 34 - 40 t | Euro V | SCR | NOx |  | 0.06 | 0 | 5 | 85 | 0.0014856 | -0.053253 | 1.5549 | 1.6873 | 0.00025562 | 0.0016188 | 0.026892 | 0% | 0 | 50 | 3.5348
Heavy Duty Trucks | Diesel | Articulated 34 - 40 t | Euro V | SCR | NOx |  | 0.06 | 0.5 | 5 | 55 | 0.032658 | -0.53876 | 10.2025 | -6.4698 | 0.003816 | 0.0089417 | 0.035511 | 0% | 0 | 50 | 6.4632
Heavy Duty Trucks | Diesel | Articulated 34 - 40 t | Euro V | SCR | NOx |  | 0.06 | 1 | 5 | 40 | 0.048893 | -0.67577 | 8.3221 | -6.6432 | 0.0037217 | 0.0089613 | 0.0031372 | 0% | 0 | 40 | 9.3969
Heavy Duty Trucks | Diesel | Articulated 34 - 40 t | Euro V | SCR | VOC |  | -0.06 | 0 | 5 | 85 | -0.0025497 | 0.25097 | -1.1607 | 1.8337 | 0.3187 | -1.6987 | 3.5323 | 0% | 0 | 50 | 0.0070594
Heavy Duty Trucks | Diesel | Articulated 34 - 40 t | Euro V | SCR | VOC |  | -0.06 | 0.5 | 5 | 85 | -0.0025585 | 0.25159 | -1.188 | 1.9608 | 0.33613 | -1.8716 | 4.1088 | 0% | 0 | 50 | 0.0067048
Heavy Duty Trucks | Diesel | Articulated 34 - 40 t | Euro V | SCR | VOC |  | -0.06 | 1 | 5 | 80 | -0.0034915 | 0.3083 | -1.376 | 1.2141 | 0.35439 | -1.2195 | -0.141 | 0% | 0 | 50 | 0.006467
Heavy Duty Trucks | Diesel | Articulated 34 - 40 t | Euro V | SCR | VOC |  | -0.04 | 0 | 5 | 85 | -0.0026298 | 0.28435 | -1.2829 | 2.1147 | 0.32218 | -1.6315 | 3.6792 | 0% | 0 | 50 | 0.0087997
Heavy Duty Trucks | Diesel | Articulated 34 - 40 t | Euro V | SCR | VOC |  | -0.04 | 0.5 | 5 | 85 | -0.0036238 | 0.34236 | -1.4529 | 0.96114 | 0.33052 | -0.81732 | -1.5367 | 0% | 0 | 50 | 0.0084511
Heavy Duty Trucks | Diesel | Articulated 34 - 40 t | Euro V | SCR | VOC |  | -0.04 | 1 | 5 | 85 | -0.0031226 | 0.31697 | -1.4404 | 1.3399 | 0.32977 | -1.1607 | 5.962e-05 | 0% | 0 | 50 | 0.0086491
Heavy Duty Trucks | Diesel | Articulated 34 - 40 t | Euro V | SCR | VOC |  | -0.02 | 0 | 5 | 85 | -0.0018556 | 0.35886 | -1.583 | 2.457 | 0.37394 | -1.6624 | 3.2595 | 0% | 0 | 50 | 0.013766
Heavy Duty Trucks | Diesel | Articulated 34 - 40 t | Euro V | SCR | VOC |  | -0.02 | 0.5 | 5 | 85 | -0.0023337 | 0.37678 | -1.6926 | 1.5198 | 0.36315 | -1.2373 | -4.0318e-10 | 0% | 0 | 50 | 0.013407
Heavy Duty Trucks | Diesel | Articulated 34 - 40 t | Euro V | SCR | VOC |  | -0.02 | 1 | 5 | 85 | -0.0022262 | 0.38333 | -1.7537 | 1.659 | 0.35738 | -1.2128 | 5.4112e-11 | 0% | 0 | 50 | 0.014265
Heavy Duty Trucks | Diesel | Articulated 34 - 40 t | Euro V | SCR | VOC |  | 0 | 0 | 5 | 85 | 0.00071134 | 0.065972 | 0.34833 | 0.91387 | 0.092216 | -0.10608 | 3.513 | 0% | 0 | 50 | 0.023797
Heavy Duty Trucks | Diesel | Articulated 34 - 40 t | Euro V | SCR | VOC |  | 0 | 0.5 | 5 | 85 | 0.0011233 | 0.12699 | -0.26511 | 1.3577 | 0.14143 | -0.53772 | 3.0764 | 0% | 0 | 50 | 0.02705
Heavy Duty Trucks | Diesel | Articulated 34 - 40 t | Euro V | SCR | VOC |  | 0 | 1 | 5 | 85 | 0.0027674 | 0.40263 | -1.4062 | 1.9614 | 0.35039 | -0.92713 | 1.8908 | 0% | 0 | 50 | 0.030888
Heavy Duty Trucks | Diesel | Articulated 34 - 40 t | Euro V | SCR | VOC |  | 0.02 | 0 | 5 | 85 | 0.0015199 | 0.083042 | 0.39572 | 0.97784 | 0.10852 | -0.081107 | 3.496 | 0% | 0 | 50 | 0.030905
Heavy Duty Trucks | Diesel | Articulated 34 - 40 t | Euro V | SCR | VOC |  | 0.02 | 0.5 | 5 | 85 | 0.0023792 | 0.04337 | 0.5225 | 1.2451 | 0.083142 | -0.18535 | 4.3793 | 0% | 0 | 50 | 0.042687
Heavy Duty Trucks | Diesel | Articulated 34 - 40 t | Euro V | SCR | VOC |  | 0.02 | 1 | 5 | 80 | 0.0021501 | 0.016369 | 0.48358 | 1.0127 | 0.049764 | -0.15684 | 3.6465 | 0% | 0 | 50 | 0.055714
Heavy Duty Trucks | Diesel | Articulated 34 - 40 t | Euro V | SCR | VOC |  | 0.04 | 0 | 5 | 85 | 0.0010088 | 0.0065588 | 0.89912 | 0.38203 | 0.030051 | 0.32105 | 3.1019 | 0% | 0 | 50 | 0.039845
Heavy Duty Trucks | Diesel | Articulated 34 - 40 t | Euro V | SCR | VOC |  | 0.04 | 0.5 | 5 | 75 | 0.00019139 | 0.0041986 | 1.2726 | -0.14743 | -0.0028987 | 0.72242 | 2.6757 | 0% | 0 | 50 | 0.062062
Heavy Duty Trucks | Diesel | Articulated 34 - 40 t | Euro V | SCR | VOC |  | 0.04 | 1 | 5 | 55 | 0.019454 | 0.38871 | -1.1567 | 1.5741 | 0.34941 | -0.57974 | 1.2756 | 0% | 0 | 50 | 0.079149
Heavy Duty Trucks | Diesel | Articulated 34 - 40 t | Euro V | SCR | VOC |  | 0.06 | 0 | 5 | 85 | 0.0011902 | -0.0012863 | 0.90368 | 0.37917 | 0.022826 | 0.29667 | 3.0438 | 0% | 0 | 50 | 0.051005
Heavy Duty Trucks | Diesel | Articulated 34 - 40 t | Euro V | SCR | VOC |  | 0.06 | 0.5 | 5 | 55 | 0.021478 | 0.36478 | -1.792 | 0.59862 | 0.37447 | -0.85611 | -1.9651 | 0% | 0 | 50 | 0.0787
Heavy Duty Trucks | Diesel | Articulated 34 - 40 t | Euro V | SCR | VOC |  | 0.06 | 1 | 5 | 40 | 0.029451 | 0.48849 | -1.494 | 1.5109 | 0.37742 | -0.26156 | -4.3847e-08 | 0% | 0 | 40 | 0.10988
Heavy Duty Trucks | Diesel | Articulated 34 - 40 t | Euro V | SCR | PM Exhaust | Urban Peak | -0.06 | 0 | 5 | 75 | -0.0024706 | 0.19805 | -0.79023 | 3.574 | 0.0019047 | -0.015006 | 0.066399 | 99.45% | 0 | 50 | 0.0040554
Heavy Duty Trucks | Diesel | Articulated 34 - 40 t | Euro V | SCR | PM Exhaust | Urban Peak | -0.06 | 0.5 | 5 | 75 | -0.0014125 | 0.11752 | -0.56457 | 2.2729 | 0.0012256 | -0.011056 | 0.044956 | 99.45% | 0 | 50 | 0.0039278
Heavy Duty Trucks | Diesel | Articulated 34 - 40 t | Euro V | SCR | PM Exhaust | Urban Peak | -0.06 | 1 | 5 | 80 | -0.001402 | 0.12322 | -0.57127 | 2.578 | 0.0013993 | -0.01363 | 0.056752 | 99.45% | 0 | 50 | 0.0040885
Heavy Duty Trucks | Diesel | Articulated 34 - 40 t | Euro V | SCR | PM Exhaust | Urban Peak | -0.04 | 0 | 5 | 85 | -0.0059182 | 0.55023 | -2.5641 | 4.8216 | 0.0032289 | -0.01758 | 0.046775 | 99.45% | 0 | 50 | 0.0077837
Heavy Duty Trucks | Diesel | Articulated 34 - 40 t | Euro V | SCR | PM Exhaust | Urban Peak | -0.04 | 0.5 | 5 | 85 | -0.003768 | 0.35886 | -1.7276 | 3.2248 | 0.0020032 | -0.011877 | 0.033061 | 99.45% | 0 | 50 | 0.0084821
Heavy Duty Trucks | Diesel | Articulated 34 - 40 t | Euro V | SCR | PM Exhaust | Urban Peak | -0.04 | 1 | 5 | 85 | -0.0042649 | 0.4231 | -2.0856 | 3.7027 | 0.0021932 | -0.013311 | 0.035824 | 99.45% | 0 | 50 | 0.0096096
Heavy Duty Trucks | Diesel | Articulated 34 - 40 t | Euro V | SCR | PM Exhaust | Urban Peak | -0.02 | 0 | 5 | 85 | -0.003313 | 0.8132 | -3.3159 | 4.9868 | 0.0037652 | -0.013269 | 0.027301 | 99.45% | 0 | 50 | 0.018271
Heavy Duty Trucks | Diesel | Articulated 34 - 40 t | Euro V | SCR | PM Exhaust | Urban Peak | -0.02 | 0.5 | 5 | 85 | -0.003897 | 0.71062 | -2.7468 | 3.9353 | 0.0025382 | -0.0068669 | 0.018152 | 99.45% | 0 | 50 | 0.021119
Heavy Duty Trucks | Diesel | Articulated 34 - 40 t | Euro V | SCR | PM Exhaust | Urban Peak | -0.02 | 1 | 5 | 85 | -0.0084384 | 1.43 | -5.425 | 6.989 | 0.0040721 | -0.0073711 | 0.020388 | 99.45% | 0 | 50 | 0.025233
Heavy Duty Trucks | Diesel | Articulated 34 - 40 t | Euro V | SCR | PM Exhaust | Urban Peak | 0 | 0 | 5 | 85 | 0.014965 | 0.37105 | 0.18759 | 8.9269 | 0.0029752 | -0.015174 | 0.11955 | 99.45% | 0 | 50 | 0.045559
Heavy Duty Trucks | Diesel | Articulated 34 - 40 t | Euro V | SCR | PM Exhaust | Urban Peak | 0 | 0.5 | 5 | 85 | 0.030664 | 1.2993 | -4.6176 | 7.9958 | 0.0051134 | -0.013297 | 0.042942 | 99.45% | 0 | 50 | 0.062022
Heavy Duty Trucks | Diesel | Articulated 34 - 40 t | Euro V | SCR | PM Exhaust | Urban Peak | 0 | 1 | 5 | 85 | 0.051592 | 3.0763 | -9.9434 | 11.0533 | 0.0076967 | 0.0007541 | 2.2877e-14 | 99.45% | 0 | 50 | 0.077887
Heavy Duty Trucks | Diesel | Articulated 34 - 40 t | Euro V | SCR | PM Exhaust | Urban Peak | 0.02 | 0 | 5 | 85 | 0.030326 | 0.014075 | 15.0903 | 13.3507 | 0.0022304 | 0.011645 | 0.33624 | 99.45% | 0 | 50 | 0.077795
Heavy Duty Trucks | Diesel | Articulated 34 - 40 t | Euro V | SCR | PM Exhaust | Urban Peak | 0.02 | 0.5 | 5 | 85 | 0.13893 | -0.091326 | 6.3794 | 23.5265 | 0.0070639 | -0.049332 | 0.35224 | 99.45% | 0 | 50 | 0.12367
Heavy Duty Trucks | Diesel | Articulated 34 - 40 t | Euro V | SCR | PM Exhaust | Urban Peak | 0.02 | 1 | 5 | 80 | 0.043498 | 0.13246 | 0.23416 | 3.6302 | 0.0016608 | -0.0078894 | 0.044122 | 99.45% | 0 | 50 | 0.16732
Heavy Duty Trucks | Diesel | Articulated 34 - 40 t | Euro V | SCR | PM Exhaust | Urban Peak | 0.04 | 0 | 5 | 85 | 0.017413 | 0.08585 | 11.2275 | 4.6229 | 0.00073523 | 0.016472 | 0.17702 | 99.45% | 0 | 50 | 0.11457
Heavy Duty Trucks | Diesel | Articulated 34 - 40 t | Euro V | SCR | PM Exhaust | Urban Peak | 0.04 | 0.5 | 5 | 75 | 0.044936 | -0.31658 | 3.9879 | 5.5858 | 0.0013369 | -0.011429 | 0.10147 | 99.45% | 0 | 50 | 0.19261
Heavy Duty Trucks | Diesel | Articulated 34 - 40 t | Euro V | SCR | PM Exhaust | Urban Peak | 0.04 | 1 | 5 | 55 | -0.0093192 | 0.48742 | 4.7171 | -2.4522 | -0.00021693 | 0.012673 | 0.030383 | 99.45% | 0 | 50 | 0.25942
Heavy Duty Trucks | Diesel | Articulated 34 - 40 t | Euro V | SCR | PM Exhaust | Urban Peak | 0.06 | 0 | 5 | 85 | 0.02132 | 0.36839 | 14.8851 | 3.1026 | 0.00062135 | 0.02716 | 0.18973 | 99.45% | 0 | 50 | 0.15368
Heavy Duty Trucks | Diesel | Articulated 34 - 40 t | Euro V | SCR | PM Exhaust | Urban Peak | 0.06 | 0.5 | 5 | 55 | 0.06833 | -0.11357 | 0.48996 | 2.4933 | 0.0015555 | -0.00767 | 0.029718 | 99.45% | 0 | 50 | 0.25774
Heavy Duty Trucks | Diesel | Articulated 34 - 40 t | Euro V | SCR | PM Exhaust | Urban Peak | 0.06 | 1 | 5 | 40 | -0.0093426 | 0.36617 | 1.9246 | -1.9021 | -0.0001522 | 0.0065255 | 0.006847 | 99.45% | 0 | 40 | 0.35582
Heavy Duty Trucks | Diesel | Articulated 34 - 40 t | Euro V | SCR | PM Exhaust | Urban Off Peak | -0.06 | 0 | 5 | 75 | -0.0024706 | 0.19805 | -0.79023 | 3.574 | 0.0019047 | -0.015006 | 0.066399 | 99.45% | 0 | 50 | 0.0040554
Heavy Duty Trucks | Diesel | Articulated 34 - 40 t | Euro V | SCR | PM Exhaust | Urban Off Peak | -0.06 | 0.5 | 5 | 75 | -0.0014125 | 0.11752 | -0.56457 | 2.2729 | 0.0012256 | -0.011056 | 0.044956 | 99.45% | 0 | 50 | 0.0039278
Heavy Duty Trucks | Diesel | Articulated 34 - 40 t | Euro V | SCR | PM Exhaust | Urban Off Peak | -0.06 | 1 | 5 | 80 | -0.001402 | 0.12322 | -0.57127 | 2.578 | 0.0013993 | -0.01363 | 0.056752 | 99.45% | 0 | 50 | 0.0040885
Heavy Duty Trucks | Diesel | Articulated 34 - 40 t | Euro V | SCR | PM Exhaust | Urban Off Peak | -0.04 | 0 | 5 | 85 | -0.0059182 | 0.55023 | -2.5641 | 4.8216 | 0.0032289 | -0.01758 | 0.046775 | 99.45% | 0 | 50 | 0.0077837
Heavy Duty Trucks | Diesel | Articulated 34 - 40 t | Euro V | SCR | PM Exhaust | Urban Off Peak | -0.04 | 0.5 | 5 | 85 | -0.003768 | 0.35886 | -1.7276 | 3.2248 | 0.0020032 | -0.011877 | 0.033061 | 99.45% | 0 | 50 | 0.0084821
Heavy Duty Trucks | Diesel | Articulated 34 - 40 t | Euro V | SCR | PM Exhaust | Urban Off Peak | -0.04 | 1 | 5 | 85 | -0.0042649 | 0.4231 | -2.0856 | 3.7027 | 0.0021932 | -0.013311 | 0.035824 | 99.45% | 0 | 50 | 0.0096096
Heavy Duty Trucks | Diesel | Articulated 34 - 40 t | Euro V | SCR | PM Exhaust | Urban Off Peak | -0.02 | 0 | 5 | 85 | -0.003313 | 0.8132 | -3.3159 | 4.9868 | 0.0037652 | -0.013269 | 0.027301 | 99.45% | 0 | 50 | 0.018271
Heavy Duty Trucks | Diesel | Articulated 34 - 40 t | Euro V | SCR | PM Exhaust | Urban Off Peak | -0.02 | 0.5 | 5 | 85 | -0.003897 | 0.71062 | -2.7468 | 3.9353 | 0.0025382 | -0.0068669 | 0.018152 | 99.45% | 0 | 50 | 0.021119
Heavy Duty Trucks | Diesel | Articulated 34 - 40 t | Euro V | SCR | PM Exhaust | Urban Off Peak | -0.02 | 1 | 5 | 85 | -0.0084384 | 1.43 | -5.425 | 6.989 | 0.0040721 | -0.0073711 | 0.020388 | 99.45% | 0 | 50 | 0.025233
Heavy Duty Trucks | Diesel | Articulated 34 - 40 t | Euro V | SCR | PM Exhaust | Urban Off Peak | 0 | 0 | 5 | 85 | 0.014965 | 0.37105 | 0.18759 | 8.9269 | 0.0029752 | -0.015174 | 0.11955 | 99.45% | 0 | 50 | 0.045559
Heavy Duty Trucks | Diesel | Articulated 34 - 40 t | Euro V | SCR | PM Exhaust | Urban Off Peak | 0 | 0.5 | 5 | 85 | 0.030664 | 1.2993 | -4.6176 | 7.9958 | 0.0051134 | -0.013297 | 0.042942 | 99.45% | 0 | 50 | 0.062022
Heavy Duty Trucks | Diesel | Articulated 34 - 40 t | Euro V | SCR | PM Exhaust | Urban Off Peak | 0 | 1 | 5 | 85 | 0.051592 | 3.0763 | -9.9434 | 11.0533 | 0.0076967 | 0.0007541 | 2.2877e-14 | 99.45% | 0 | 50 | 0.077887
Heavy Duty Trucks | Diesel | Articulated 34 - 40 t | Euro V | SCR | PM Exhaust | Urban Off Peak | 0.02 | 0 | 5 | 85 | 0.030326 | 0.014075 | 15.0903 | 13.3507 | 0.0022304 | 0.011645 | 0.33624 | 99.45% | 0 | 50 | 0.077795
Heavy Duty Trucks | Diesel | Articulated 34 - 40 t | Euro V | SCR | PM Exhaust | Urban Off Peak | 0.02 | 0.5 | 5 | 85 | 0.13893 | -0.091326 | 6.3794 | 23.5265 | 0.0070639 | -0.049332 | 0.35224 | 99.45% | 0 | 50 | 0.12367
Heavy Duty Trucks | Diesel | Articulated 34 - 40 t | Euro V | SCR | PM Exhaust | Urban Off Peak | 0.02 | 1 | 5 | 80 | 0.043498 | 0.13246 | 0.23416 | 3.6302 | 0.0016608 | -0.0078894 | 0.044122 | 99.45% | 0 | 50 | 0.16732
Heavy Duty Trucks | Diesel | Articulated 34 - 40 t | Euro V | SCR | PM Exhaust | Urban Off Peak | 0.04 | 0 | 5 | 85 | 0.017413 | 0.08585 | 11.2275 | 4.6229 | 0.00073523 | 0.016472 | 0.17702 | 99.45% | 0 | 50 | 0.11457
Heavy Duty Trucks | Diesel | Articulated 34 - 40 t | Euro V | SCR | PM Exhaust | Urban Off Peak | 0.04 | 0.5 | 5 | 75 | 0.044936 | -0.31658 | 3.9879 | 5.5858 | 0.0013369 | -0.011429 | 0.10147 | 99.45% | 0 | 50 | 0.19261
Heavy Duty Trucks | Diesel | Articulated 34 - 40 t | Euro V | SCR | PM Exhaust | Urban Off Peak | 0.04 | 1 | 5 | 55 | -0.0093192 | 0.48742 | 4.7171 | -2.4522 | -0.00021693 | 0.012673 | 0.030383 | 99.45% | 0 | 50 | 0.25942
Heavy Duty Trucks | Diesel | Articulated 34 - 40 t | Euro V | SCR | PM Exhaust | Urban Off Peak | 0.06 | 0 | 5 | 85 | 0.02132 | 0.36839 | 14.8851 | 3.1026 | 0.00062135 | 0.02716 | 0.18973 | 99.45% | 0 | 50 | 0.15368
Heavy Duty Trucks | Diesel | Articulated 34 - 40 t | Euro V | SCR | PM Exhaust | Urban Off Peak | 0.06 | 0.5 | 5 | 55 | 0.06833 | -0.11357 | 0.48996 | 2.4933 | 0.0015555 | -0.00767 | 0.029718 | 99.45% | 0 | 50 | 0.25774
Heavy Duty Trucks | Diesel | Articulated 34 - 40 t | Euro V | SCR | PM Exhaust | Urban Off Peak | 0.06 | 1 | 5 | 40 | -0.0093426 | 0.36617 | 1.9246 | -1.9021 | -0.0001522 | 0.0065255 | 0.006847 | 99.45% | 0 | 40 | 0.35582
Heavy Duty Trucks | Diesel | Articulated 34 - 40 t | Euro V | SCR | PM Exhaust | Rural | -0.06 | 0 | 5 | 75 | -0.0024706 | 0.19805 | -0.79023 | 3.574 | 0.0019047 | -0.015006 | 0.066399 | 99.68% | 0 | 50 | 0.0023598
Heavy Duty Trucks | Diesel | Articulated 34 - 40 t | Euro V | SCR | PM Exhaust | Rural | -0.06 | 0.5 | 5 | 75 | -0.0014125 | 0.11752 | -0.56457 | 2.2729 | 0.0012256 | -0.011056 | 0.044956 | 99.68% | 0 | 50 | 0.0022855
Heavy Duty Trucks | Diesel | Articulated 34 - 40 t | Euro V | SCR | PM Exhaust | Rural | -0.06 | 1 | 5 | 80 | -0.001402 | 0.12322 | -0.57127 | 2.578 | 0.0013993 | -0.01363 | 0.056752 | 99.68% | 0 | 50 | 0.002379
Heavy Duty Trucks | Diesel | Articulated 34 - 40 t | Euro V | SCR | PM Exhaust | Rural | -0.04 | 0 | 5 | 85 | -0.0059182 | 0.55023 | -2.5641 | 4.8216 | 0.0032289 | -0.01758 | 0.046775 | 99.68% | 0 | 50 | 0.0045292
Heavy Duty Trucks | Diesel | Articulated 34 - 40 t | Euro V | SCR | PM Exhaust | Rural | -0.04 | 0.5 | 5 | 85 | -0.003768 | 0.35886 | -1.7276 | 3.2248 | 0.0020032 | -0.011877 | 0.033061 | 99.68% | 0 | 50 | 0.0049356
Heavy Duty Trucks | Diesel | Articulated 34 - 40 t | Euro V | SCR | PM Exhaust | Rural | -0.04 | 1 | 5 | 85 | -0.0042649 | 0.4231 | -2.0856 | 3.7027 | 0.0021932 | -0.013311 | 0.035824 | 99.68% | 0 | 50 | 0.0055917
Heavy Duty Trucks | Diesel | Articulated 34 - 40 t | Euro V | SCR | PM Exhaust | Rural | -0.02 | 0 | 5 | 85 | -0.003313 | 0.8132 | -3.3159 | 4.9868 | 0.0037652 | -0.013269 | 0.027301 | 99.68% | 0 | 50 | 0.010631
Heavy Duty Trucks | Diesel | Articulated 34 - 40 t | Euro V | SCR | PM Exhaust | Rural | -0.02 | 0.5 | 5 | 85 | -0.003897 | 0.71062 | -2.7468 | 3.9353 | 0.0025382 | -0.0068669 | 0.018152 | 99.68% | 0 | 50 | 0.012289
Heavy Duty Trucks | Diesel | Articulated 34 - 40 t | Euro V | SCR | PM Exhaust | Rural | -0.02 | 1 | 5 | 85 | -0.0084384 | 1.43 | -5.425 | 6.989 | 0.0040721 | -0.0073711 | 0.020388 | 99.68% | 0 | 50 | 0.014683
Heavy Duty Trucks | Diesel | Articulated 34 - 40 t | Euro V | SCR | PM Exhaust | Rural | 0 | 0 | 5 | 85 | 0.014965 | 0.37105 | 0.18759 | 8.9269 | 0.0029752 | -0.015174 | 0.11955 | 99.68% | 0 | 50 | 0.02651
Heavy Duty Trucks | Diesel | Articulated 34 - 40 t | Euro V | SCR | PM Exhaust | Rural | 0 | 0.5 | 5 | 85 | 0.030664 | 1.2993 | -4.6176 | 7.9958 | 0.0051134 | -0.013297 | 0.042942 | 99.68% | 0 | 50 | 0.03609
Heavy Duty Trucks | Diesel | Articulated 34 - 40 t | Euro V | SCR | PM Exhaust | Rural | 0 | 1 | 5 | 85 | 0.051592 | 3.0763 | -9.9434 | 11.0533 | 0.0076967 | 0.0007541 | 2.2877e-14 | 99.68% | 0 | 50 | 0.045322
Heavy Duty Trucks | Diesel | Articulated 34 - 40 t | Euro V | SCR | PM Exhaust | Rural | 0.02 | 0 | 5 | 85 | 0.030326 | 0.014075 | 15.0903 | 13.3507 | 0.0022304 | 0.011645 | 0.33624 | 99.68% | 0 | 50 | 0.045268
Heavy Duty Trucks | Diesel | Articulated 34 - 40 t | Euro V | SCR | PM Exhaust | Rural | 0.02 | 0.5 | 5 | 85 | 0.13893 | -0.091326 | 6.3794 | 23.5265 | 0.0070639 | -0.049332 | 0.35224 | 99.68% | 0 | 50 | 0.071961
Heavy Duty Trucks | Diesel | Articulated 34 - 40 t | Euro V | SCR | PM Exhaust | Rural | 0.02 | 1 | 5 | 80 | 0.043498 | 0.13246 | 0.23416 | 3.6302 | 0.0016608 | -0.0078894 | 0.044122 | 99.68% | 0 | 50 | 0.09736
Heavy Duty Trucks | Diesel | Articulated 34 - 40 t | Euro V | SCR | PM Exhaust | Rural | 0.04 | 0 | 5 | 85 | 0.017413 | 0.08585 | 11.2275 | 4.6229 | 0.00073523 | 0.016472 | 0.17702 | 99.68% | 0 | 50 | 0.066667
Heavy Duty Trucks | Diesel | Articulated 34 - 40 t | Euro V | SCR | PM Exhaust | Rural | 0.04 | 0.5 | 5 | 75 | 0.044936 | -0.31658 | 3.9879 | 5.5858 | 0.0013369 | -0.011429 | 0.10147 | 99.68% | 0 | 50 | 0.11208
Heavy Duty Trucks | Diesel | Articulated 34 - 40 t | Euro V | SCR | PM Exhaust | Rural | 0.04 | 1 | 5 | 55 | -0.0093192 | 0.48742 | 4.7171 | -2.4522 | -0.00021693 | 0.012673 | 0.030383 | 99.68% | 0 | 50 | 0.15095
Heavy Duty Trucks | Diesel | Articulated 34 - 40 t | Euro V | SCR | PM Exhaust | Rural | 0.06 | 0 | 5 | 85 | 0.02132 | 0.36839 | 14.8851 | 3.1026 | 0.00062135 | 0.02716 | 0.18973 | 99.68% | 0 | 50 | 0.089424
Heavy Duty Trucks | Diesel | Articulated 34 - 40 t | Euro V | SCR | PM Exhaust | Rural | 0.06 | 0.5 | 5 | 55 | 0.06833 | -0.11357 | 0.48996 | 2.4933 | 0.0015555 | -0.00767 | 0.029718 | 99.68% | 0 | 50 | 0.14997
Heavy Duty Trucks | Diesel | Articulated 34 - 40 t | Euro V | SCR | PM Exhaust | Rural | 0.06 | 1 | 5 | 40 | -0.0093426 | 0.36617 | 1.9246 | -1.9021 | -0.0001522 | 0.0065255 | 0.006847 | 99.68% | 0 | 40 | 0.20705
Heavy Duty Trucks | Diesel | Articulated 34 - 40 t | Euro V | SCR | PM Exhaust | Highway | -0.06 | 0 | 5 | 75 | -0.0024706 | 0.19805 | -0.79023 | 3.574 | 0.0019047 | -0.015006 | 0.066399 | 99.71% | 0 | 50 | 0.0021527
Heavy Duty Trucks | Diesel | Articulated 34 - 40 t | Euro V | SCR | PM Exhaust | Highway | -0.06 | 0.5 | 5 | 75 | -0.0014125 | 0.11752 | -0.56457 | 2.2729 | 0.0012256 | -0.011056 | 0.044956 | 99.71% | 0 | 50 | 0.0020849
Heavy Duty Trucks | Diesel | Articulated 34 - 40 t | Euro V | SCR | PM Exhaust | Highway | -0.06 | 1 | 5 | 80 | -0.001402 | 0.12322 | -0.57127 | 2.578 | 0.0013993 | -0.01363 | 0.056752 | 99.71% | 0 | 50 | 0.0021702
Heavy Duty Trucks | Diesel | Articulated 34 - 40 t | Euro V | SCR | PM Exhaust | Highway | -0.04 | 0 | 5 | 85 | -0.0059182 | 0.55023 | -2.5641 | 4.8216 | 0.0032289 | -0.01758 | 0.046775 | 99.71% | 0 | 50 | 0.0041317
Heavy Duty Trucks | Diesel | Articulated 34 - 40 t | Euro V | SCR | PM Exhaust | Highway | -0.04 | 0.5 | 5 | 85 | -0.003768 | 0.35886 | -1.7276 | 3.2248 | 0.0020032 | -0.011877 | 0.033061 | 99.71% | 0 | 50 | 0.0045024
Heavy Duty Trucks | Diesel | Articulated 34 - 40 t | Euro V | SCR | PM Exhaust | Highway | -0.04 | 1 | 5 | 85 | -0.0042649 | 0.4231 | -2.0856 | 3.7027 | 0.0021932 | -0.013311 | 0.035824 | 99.71% | 0 | 50 | 0.005101
Heavy Duty Trucks | Diesel | Articulated 34 - 40 t | Euro V | SCR | PM Exhaust | Highway | -0.02 | 0 | 5 | 85 | -0.003313 | 0.8132 | -3.3159 | 4.9868 | 0.0037652 | -0.013269 | 0.027301 | 99.71% | 0 | 50 | 0.0096983
Heavy Duty Trucks | Diesel | Articulated 34 - 40 t | Euro V | SCR | PM Exhaust | Highway | -0.02 | 0.5 | 5 | 85 | -0.003897 | 0.71062 | -2.7468 | 3.9353 | 0.0025382 | -0.0068669 | 0.018152 | 99.71% | 0 | 50 | 0.01121
Heavy Duty Trucks | Diesel | Articulated 34 - 40 t | Euro V | SCR | PM Exhaust | Highway | -0.02 | 1 | 5 | 85 | -0.0084384 | 1.43 | -5.425 | 6.989 | 0.0040721 | -0.0073711 | 0.020388 | 99.71% | 0 | 50 | 0.013394
Heavy Duty Trucks | Diesel | Articulated 34 - 40 t | Euro V | SCR | PM Exhaust | Highway | 0 | 0 | 5 | 85 | 0.014965 | 0.37105 | 0.18759 | 8.9269 | 0.0029752 | -0.015174 | 0.11955 | 99.71% | 0 | 50 | 0.024184
Heavy Duty Trucks | Diesel | Articulated 34 - 40 t | Euro V | SCR | PM Exhaust | Highway | 0 | 0.5 | 5 | 85 | 0.030664 | 1.2993 | -4.6176 | 7.9958 | 0.0051134 | -0.013297 | 0.042942 | 99.71% | 0 | 50 | 0.032922
Heavy Duty Trucks | Diesel | Articulated 34 - 40 t | Euro V | SCR | PM Exhaust | Highway | 0 | 1 | 5 | 85 | 0.051592 | 3.0763 | -9.9434 | 11.0533 | 0.0076967 | 0.0007541 | 2.2877e-14 | 99.71% | 0 | 50 | 0.041344
Heavy Duty Trucks | Diesel | Articulated 34 - 40 t | Euro V | SCR | PM Exhaust | Highway | 0.02 | 0 | 5 | 85 | 0.030326 | 0.014075 | 15.0903 | 13.3507 | 0.0022304 | 0.011645 | 0.33624 | 99.71% | 0 | 50 | 0.041295
Heavy Duty Trucks | Diesel | Articulated 34 - 40 t | Euro V | SCR | PM Exhaust | Highway | 0.02 | 0.5 | 5 | 85 | 0.13893 | -0.091326 | 6.3794 | 23.5265 | 0.0070639 | -0.049332 | 0.35224 | 99.71% | 0 | 50 | 0.065645
Heavy Duty Trucks | Diesel | Articulated 34 - 40 t | Euro V | SCR | PM Exhaust | Highway | 0.02 | 1 | 5 | 80 | 0.043498 | 0.13246 | 0.23416 | 3.6302 | 0.0016608 | -0.0078894 | 0.044122 | 99.71% | 0 | 50 | 0.088815
Heavy Duty Trucks | Diesel | Articulated 34 - 40 t | Euro V | SCR | PM Exhaust | Highway | 0.04 | 0 | 5 | 85 | 0.017413 | 0.08585 | 11.2275 | 4.6229 | 0.00073523 | 0.016472 | 0.17702 | 99.71% | 0 | 50 | 0.060816
Heavy Duty Trucks | Diesel | Articulated 34 - 40 t | Euro V | SCR | PM Exhaust | Highway | 0.04 | 0.5 | 5 | 75 | 0.044936 | -0.31658 | 3.9879 | 5.5858 | 0.0013369 | -0.011429 | 0.10147 | 99.71% | 0 | 50 | 0.10224
Heavy Duty Trucks | Diesel | Articulated 34 - 40 t | Euro V | SCR | PM Exhaust | Highway | 0.04 | 1 | 5 | 55 | -0.0093192 | 0.48742 | 4.7171 | -2.4522 | -0.00021693 | 0.012673 | 0.030383 | 99.71% | 0 | 50 | 0.1377
Heavy Duty Trucks | Diesel | Articulated 34 - 40 t | Euro V | SCR | PM Exhaust | Highway | 0.06 | 0 | 5 | 85 | 0.02132 | 0.36839 | 14.8851 | 3.1026 | 0.00062135 | 0.02716 | 0.18973 | 99.71% | 0 | 50 | 0.081576
Heavy Duty Trucks | Diesel | Articulated 34 - 40 t | Euro V | SCR | PM Exhaust | Highway | 0.06 | 0.5 | 5 | 55 | 0.06833 | -0.11357 | 0.48996 | 2.4933 | 0.0015555 | -0.00767 | 0.029718 | 99.71% | 0 | 50 | 0.13681
Heavy Duty Trucks | Diesel | Articulated 34 - 40 t | Euro V | SCR | PM Exhaust | Highway | 0.06 | 1 | 5 | 40 | -0.0093426 | 0.36617 | 1.9246 | -1.9021 | -0.0001522 | 0.0065255 | 0.006847 | 99.71% | 0 | 40 | 0.18888
Heavy Duty Trucks | Diesel | Articulated 34 - 40 t | Euro V | SCR | EC |  | -0.06 | 0 | 5 | 75 | -0.0024706 | 0.19805 | -0.79023 | 3.574 | 0.0019047 | -0.015006 | 0.066399 | 0% | 0 | 50 | 0.73749
Heavy Duty Trucks | Diesel | Articulated 34 - 40 t | Euro V | SCR | EC |  | -0.06 | 0.5 | 5 | 75 | -0.0014125 | 0.11752 | -0.56457 | 2.2729 | 0.0012256 | -0.011056 | 0.044956 | 0% | 0 | 50 | 0.71428
Heavy Duty Trucks | Diesel | Articulated 34 - 40 t | Euro V | SCR | EC |  | -0.06 | 1 | 5 | 80 | -0.001402 | 0.12322 | -0.57127 | 2.578 | 0.0013993 | -0.01363 | 0.056752 | 0% | 0 | 50 | 0.7435
Heavy Duty Trucks | Diesel | Articulated 34 - 40 t | Euro V | SCR | EC |  | -0.04 | 0 | 5 | 85 | -0.0059182 | 0.55023 | -2.5641 | 4.8216 | 0.0032289 | -0.01758 | 0.046775 | 0% | 0 | 50 | 1.4155
Heavy Duty Trucks | Diesel | Articulated 34 - 40 t | Euro V | SCR | EC |  | -0.04 | 0.5 | 5 | 85 | -0.003768 | 0.35886 | -1.7276 | 3.2248 | 0.0020032 | -0.011877 | 0.033061 | 0% | 0 | 50 | 1.5425
Heavy Duty Trucks | Diesel | Articulated 34 - 40 t | Euro V | SCR | EC |  | -0.04 | 1 | 5 | 85 | -0.0042649 | 0.4231 | -2.0856 | 3.7027 | 0.0021932 | -0.013311 | 0.035824 | 0% | 0 | 50 | 1.7475
Heavy Duty Trucks | Diesel | Articulated 34 - 40 t | Euro V | SCR | EC |  | -0.02 | 0 | 5 | 85 | -0.003313 | 0.8132 | -3.3159 | 4.9868 | 0.0037652 | -0.013269 | 0.027301 | 0% | 0 | 50 | 3.3225
Heavy Duty Trucks | Diesel | Articulated 34 - 40 t | Euro V | SCR | EC |  | -0.02 | 0.5 | 5 | 85 | -0.003897 | 0.71062 | -2.7468 | 3.9353 | 0.0025382 | -0.0068669 | 0.018152 | 0% | 0 | 50 | 3.8405
Heavy Duty Trucks | Diesel | Articulated 34 - 40 t | Euro V | SCR | EC |  | -0.02 | 1 | 5 | 85 | -0.0084384 | 1.43 | -5.425 | 6.989 | 0.0040721 | -0.0073711 | 0.020388 | 0% | 0 | 50 | 4.5887
Heavy Duty Trucks | Diesel | Articulated 34 - 40 t | Euro V | SCR | EC |  | 0 | 0 | 5 | 85 | 0.014965 | 0.37105 | 0.18759 | 8.9269 | 0.0029752 | -0.015174 | 0.11955 | 0% | 0 | 50 | 8.285
Heavy Duty Trucks | Diesel | Articulated 34 - 40 t | Euro V | SCR | EC |  | 0 | 0.5 | 5 | 85 | 0.030664 | 1.2993 | -4.6176 | 7.9958 | 0.0051134 | -0.013297 | 0.042942 | 0% | 0 | 50 | 11.2788
Heavy Duty Trucks | Diesel | Articulated 34 - 40 t | Euro V | SCR | EC |  | 0 | 1 | 5 | 85 | 0.051592 | 3.0763 | -9.9434 | 11.0533 | 0.0076967 | 0.0007541 | 2.2877e-14 | 0% | 0 | 50 | 14.164
Heavy Duty Trucks | Diesel | Articulated 34 - 40 t | Euro V | SCR | EC |  | 0.02 | 0 | 5 | 85 | 0.030326 | 0.014075 | 15.0903 | 13.3507 | 0.0022304 | 0.011645 | 0.33624 | 0% | 0 | 50 | 14.1471
Heavy Duty Trucks | Diesel | Articulated 34 - 40 t | Euro V | SCR | EC |  | 0.02 | 0.5 | 5 | 85 | 0.13893 | -0.091326 | 6.3794 | 23.5265 | 0.0070639 | -0.049332 | 0.35224 | 0% | 0 | 50 | 22.4894
Heavy Duty Trucks | Diesel | Articulated 34 - 40 t | Euro V | SCR | EC |  | 0.02 | 1 | 5 | 80 | 0.043498 | 0.13246 | 0.23416 | 3.6302 | 0.0016608 | -0.0078894 | 0.044122 | 0% | 0 | 50 | 30.4272
Heavy Duty Trucks | Diesel | Articulated 34 - 40 t | Euro V | SCR | EC |  | 0.04 | 0 | 5 | 85 | 0.017413 | 0.08585 | 11.2275 | 4.6229 | 0.00073523 | 0.016472 | 0.17702 | 0% | 0 | 50 | 20.8348
Heavy Duty Trucks | Diesel | Articulated 34 - 40 t | Euro V | SCR | EC |  | 0.04 | 0.5 | 5 | 75 | 0.044936 | -0.31658 | 3.9879 | 5.5858 | 0.0013369 | -0.011429 | 0.10147 | 0% | 0 | 50 | 35.0274
Heavy Duty Trucks | Diesel | Articulated 34 - 40 t | Euro V | SCR | EC |  | 0.04 | 1 | 5 | 55 | -0.0093192 | 0.48742 | 4.7171 | -2.4522 | -0.00021693 | 0.012673 | 0.030383 | 0% | 0 | 50 | 47.1758
Heavy Duty Trucks | Diesel | Articulated 34 - 40 t | Euro V | SCR | EC |  | 0.06 | 0 | 5 | 85 | 0.02132 | 0.36839 | 14.8851 | 3.1026 | 0.00062135 | 0.02716 | 0.18973 | 0% | 0 | 50 | 27.9469
Heavy Duty Trucks | Diesel | Articulated 34 - 40 t | Euro V | SCR | EC |  | 0.06 | 0.5 | 5 | 55 | 0.06833 | -0.11357 | 0.48996 | 2.4933 | 0.0015555 | -0.00767 | 0.029718 | 0% | 0 | 50 | 46.8697
Heavy Duty Trucks | Diesel | Articulated 34 - 40 t | Euro V | SCR | EC |  | 0.06 | 1 | 5 | 40 | -0.0093426 | 0.36617 | 1.9246 | -1.9021 | -0.0001522 | 0.0065255 | 0.006847 | 0% | 0 | 40 | 64.7069
Heavy Duty Trucks | Diesel | Articulated 34 - 40 t | Euro V | SCR | CH4 | Urban Peak |  |  | 10 | 130 | 0 | 0 | 175 | 0 | 0 | 0 | 1000 | 97% | 0 | 50 | 0.00525
Heavy Duty Trucks | Diesel | Articulated 34 - 40 t | Euro V | SCR | CH4 | Urban Off Peak |  |  | 10 | 130 | 0 | 0 | 175 | 0 | 0 | 0 | 1000 | 97% | 0 | 50 | 0.00525
Heavy Duty Trucks | Diesel | Articulated 34 - 40 t | Euro V | SCR | CH4 | Rural |  |  | 10 | 130 | 0 | 0 | 80 | 0 | 0 | 0 | 1000 | 93% | 0 | 50 | 0.0056
Heavy Duty Trucks | Diesel | Articulated 34 - 40 t | Euro V | SCR | CH4 | Highway |  |  | 10 | 130 | 0 | 0 | 70 | 0 | 0 | 0 | 1000 | 94% | 0 | 50 | 0.0042
Heavy Duty Trucks | Diesel | Articulated 34 - 40 t | Euro V | SCR | NH3 | Urban Peak |  |  | 10 | 130 | 0 | 0 | 0.011 | 0 | 0 | 0 | 1 | 0% | 0 | 50 | 0.011
Heavy Duty Trucks | Diesel | Articulated 34 - 40 t | Euro V | SCR | NH3 | Urban Off Peak |  |  | 10 | 130 | 0 | 0 | 0.011 | 0 | 0 | 0 | 1 | 0% | 0 | 50 | 0.011
Heavy Duty Trucks | Diesel | Articulated 34 - 40 t | Euro V | SCR | NH3 | Rural |  |  | 10 | 130 | 0 | 0 | 0.011 | 0 | 0 | 0 | 1 | 0% | 0 | 50 | 0.011
Heavy Duty Trucks | Diesel | Articulated 34 - 40 t | Euro V | SCR | NH3 | Highway |  |  | 10 | 130 | 0 | 0 | 0.011 | 0 | 0 | 0 | 1 | 0% | 0 | 50 | 0.011
Heavy Duty Trucks | Diesel | Articulated 34 - 40 t | Euro V | SCR | N2O | Urban Peak |  |  | 10 | 130 | 0 | 0 | 0.049 | 0 | 0 | 0 | 1 | 0% | 0 | 50 | 0.049
Heavy Duty Trucks | Diesel | Articulated 34 - 40 t | Euro V | SCR | N2O | Urban Off Peak |  |  | 10 | 130 | 0 | 0 | 0.049 | 0 | 0 | 0 | 1 | 0% | 0 | 50 | 0.049
Heavy Duty Trucks | Diesel | Articulated 34 - 40 t | Euro V | SCR | N2O | Rural |  |  | 10 | 130 | 0 | 0 | 0.0666 | 0 | 0 | 0 | 1 | 0% | 0 | 50 | 0.0666
Heavy Duty Trucks | Diesel | Articulated 34 - 40 t | Euro V | SCR | N2O | Highway |  |  | 10 | 130 | 0 | 0 | 0.0558 | 0 | 0 | 0 | 1 | 0% | 0 | 50 | 0.0558
Heavy Duty Trucks | Diesel | Articulated 34 - 40 t | Euro V | SCR | SPN23 | Urban Peak | -0.06 | 0 | 5 | 75 | -0.0024706 | 0.19805 | -0.79023 | 3.574 | 0.0019047 | -0.015006 | 0.066399 | -1.4757e+13 | 0 | 50 | 1.0883e+13
Heavy Duty Trucks | Diesel | Articulated 34 - 40 t | Euro V | SCR | SPN23 | Urban Peak | -0.06 | 0.5 | 5 | 75 | -0.0014125 | 0.11752 | -0.56457 | 2.2729 | 0.0012256 | -0.011056 | 0.044956 | -1.4757e+13 | 0 | 50 | 1.054e+13
Heavy Duty Trucks | Diesel | Articulated 34 - 40 t | Euro V | SCR | SPN23 | Urban Peak | -0.06 | 1 | 5 | 80 | -0.001402 | 0.12322 | -0.57127 | 2.578 | 0.0013993 | -0.01363 | 0.056752 | -1.4757e+13 | 0 | 50 | 1.0972e+13
Heavy Duty Trucks | Diesel | Articulated 34 - 40 t | Euro V | SCR | SPN23 | Urban Peak | -0.04 | 0 | 5 | 85 | -0.0059182 | 0.55023 | -2.5641 | 4.8216 | 0.0032289 | -0.01758 | 0.046775 | -1.4757e+13 | 0 | 50 | 2.0888e+13
Heavy Duty Trucks | Diesel | Articulated 34 - 40 t | Euro V | SCR | SPN23 | Urban Peak | -0.04 | 0.5 | 5 | 85 | -0.003768 | 0.35886 | -1.7276 | 3.2248 | 0.0020032 | -0.011877 | 0.033061 | -1.4757e+13 | 0 | 50 | 2.2762e+13
Heavy Duty Trucks | Diesel | Articulated 34 - 40 t | Euro V | SCR | SPN23 | Urban Peak | -0.04 | 1 | 5 | 85 | -0.0042649 | 0.4231 | -2.0856 | 3.7027 | 0.0021932 | -0.013311 | 0.035824 | -1.4757e+13 | 0 | 50 | 2.5788e+13
Heavy Duty Trucks | Diesel | Articulated 34 - 40 t | Euro V | SCR | SPN23 | Urban Peak | -0.02 | 0 | 5 | 85 | -0.003313 | 0.8132 | -3.3159 | 4.9868 | 0.0037652 | -0.013269 | 0.027301 | -1.4757e+13 | 0 | 50 | 4.9029e+13
Heavy Duty Trucks | Diesel | Articulated 34 - 40 t | Euro V | SCR | SPN23 | Urban Peak | -0.02 | 0.5 | 5 | 85 | -0.003897 | 0.71062 | -2.7468 | 3.9353 | 0.0025382 | -0.0068669 | 0.018152 | -1.4757e+13 | 0 | 50 | 5.6672e+13
Heavy Duty Trucks | Diesel | Articulated 34 - 40 t | Euro V | SCR | SPN23 | Urban Peak | -0.02 | 1 | 5 | 85 | -0.0084384 | 1.43 | -5.425 | 6.989 | 0.0040721 | -0.0073711 | 0.020388 | -1.4757e+13 | 0 | 50 | 6.7713e+13
Heavy Duty Trucks | Diesel | Articulated 34 - 40 t | Euro V | SCR | SPN23 | Urban Peak | 0 | 0 | 5 | 85 | 0.014965 | 0.37105 | 0.18759 | 8.9269 | 0.0029752 | -0.015174 | 0.11955 | -1.4757e+13 | 0 | 50 | 1.2226e+14
Heavy Duty Trucks | Diesel | Articulated 34 - 40 t | Euro V | SCR | SPN23 | Urban Peak | 0 | 0.5 | 5 | 85 | 0.030664 | 1.2993 | -4.6176 | 7.9958 | 0.0051134 | -0.013297 | 0.042942 | -1.4757e+13 | 0 | 50 | 1.6644e+14
Heavy Duty Trucks | Diesel | Articulated 34 - 40 t | Euro V | SCR | SPN23 | Urban Peak | 0 | 1 | 5 | 85 | 0.051592 | 3.0763 | -9.9434 | 11.0533 | 0.0076967 | 0.0007541 | 2.2877e-14 | -1.4757e+13 | 0 | 50 | 2.0901e+14
Heavy Duty Trucks | Diesel | Articulated 34 - 40 t | Euro V | SCR | SPN23 | Urban Peak | 0.02 | 0 | 5 | 85 | 0.030326 | 0.014075 | 15.0903 | 13.3507 | 0.0022304 | 0.011645 | 0.33624 | -1.4757e+13 | 0 | 50 | 2.0876e+14
Heavy Duty Trucks | Diesel | Articulated 34 - 40 t | Euro V | SCR | SPN23 | Urban Peak | 0.02 | 0.5 | 5 | 85 | 0.13893 | -0.091326 | 6.3794 | 23.5265 | 0.0070639 | -0.049332 | 0.35224 | -1.4757e+13 | 0 | 50 | 3.3187e+14
Heavy Duty Trucks | Diesel | Articulated 34 - 40 t | Euro V | SCR | SPN23 | Urban Peak | 0.02 | 1 | 5 | 80 | 0.043498 | 0.13246 | 0.23416 | 3.6302 | 0.0016608 | -0.0078894 | 0.044122 | -1.4757e+13 | 0 | 50 | 4.49e+14
Heavy Duty Trucks | Diesel | Articulated 34 - 40 t | Euro V | SCR | SPN23 | Urban Peak | 0.04 | 0 | 5 | 85 | 0.017413 | 0.08585 | 11.2275 | 4.6229 | 0.00073523 | 0.016472 | 0.17702 | -1.4757e+13 | 0 | 50 | 3.0745e+14
Heavy Duty Trucks | Diesel | Articulated 34 - 40 t | Euro V | SCR | SPN23 | Urban Peak | 0.04 | 0.5 | 5 | 75 | 0.044936 | -0.31658 | 3.9879 | 5.5858 | 0.0013369 | -0.011429 | 0.10147 | -1.4757e+13 | 0 | 50 | 516881748803221
Heavy Duty Trucks | Diesel | Articulated 34 - 40 t | Euro V | SCR | SPN23 | Urban Peak | 0.04 | 1 | 5 | 55 | -0.0093192 | 0.48742 | 4.7171 | -2.4522 | -0.00021693 | 0.012673 | 0.030383 | -1.4757e+13 | 0 | 50 | 696149833184216
Heavy Duty Trucks | Diesel | Articulated 34 - 40 t | Euro V | SCR | SPN23 | Urban Peak | 0.06 | 0 | 5 | 85 | 0.02132 | 0.36839 | 14.8851 | 3.1026 | 0.00062135 | 0.02716 | 0.18973 | -1.4757e+13 | 0 | 50 | 4.124e+14
Heavy Duty Trucks | Diesel | Articulated 34 - 40 t | Euro V | SCR | SPN23 | Urban Peak | 0.06 | 0.5 | 5 | 55 | 0.06833 | -0.11357 | 0.48996 | 2.4933 | 0.0015555 | -0.00767 | 0.029718 | -1.4757e+13 | 0 | 50 | 6.9163e+14
Heavy Duty Trucks | Diesel | Articulated 34 - 40 t | Euro V | SCR | SPN23 | Urban Peak | 0.06 | 1 | 5 | 40 | -0.0093426 | 0.36617 | 1.9246 | -1.9021 | -0.0001522 | 0.0065255 | 0.006847 | -1.4757e+13 | 0 | 40 | 9.5485e+14
Heavy Duty Trucks | Diesel | Articulated 34 - 40 t | Euro V | SCR | SPN23 | Urban Off Peak | -0.06 | 0 | 5 | 75 | -0.0024706 | 0.19805 | -0.79023 | 3.574 | 0.0019047 | -0.015006 | 0.066399 | -1.4757e+13 | 0 | 50 | 1.0883e+13
Heavy Duty Trucks | Diesel | Articulated 34 - 40 t | Euro V | SCR | SPN23 | Urban Off Peak | -0.06 | 0.5 | 5 | 75 | -0.0014125 | 0.11752 | -0.56457 | 2.2729 | 0.0012256 | -0.011056 | 0.044956 | -1.4757e+13 | 0 | 50 | 1.054e+13
Heavy Duty Trucks | Diesel | Articulated 34 - 40 t | Euro V | SCR | SPN23 | Urban Off Peak | -0.06 | 1 | 5 | 80 | -0.001402 | 0.12322 | -0.57127 | 2.578 | 0.0013993 | -0.01363 | 0.056752 | -1.4757e+13 | 0 | 50 | 1.0972e+13
Heavy Duty Trucks | Diesel | Articulated 34 - 40 t | Euro V | SCR | SPN23 | Urban Off Peak | -0.04 | 0 | 5 | 85 | -0.0059182 | 0.55023 | -2.5641 | 4.8216 | 0.0032289 | -0.01758 | 0.046775 | -1.4757e+13 | 0 | 50 | 2.0888e+13
Heavy Duty Trucks | Diesel | Articulated 34 - 40 t | Euro V | SCR | SPN23 | Urban Off Peak | -0.04 | 0.5 | 5 | 85 | -0.003768 | 0.35886 | -1.7276 | 3.2248 | 0.0020032 | -0.011877 | 0.033061 | -1.4757e+13 | 0 | 50 | 2.2762e+13
Heavy Duty Trucks | Diesel | Articulated 34 - 40 t | Euro V | SCR | SPN23 | Urban Off Peak | -0.04 | 1 | 5 | 85 | -0.0042649 | 0.4231 | -2.0856 | 3.7027 | 0.0021932 | -0.013311 | 0.035824 | -1.4757e+13 | 0 | 50 | 2.5788e+13
Heavy Duty Trucks | Diesel | Articulated 34 - 40 t | Euro V | SCR | SPN23 | Urban Off Peak | -0.02 | 0 | 5 | 85 | -0.003313 | 0.8132 | -3.3159 | 4.9868 | 0.0037652 | -0.013269 | 0.027301 | -1.4757e+13 | 0 | 50 | 4.9029e+13
Heavy Duty Trucks | Diesel | Articulated 34 - 40 t | Euro V | SCR | SPN23 | Urban Off Peak | -0.02 | 0.5 | 5 | 85 | -0.003897 | 0.71062 | -2.7468 | 3.9353 | 0.0025382 | -0.0068669 | 0.018152 | -1.4757e+13 | 0 | 50 | 5.6672e+13
Heavy Duty Trucks | Diesel | Articulated 34 - 40 t | Euro V | SCR | SPN23 | Urban Off Peak | -0.02 | 1 | 5 | 85 | -0.0084384 | 1.43 | -5.425 | 6.989 | 0.0040721 | -0.0073711 | 0.020388 | -1.4757e+13 | 0 | 50 | 6.7713e+13
Heavy Duty Trucks | Diesel | Articulated 34 - 40 t | Euro V | SCR | SPN23 | Urban Off Peak | 0 | 0 | 5 | 85 | 0.014965 | 0.37105 | 0.18759 | 8.9269 | 0.0029752 | -0.015174 | 0.11955 | -1.4757e+13 | 0 | 50 | 1.2226e+14
Heavy Duty Trucks | Diesel | Articulated 34 - 40 t | Euro V | SCR | SPN23 | Urban Off Peak | 0 | 0.5 | 5 | 85 | 0.030664 | 1.2993 | -4.6176 | 7.9958 | 0.0051134 | -0.013297 | 0.042942 | -1.4757e+13 | 0 | 50 | 1.6644e+14
Heavy Duty Trucks | Diesel | Articulated 34 - 40 t | Euro V | SCR | SPN23 | Urban Off Peak | 0 | 1 | 5 | 85 | 0.051592 | 3.0763 | -9.9434 | 11.0533 | 0.0076967 | 0.0007541 | 2.2877e-14 | -1.4757e+13 | 0 | 50 | 2.0901e+14
Heavy Duty Trucks | Diesel | Articulated 34 - 40 t | Euro V | SCR | SPN23 | Urban Off Peak | 0.02 | 0 | 5 | 85 | 0.030326 | 0.014075 | 15.0903 | 13.3507 | 0.0022304 | 0.011645 | 0.33624 | -1.4757e+13 | 0 | 50 | 2.0876e+14
Heavy Duty Trucks | Diesel | Articulated 34 - 40 t | Euro V | SCR | SPN23 | Urban Off Peak | 0.02 | 0.5 | 5 | 85 | 0.13893 | -0.091326 | 6.3794 | 23.5265 | 0.0070639 | -0.049332 | 0.35224 | -1.4757e+13 | 0 | 50 | 3.3187e+14
Heavy Duty Trucks | Diesel | Articulated 34 - 40 t | Euro V | SCR | SPN23 | Urban Off Peak | 0.02 | 1 | 5 | 80 | 0.043498 | 0.13246 | 0.23416 | 3.6302 | 0.0016608 | -0.0078894 | 0.044122 | -1.4757e+13 | 0 | 50 | 4.49e+14
Heavy Duty Trucks | Diesel | Articulated 34 - 40 t | Euro V | SCR | SPN23 | Urban Off Peak | 0.04 | 0 | 5 | 85 | 0.017413 | 0.08585 | 11.2275 | 4.6229 | 0.00073523 | 0.016472 | 0.17702 | -1.4757e+13 | 0 | 50 | 3.0745e+14
Heavy Duty Trucks | Diesel | Articulated 34 - 40 t | Euro V | SCR | SPN23 | Urban Off Peak | 0.04 | 0.5 | 5 | 75 | 0.044936 | -0.31658 | 3.9879 | 5.5858 | 0.0013369 | -0.011429 | 0.10147 | -1.4757e+13 | 0 | 50 | 516881748803221
Heavy Duty Trucks | Diesel | Articulated 34 - 40 t | Euro V | SCR | SPN23 | Urban Off Peak | 0.04 | 1 | 5 | 55 | -0.0093192 | 0.48742 | 4.7171 | -2.4522 | -0.00021693 | 0.012673 | 0.030383 | -1.4757e+13 | 0 | 50 | 696149833184216
Heavy Duty Trucks | Diesel | Articulated 34 - 40 t | Euro V | SCR | SPN23 | Urban Off Peak | 0.06 | 0 | 5 | 85 | 0.02132 | 0.36839 | 14.8851 | 3.1026 | 0.00062135 | 0.02716 | 0.18973 | -1.4757e+13 | 0 | 50 | 4.124e+14
Heavy Duty Trucks | Diesel | Articulated 34 - 40 t | Euro V | SCR | SPN23 | Urban Off Peak | 0.06 | 0.5 | 5 | 55 | 0.06833 | -0.11357 | 0.48996 | 2.4933 | 0.0015555 | -0.00767 | 0.029718 | -1.4757e+13 | 0 | 50 | 6.9163e+14
Heavy Duty Trucks | Diesel | Articulated 34 - 40 t | Euro V | SCR | SPN23 | Urban Off Peak | 0.06 | 1 | 5 | 40 | -0.0093426 | 0.36617 | 1.9246 | -1.9021 | -0.0001522 | 0.0065255 | 0.006847 | -1.4757e+13 | 0 | 40 | 9.5485e+14
Heavy Duty Trucks | Diesel | Articulated 34 - 40 t | Euro V | SCR | SPN23 | Rural | -0.06 | 0 | 5 | 75 | -0.0024706 | 0.19805 | -0.79023 | 3.574 | 0.0019047 | -0.015006 | 0.066399 | -7.5526e+12 | 0 | 50 | 5.5699e+12
Heavy Duty Trucks | Diesel | Articulated 34 - 40 t | Euro V | SCR | SPN23 | Rural | -0.06 | 0.5 | 5 | 75 | -0.0014125 | 0.11752 | -0.56457 | 2.2729 | 0.0012256 | -0.011056 | 0.044956 | -7.5526e+12 | 0 | 50 | 5.3947e+12
Heavy Duty Trucks | Diesel | Articulated 34 - 40 t | Euro V | SCR | SPN23 | Rural | -0.06 | 1 | 5 | 80 | -0.001402 | 0.12322 | -0.57127 | 2.578 | 0.0013993 | -0.01363 | 0.056752 | -7.5526e+12 | 0 | 50 | 5.6154e+12
Heavy Duty Trucks | Diesel | Articulated 34 - 40 t | Euro V | SCR | SPN23 | Rural | -0.04 | 0 | 5 | 85 | -0.0059182 | 0.55023 | -2.5641 | 4.8216 | 0.0032289 | -0.01758 | 0.046775 | -7.5526e+12 | 0 | 50 | 1.0691e+13
Heavy Duty Trucks | Diesel | Articulated 34 - 40 t | Euro V | SCR | SPN23 | Rural | -0.04 | 0.5 | 5 | 85 | -0.003768 | 0.35886 | -1.7276 | 3.2248 | 0.0020032 | -0.011877 | 0.033061 | -7.5526e+12 | 0 | 50 | 1.165e+13
Heavy Duty Trucks | Diesel | Articulated 34 - 40 t | Euro V | SCR | SPN23 | Rural | -0.04 | 1 | 5 | 85 | -0.0042649 | 0.4231 | -2.0856 | 3.7027 | 0.0021932 | -0.013311 | 0.035824 | -7.5526e+12 | 0 | 50 | 1.3198e+13
Heavy Duty Trucks | Diesel | Articulated 34 - 40 t | Euro V | SCR | SPN23 | Rural | -0.02 | 0 | 5 | 85 | -0.003313 | 0.8132 | -3.3159 | 4.9868 | 0.0037652 | -0.013269 | 0.027301 | -7.5526e+12 | 0 | 50 | 2.5094e+13
Heavy Duty Trucks | Diesel | Articulated 34 - 40 t | Euro V | SCR | SPN23 | Rural | -0.02 | 0.5 | 5 | 85 | -0.003897 | 0.71062 | -2.7468 | 3.9353 | 0.0025382 | -0.0068669 | 0.018152 | -7.5526e+12 | 0 | 50 | 2.9006e+13
Heavy Duty Trucks | Diesel | Articulated 34 - 40 t | Euro V | SCR | SPN23 | Rural | -0.02 | 1 | 5 | 85 | -0.0084384 | 1.43 | -5.425 | 6.989 | 0.0040721 | -0.0073711 | 0.020388 | -7.5526e+12 | 0 | 50 | 3.4656e+13
Heavy Duty Trucks | Diesel | Articulated 34 - 40 t | Euro V | SCR | SPN23 | Rural | 0 | 0 | 5 | 85 | 0.014965 | 0.37105 | 0.18759 | 8.9269 | 0.0029752 | -0.015174 | 0.11955 | -7.5526e+12 | 0 | 50 | 6.2573e+13
Heavy Duty Trucks | Diesel | Articulated 34 - 40 t | Euro V | SCR | SPN23 | Rural | 0 | 0.5 | 5 | 85 | 0.030664 | 1.2993 | -4.6176 | 7.9958 | 0.0051134 | -0.013297 | 0.042942 | -7.5526e+12 | 0 | 50 | 8.5184e+13
Heavy Duty Trucks | Diesel | Articulated 34 - 40 t | Euro V | SCR | SPN23 | Rural | 0 | 1 | 5 | 85 | 0.051592 | 3.0763 | -9.9434 | 11.0533 | 0.0076967 | 0.0007541 | 2.2877e-14 | -7.5526e+12 | 0 | 50 | 1.0697e+14
Heavy Duty Trucks | Diesel | Articulated 34 - 40 t | Euro V | SCR | SPN23 | Rural | 0.02 | 0 | 5 | 85 | 0.030326 | 0.014075 | 15.0903 | 13.3507 | 0.0022304 | 0.011645 | 0.33624 | -7.5526e+12 | 0 | 50 | 1.0685e+14
Heavy Duty Trucks | Diesel | Articulated 34 - 40 t | Euro V | SCR | SPN23 | Rural | 0.02 | 0.5 | 5 | 85 | 0.13893 | -0.091326 | 6.3794 | 23.5265 | 0.0070639 | -0.049332 | 0.35224 | -7.5526e+12 | 0 | 50 | 1.6985e+14
Heavy Duty Trucks | Diesel | Articulated 34 - 40 t | Euro V | SCR | SPN23 | Rural | 0.02 | 1 | 5 | 80 | 0.043498 | 0.13246 | 0.23416 | 3.6302 | 0.0016608 | -0.0078894 | 0.044122 | -7.5526e+12 | 0 | 50 | 2.298e+14
Heavy Duty Trucks | Diesel | Articulated 34 - 40 t | Euro V | SCR | SPN23 | Rural | 0.04 | 0 | 5 | 85 | 0.017413 | 0.08585 | 11.2275 | 4.6229 | 0.00073523 | 0.016472 | 0.17702 | -7.5526e+12 | 0 | 50 | 1.5736e+14
Heavy Duty Trucks | Diesel | Articulated 34 - 40 t | Euro V | SCR | SPN23 | Rural | 0.04 | 0.5 | 5 | 75 | 0.044936 | -0.31658 | 3.9879 | 5.5858 | 0.0013369 | -0.011429 | 0.10147 | -7.5526e+12 | 0 | 50 | 2.6455e+14
Heavy Duty Trucks | Diesel | Articulated 34 - 40 t | Euro V | SCR | SPN23 | Rural | 0.04 | 1 | 5 | 55 | -0.0093192 | 0.48742 | 4.7171 | -2.4522 | -0.00021693 | 0.012673 | 0.030383 | -7.5526e+12 | 0 | 50 | 3.563e+14
Heavy Duty Trucks | Diesel | Articulated 34 - 40 t | Euro V | SCR | SPN23 | Rural | 0.06 | 0 | 5 | 85 | 0.02132 | 0.36839 | 14.8851 | 3.1026 | 0.00062135 | 0.02716 | 0.18973 | -7.5526e+12 | 0 | 50 | 2.1107e+14
Heavy Duty Trucks | Diesel | Articulated 34 - 40 t | Euro V | SCR | SPN23 | Rural | 0.06 | 0.5 | 5 | 55 | 0.06833 | -0.11357 | 0.48996 | 2.4933 | 0.0015555 | -0.00767 | 0.029718 | -7.5526e+12 | 0 | 50 | 3.5399e+14
Heavy Duty Trucks | Diesel | Articulated 34 - 40 t | Euro V | SCR | SPN23 | Rural | 0.06 | 1 | 5 | 40 | -0.0093426 | 0.36617 | 1.9246 | -1.9021 | -0.0001522 | 0.0065255 | 0.006847 | -7.5526e+12 | 0 | 40 | 4.887e+14
Heavy Duty Trucks | Diesel | Articulated 34 - 40 t | Euro V | SCR | SPN23 | Highway | -0.06 | 0 | 5 | 75 | -0.0024706 | 0.19805 | -0.79023 | 3.574 | 0.0019047 | -0.015006 | 0.066399 | -8.4336e+12 | 0 | 50 | 6.2197e+12
Heavy Duty Trucks | Diesel | Articulated 34 - 40 t | Euro V | SCR | SPN23 | Highway | -0.06 | 0.5 | 5 | 75 | -0.0014125 | 0.11752 | -0.56457 | 2.2729 | 0.0012256 | -0.011056 | 0.044956 | -8.4336e+12 | 0 | 50 | 6.024e+12
Heavy Duty Trucks | Diesel | Articulated 34 - 40 t | Euro V | SCR | SPN23 | Highway | -0.06 | 1 | 5 | 80 | -0.001402 | 0.12322 | -0.57127 | 2.578 | 0.0013993 | -0.01363 | 0.056752 | -8.4336e+12 | 0 | 50 | 6.2704e+12
Heavy Duty Trucks | Diesel | Articulated 34 - 40 t | Euro V | SCR | SPN23 | Highway | -0.04 | 0 | 5 | 85 | -0.0059182 | 0.55023 | -2.5641 | 4.8216 | 0.0032289 | -0.01758 | 0.046775 | -8.4336e+12 | 0 | 50 | 1.1938e+13
Heavy Duty Trucks | Diesel | Articulated 34 - 40 t | Euro V | SCR | SPN23 | Highway | -0.04 | 0.5 | 5 | 85 | -0.003768 | 0.35886 | -1.7276 | 3.2248 | 0.0020032 | -0.011877 | 0.033061 | -8.4336e+12 | 0 | 50 | 1.3009e+13
Heavy Duty Trucks | Diesel | Articulated 34 - 40 t | Euro V | SCR | SPN23 | Highway | -0.04 | 1 | 5 | 85 | -0.0042649 | 0.4231 | -2.0856 | 3.7027 | 0.0021932 | -0.013311 | 0.035824 | -8.4336e+12 | 0 | 50 | 1.4738e+13
Heavy Duty Trucks | Diesel | Articulated 34 - 40 t | Euro V | SCR | SPN23 | Highway | -0.02 | 0 | 5 | 85 | -0.003313 | 0.8132 | -3.3159 | 4.9868 | 0.0037652 | -0.013269 | 0.027301 | -8.4336e+12 | 0 | 50 | 2.8021e+13
Heavy Duty Trucks | Diesel | Articulated 34 - 40 t | Euro V | SCR | SPN23 | Highway | -0.02 | 0.5 | 5 | 85 | -0.003897 | 0.71062 | -2.7468 | 3.9353 | 0.0025382 | -0.0068669 | 0.018152 | -8.4336e+12 | 0 | 50 | 3.2389e+13
Heavy Duty Trucks | Diesel | Articulated 34 - 40 t | Euro V | SCR | SPN23 | Highway | -0.02 | 1 | 5 | 85 | -0.0084384 | 1.43 | -5.425 | 6.989 | 0.0040721 | -0.0073711 | 0.020388 | -8.4336e+12 | 0 | 50 | 3.8699e+13
Heavy Duty Trucks | Diesel | Articulated 34 - 40 t | Euro V | SCR | SPN23 | Highway | 0 | 0 | 5 | 85 | 0.014965 | 0.37105 | 0.18759 | 8.9269 | 0.0029752 | -0.015174 | 0.11955 | -8.4336e+12 | 0 | 50 | 6.9873e+13
Heavy Duty Trucks | Diesel | Articulated 34 - 40 t | Euro V | SCR | SPN23 | Highway | 0 | 0.5 | 5 | 85 | 0.030664 | 1.2993 | -4.6176 | 7.9958 | 0.0051134 | -0.013297 | 0.042942 | -8.4336e+12 | 0 | 50 | 9.5121e+13
Heavy Duty Trucks | Diesel | Articulated 34 - 40 t | Euro V | SCR | SPN23 | Highway | 0 | 1 | 5 | 85 | 0.051592 | 3.0763 | -9.9434 | 11.0533 | 0.0076967 | 0.0007541 | 2.2877e-14 | -8.4336e+12 | 0 | 50 | 1.1945e+14
Heavy Duty Trucks | Diesel | Articulated 34 - 40 t | Euro V | SCR | SPN23 | Highway | 0.02 | 0 | 5 | 85 | 0.030326 | 0.014075 | 15.0903 | 13.3507 | 0.0022304 | 0.011645 | 0.33624 | -8.4336e+12 | 0 | 50 | 1.1931e+14
Heavy Duty Trucks | Diesel | Articulated 34 - 40 t | Euro V | SCR | SPN23 | Highway | 0.02 | 0.5 | 5 | 85 | 0.13893 | -0.091326 | 6.3794 | 23.5265 | 0.0070639 | -0.049332 | 0.35224 | -8.4336e+12 | 0 | 50 | 1.8967e+14
Heavy Duty Trucks | Diesel | Articulated 34 - 40 t | Euro V | SCR | SPN23 | Highway | 0.02 | 1 | 5 | 80 | 0.043498 | 0.13246 | 0.23416 | 3.6302 | 0.0016608 | -0.0078894 | 0.044122 | -8.4336e+12 | 0 | 50 | 2.5661e+14
Heavy Duty Trucks | Diesel | Articulated 34 - 40 t | Euro V | SCR | SPN23 | Highway | 0.04 | 0 | 5 | 85 | 0.017413 | 0.08585 | 11.2275 | 4.6229 | 0.00073523 | 0.016472 | 0.17702 | -8.4336e+12 | 0 | 50 | 1.7571e+14
Heavy Duty Trucks | Diesel | Articulated 34 - 40 t | Euro V | SCR | SPN23 | Highway | 0.04 | 0.5 | 5 | 75 | 0.044936 | -0.31658 | 3.9879 | 5.5858 | 0.0013369 | -0.011429 | 0.10147 | -8.4336e+12 | 0 | 50 | 2.9541e+14
Heavy Duty Trucks | Diesel | Articulated 34 - 40 t | Euro V | SCR | SPN23 | Highway | 0.04 | 1 | 5 | 55 | -0.0093192 | 0.48742 | 4.7171 | -2.4522 | -0.00021693 | 0.012673 | 0.030383 | -8.4336e+12 | 0 | 50 | 3.9786e+14
Heavy Duty Trucks | Diesel | Articulated 34 - 40 t | Euro V | SCR | SPN23 | Highway | 0.06 | 0 | 5 | 85 | 0.02132 | 0.36839 | 14.8851 | 3.1026 | 0.00062135 | 0.02716 | 0.18973 | -8.4336e+12 | 0 | 50 | 2.3569e+14
Heavy Duty Trucks | Diesel | Articulated 34 - 40 t | Euro V | SCR | SPN23 | Highway | 0.06 | 0.5 | 5 | 55 | 0.06833 | -0.11357 | 0.48996 | 2.4933 | 0.0015555 | -0.00767 | 0.029718 | -8.4336e+12 | 0 | 50 | 3.9528e+14
Heavy Duty Trucks | Diesel | Articulated 34 - 40 t | Euro V | SCR | SPN23 | Highway | 0.06 | 1 | 5 | 40 | -0.0093426 | 0.36617 | 1.9246 | -1.9021 | -0.0001522 | 0.0065255 | 0.006847 | -8.4336e+12 | 0 | 40 | 5.4572e+14
Heavy Duty Trucks | Diesel | Articulated 34 - 40 t | Euro V | EGR | CO |  | -0.06 | 0 | 5 | 80 | -0.0031124 | 0.27178 | -1.2431 | 1.9678 | 0.019391 | -0.10388 | 0.21388 | 0% | 0 | 50 | 0.10586
Heavy Duty Trucks | Diesel | Articulated 34 - 40 t | Euro V | EGR | CO |  | -0.06 | 0.5 | 5 | 85 | -0.0026328 | 0.24275 | -1.2728 | 2.0645 | 0.019891 | -0.12295 | 0.24274 | 0% | 0 | 50 | 0.09867
Heavy Duty Trucks | Diesel | Articulated 34 - 40 t | Euro V | EGR | CO |  | -0.06 | 1 | 5 | 75 | -0.0078983 | 0.64376 | -2.9852 | 2.5559 | 0.045926 | -0.1797 | 1.3551e-12 | 0% | 0 | 50 | 0.089844
Heavy Duty Trucks | Diesel | Articulated 34 - 40 t | Euro V | EGR | CO |  | -0.04 | 0 | 5 | 85 | -0.0048189 | 0.47218 | -1.9259 | 2.7733 | 0.026411 | -0.11105 | 0.21783 | 0% | 0 | 50 | 0.15968
Heavy Duty Trucks | Diesel | Articulated 34 - 40 t | Euro V | EGR | CO |  | -0.04 | 0.5 | 5 | 75 | -0.0054653 | 0.45817 | -2.2225 | 1.4898 | 0.020376 | -0.045615 | -0.18698 | 0% | 0 | 50 | 0.1455
Heavy Duty Trucks | Diesel | Articulated 34 - 40 t | Euro V | EGR | CO |  | -0.04 | 1 | 5 | 85 | -0.003052 | 0.29887 | -1.43 | 1.3209 | 0.017098 | -0.066667 | -1.245e-14 | 0% | 0 | 50 | 0.14996
Heavy Duty Trucks | Diesel | Articulated 34 - 40 t | Euro V | EGR | CO |  | -0.02 | 0 | 5 | 85 | -0.0033732 | 0.67321 | -2.5055 | 2.7315 | 0.032167 | -0.098251 | 0.10338 | 0% | 0 | 50 | 0.30125
Heavy Duty Trucks | Diesel | Articulated 34 - 40 t | Euro V | EGR | CO |  | -0.02 | 0.5 | 5 | 85 | -0.0038505 | 0.54961 | -2.0267 | 2.3803 | 0.024869 | -0.07452 | 0.10439 | 0% | 0 | 50 | 0.27113
Heavy Duty Trucks | Diesel | Articulated 34 - 40 t | Euro V | EGR | CO |  | -0.02 | 1 | 5 | 85 | -0.0047949 | 0.64064 | -2.473 | 2.986 | 0.028708 | -0.097292 | 0.14683 | 0% | 0 | 50 | 0.26295
Heavy Duty Trucks | Diesel | Articulated 34 - 40 t | Euro V | EGR | CO |  | 0 | 0 | 5 | 85 | 0.0045082 | 0.58687 | -2.1572 | 1.8397 | 0.027543 | -0.07711 | 0.035253 | 0% | 0 | 50 | 0.59187
Heavy Duty Trucks | Diesel | Articulated 34 - 40 t | Euro V | EGR | CO |  | 0 | 0.5 | 5 | 85 | 0.0013852 | 0.24042 | -2.0747 | 1.9086 | 0.010352 | -0.075314 | 3.7288e-15 | 0% | 0 | 50 | 0.60806
Heavy Duty Trucks | Diesel | Articulated 34 - 40 t | Euro V | EGR | CO |  | 0 | 1 | 5 | 85 | 0.0030793 | 0.47795 | -2.6498 | 2.1758 | 0.02055 | -0.090131 | -1.2923e-14 | 0% | 0 | 50 | 0.61855
Heavy Duty Trucks | Diesel | Articulated 34 - 40 t | Euro V | EGR | CO |  | 0.02 | 0 | 5 | 85 | 0.0072559 | 0.59579 | -2.1362 | 1.656 | 0.025449 | -0.065813 | 0.015977 | 0% | 0 | 50 | 0.75937
Heavy Duty Trucks | Diesel | Articulated 34 - 40 t | Euro V | EGR | CO |  | 0.02 | 0.5 | 5 | 85 | 0.003286 | 0.29405 | -2.612 | 2.314 | 0.011635 | -0.084435 | 2.1115e-13 | 0% | 0 | 50 | 0.81847
Heavy Duty Trucks | Diesel | Articulated 34 - 40 t | Euro V | EGR | CO |  | 0.02 | 1 | 5 | 80 | 0.0019454 | 0.29913 | -1.7618 | 1.4836 | 0.010211 | -0.047901 | -1.1774e-11 | 0% | 0 | 50 | 0.78189
Heavy Duty Trucks | Diesel | Articulated 34 - 40 t | Euro V | EGR | CO |  | 0.04 | 0 | 5 | 85 | 0.019784 | 1.3331 | -1.7431 | 0.39816 | 0.051739 | -0.015375 | -8.2216e-05 | 0% | 0 | 50 | 0.88959
Heavy Duty Trucks | Diesel | Articulated 34 - 40 t | Euro V | EGR | CO |  | 0.04 | 0.5 | 5 | 75 | -0.00051157 | 0.032706 | 2.3751 | -2.2577 | -0.00032863 | 0.081517 | 0.0024901 | 0% | 0 | 50 | 0.82485
Heavy Duty Trucks | Diesel | Articulated 34 - 40 t | Euro V | EGR | CO |  | 0.04 | 1 | 5 | 55 | 0.0030197 | 0.61967 | -2.192 | 1.4056 | 0.018495 | -0.048953 | 1.2406e-12 | 0% | 0 | 50 | 0.83053
Heavy Duty Trucks | Diesel | Articulated 34 - 40 t | Euro V | EGR | CO |  | 0.06 | 0 | 5 | 85 | -0.0009626 | 0.064748 | 3.8153 | -3.5388 | -0.00086717 | 0.14106 | 0.016768 | 0% | 0 | 50 | 0.93343
Heavy Duty Trucks | Diesel | Articulated 34 - 40 t | Euro V | EGR | CO |  | 0.06 | 0.5 | 5 | 55 | 0.0032338 | 0.64255 | -2.2769 | 1.5371 | 0.018763 | -0.048353 | 4.7468e-14 | 0% | 0 | 50 | 0.85336
Heavy Duty Trucks | Diesel | Articulated 34 - 40 t | Euro V | EGR | CO |  | 0.06 | 1 | 5 | 40 | 0.0030812 | 0.71904 | -2.301 | 0.93024 | 0.020813 | -0.056194 | 2.1252e-13 | 0% | 0 | 40 | 1.0116
Heavy Duty Trucks | Diesel | Articulated 34 - 40 t | Euro V | EGR | NOx |  | -0.06 | 0 | 5 | 70 | -0.0089082 | 0.67766 | -2.7183 | 1.4487 | 0.007151 | -0.026177 | 1.8232e-14 | 0% | 0 | 50 | 0.53856
Heavy Duty Trucks | Diesel | Articulated 34 - 40 t | Euro V | EGR | NOx |  | -0.06 | 0.5 | 5 | 85 | -0.0007309 | 0.072626 | -0.3723 | 3.1768 | 0.0013162 | -0.012377 | 0.0703 | 0% | 0 | 50 | 0.54535
Heavy Duty Trucks | Diesel | Articulated 34 - 40 t | Euro V | EGR | NOx |  | -0.06 | 1 | 5 | 85 | -0.00077714 | 0.079859 | -0.45912 | 3.4144 | 0.0014781 | -0.014625 | 0.077439 | 0% | 0 | 50 | 0.54553
Heavy Duty Trucks | Diesel | Articulated 34 - 40 t | Euro V | EGR | NOx |  | -0.04 | 0 | 5 | 85 | -0.0037667 | 0.36775 | -2.0661 | 4.0799 | 0.0038252 | -0.024162 | 0.054927 | 0% | 0 | 50 | 0.83072
Heavy Duty Trucks | Diesel | Articulated 34 - 40 t | Euro V | EGR | NOx |  | -0.04 | 0.5 | 5 | 85 | -0.0038701 | 0.37722 | -2.0661 | 4.2559 | 0.003886 | -0.024568 | 0.060528 | 0% | 0 | 50 | 0.84293
Heavy Duty Trucks | Diesel | Articulated 34 - 40 t | Euro V | EGR | NOx |  | -0.04 | 1 | 5 | 85 | -0.0041439 | 0.4136 | -2.2697 | 4.5781 | 0.0041663 | -0.026476 | 0.06462 | 0% | 0 | 50 | 0.8892
Heavy Duty Trucks | Diesel | Articulated 34 - 40 t | Euro V | EGR | NOx |  | -0.02 | 0 | 5 | 85 | -0.0028024 | 0.59508 | -2.8551 | 5.1518 | 0.0055866 | -0.027793 | 0.05775 | 0% | 0 | 50 | 1.5827
Heavy Duty Trucks | Diesel | Articulated 34 - 40 t | Euro V | EGR | NOx |  | -0.02 | 0.5 | 5 | 85 | -0.0037942 | 0.65021 | -2.7056 | 4.7979 | 0.0053085 | -0.021265 | 0.049994 | 0% | 0 | 50 | 1.6655
Heavy Duty Trucks | Diesel | Articulated 34 - 40 t | Euro V | EGR | NOx |  | -0.02 | 1 | 5 | 85 | -0.0043481 | 0.68752 | -2.5403 | 4.0141 | 0.0049139 | -0.014886 | 0.035129 | 0% | 0 | 50 | 1.8181
Heavy Duty Trucks | Diesel | Articulated 34 - 40 t | Euro V | EGR | NOx |  | 0 | 0 | 5 | 85 | 0.0051937 | 0.16665 | 2.0202 | 9.9152 | 0.0026585 | -0.0011119 | 0.18208 | 0% | 0 | 50 | 3.4749
Heavy Duty Trucks | Diesel | Articulated 34 - 40 t | Euro V | EGR | NOx |  | 0 | 0.5 | 5 | 85 | 0.023059 | 1.342 | -4.5413 | 9.5324 | 0.011946 | -0.037741 | 0.10239 | 0% | 0 | 50 | 4.2874
Heavy Duty Trucks | Diesel | Articulated 34 - 40 t | Euro V | EGR | NOx |  | 0 | 1 | 5 | 85 | 0.02449 | 1.6273 | -4.5158 | 5.2979 | 0.011507 | -0.016642 | 0.022804 | 0% | 0 | 50 | 4.9423
Heavy Duty Trucks | Diesel | Articulated 34 - 40 t | Euro V | EGR | NOx |  | 0.02 | 0 | 5 | 85 | 0.0089932 | 0.14051 | 4.6402 | 7.5803 | 0.002079 | 0.019102 | 0.16644 | 0% | 0 | 50 | 5.428
Heavy Duty Trucks | Diesel | Articulated 34 - 40 t | Euro V | EGR | NOx |  | 0.02 | 0.5 | 5 | 85 | 0.1255 | 1.8603 | 1.762 | 33.6922 | 0.022356 | -0.050949 | 0.52764 | 0% | 0 | 50 | 7.5963
Heavy Duty Trucks | Diesel | Articulated 34 - 40 t | Euro V | EGR | NOx |  | 0.02 | 1 | 5 | 80 | -0.0022436 | 0.23435 | 4.637 | -1.3472 | -0.00025567 | 0.036241 | 0.023775 | 0% | 0 | 50 | 8.957
Heavy Duty Trucks | Diesel | Articulated 34 - 40 t | Euro V | EGR | NOx |  | 0.04 | 0 | 5 | 85 | 0.013102 | 0.22513 | 9.2587 | 8.7429 | 0.0017523 | 0.049318 | 0.21901 | 0% | 0 | 50 | 7.5641
Heavy Duty Trucks | Diesel | Articulated 34 - 40 t | Euro V | EGR | NOx |  | 0.04 | 0.5 | 5 | 75 | -0.0016991 | 0.21401 | 2.6571 | -1.4107 | -0.00012583 | 0.024564 | -9.4918e-14 | 0% | 0 | 50 | 9.9402
Heavy Duty Trucks | Diesel | Articulated 34 - 40 t | Euro V | EGR | NOx |  | 0.04 | 1 | 5 | 55 | -0.0010619 | 0.29557 | 3.4442 | 1.4153 | 8.7869e-06 | 0.025326 | 0.033508 | 0% | 0 | 50 | 11.7995
Heavy Duty Trucks | Diesel | Articulated 34 - 40 t | Euro V | EGR | NOx |  | 0.06 | 0 | 5 | 85 | -0.002818 | 0.22626 | 3.6589 | -1.9155 | -0.00035831 | 0.034855 | 3.0092e-12 | 0% | 0 | 50 | 9.3138
Heavy Duty Trucks | Diesel | Articulated 34 - 40 t | Euro V | EGR | NOx |  | 0.06 | 0.5 | 5 | 55 | -0.0011042 | 0.41028 | 3.8699 | -0.038398 | 6.8675e-05 | 0.033013 | 0.016766 | 0% | 0 | 50 | 11.7572
Heavy Duty Trucks | Diesel | Articulated 34 - 40 t | Euro V | EGR | NOx |  | 0.06 | 1 | 5 | 40 | 0.002738 | 0.24139 | -0.1349 | -6.0353 | 0.00033772 | 0.010181 | -0.06118 | 0% | 0 | 40 | 15.5128
Heavy Duty Trucks | Diesel | Articulated 34 - 40 t | Euro V | EGR | VOC |  | -0.06 | 0 | 5 | 80 | -0.00060802 | 0.044331 | 0.49531 | 3.225 | 0.029024 | -0.080335 | 2.26 | 0% | 0 | 50 | 0.017744
Heavy Duty Trucks | Diesel | Articulated 34 - 40 t | Euro V | EGR | VOC |  | -0.06 | 0.5 | 5 | 65 | -0.0089809 | 0.66381 | -2.6253 | 1.2357 | 0.22524 | -0.83309 | -9.973e-13 | 0% | 0 | 50 | 0.015606
Heavy Duty Trucks | Diesel | Articulated 34 - 40 t | Euro V | EGR | VOC |  | -0.06 | 1 | 5 | 85 | -0.00036737 | 0.029487 | 0.14655 | 3.0718 | 0.023569 | -0.15075 | 2.1893 | 0% | 0 | 50 | 0.014259
Heavy Duty Trucks | Diesel | Articulated 34 - 40 t | Euro V | EGR | VOC |  | -0.04 | 0 | 5 | 75 | -0.0063562 | 0.52433 | -1.4986 | -2.706 | 0.12465 | -0.075601 | -1.9867 | 0% | 0 | 50 | 0.028683
Heavy Duty Trucks | Diesel | Articulated 34 - 40 t | Euro V | EGR | VOC |  | -0.04 | 0.5 | 5 | 80 | -0.003108 | 0.26902 | -1.182 | 2.3239 | 0.078745 | -0.37239 | 0.91939 | 0% | 0 | 50 | 0.02537
Heavy Duty Trucks | Diesel | Articulated 34 - 40 t | Euro V | EGR | VOC |  | -0.04 | 1 | 5 | 80 | -0.0031412 | 0.27539 | -1.3095 | 2.5311 | 0.08477 | -0.43912 | 1.0341 | 0% | 0 | 50 | 0.024385
Heavy Duty Trucks | Diesel | Articulated 34 - 40 t | Euro V | EGR | VOC |  | -0.02 | 0 | 5 | 85 | -0.0015859 | 0.39307 | -1.8825 | 0.81797 | 0.10318 | -0.45347 | -1.1967e-11 | 0% | 0 | 50 | 0.058749
Heavy Duty Trucks | Diesel | Articulated 34 - 40 t | Euro V | EGR | VOC |  | -0.02 | 0.5 | 5 | 85 | -0.0027778 | 0.37569 | -1.1399 | 1.6889 | 0.091721 | -0.21492 | 0.4132 | 0% | 0 | 50 | 0.049021
Heavy Duty Trucks | Diesel | Articulated 34 - 40 t | Euro V | EGR | VOC |  | -0.02 | 1 | 5 | 85 | -0.0033277 | 0.42223 | -1.2303 | 1.7855 | 0.10151 | -0.20762 | 0.42908 | 0% | 0 | 50 | 0.047567
Heavy Duty Trucks | Diesel | Articulated 34 - 40 t | Euro V | EGR | VOC |  | 0 | 0 | 5 | 85 | -0.00010923 | -0.0080348 | 1.6641 | 0.52305 | -0.0042799 | 0.38715 | 0.41838 | 0% | 0 | 50 | 0.11015
Heavy Duty Trucks | Diesel | Articulated 34 - 40 t | Euro V | EGR | VOC |  | 0 | 0.5 | 5 | 85 | 0.001665 | 0.26585 | 2.0584 | -0.66451 | 0.056869 | 0.58116 | 1.7516e-11 | 0% | 0 | 50 | 0.11388
Heavy Duty Trucks | Diesel | Articulated 34 - 40 t | Euro V | EGR | VOC |  | 0 | 1 | 5 | 85 | 0.0010214 | 0.19248 | 2.0825 | -0.54998 | 0.036096 | 0.59744 | 1.8038e-08 | 0% | 0 | 50 | 0.11863
Heavy Duty Trucks | Diesel | Articulated 34 - 40 t | Euro V | EGR | VOC |  | 0.02 | 0 | 5 | 85 | 0.0095062 | 0.88256 | -3.495 | 1.448 | 0.20723 | -0.69293 | 3.1704e-13 | 0% | 0 | 50 | 0.13327
Heavy Duty Trucks | Diesel | Articulated 34 - 40 t | Euro V | EGR | VOC |  | 0.02 | 0.5 | 5 | 85 | -0.00034486 | 0.01389 | 2.2077 | -0.8934 | -0.0051329 | 0.51375 | -1.1885e-13 | 0% | 0 | 50 | 0.15731
Heavy Duty Trucks | Diesel | Articulated 34 - 40 t | Euro V | EGR | VOC |  | 0.02 | 1 | 5 | 80 | 0.0052577 | 0.22156 | -1.9469 | 0.36003 | 0.059646 | -0.41787 | -0.13285 | 0% | 0 | 50 | 0.17396
Heavy Duty Trucks | Diesel | Articulated 34 - 40 t | Euro V | EGR | VOC |  | 0.04 | 0 | 5 | 85 | -0.00023274 | 0.013318 | 3.1649 | -1.5988 | -0.0054941 | 0.68004 | -6.2416e-13 | 0% | 0 | 50 | 0.15873
Heavy Duty Trucks | Diesel | Articulated 34 - 40 t | Euro V | EGR | VOC |  | 0.04 | 0.5 | 5 | 75 | -8.7597e-05 | 0.05814 | 1.9574 | -0.81322 | 0.00057678 | 0.4548 | 4.6186e-14 | 0% | 0 | 50 | 0.19143
Heavy Duty Trucks | Diesel | Articulated 34 - 40 t | Euro V | EGR | VOC |  | 0.04 | 1 | 5 | 55 | -0.00061334 | 0.080049 | 2.2462 | -0.81904 | -0.0013434 | 0.53154 | 1.8071e-10 | 0% | 0 | 50 | 0.20238
Heavy Duty Trucks | Diesel | Articulated 34 - 40 t | Euro V | EGR | VOC |  | 0.06 | 0 | 5 | 85 | 0.0047839 | 0.18774 | -1.8029 | 1.5145 | 0.05037 | -0.39251 | 0.22052 | 0% | 0 | 50 | 0.18376
Heavy Duty Trucks | Diesel | Articulated 34 - 40 t | Euro V | EGR | VOC |  | 0.06 | 0.5 | 5 | 55 | -0.00057176 | 0.086851 | 2.3041 | -0.92997 | -0.00048084 | 0.53352 | -1.8155e-10 | 0% | 0 | 50 | 0.20408
Heavy Duty Trucks | Diesel | Articulated 34 - 40 t | Euro V | EGR | VOC |  | 0.06 | 1 | 5 | 40 | 0.018806 | 0.92939 | 0.094041 | 1.23 | 0.14898 | 0.34604 | 3.9764e-10 | 0% | 0 | 40 | 0.2672
Heavy Duty Trucks | Diesel | Articulated 34 - 40 t | Euro V | EGR | PM Exhaust | Urban Peak | -0.06 | 0 | 5 | 75 | -0.0022789 | 0.18401 | -0.7183 | 2.8404 | 0.0018366 | -0.01411 | 0.058311 | 99.45% | 0 | 50 | 0.003962
Heavy Duty Trucks | Diesel | Articulated 34 - 40 t | Euro V | EGR | PM Exhaust | Urban Peak | -0.06 | 0.5 | 5 | 75 | -0.0035595 | 0.29498 | -1.4161 | 4.6753 | 0.0030368 | -0.026171 | 0.097304 | 99.45% | 0 | 50 | 0.0039021
Heavy Duty Trucks | Diesel | Articulated 34 - 40 t | Euro V | EGR | PM Exhaust | Urban Peak | -0.06 | 1 | 5 | 80 | -0.0016898 | 0.14763 | -0.66295 | 2.5425 | 0.0016479 | -0.015302 | 0.06001 | 99.45% | 0 | 50 | 0.0040987
Heavy Duty Trucks | Diesel | Articulated 34 - 40 t | Euro V | EGR | PM Exhaust | Urban Peak | -0.04 | 0 | 5 | 85 | -0.0063132 | 0.60515 | -2.7888 | 5.3025 | 0.0037135 | -0.020736 | 0.057452 | 99.45% | 0 | 50 | 0.0078082
Heavy Duty Trucks | Diesel | Articulated 34 - 40 t | Euro V | EGR | PM Exhaust | Urban Peak | -0.04 | 0.5 | 5 | 85 | -0.0038389 | 0.37526 | -1.7495 | 3.1915 | 0.002136 | -0.012494 | 0.035355 | 99.45% | 0 | 50 | 0.0086585
Heavy Duty Trucks | Diesel | Articulated 34 - 40 t | Euro V | EGR | PM Exhaust | Urban Peak | -0.04 | 1 | 5 | 85 | -0.0043335 | 0.44037 | -2.1115 | 3.6552 | 0.0022994 | -0.013723 | 0.037414 | 99.45% | 0 | 50 | 0.0098624
Heavy Duty Trucks | Diesel | Articulated 34 - 40 t | Euro V | EGR | PM Exhaust | Urban Peak | -0.02 | 0 | 5 | 85 | -0.0035309 | 0.98088 | -4.0229 | 6.3412 | 0.0046309 | -0.016903 | 0.039343 | 99.45% | 0 | 50 | 0.018542
Heavy Duty Trucks | Diesel | Articulated 34 - 40 t | Euro V | EGR | PM Exhaust | Urban Peak | -0.02 | 0.5 | 5 | 85 | -0.0039367 | 0.74509 | -2.8351 | 3.9591 | 0.002613 | -0.0064945 | 0.018272 | 99.45% | 0 | 50 | 0.021777
Heavy Duty Trucks | Diesel | Articulated 34 - 40 t | Euro V | EGR | PM Exhaust | Urban Peak | -0.02 | 1 | 5 | 85 | -0.0086384 | 1.4729 | -5.5135 | 6.934 | 0.0040517 | -0.0061247 | 0.019219 | 99.45% | 0 | 50 | 0.026078
Heavy Duty Trucks | Diesel | Articulated 34 - 40 t | Euro V | EGR | PM Exhaust | Urban Peak | 0 | 0 | 5 | 85 | 0.017303 | 0.38769 | -0.088736 | 7.8422 | 0.0032231 | -0.017058 | 0.11614 | 99.45% | 0 | 50 | 0.047103
Heavy Duty Trucks | Diesel | Articulated 34 - 40 t | Euro V | EGR | PM Exhaust | Urban Peak | 0 | 0.5 | 5 | 85 | 0.037366 | 1.4606 | -5.1086 | 9.0705 | 0.0057873 | -0.015182 | 0.054728 | 99.45% | 0 | 50 | 0.064529
Heavy Duty Trucks | Diesel | Articulated 34 - 40 t | Euro V | EGR | PM Exhaust | Urban Peak | 0 | 1 | 5 | 85 | 0.055718 | 3.2806 | -10.6444 | 11.864 | 0.0079048 | 0.0027374 | 4.1759e-15 | 99.45% | 0 | 50 | 0.080945
Heavy Duty Trucks | Diesel | Articulated 34 - 40 t | Euro V | EGR | PM Exhaust | Urban Peak | 0.02 | 0 | 5 | 85 | 0.050111 | -0.090741 | 12.0603 | 14.0934 | 0.0037001 | -0.012984 | 0.36151 | 99.45% | 0 | 50 | 0.081653
Heavy Duty Trucks | Diesel | Articulated 34 - 40 t | Euro V | EGR | PM Exhaust | Urban Peak | 0.02 | 0.5 | 5 | 85 | 0.15494 | -0.1445 | 6.9249 | 20.4399 | 0.0074877 | -0.051716 | 0.35699 | 99.45% | 0 | 50 | 0.1292
Heavy Duty Trucks | Diesel | Articulated 34 - 40 t | Euro V | EGR | PM Exhaust | Urban Peak | 0.02 | 1 | 5 | 80 | 0.081322 | 0.45249 | -0.93975 | 4.8171 | 0.0030407 | -0.010061 | 0.047527 | 99.45% | 0 | 50 | 0.1732
Heavy Duty Trucks | Diesel | Articulated 34 - 40 t | Euro V | EGR | PM Exhaust | Urban Peak | 0.04 | 0 | 5 | 85 | 0.02021 | 0.088445 | 13.1046 | 2.3441 | 0.00080095 | 0.018198 | 0.2032 | 99.45% | 0 | 50 | 0.1202
Heavy Duty Trucks | Diesel | Articulated 34 - 40 t | Euro V | EGR | PM Exhaust | Urban Peak | 0.04 | 0.5 | 5 | 75 | 0.048593 | -0.14139 | 1.6571 | 3.1467 | 0.0014443 | -0.0090399 | 0.055521 | 99.45% | 0 | 50 | 0.19868
Heavy Duty Trucks | Diesel | Articulated 34 - 40 t | Euro V | EGR | PM Exhaust | Urban Peak | 0.04 | 1 | 5 | 55 | -0.0096707 | 0.52671 | 4.4496 | -2.8366 | -0.00021489 | 0.012907 | 0.025766 | 99.45% | 0 | 50 | 0.26913
Heavy Duty Trucks | Diesel | Articulated 34 - 40 t | Euro V | EGR | PM Exhaust | Urban Peak | 0.06 | 0 | 5 | 85 | 0.05359 | 0.088452 | 17.6976 | 4.2447 | 0.0017167 | 0.015292 | 0.26942 | 99.45% | 0 | 50 | 0.16126
Heavy Duty Trucks | Diesel | Articulated 34 - 40 t | Euro V | EGR | PM Exhaust | Urban Peak | 0.06 | 0.5 | 5 | 55 | 0.07881 | -0.068033 | 0.32294 | 2.169 | 0.0017282 | -0.0071299 | 0.025827 | 99.45% | 0 | 50 | 0.26737
Heavy Duty Trucks | Diesel | Articulated 34 - 40 t | Euro V | EGR | PM Exhaust | Urban Peak | 0.06 | 1 | 5 | 40 | -0.017927 | 0.70152 | 3.6739 | -2.8738 | -0.00028223 | 0.012014 | 0.015347 | 99.45% | 0 | 40 | 0.36967
Heavy Duty Trucks | Diesel | Articulated 34 - 40 t | Euro V | EGR | PM Exhaust | Urban Off Peak | -0.06 | 0 | 5 | 75 | -0.0022789 | 0.18401 | -0.7183 | 2.8404 | 0.0018366 | -0.01411 | 0.058311 | 99.45% | 0 | 50 | 0.003962
Heavy Duty Trucks | Diesel | Articulated 34 - 40 t | Euro V | EGR | PM Exhaust | Urban Off Peak | -0.06 | 0.5 | 5 | 75 | -0.0035595 | 0.29498 | -1.4161 | 4.6753 | 0.0030368 | -0.026171 | 0.097304 | 99.45% | 0 | 50 | 0.0039021
Heavy Duty Trucks | Diesel | Articulated 34 - 40 t | Euro V | EGR | PM Exhaust | Urban Off Peak | -0.06 | 1 | 5 | 80 | -0.0016898 | 0.14763 | -0.66295 | 2.5425 | 0.0016479 | -0.015302 | 0.06001 | 99.45% | 0 | 50 | 0.0040987
Heavy Duty Trucks | Diesel | Articulated 34 - 40 t | Euro V | EGR | PM Exhaust | Urban Off Peak | -0.04 | 0 | 5 | 85 | -0.0063132 | 0.60515 | -2.7888 | 5.3025 | 0.0037135 | -0.020736 | 0.057452 | 99.45% | 0 | 50 | 0.0078082
Heavy Duty Trucks | Diesel | Articulated 34 - 40 t | Euro V | EGR | PM Exhaust | Urban Off Peak | -0.04 | 0.5 | 5 | 85 | -0.0038389 | 0.37526 | -1.7495 | 3.1915 | 0.002136 | -0.012494 | 0.035355 | 99.45% | 0 | 50 | 0.0086585
Heavy Duty Trucks | Diesel | Articulated 34 - 40 t | Euro V | EGR | PM Exhaust | Urban Off Peak | -0.04 | 1 | 5 | 85 | -0.0043335 | 0.44037 | -2.1115 | 3.6552 | 0.0022994 | -0.013723 | 0.037414 | 99.45% | 0 | 50 | 0.0098624
Heavy Duty Trucks | Diesel | Articulated 34 - 40 t | Euro V | EGR | PM Exhaust | Urban Off Peak | -0.02 | 0 | 5 | 85 | -0.0035309 | 0.98088 | -4.0229 | 6.3412 | 0.0046309 | -0.016903 | 0.039343 | 99.45% | 0 | 50 | 0.018542
Heavy Duty Trucks | Diesel | Articulated 34 - 40 t | Euro V | EGR | PM Exhaust | Urban Off Peak | -0.02 | 0.5 | 5 | 85 | -0.0039367 | 0.74509 | -2.8351 | 3.9591 | 0.002613 | -0.0064945 | 0.018272 | 99.45% | 0 | 50 | 0.021777
Heavy Duty Trucks | Diesel | Articulated 34 - 40 t | Euro V | EGR | PM Exhaust | Urban Off Peak | -0.02 | 1 | 5 | 85 | -0.0086384 | 1.4729 | -5.5135 | 6.934 | 0.0040517 | -0.0061247 | 0.019219 | 99.45% | 0 | 50 | 0.026078
Heavy Duty Trucks | Diesel | Articulated 34 - 40 t | Euro V | EGR | PM Exhaust | Urban Off Peak | 0 | 0 | 5 | 85 | 0.017303 | 0.38769 | -0.088736 | 7.8422 | 0.0032231 | -0.017058 | 0.11614 | 99.45% | 0 | 50 | 0.047103
Heavy Duty Trucks | Diesel | Articulated 34 - 40 t | Euro V | EGR | PM Exhaust | Urban Off Peak | 0 | 0.5 | 5 | 85 | 0.037366 | 1.4606 | -5.1086 | 9.0705 | 0.0057873 | -0.015182 | 0.054728 | 99.45% | 0 | 50 | 0.064529
Heavy Duty Trucks | Diesel | Articulated 34 - 40 t | Euro V | EGR | PM Exhaust | Urban Off Peak | 0 | 1 | 5 | 85 | 0.055718 | 3.2806 | -10.6444 | 11.864 | 0.0079048 | 0.0027374 | 4.1759e-15 | 99.45% | 0 | 50 | 0.080945
Heavy Duty Trucks | Diesel | Articulated 34 - 40 t | Euro V | EGR | PM Exhaust | Urban Off Peak | 0.02 | 0 | 5 | 85 | 0.050111 | -0.090741 | 12.0603 | 14.0934 | 0.0037001 | -0.012984 | 0.36151 | 99.45% | 0 | 50 | 0.081653
Heavy Duty Trucks | Diesel | Articulated 34 - 40 t | Euro V | EGR | PM Exhaust | Urban Off Peak | 0.02 | 0.5 | 5 | 85 | 0.15494 | -0.1445 | 6.9249 | 20.4399 | 0.0074877 | -0.051716 | 0.35699 | 99.45% | 0 | 50 | 0.1292
Heavy Duty Trucks | Diesel | Articulated 34 - 40 t | Euro V | EGR | PM Exhaust | Urban Off Peak | 0.02 | 1 | 5 | 80 | 0.081322 | 0.45249 | -0.93975 | 4.8171 | 0.0030407 | -0.010061 | 0.047527 | 99.45% | 0 | 50 | 0.1732
Heavy Duty Trucks | Diesel | Articulated 34 - 40 t | Euro V | EGR | PM Exhaust | Urban Off Peak | 0.04 | 0 | 5 | 85 | 0.02021 | 0.088445 | 13.1046 | 2.3441 | 0.00080095 | 0.018198 | 0.2032 | 99.45% | 0 | 50 | 0.1202
Heavy Duty Trucks | Diesel | Articulated 34 - 40 t | Euro V | EGR | PM Exhaust | Urban Off Peak | 0.04 | 0.5 | 5 | 75 | 0.048593 | -0.14139 | 1.6571 | 3.1467 | 0.0014443 | -0.0090399 | 0.055521 | 99.45% | 0 | 50 | 0.19868
Heavy Duty Trucks | Diesel | Articulated 34 - 40 t | Euro V | EGR | PM Exhaust | Urban Off Peak | 0.04 | 1 | 5 | 55 | -0.0096707 | 0.52671 | 4.4496 | -2.8366 | -0.00021489 | 0.012907 | 0.025766 | 99.45% | 0 | 50 | 0.26913
Heavy Duty Trucks | Diesel | Articulated 34 - 40 t | Euro V | EGR | PM Exhaust | Urban Off Peak | 0.06 | 0 | 5 | 85 | 0.05359 | 0.088452 | 17.6976 | 4.2447 | 0.0017167 | 0.015292 | 0.26942 | 99.45% | 0 | 50 | 0.16126
Heavy Duty Trucks | Diesel | Articulated 34 - 40 t | Euro V | EGR | PM Exhaust | Urban Off Peak | 0.06 | 0.5 | 5 | 55 | 0.07881 | -0.068033 | 0.32294 | 2.169 | 0.0017282 | -0.0071299 | 0.025827 | 99.45% | 0 | 50 | 0.26737
Heavy Duty Trucks | Diesel | Articulated 34 - 40 t | Euro V | EGR | PM Exhaust | Urban Off Peak | 0.06 | 1 | 5 | 40 | -0.017927 | 0.70152 | 3.6739 | -2.8738 | -0.00028223 | 0.012014 | 0.015347 | 99.45% | 0 | 40 | 0.36967
Heavy Duty Trucks | Diesel | Articulated 34 - 40 t | Euro V | EGR | PM Exhaust | Rural | -0.06 | 0 | 5 | 75 | -0.0022789 | 0.18401 | -0.7183 | 2.8404 | 0.0018366 | -0.01411 | 0.058311 | 99.68% | 0 | 50 | 0.0023054
Heavy Duty Trucks | Diesel | Articulated 34 - 40 t | Euro V | EGR | PM Exhaust | Rural | -0.06 | 0.5 | 5 | 75 | -0.0035595 | 0.29498 | -1.4161 | 4.6753 | 0.0030368 | -0.026171 | 0.097304 | 99.68% | 0 | 50 | 0.0022706
Heavy Duty Trucks | Diesel | Articulated 34 - 40 t | Euro V | EGR | PM Exhaust | Rural | -0.06 | 1 | 5 | 80 | -0.0016898 | 0.14763 | -0.66295 | 2.5425 | 0.0016479 | -0.015302 | 0.06001 | 99.68% | 0 | 50 | 0.002385
Heavy Duty Trucks | Diesel | Articulated 34 - 40 t | Euro V | EGR | PM Exhaust | Rural | -0.04 | 0 | 5 | 85 | -0.0063132 | 0.60515 | -2.7888 | 5.3025 | 0.0037135 | -0.020736 | 0.057452 | 99.68% | 0 | 50 | 0.0045435
Heavy Duty Trucks | Diesel | Articulated 34 - 40 t | Euro V | EGR | PM Exhaust | Rural | -0.04 | 0.5 | 5 | 85 | -0.0038389 | 0.37526 | -1.7495 | 3.1915 | 0.002136 | -0.012494 | 0.035355 | 99.68% | 0 | 50 | 0.0050382
Heavy Duty Trucks | Diesel | Articulated 34 - 40 t | Euro V | EGR | PM Exhaust | Rural | -0.04 | 1 | 5 | 85 | -0.0043335 | 0.44037 | -2.1115 | 3.6552 | 0.0022994 | -0.013723 | 0.037414 | 99.68% | 0 | 50 | 0.0057388
Heavy Duty Trucks | Diesel | Articulated 34 - 40 t | Euro V | EGR | PM Exhaust | Rural | -0.02 | 0 | 5 | 85 | -0.0035309 | 0.98088 | -4.0229 | 6.3412 | 0.0046309 | -0.016903 | 0.039343 | 99.68% | 0 | 50 | 0.010789
Heavy Duty Trucks | Diesel | Articulated 34 - 40 t | Euro V | EGR | PM Exhaust | Rural | -0.02 | 0.5 | 5 | 85 | -0.0039367 | 0.74509 | -2.8351 | 3.9591 | 0.002613 | -0.0064945 | 0.018272 | 99.68% | 0 | 50 | 0.012672
Heavy Duty Trucks | Diesel | Articulated 34 - 40 t | Euro V | EGR | PM Exhaust | Rural | -0.02 | 1 | 5 | 85 | -0.0086384 | 1.4729 | -5.5135 | 6.934 | 0.0040517 | -0.0061247 | 0.019219 | 99.68% | 0 | 50 | 0.015175
Heavy Duty Trucks | Diesel | Articulated 34 - 40 t | Euro V | EGR | PM Exhaust | Rural | 0 | 0 | 5 | 85 | 0.017303 | 0.38769 | -0.088736 | 7.8422 | 0.0032231 | -0.017058 | 0.11614 | 99.68% | 0 | 50 | 0.027408
Heavy Duty Trucks | Diesel | Articulated 34 - 40 t | Euro V | EGR | PM Exhaust | Rural | 0 | 0.5 | 5 | 85 | 0.037366 | 1.4606 | -5.1086 | 9.0705 | 0.0057873 | -0.015182 | 0.054728 | 99.68% | 0 | 50 | 0.037549
Heavy Duty Trucks | Diesel | Articulated 34 - 40 t | Euro V | EGR | PM Exhaust | Rural | 0 | 1 | 5 | 85 | 0.055718 | 3.2806 | -10.6444 | 11.864 | 0.0079048 | 0.0027374 | 4.1759e-15 | 99.68% | 0 | 50 | 0.047101
Heavy Duty Trucks | Diesel | Articulated 34 - 40 t | Euro V | EGR | PM Exhaust | Rural | 0.02 | 0 | 5 | 85 | 0.050111 | -0.090741 | 12.0603 | 14.0934 | 0.0037001 | -0.012984 | 0.36151 | 99.68% | 0 | 50 | 0.047513
Heavy Duty Trucks | Diesel | Articulated 34 - 40 t | Euro V | EGR | PM Exhaust | Rural | 0.02 | 0.5 | 5 | 85 | 0.15494 | -0.1445 | 6.9249 | 20.4399 | 0.0074877 | -0.051716 | 0.35699 | 99.68% | 0 | 50 | 0.075182
Heavy Duty Trucks | Diesel | Articulated 34 - 40 t | Euro V | EGR | PM Exhaust | Rural | 0.02 | 1 | 5 | 80 | 0.081322 | 0.45249 | -0.93975 | 4.8171 | 0.0030407 | -0.010061 | 0.047527 | 99.68% | 0 | 50 | 0.10079
Heavy Duty Trucks | Diesel | Articulated 34 - 40 t | Euro V | EGR | PM Exhaust | Rural | 0.04 | 0 | 5 | 85 | 0.02021 | 0.088445 | 13.1046 | 2.3441 | 0.00080095 | 0.018198 | 0.2032 | 99.68% | 0 | 50 | 0.06994
Heavy Duty Trucks | Diesel | Articulated 34 - 40 t | Euro V | EGR | PM Exhaust | Rural | 0.04 | 0.5 | 5 | 75 | 0.048593 | -0.14139 | 1.6571 | 3.1467 | 0.0014443 | -0.0090399 | 0.055521 | 99.68% | 0 | 50 | 0.11561
Heavy Duty Trucks | Diesel | Articulated 34 - 40 t | Euro V | EGR | PM Exhaust | Rural | 0.04 | 1 | 5 | 55 | -0.0096707 | 0.52671 | 4.4496 | -2.8366 | -0.00021489 | 0.012907 | 0.025766 | 99.68% | 0 | 50 | 0.1566
Heavy Duty Trucks | Diesel | Articulated 34 - 40 t | Euro V | EGR | PM Exhaust | Rural | 0.06 | 0 | 5 | 85 | 0.05359 | 0.088452 | 17.6976 | 4.2447 | 0.0017167 | 0.015292 | 0.26942 | 99.68% | 0 | 50 | 0.093834
Heavy Duty Trucks | Diesel | Articulated 34 - 40 t | Euro V | EGR | PM Exhaust | Rural | 0.06 | 0.5 | 5 | 55 | 0.07881 | -0.068033 | 0.32294 | 2.169 | 0.0017282 | -0.0071299 | 0.025827 | 99.68% | 0 | 50 | 0.15558
Heavy Duty Trucks | Diesel | Articulated 34 - 40 t | Euro V | EGR | PM Exhaust | Rural | 0.06 | 1 | 5 | 40 | -0.017927 | 0.70152 | 3.6739 | -2.8738 | -0.00028223 | 0.012014 | 0.015347 | 99.68% | 0 | 40 | 0.21511
Heavy Duty Trucks | Diesel | Articulated 34 - 40 t | Euro V | EGR | PM Exhaust | Highway | -0.06 | 0 | 5 | 75 | -0.0022789 | 0.18401 | -0.7183 | 2.8404 | 0.0018366 | -0.01411 | 0.058311 | 99.71% | 0 | 50 | 0.0021031
Heavy Duty Trucks | Diesel | Articulated 34 - 40 t | Euro V | EGR | PM Exhaust | Highway | -0.06 | 0.5 | 5 | 75 | -0.0035595 | 0.29498 | -1.4161 | 4.6753 | 0.0030368 | -0.026171 | 0.097304 | 99.71% | 0 | 50 | 0.0020713
Heavy Duty Trucks | Diesel | Articulated 34 - 40 t | Euro V | EGR | PM Exhaust | Highway | -0.06 | 1 | 5 | 80 | -0.0016898 | 0.14763 | -0.66295 | 2.5425 | 0.0016479 | -0.015302 | 0.06001 | 99.71% | 0 | 50 | 0.0021757
Heavy Duty Trucks | Diesel | Articulated 34 - 40 t | Euro V | EGR | PM Exhaust | Highway | -0.04 | 0 | 5 | 85 | -0.0063132 | 0.60515 | -2.7888 | 5.3025 | 0.0037135 | -0.020736 | 0.057452 | 99.71% | 0 | 50 | 0.0041447
Heavy Duty Trucks | Diesel | Articulated 34 - 40 t | Euro V | EGR | PM Exhaust | Highway | -0.04 | 0.5 | 5 | 85 | -0.0038389 | 0.37526 | -1.7495 | 3.1915 | 0.002136 | -0.012494 | 0.035355 | 99.71% | 0 | 50 | 0.0045961
Heavy Duty Trucks | Diesel | Articulated 34 - 40 t | Euro V | EGR | PM Exhaust | Highway | -0.04 | 1 | 5 | 85 | -0.0043335 | 0.44037 | -2.1115 | 3.6552 | 0.0022994 | -0.013723 | 0.037414 | 99.71% | 0 | 50 | 0.0052351
Heavy Duty Trucks | Diesel | Articulated 34 - 40 t | Euro V | EGR | PM Exhaust | Highway | -0.02 | 0 | 5 | 85 | -0.0035309 | 0.98088 | -4.0229 | 6.3412 | 0.0046309 | -0.016903 | 0.039343 | 99.71% | 0 | 50 | 0.0098425
Heavy Duty Trucks | Diesel | Articulated 34 - 40 t | Euro V | EGR | PM Exhaust | Highway | -0.02 | 0.5 | 5 | 85 | -0.0039367 | 0.74509 | -2.8351 | 3.9591 | 0.002613 | -0.0064945 | 0.018272 | 99.71% | 0 | 50 | 0.01156
Heavy Duty Trucks | Diesel | Articulated 34 - 40 t | Euro V | EGR | PM Exhaust | Highway | -0.02 | 1 | 5 | 85 | -0.0086384 | 1.4729 | -5.5135 | 6.934 | 0.0040517 | -0.0061247 | 0.019219 | 99.71% | 0 | 50 | 0.013843
Heavy Duty Trucks | Diesel | Articulated 34 - 40 t | Euro V | EGR | PM Exhaust | Highway | 0 | 0 | 5 | 85 | 0.017303 | 0.38769 | -0.088736 | 7.8422 | 0.0032231 | -0.017058 | 0.11614 | 99.71% | 0 | 50 | 0.025003
Heavy Duty Trucks | Diesel | Articulated 34 - 40 t | Euro V | EGR | PM Exhaust | Highway | 0 | 0.5 | 5 | 85 | 0.037366 | 1.4606 | -5.1086 | 9.0705 | 0.0057873 | -0.015182 | 0.054728 | 99.71% | 0 | 50 | 0.034253
Heavy Duty Trucks | Diesel | Articulated 34 - 40 t | Euro V | EGR | PM Exhaust | Highway | 0 | 1 | 5 | 85 | 0.055718 | 3.2806 | -10.6444 | 11.864 | 0.0079048 | 0.0027374 | 4.1759e-15 | 99.71% | 0 | 50 | 0.042967
Heavy Duty Trucks | Diesel | Articulated 34 - 40 t | Euro V | EGR | PM Exhaust | Highway | 0.02 | 0 | 5 | 85 | 0.050111 | -0.090741 | 12.0603 | 14.0934 | 0.0037001 | -0.012984 | 0.36151 | 99.71% | 0 | 50 | 0.043343
Heavy Duty Trucks | Diesel | Articulated 34 - 40 t | Euro V | EGR | PM Exhaust | Highway | 0.02 | 0.5 | 5 | 85 | 0.15494 | -0.1445 | 6.9249 | 20.4399 | 0.0074877 | -0.051716 | 0.35699 | 99.71% | 0 | 50 | 0.068584
Heavy Duty Trucks | Diesel | Articulated 34 - 40 t | Euro V | EGR | PM Exhaust | Highway | 0.02 | 1 | 5 | 80 | 0.081322 | 0.45249 | -0.93975 | 4.8171 | 0.0030407 | -0.010061 | 0.047527 | 99.71% | 0 | 50 | 0.09194
Heavy Duty Trucks | Diesel | Articulated 34 - 40 t | Euro V | EGR | PM Exhaust | Highway | 0.04 | 0 | 5 | 85 | 0.02021 | 0.088445 | 13.1046 | 2.3441 | 0.00080095 | 0.018198 | 0.2032 | 99.71% | 0 | 50 | 0.063802
Heavy Duty Trucks | Diesel | Articulated 34 - 40 t | Euro V | EGR | PM Exhaust | Highway | 0.04 | 0.5 | 5 | 75 | 0.048593 | -0.14139 | 1.6571 | 3.1467 | 0.0014443 | -0.0090399 | 0.055521 | 99.71% | 0 | 50 | 0.10546
Heavy Duty Trucks | Diesel | Articulated 34 - 40 t | Euro V | EGR | PM Exhaust | Highway | 0.04 | 1 | 5 | 55 | -0.0096707 | 0.52671 | 4.4496 | -2.8366 | -0.00021489 | 0.012907 | 0.025766 | 99.71% | 0 | 50 | 0.14286
Heavy Duty Trucks | Diesel | Articulated 34 - 40 t | Euro V | EGR | PM Exhaust | Highway | 0.06 | 0 | 5 | 85 | 0.05359 | 0.088452 | 17.6976 | 4.2447 | 0.0017167 | 0.015292 | 0.26942 | 99.71% | 0 | 50 | 0.085599
Heavy Duty Trucks | Diesel | Articulated 34 - 40 t | Euro V | EGR | PM Exhaust | Highway | 0.06 | 0.5 | 5 | 55 | 0.07881 | -0.068033 | 0.32294 | 2.169 | 0.0017282 | -0.0071299 | 0.025827 | 99.71% | 0 | 50 | 0.14192
Heavy Duty Trucks | Diesel | Articulated 34 - 40 t | Euro V | EGR | PM Exhaust | Highway | 0.06 | 1 | 5 | 40 | -0.017927 | 0.70152 | 3.6739 | -2.8738 | -0.00028223 | 0.012014 | 0.015347 | 99.71% | 0 | 40 | 0.19623
Heavy Duty Trucks | Diesel | Articulated 34 - 40 t | Euro V | EGR | EC |  | -0.06 | 0 | 5 | 75 | -0.0022789 | 0.18401 | -0.7183 | 2.8404 | 0.0018366 | -0.01411 | 0.058311 | 0% | 0 | 50 | 0.7205
Heavy Duty Trucks | Diesel | Articulated 34 - 40 t | Euro V | EGR | EC |  | -0.06 | 0.5 | 5 | 75 | -0.0035595 | 0.29498 | -1.4161 | 4.6753 | 0.0030368 | -0.026171 | 0.097304 | 0% | 0 | 50 | 0.7096
Heavy Duty Trucks | Diesel | Articulated 34 - 40 t | Euro V | EGR | EC |  | -0.06 | 1 | 5 | 80 | -0.0016898 | 0.14763 | -0.66295 | 2.5425 | 0.0016479 | -0.015302 | 0.06001 | 0% | 0 | 50 | 0.74536
Heavy Duty Trucks | Diesel | Articulated 34 - 40 t | Euro V | EGR | EC |  | -0.04 | 0 | 5 | 85 | -0.0063132 | 0.60515 | -2.7888 | 5.3025 | 0.0037135 | -0.020736 | 0.057452 | 0% | 0 | 50 | 1.4199
Heavy Duty Trucks | Diesel | Articulated 34 - 40 t | Euro V | EGR | EC |  | -0.04 | 0.5 | 5 | 85 | -0.0038389 | 0.37526 | -1.7495 | 3.1915 | 0.002136 | -0.012494 | 0.035355 | 0% | 0 | 50 | 1.5746
Heavy Duty Trucks | Diesel | Articulated 34 - 40 t | Euro V | EGR | EC |  | -0.04 | 1 | 5 | 85 | -0.0043335 | 0.44037 | -2.1115 | 3.6552 | 0.0022994 | -0.013723 | 0.037414 | 0% | 0 | 50 | 1.7935
Heavy Duty Trucks | Diesel | Articulated 34 - 40 t | Euro V | EGR | EC |  | -0.02 | 0 | 5 | 85 | -0.0035309 | 0.98088 | -4.0229 | 6.3412 | 0.0046309 | -0.016903 | 0.039343 | 0% | 0 | 50 | 3.3719
Heavy Duty Trucks | Diesel | Articulated 34 - 40 t | Euro V | EGR | EC |  | -0.02 | 0.5 | 5 | 85 | -0.0039367 | 0.74509 | -2.8351 | 3.9591 | 0.002613 | -0.0064945 | 0.018272 | 0% | 0 | 50 | 3.9602
Heavy Duty Trucks | Diesel | Articulated 34 - 40 t | Euro V | EGR | EC |  | -0.02 | 1 | 5 | 85 | -0.0086384 | 1.4729 | -5.5135 | 6.934 | 0.0040517 | -0.0061247 | 0.019219 | 0% | 0 | 50 | 4.7424
Heavy Duty Trucks | Diesel | Articulated 34 - 40 t | Euro V | EGR | EC |  | 0 | 0 | 5 | 85 | 0.017303 | 0.38769 | -0.088736 | 7.8422 | 0.0032231 | -0.017058 | 0.11614 | 0% | 0 | 50 | 8.5657
Heavy Duty Trucks | Diesel | Articulated 34 - 40 t | Euro V | EGR | EC |  | 0 | 0.5 | 5 | 85 | 0.037366 | 1.4606 | -5.1086 | 9.0705 | 0.0057873 | -0.015182 | 0.054728 | 0% | 0 | 50 | 11.7348
Heavy Duty Trucks | Diesel | Articulated 34 - 40 t | Euro V | EGR | EC |  | 0 | 1 | 5 | 85 | 0.055718 | 3.2806 | -10.6444 | 11.864 | 0.0079048 | 0.0027374 | 4.1759e-15 | 0% | 0 | 50 | 14.7201
Heavy Duty Trucks | Diesel | Articulated 34 - 40 t | Euro V | EGR | EC |  | 0.02 | 0 | 5 | 85 | 0.050111 | -0.090741 | 12.0603 | 14.0934 | 0.0037001 | -0.012984 | 0.36151 | 0% | 0 | 50 | 14.8487
Heavy Duty Trucks | Diesel | Articulated 34 - 40 t | Euro V | EGR | EC |  | 0.02 | 0.5 | 5 | 85 | 0.15494 | -0.1445 | 6.9249 | 20.4399 | 0.0074877 | -0.051716 | 0.35699 | 0% | 0 | 50 | 23.4961
Heavy Duty Trucks | Diesel | Articulated 34 - 40 t | Euro V | EGR | EC |  | 0.02 | 1 | 5 | 80 | 0.081322 | 0.45249 | -0.93975 | 4.8171 | 0.0030407 | -0.010061 | 0.047527 | 0% | 0 | 50 | 31.4977
Heavy Duty Trucks | Diesel | Articulated 34 - 40 t | Euro V | EGR | EC |  | 0.04 | 0 | 5 | 85 | 0.02021 | 0.088445 | 13.1046 | 2.3441 | 0.00080095 | 0.018198 | 0.2032 | 0% | 0 | 50 | 21.8579
Heavy Duty Trucks | Diesel | Articulated 34 - 40 t | Euro V | EGR | EC |  | 0.04 | 0.5 | 5 | 75 | 0.048593 | -0.14139 | 1.6571 | 3.1467 | 0.0014443 | -0.0090399 | 0.055521 | 0% | 0 | 50 | 36.1297
Heavy Duty Trucks | Diesel | Articulated 34 - 40 t | Euro V | EGR | EC |  | 0.04 | 1 | 5 | 55 | -0.0096707 | 0.52671 | 4.4496 | -2.8366 | -0.00021489 | 0.012907 | 0.025766 | 0% | 0 | 50 | 48.9413
Heavy Duty Trucks | Diesel | Articulated 34 - 40 t | Euro V | EGR | EC |  | 0.06 | 0 | 5 | 85 | 0.05359 | 0.088452 | 17.6976 | 4.2447 | 0.0017167 | 0.015292 | 0.26942 | 0% | 0 | 50 | 29.3252
Heavy Duty Trucks | Diesel | Articulated 34 - 40 t | Euro V | EGR | EC |  | 0.06 | 0.5 | 5 | 55 | 0.07881 | -0.068033 | 0.32294 | 2.169 | 0.0017282 | -0.0071299 | 0.025827 | 0% | 0 | 50 | 48.6211
Heavy Duty Trucks | Diesel | Articulated 34 - 40 t | Euro V | EGR | EC |  | 0.06 | 1 | 5 | 40 | -0.017927 | 0.70152 | 3.6739 | -2.8738 | -0.00028223 | 0.012014 | 0.015347 | 0% | 0 | 40 | 67.2261
Heavy Duty Trucks | Diesel | Articulated 34 - 40 t | Euro V | EGR | CH4 | Urban Peak |  |  | 10 | 130 | 0 | 0 | 175 | 0 | 0 | 0 | 1000 | 97% | 0 | 50 | 0.00525
Heavy Duty Trucks | Diesel | Articulated 34 - 40 t | Euro V | EGR | CH4 | Urban Off Peak |  |  | 10 | 130 | 0 | 0 | 175 | 0 | 0 | 0 | 1000 | 97% | 0 | 50 | 0.00525
Heavy Duty Trucks | Diesel | Articulated 34 - 40 t | Euro V | EGR | CH4 | Rural |  |  | 10 | 130 | 0 | 0 | 80 | 0 | 0 | 0 | 1000 | 93% | 0 | 50 | 0.0056
Heavy Duty Trucks | Diesel | Articulated 34 - 40 t | Euro V | EGR | CH4 | Highway |  |  | 10 | 130 | 0 | 0 | 70 | 0 | 0 | 0 | 1000 | 94% | 0 | 50 | 0.0042
Heavy Duty Trucks | Diesel | Articulated 34 - 40 t | Euro V | EGR | NH3 | Urban Peak |  |  | 10 | 130 | 0 | 0 | 0.011 | 0 | 0 | 0 | 1 | 0% | 0 | 50 | 0.011
Heavy Duty Trucks | Diesel | Articulated 34 - 40 t | Euro V | EGR | NH3 | Urban Off Peak |  |  | 10 | 130 | 0 | 0 | 0.011 | 0 | 0 | 0 | 1 | 0% | 0 | 50 | 0.011
Heavy Duty Trucks | Diesel | Articulated 34 - 40 t | Euro V | EGR | NH3 | Rural |  |  | 10 | 130 | 0 | 0 | 0.011 | 0 | 0 | 0 | 1 | 0% | 0 | 50 | 0.011
Heavy Duty Trucks | Diesel | Articulated 34 - 40 t | Euro V | EGR | NH3 | Highway |  |  | 10 | 130 | 0 | 0 | 0.011 | 0 | 0 | 0 | 1 | 0% | 0 | 50 | 0.011
Heavy Duty Trucks | Diesel | Articulated 34 - 40 t | Euro V | EGR | N2O | Urban Peak |  |  | 10 | 130 | 0 | 0 | 0.049 | 0 | 0 | 0 | 1 | 0% | 0 | 50 | 0.049
Heavy Duty Trucks | Diesel | Articulated 34 - 40 t | Euro V | EGR | N2O | Urban Off Peak |  |  | 10 | 130 | 0 | 0 | 0.049 | 0 | 0 | 0 | 1 | 0% | 0 | 50 | 0.049
Heavy Duty Trucks | Diesel | Articulated 34 - 40 t | Euro V | EGR | N2O | Rural |  |  | 10 | 130 | 0 | 0 | 0.0666 | 0 | 0 | 0 | 1 | 0% | 0 | 50 | 0.0666
Heavy Duty Trucks | Diesel | Articulated 34 - 40 t | Euro V | EGR | N2O | Highway |  |  | 10 | 130 | 0 | 0 | 0.0558 | 0 | 0 | 0 | 1 | 0% | 0 | 50 | 0.0558
Heavy Duty Trucks | Diesel | Articulated 34 - 40 t | Euro V | EGR | SPN23 | Urban Peak | -0.06 | 0 | 5 | 75 | -0.0022789 | 0.18401 | -0.7183 | 2.8404 | 0.0018366 | -0.01411 | 0.058311 | -1.4757e+13 | 0 | 50 | 1.0632e+13
Heavy Duty Trucks | Diesel | Articulated 34 - 40 t | Euro V | EGR | SPN23 | Urban Peak | -0.06 | 0.5 | 5 | 75 | -0.0035595 | 0.29498 | -1.4161 | 4.6753 | 0.0030368 | -0.026171 | 0.097304 | -1.4757e+13 | 0 | 50 | 1.0471e+13
Heavy Duty Trucks | Diesel | Articulated 34 - 40 t | Euro V | EGR | SPN23 | Urban Peak | -0.06 | 1 | 5 | 80 | -0.0016898 | 0.14763 | -0.66295 | 2.5425 | 0.0016479 | -0.015302 | 0.06001 | -1.4757e+13 | 0 | 50 | 1.0999e+13
Heavy Duty Trucks | Diesel | Articulated 34 - 40 t | Euro V | EGR | SPN23 | Urban Peak | -0.04 | 0 | 5 | 85 | -0.0063132 | 0.60515 | -2.7888 | 5.3025 | 0.0037135 | -0.020736 | 0.057452 | -1.4757e+13 | 0 | 50 | 2.0953e+13
Heavy Duty Trucks | Diesel | Articulated 34 - 40 t | Euro V | EGR | SPN23 | Urban Peak | -0.04 | 0.5 | 5 | 85 | -0.0038389 | 0.37526 | -1.7495 | 3.1915 | 0.002136 | -0.012494 | 0.035355 | -1.4757e+13 | 0 | 50 | 2.3235e+13
Heavy Duty Trucks | Diesel | Articulated 34 - 40 t | Euro V | EGR | SPN23 | Urban Peak | -0.04 | 1 | 5 | 85 | -0.0043335 | 0.44037 | -2.1115 | 3.6552 | 0.0022994 | -0.013723 | 0.037414 | -1.4757e+13 | 0 | 50 | 2.6466e+13
Heavy Duty Trucks | Diesel | Articulated 34 - 40 t | Euro V | EGR | SPN23 | Urban Peak | -0.02 | 0 | 5 | 85 | -0.0035309 | 0.98088 | -4.0229 | 6.3412 | 0.0046309 | -0.016903 | 0.039343 | -1.4757e+13 | 0 | 50 | 4.9758e+13
Heavy Duty Trucks | Diesel | Articulated 34 - 40 t | Euro V | EGR | SPN23 | Urban Peak | -0.02 | 0.5 | 5 | 85 | -0.0039367 | 0.74509 | -2.8351 | 3.9591 | 0.002613 | -0.0064945 | 0.018272 | -1.4757e+13 | 0 | 50 | 5.8439e+13
Heavy Duty Trucks | Diesel | Articulated 34 - 40 t | Euro V | EGR | SPN23 | Urban Peak | -0.02 | 1 | 5 | 85 | -0.0086384 | 1.4729 | -5.5135 | 6.934 | 0.0040517 | -0.0061247 | 0.019219 | -1.4757e+13 | 0 | 50 | 6.9981e+13
Heavy Duty Trucks | Diesel | Articulated 34 - 40 t | Euro V | EGR | SPN23 | Urban Peak | 0 | 0 | 5 | 85 | 0.017303 | 0.38769 | -0.088736 | 7.8422 | 0.0032231 | -0.017058 | 0.11614 | -1.4757e+13 | 0 | 50 | 1.264e+14
Heavy Duty Trucks | Diesel | Articulated 34 - 40 t | Euro V | EGR | SPN23 | Urban Peak | 0 | 0.5 | 5 | 85 | 0.037366 | 1.4606 | -5.1086 | 9.0705 | 0.0057873 | -0.015182 | 0.054728 | -1.4757e+13 | 0 | 50 | 1.7316e+14
Heavy Duty Trucks | Diesel | Articulated 34 - 40 t | Euro V | EGR | SPN23 | Urban Peak | 0 | 1 | 5 | 85 | 0.055718 | 3.2806 | -10.6444 | 11.864 | 0.0079048 | 0.0027374 | 4.1759e-15 | -1.4757e+13 | 0 | 50 | 2.1722e+14
Heavy Duty Trucks | Diesel | Articulated 34 - 40 t | Euro V | EGR | SPN23 | Urban Peak | 0.02 | 0 | 5 | 85 | 0.050111 | -0.090741 | 12.0603 | 14.0934 | 0.0037001 | -0.012984 | 0.36151 | -1.4757e+13 | 0 | 50 | 2.1912e+14
Heavy Duty Trucks | Diesel | Articulated 34 - 40 t | Euro V | EGR | SPN23 | Urban Peak | 0.02 | 0.5 | 5 | 85 | 0.15494 | -0.1445 | 6.9249 | 20.4399 | 0.0074877 | -0.051716 | 0.35699 | -1.4757e+13 | 0 | 50 | 3.4672e+14
Heavy Duty Trucks | Diesel | Articulated 34 - 40 t | Euro V | EGR | SPN23 | Urban Peak | 0.02 | 1 | 5 | 80 | 0.081322 | 0.45249 | -0.93975 | 4.8171 | 0.0030407 | -0.010061 | 0.047527 | -1.4757e+13 | 0 | 50 | 464795765235053
Heavy Duty Trucks | Diesel | Articulated 34 - 40 t | Euro V | EGR | SPN23 | Urban Peak | 0.04 | 0 | 5 | 85 | 0.02021 | 0.088445 | 13.1046 | 2.3441 | 0.00080095 | 0.018198 | 0.2032 | -1.4757e+13 | 0 | 50 | 3.2255e+14
Heavy Duty Trucks | Diesel | Articulated 34 - 40 t | Euro V | EGR | SPN23 | Urban Peak | 0.04 | 0.5 | 5 | 75 | 0.048593 | -0.14139 | 1.6571 | 3.1467 | 0.0014443 | -0.0090399 | 0.055521 | -1.4757e+13 | 0 | 50 | 5.3315e+14
Heavy Duty Trucks | Diesel | Articulated 34 - 40 t | Euro V | EGR | SPN23 | Urban Peak | 0.04 | 1 | 5 | 55 | -0.0096707 | 0.52671 | 4.4496 | -2.8366 | -0.00021489 | 0.012907 | 0.025766 | -1.4757e+13 | 0 | 50 | 722202876303133
Heavy Duty Trucks | Diesel | Articulated 34 - 40 t | Euro V | EGR | SPN23 | Urban Peak | 0.06 | 0 | 5 | 85 | 0.05359 | 0.088452 | 17.6976 | 4.2447 | 0.0017167 | 0.015292 | 0.26942 | -1.4757e+13 | 0 | 50 | 4.3274e+14
Heavy Duty Trucks | Diesel | Articulated 34 - 40 t | Euro V | EGR | SPN23 | Urban Peak | 0.06 | 0.5 | 5 | 55 | 0.07881 | -0.068033 | 0.32294 | 2.169 | 0.0017282 | -0.0071299 | 0.025827 | -1.4757e+13 | 0 | 50 | 7.1748e+14
Heavy Duty Trucks | Diesel | Articulated 34 - 40 t | Euro V | EGR | SPN23 | Urban Peak | 0.06 | 1 | 5 | 40 | -0.017927 | 0.70152 | 3.6739 | -2.8738 | -0.00028223 | 0.012014 | 0.015347 | -1.4757e+13 | 0 | 40 | 992022388026548
Heavy Duty Trucks | Diesel | Articulated 34 - 40 t | Euro V | EGR | SPN23 | Urban Off Peak | -0.06 | 0 | 5 | 75 | -0.0022789 | 0.18401 | -0.7183 | 2.8404 | 0.0018366 | -0.01411 | 0.058311 | -1.4757e+13 | 0 | 50 | 1.0632e+13
Heavy Duty Trucks | Diesel | Articulated 34 - 40 t | Euro V | EGR | SPN23 | Urban Off Peak | -0.06 | 0.5 | 5 | 75 | -0.0035595 | 0.29498 | -1.4161 | 4.6753 | 0.0030368 | -0.026171 | 0.097304 | -1.4757e+13 | 0 | 50 | 1.0471e+13
Heavy Duty Trucks | Diesel | Articulated 34 - 40 t | Euro V | EGR | SPN23 | Urban Off Peak | -0.06 | 1 | 5 | 80 | -0.0016898 | 0.14763 | -0.66295 | 2.5425 | 0.0016479 | -0.015302 | 0.06001 | -1.4757e+13 | 0 | 50 | 1.0999e+13
Heavy Duty Trucks | Diesel | Articulated 34 - 40 t | Euro V | EGR | SPN23 | Urban Off Peak | -0.04 | 0 | 5 | 85 | -0.0063132 | 0.60515 | -2.7888 | 5.3025 | 0.0037135 | -0.020736 | 0.057452 | -1.4757e+13 | 0 | 50 | 2.0953e+13
Heavy Duty Trucks | Diesel | Articulated 34 - 40 t | Euro V | EGR | SPN23 | Urban Off Peak | -0.04 | 0.5 | 5 | 85 | -0.0038389 | 0.37526 | -1.7495 | 3.1915 | 0.002136 | -0.012494 | 0.035355 | -1.4757e+13 | 0 | 50 | 2.3235e+13
Heavy Duty Trucks | Diesel | Articulated 34 - 40 t | Euro V | EGR | SPN23 | Urban Off Peak | -0.04 | 1 | 5 | 85 | -0.0043335 | 0.44037 | -2.1115 | 3.6552 | 0.0022994 | -0.013723 | 0.037414 | -1.4757e+13 | 0 | 50 | 2.6466e+13
Heavy Duty Trucks | Diesel | Articulated 34 - 40 t | Euro V | EGR | SPN23 | Urban Off Peak | -0.02 | 0 | 5 | 85 | -0.0035309 | 0.98088 | -4.0229 | 6.3412 | 0.0046309 | -0.016903 | 0.039343 | -1.4757e+13 | 0 | 50 | 4.9758e+13
Heavy Duty Trucks | Diesel | Articulated 34 - 40 t | Euro V | EGR | SPN23 | Urban Off Peak | -0.02 | 0.5 | 5 | 85 | -0.0039367 | 0.74509 | -2.8351 | 3.9591 | 0.002613 | -0.0064945 | 0.018272 | -1.4757e+13 | 0 | 50 | 5.8439e+13
Heavy Duty Trucks | Diesel | Articulated 34 - 40 t | Euro V | EGR | SPN23 | Urban Off Peak | -0.02 | 1 | 5 | 85 | -0.0086384 | 1.4729 | -5.5135 | 6.934 | 0.0040517 | -0.0061247 | 0.019219 | -1.4757e+13 | 0 | 50 | 6.9981e+13
Heavy Duty Trucks | Diesel | Articulated 34 - 40 t | Euro V | EGR | SPN23 | Urban Off Peak | 0 | 0 | 5 | 85 | 0.017303 | 0.38769 | -0.088736 | 7.8422 | 0.0032231 | -0.017058 | 0.11614 | -1.4757e+13 | 0 | 50 | 1.264e+14
Heavy Duty Trucks | Diesel | Articulated 34 - 40 t | Euro V | EGR | SPN23 | Urban Off Peak | 0 | 0.5 | 5 | 85 | 0.037366 | 1.4606 | -5.1086 | 9.0705 | 0.0057873 | -0.015182 | 0.054728 | -1.4757e+13 | 0 | 50 | 1.7316e+14
Heavy Duty Trucks | Diesel | Articulated 34 - 40 t | Euro V | EGR | SPN23 | Urban Off Peak | 0 | 1 | 5 | 85 | 0.055718 | 3.2806 | -10.6444 | 11.864 | 0.0079048 | 0.0027374 | 4.1759e-15 | -1.4757e+13 | 0 | 50 | 2.1722e+14
Heavy Duty Trucks | Diesel | Articulated 34 - 40 t | Euro V | EGR | SPN23 | Urban Off Peak | 0.02 | 0 | 5 | 85 | 0.050111 | -0.090741 | 12.0603 | 14.0934 | 0.0037001 | -0.012984 | 0.36151 | -1.4757e+13 | 0 | 50 | 2.1912e+14
Heavy Duty Trucks | Diesel | Articulated 34 - 40 t | Euro V | EGR | SPN23 | Urban Off Peak | 0.02 | 0.5 | 5 | 85 | 0.15494 | -0.1445 | 6.9249 | 20.4399 | 0.0074877 | -0.051716 | 0.35699 | -1.4757e+13 | 0 | 50 | 3.4672e+14
Heavy Duty Trucks | Diesel | Articulated 34 - 40 t | Euro V | EGR | SPN23 | Urban Off Peak | 0.02 | 1 | 5 | 80 | 0.081322 | 0.45249 | -0.93975 | 4.8171 | 0.0030407 | -0.010061 | 0.047527 | -1.4757e+13 | 0 | 50 | 464795765235053
Heavy Duty Trucks | Diesel | Articulated 34 - 40 t | Euro V | EGR | SPN23 | Urban Off Peak | 0.04 | 0 | 5 | 85 | 0.02021 | 0.088445 | 13.1046 | 2.3441 | 0.00080095 | 0.018198 | 0.2032 | -1.4757e+13 | 0 | 50 | 3.2255e+14
Heavy Duty Trucks | Diesel | Articulated 34 - 40 t | Euro V | EGR | SPN23 | Urban Off Peak | 0.04 | 0.5 | 5 | 75 | 0.048593 | -0.14139 | 1.6571 | 3.1467 | 0.0014443 | -0.0090399 | 0.055521 | -1.4757e+13 | 0 | 50 | 5.3315e+14
Heavy Duty Trucks | Diesel | Articulated 34 - 40 t | Euro V | EGR | SPN23 | Urban Off Peak | 0.04 | 1 | 5 | 55 | -0.0096707 | 0.52671 | 4.4496 | -2.8366 | -0.00021489 | 0.012907 | 0.025766 | -1.4757e+13 | 0 | 50 | 722202876303133
Heavy Duty Trucks | Diesel | Articulated 34 - 40 t | Euro V | EGR | SPN23 | Urban Off Peak | 0.06 | 0 | 5 | 85 | 0.05359 | 0.088452 | 17.6976 | 4.2447 | 0.0017167 | 0.015292 | 0.26942 | -1.4757e+13 | 0 | 50 | 4.3274e+14
Heavy Duty Trucks | Diesel | Articulated 34 - 40 t | Euro V | EGR | SPN23 | Urban Off Peak | 0.06 | 0.5 | 5 | 55 | 0.07881 | -0.068033 | 0.32294 | 2.169 | 0.0017282 | -0.0071299 | 0.025827 | -1.4757e+13 | 0 | 50 | 7.1748e+14
Heavy Duty Trucks | Diesel | Articulated 34 - 40 t | Euro V | EGR | SPN23 | Urban Off Peak | 0.06 | 1 | 5 | 40 | -0.017927 | 0.70152 | 3.6739 | -2.8738 | -0.00028223 | 0.012014 | 0.015347 | -1.4757e+13 | 0 | 40 | 992022388026548
Heavy Duty Trucks | Diesel | Articulated 34 - 40 t | Euro V | EGR | SPN23 | Rural | -0.06 | 0 | 5 | 75 | -0.0022789 | 0.18401 | -0.7183 | 2.8404 | 0.0018366 | -0.01411 | 0.058311 | -7.5526e+12 | 0 | 50 | 5.4416e+12
Heavy Duty Trucks | Diesel | Articulated 34 - 40 t | Euro V | EGR | SPN23 | Rural | -0.06 | 0.5 | 5 | 75 | -0.0035595 | 0.29498 | -1.4161 | 4.6753 | 0.0030368 | -0.026171 | 0.097304 | -7.5526e+12 | 0 | 50 | 5.3593e+12
Heavy Duty Trucks | Diesel | Articulated 34 - 40 t | Euro V | EGR | SPN23 | Rural | -0.06 | 1 | 5 | 80 | -0.0016898 | 0.14763 | -0.66295 | 2.5425 | 0.0016479 | -0.015302 | 0.06001 | -7.5526e+12 | 0 | 50 | 5.6293e+12
Heavy Duty Trucks | Diesel | Articulated 34 - 40 t | Euro V | EGR | SPN23 | Rural | -0.04 | 0 | 5 | 85 | -0.0063132 | 0.60515 | -2.7888 | 5.3025 | 0.0037135 | -0.020736 | 0.057452 | -7.5526e+12 | 0 | 50 | 1.0724e+13
Heavy Duty Trucks | Diesel | Articulated 34 - 40 t | Euro V | EGR | SPN23 | Rural | -0.04 | 0.5 | 5 | 85 | -0.0038389 | 0.37526 | -1.7495 | 3.1915 | 0.002136 | -0.012494 | 0.035355 | -7.5526e+12 | 0 | 50 | 1.1892e+13
Heavy Duty Trucks | Diesel | Articulated 34 - 40 t | Euro V | EGR | SPN23 | Rural | -0.04 | 1 | 5 | 85 | -0.0043335 | 0.44037 | -2.1115 | 3.6552 | 0.0022994 | -0.013723 | 0.037414 | -7.5526e+12 | 0 | 50 | 1.3545e+13
Heavy Duty Trucks | Diesel | Articulated 34 - 40 t | Euro V | EGR | SPN23 | Rural | -0.02 | 0 | 5 | 85 | -0.0035309 | 0.98088 | -4.0229 | 6.3412 | 0.0046309 | -0.016903 | 0.039343 | -7.5526e+12 | 0 | 50 | 2.5467e+13
Heavy Duty Trucks | Diesel | Articulated 34 - 40 t | Euro V | EGR | SPN23 | Rural | -0.02 | 0.5 | 5 | 85 | -0.0039367 | 0.74509 | -2.8351 | 3.9591 | 0.002613 | -0.0064945 | 0.018272 | -7.5526e+12 | 0 | 50 | 2.991e+13
Heavy Duty Trucks | Diesel | Articulated 34 - 40 t | Euro V | EGR | SPN23 | Rural | -0.02 | 1 | 5 | 85 | -0.0086384 | 1.4729 | -5.5135 | 6.934 | 0.0040517 | -0.0061247 | 0.019219 | -7.5526e+12 | 0 | 50 | 3.5817e+13
Heavy Duty Trucks | Diesel | Articulated 34 - 40 t | Euro V | EGR | SPN23 | Rural | 0 | 0 | 5 | 85 | 0.017303 | 0.38769 | -0.088736 | 7.8422 | 0.0032231 | -0.017058 | 0.11614 | -7.5526e+12 | 0 | 50 | 6.4693e+13
Heavy Duty Trucks | Diesel | Articulated 34 - 40 t | Euro V | EGR | SPN23 | Rural | 0 | 0.5 | 5 | 85 | 0.037366 | 1.4606 | -5.1086 | 9.0705 | 0.0057873 | -0.015182 | 0.054728 | -7.5526e+12 | 0 | 50 | 8.8628e+13
Heavy Duty Trucks | Diesel | Articulated 34 - 40 t | Euro V | EGR | SPN23 | Rural | 0 | 1 | 5 | 85 | 0.055718 | 3.2806 | -10.6444 | 11.864 | 0.0079048 | 0.0027374 | 4.1759e-15 | -7.5526e+12 | 0 | 50 | 1.1117e+14
Heavy Duty Trucks | Diesel | Articulated 34 - 40 t | Euro V | EGR | SPN23 | Rural | 0.02 | 0 | 5 | 85 | 0.050111 | -0.090741 | 12.0603 | 14.0934 | 0.0037001 | -0.012984 | 0.36151 | -7.5526e+12 | 0 | 50 | 1.1215e+14
Heavy Duty Trucks | Diesel | Articulated 34 - 40 t | Euro V | EGR | SPN23 | Rural | 0.02 | 0.5 | 5 | 85 | 0.15494 | -0.1445 | 6.9249 | 20.4399 | 0.0074877 | -0.051716 | 0.35699 | -7.5526e+12 | 0 | 50 | 1.7746e+14
Heavy Duty Trucks | Diesel | Articulated 34 - 40 t | Euro V | EGR | SPN23 | Rural | 0.02 | 1 | 5 | 80 | 0.081322 | 0.45249 | -0.93975 | 4.8171 | 0.0030407 | -0.010061 | 0.047527 | -7.5526e+12 | 0 | 50 | 2.3789e+14
Heavy Duty Trucks | Diesel | Articulated 34 - 40 t | Euro V | EGR | SPN23 | Rural | 0.04 | 0 | 5 | 85 | 0.02021 | 0.088445 | 13.1046 | 2.3441 | 0.00080095 | 0.018198 | 0.2032 | -7.5526e+12 | 0 | 50 | 1.6508e+14
Heavy Duty Trucks | Diesel | Articulated 34 - 40 t | Euro V | EGR | SPN23 | Rural | 0.04 | 0.5 | 5 | 75 | 0.048593 | -0.14139 | 1.6571 | 3.1467 | 0.0014443 | -0.0090399 | 0.055521 | -7.5526e+12 | 0 | 50 | 2.7287e+14
Heavy Duty Trucks | Diesel | Articulated 34 - 40 t | Euro V | EGR | SPN23 | Rural | 0.04 | 1 | 5 | 55 | -0.0096707 | 0.52671 | 4.4496 | -2.8366 | -0.00021489 | 0.012907 | 0.025766 | -7.5526e+12 | 0 | 50 | 3.6963e+14
Heavy Duty Trucks | Diesel | Articulated 34 - 40 t | Euro V | EGR | SPN23 | Rural | 0.06 | 0 | 5 | 85 | 0.05359 | 0.088452 | 17.6976 | 4.2447 | 0.0017167 | 0.015292 | 0.26942 | -7.5526e+12 | 0 | 50 | 2.2148e+14
Heavy Duty Trucks | Diesel | Articulated 34 - 40 t | Euro V | EGR | SPN23 | Rural | 0.06 | 0.5 | 5 | 55 | 0.07881 | -0.068033 | 0.32294 | 2.169 | 0.0017282 | -0.0071299 | 0.025827 | -7.5526e+12 | 0 | 50 | 367214170302057
Heavy Duty Trucks | Diesel | Articulated 34 - 40 t | Euro V | EGR | SPN23 | Rural | 0.06 | 1 | 5 | 40 | -0.017927 | 0.70152 | 3.6739 | -2.8738 | -0.00028223 | 0.012014 | 0.015347 | -7.5526e+12 | 0 | 40 | 5.0773e+14
Heavy Duty Trucks | Diesel | Articulated 34 - 40 t | Euro V | EGR | SPN23 | Highway | -0.06 | 0 | 5 | 75 | -0.0022789 | 0.18401 | -0.7183 | 2.8404 | 0.0018366 | -0.01411 | 0.058311 | -8.4336e+12 | 0 | 50 | 6.0764e+12
Heavy Duty Trucks | Diesel | Articulated 34 - 40 t | Euro V | EGR | SPN23 | Highway | -0.06 | 0.5 | 5 | 75 | -0.0035595 | 0.29498 | -1.4161 | 4.6753 | 0.0030368 | -0.026171 | 0.097304 | -8.4336e+12 | 0 | 50 | 5.9845e+12
Heavy Duty Trucks | Diesel | Articulated 34 - 40 t | Euro V | EGR | SPN23 | Highway | -0.06 | 1 | 5 | 80 | -0.0016898 | 0.14763 | -0.66295 | 2.5425 | 0.0016479 | -0.015302 | 0.06001 | -8.4336e+12 | 0 | 50 | 6.2861e+12
Heavy Duty Trucks | Diesel | Articulated 34 - 40 t | Euro V | EGR | SPN23 | Highway | -0.04 | 0 | 5 | 85 | -0.0063132 | 0.60515 | -2.7888 | 5.3025 | 0.0037135 | -0.020736 | 0.057452 | -8.4336e+12 | 0 | 50 | 1.1975e+13
Heavy Duty Trucks | Diesel | Articulated 34 - 40 t | Euro V | EGR | SPN23 | Highway | -0.04 | 0.5 | 5 | 85 | -0.0038389 | 0.37526 | -1.7495 | 3.1915 | 0.002136 | -0.012494 | 0.035355 | -8.4336e+12 | 0 | 50 | 1.3279e+13
Heavy Duty Trucks | Diesel | Articulated 34 - 40 t | Euro V | EGR | SPN23 | Highway | -0.04 | 1 | 5 | 85 | -0.0043335 | 0.44037 | -2.1115 | 3.6552 | 0.0022994 | -0.013723 | 0.037414 | -8.4336e+12 | 0 | 50 | 1.5126e+13
Heavy Duty Trucks | Diesel | Articulated 34 - 40 t | Euro V | EGR | SPN23 | Highway | -0.02 | 0 | 5 | 85 | -0.0035309 | 0.98088 | -4.0229 | 6.3412 | 0.0046309 | -0.016903 | 0.039343 | -8.4336e+12 | 0 | 50 | 2.8438e+13
Heavy Duty Trucks | Diesel | Articulated 34 - 40 t | Euro V | EGR | SPN23 | Highway | -0.02 | 0.5 | 5 | 85 | -0.0039367 | 0.74509 | -2.8351 | 3.9591 | 0.002613 | -0.0064945 | 0.018272 | -8.4336e+12 | 0 | 50 | 3.3399e+13
Heavy Duty Trucks | Diesel | Articulated 34 - 40 t | Euro V | EGR | SPN23 | Highway | -0.02 | 1 | 5 | 85 | -0.0086384 | 1.4729 | -5.5135 | 6.934 | 0.0040517 | -0.0061247 | 0.019219 | -8.4336e+12 | 0 | 50 | 3.9996e+13
Heavy Duty Trucks | Diesel | Articulated 34 - 40 t | Euro V | EGR | SPN23 | Highway | 0 | 0 | 5 | 85 | 0.017303 | 0.38769 | -0.088736 | 7.8422 | 0.0032231 | -0.017058 | 0.11614 | -8.4336e+12 | 0 | 50 | 7.224e+13
Heavy Duty Trucks | Diesel | Articulated 34 - 40 t | Euro V | EGR | SPN23 | Highway | 0 | 0.5 | 5 | 85 | 0.037366 | 1.4606 | -5.1086 | 9.0705 | 0.0057873 | -0.015182 | 0.054728 | -8.4336e+12 | 0 | 50 | 9.8967e+13
Heavy Duty Trucks | Diesel | Articulated 34 - 40 t | Euro V | EGR | SPN23 | Highway | 0 | 1 | 5 | 85 | 0.055718 | 3.2806 | -10.6444 | 11.864 | 0.0079048 | 0.0027374 | 4.1759e-15 | -8.4336e+12 | 0 | 50 | 1.2414e+14
Heavy Duty Trucks | Diesel | Articulated 34 - 40 t | Euro V | EGR | SPN23 | Highway | 0.02 | 0 | 5 | 85 | 0.050111 | -0.090741 | 12.0603 | 14.0934 | 0.0037001 | -0.012984 | 0.36151 | -8.4336e+12 | 0 | 50 | 1.2523e+14
Heavy Duty Trucks | Diesel | Articulated 34 - 40 t | Euro V | EGR | SPN23 | Highway | 0.02 | 0.5 | 5 | 85 | 0.15494 | -0.1445 | 6.9249 | 20.4399 | 0.0074877 | -0.051716 | 0.35699 | -8.4336e+12 | 0 | 50 | 1.9816e+14
Heavy Duty Trucks | Diesel | Articulated 34 - 40 t | Euro V | EGR | SPN23 | Highway | 0.02 | 1 | 5 | 80 | 0.081322 | 0.45249 | -0.93975 | 4.8171 | 0.0030407 | -0.010061 | 0.047527 | -8.4336e+12 | 0 | 50 | 2.6564e+14
Heavy Duty Trucks | Diesel | Articulated 34 - 40 t | Euro V | EGR | SPN23 | Highway | 0.04 | 0 | 5 | 85 | 0.02021 | 0.088445 | 13.1046 | 2.3441 | 0.00080095 | 0.018198 | 0.2032 | -8.4336e+12 | 0 | 50 | 1.8434e+14
Heavy Duty Trucks | Diesel | Articulated 34 - 40 t | Euro V | EGR | SPN23 | Highway | 0.04 | 0.5 | 5 | 75 | 0.048593 | -0.14139 | 1.6571 | 3.1467 | 0.0014443 | -0.0090399 | 0.055521 | -8.4336e+12 | 0 | 50 | 3.047e+14
Heavy Duty Trucks | Diesel | Articulated 34 - 40 t | Euro V | EGR | SPN23 | Highway | 0.04 | 1 | 5 | 55 | -0.0096707 | 0.52671 | 4.4496 | -2.8366 | -0.00021489 | 0.012907 | 0.025766 | -8.4336e+12 | 0 | 50 | 4.1275e+14
Heavy Duty Trucks | Diesel | Articulated 34 - 40 t | Euro V | EGR | SPN23 | Highway | 0.06 | 0 | 5 | 85 | 0.05359 | 0.088452 | 17.6976 | 4.2447 | 0.0017167 | 0.015292 | 0.26942 | -8.4336e+12 | 0 | 50 | 2.4732e+14
Heavy Duty Trucks | Diesel | Articulated 34 - 40 t | Euro V | EGR | SPN23 | Highway | 0.06 | 0.5 | 5 | 55 | 0.07881 | -0.068033 | 0.32294 | 2.169 | 0.0017282 | -0.0071299 | 0.025827 | -8.4336e+12 | 0 | 50 | 4.1005e+14
Heavy Duty Trucks | Diesel | Articulated 34 - 40 t | Euro V | EGR | SPN23 | Highway | 0.06 | 1 | 5 | 40 | -0.017927 | 0.70152 | 3.6739 | -2.8738 | -0.00028223 | 0.012014 | 0.015347 | -8.4336e+12 | 0 | 40 | 5.6696e+14
Heavy Duty Trucks | Diesel | Articulated 34 - 40 t | Euro VI A/B/C | DPF+SCR | CO |  | -0.06 | 0 | 5 | 70 | -0.005068 | 0.39865 | -2.1278 | 2.2509 | 0.10894 | -0.46877 | 2.3447e-12 | 0% | 0 | 50 | 0.020811
Heavy Duty Trucks | Diesel | Articulated 34 - 40 t | Euro VI A/B/C | DPF+SCR | CO |  | -0.06 | 0.5 | 5 | 70 | -0.0032565 | 0.25129 | -1.3704 | 1.504 | 0.074798 | -0.32544 | 6.9432e-11 | 0% | 0 | 50 | 0.018058
Heavy Duty Trucks | Diesel | Articulated 34 - 40 t | Euro VI A/B/C | DPF+SCR | CO |  | -0.06 | 1 | 5 | 75 | -0.0071534 | 0.57694 | -2.4458 | 3.3054 | 0.23251 | -1.1671 | 2.1675 | 0% | 0 | 50 | 0.016347
Heavy Duty Trucks | Diesel | Articulated 34 - 40 t | Euro VI A/B/C | DPF+SCR | CO |  | -0.04 | 0 | 5 | 85 | -0.005181 | 0.52487 | -2.0366 | 2.478 | 0.13182 | -0.49895 | 0.79588 | 0% | 0 | 50 | 0.037013
Heavy Duty Trucks | Diesel | Articulated 34 - 40 t | Euro VI A/B/C | DPF+SCR | CO |  | -0.04 | 0.5 | 5 | 85 | -0.0023651 | 0.23286 | -1.2955 | 1.4396 | 0.05759 | -0.25082 | -3.6927e-13 | 0% | 0 | 50 | 0.033961
Heavy Duty Trucks | Diesel | Articulated 34 - 40 t | Euro VI A/B/C | DPF+SCR | CO |  | -0.04 | 1 | 5 | 85 | -0.002356 | 0.22174 | -1.2354 | 1.3814 | 0.056573 | -0.24681 | 2.2719e-13 | 0% | 0 | 50 | 0.030903
Heavy Duty Trucks | Diesel | Articulated 34 - 40 t | Euro VI A/B/C | DPF+SCR | CO |  | -0.02 | 0 | 5 | 85 | -0.00040394 | 0.26646 | -1.4522 | 1.268 | 0.059624 | -0.26231 | -1.2e-13 | 0% | 0 | 50 | 0.080078
Heavy Duty Trucks | Diesel | Articulated 34 - 40 t | Euro VI A/B/C | DPF+SCR | CO |  | -0.02 | 0.5 | 5 | 85 | -0.003961 | 0.45883 | -1.8943 | -0.036865 | 0.069376 | 0.048985 | -1.5169 | 0% | 0 | 50 | 0.06391
Heavy Duty Trucks | Diesel | Articulated 34 - 40 t | Euro VI A/B/C | DPF+SCR | CO |  | -0.02 | 1 | 5 | 85 | -0.00045018 | 0.012453 | 3.0459 | -4.0649 | 0.0034968 | 0.66418 | 0.11746 | 0% | 0 | 50 | 0.058517
Heavy Duty Trucks | Diesel | Articulated 34 - 40 t | Euro VI A/B/C | DPF+SCR | CO |  | 0 | 0 | 5 | 85 | -0.00014551 | -0.011632 | 2.2132 | -0.093325 | -0.0041422 | 0.35536 | 0.90422 | 0% | 0 | 50 | 0.15221
Heavy Duty Trucks | Diesel | Articulated 34 - 40 t | Euro VI A/B/C | DPF+SCR | CO |  | 0 | 0.5 | 5 | 85 | 0.0053534 | 0.43365 | -2.3941 | 1.7396 | 0.095804 | -0.41892 | -1.7878e-12 | 0% | 0 | 50 | 0.14964
Heavy Duty Trucks | Diesel | Articulated 34 - 40 t | Euro VI A/B/C | DPF+SCR | CO |  | 0 | 1 | 5 | 85 | -0.00015419 | -0.0092256 | 2.0156 | -0.70971 | -0.0042669 | 0.36908 | 0.34923 | 0% | 0 | 50 | 0.14192
Heavy Duty Trucks | Diesel | Articulated 34 - 40 t | Euro VI A/B/C | DPF+SCR | CO |  | 0.02 | 0 | 5 | 85 | -0.00064914 | 0.063045 | 2.891 | -1.4038 | -0.0019159 | 0.563 | 0.33699 | 0% | 0 | 50 | 0.18536
Heavy Duty Trucks | Diesel | Articulated 34 - 40 t | Euro VI A/B/C | DPF+SCR | CO |  | 0.02 | 0.5 | 5 | 85 | -0.0006985 | 0.12628 | 3.5302 | -2.5779 | 0.0066669 | 0.68433 | 9.6087e-09 | 0% | 0 | 50 | 0.15813
Heavy Duty Trucks | Diesel | Articulated 34 - 40 t | Euro VI A/B/C | DPF+SCR | CO |  | 0.02 | 1 | 5 | 80 | 1.4285e-05 | -0.011911 | 1.5015 | 1.3501 | -0.001718 | 0.1934 | 0.6714 | 0% | 0 | 50 | 0.1602
Heavy Duty Trucks | Diesel | Articulated 34 - 40 t | Euro VI A/B/C | DPF+SCR | CO |  | 0.04 | 0 | 5 | 85 | -0.0010266 | 0.11872 | 2.4018 | -1.764 | 0.0041163 | 0.47777 | 0.039426 | 0% | 0 | 50 | 0.16763
Heavy Duty Trucks | Diesel | Articulated 34 - 40 t | Euro VI A/B/C | DPF+SCR | CO |  | 0.04 | 0.5 | 5 | 75 | 0.0026653 | 0.46264 | -2.6822 | 1.871 | 0.069656 | -0.33646 | -6.7584e-11 | 0% | 0 | 50 | 0.17258
Heavy Duty Trucks | Diesel | Articulated 34 - 40 t | Euro VI A/B/C | DPF+SCR | CO |  | 0.04 | 1 | 5 | 55 | 0.011163 | 0.66526 | -2.1427 | 0.39897 | 0.11717 | -0.34031 | 1.7442e-09 | 0% | 0 | 50 | 0.21397
Heavy Duty Trucks | Diesel | Articulated 34 - 40 t | Euro VI A/B/C | DPF+SCR | CO |  | 0.06 | 0 | 5 | 85 | 5.4726e-05 | -0.018815 | 1.329 | 0.79642 | -0.0014656 | 0.13011 | 0.62854 | 0% | 0 | 50 | 0.15591
Heavy Duty Trucks | Diesel | Articulated 34 - 40 t | Euro VI A/B/C | DPF+SCR | CO |  | 0.06 | 0.5 | 5 | 55 | 0.0082625 | 0.61403 | -2.0274 | 0.65133 | 0.098903 | -0.28139 | -1.0194e-09 | 0% | 0 | 50 | 0.2116
Heavy Duty Trucks | Diesel | Articulated 34 - 40 t | Euro VI A/B/C | DPF+SCR | CO |  | 0.06 | 1 | 5 | 40 | 0.0052111 | 0.26223 | -1.5883 | 1.9451 | 0.042741 | -0.23573 | 0.28133 | 0% | 0 | 40 | 0.29183
Heavy Duty Trucks | Diesel | Articulated 34 - 40 t | Euro VI A/B/C | DPF+SCR | NOx |  | -0.06 | 0 | 5 | 75 | -0.0030994 | 0.20348 | 2.3657 | -1.0944 | 0.0022806 | 0.05413 | 2.1267e-13 | 0% | 0 | 50 | 0.56724
Heavy Duty Trucks | Diesel | Articulated 34 - 40 t | Euro VI A/B/C | DPF+SCR | NOx |  | -0.06 | 0.5 | 5 | 80 | -0.00014401 | 0.01317 | -0.14953 | 3.5151 | 0.00025198 | -0.0047232 | 0.094932 | 0% | 0 | 50 | 0.44864
Heavy Duty Trucks | Diesel | Articulated 34 - 40 t | Euro VI A/B/C | DPF+SCR | NOx |  | -0.06 | 1 | 5 | 75 | -0.00072108 | 0.048349 | 0.60031 | -3.8808 | 0.00063748 | 0.021348 | -0.11506 | 0% | 0 | 50 | 0.44674
Heavy Duty Trucks | Diesel | Articulated 34 - 40 t | Euro VI A/B/C | DPF+SCR | NOx |  | -0.04 | 0 | 5 | 85 | -6.8581e-05 | 0.0063116 | 0.013435 | 2.7519 | 9.7837e-05 | -0.0012557 | 0.065819 | 0% | 0 | 50 | 0.85855
Heavy Duty Trucks | Diesel | Articulated 34 - 40 t | Euro VI A/B/C | DPF+SCR | NOx |  | -0.04 | 0.5 | 5 | 85 | -0.0002067 | 0.041716 | -0.8253 | 4.3586 | 0.00072692 | -0.016626 | 0.096413 | 0% | 0 | 50 | 0.76764
Heavy Duty Trucks | Diesel | Articulated 34 - 40 t | Euro VI A/B/C | DPF+SCR | NOx |  | -0.04 | 1 | 11 | 85 | -0.0012481 | 0.16078 | -0.58808 | -7.2261 | 0.0030359 | -0.015287 | -0.17259 | 0% | 0 | 50 | 0.62927
Heavy Duty Trucks | Diesel | Articulated 34 - 40 t | Euro VI A/B/C | DPF+SCR | NOx |  | -0.02 | 0 | 5 | 85 | 0.00087899 | 0.26693 | -2.5104 | 5.8366 | 0.0051869 | -0.047094 | 0.10732 | 0% | 0 | 50 | 1.2267
Heavy Duty Trucks | Diesel | Articulated 34 - 40 t | Euro VI A/B/C | DPF+SCR | NOx |  | -0.02 | 0.5 | 5 | 85 | -0.00012204 | 0.052288 | -0.73911 | 2.8481 | 0.0011371 | -0.015099 | 0.057638 | 0% | 0 | 50 | 0.75842
Heavy Duty Trucks | Diesel | Articulated 34 - 40 t | Euro VI A/B/C | DPF+SCR | NOx |  | -0.02 | 1 | 5 | 85 | 0.0013532 | 0.15555 | -1.6127 | 5.7837 | 0.0088029 | -0.068318 | 0.17501 | 0% | 0 | 50 | 0.51494
Heavy Duty Trucks | Diesel | Articulated 34 - 40 t | Euro VI A/B/C | DPF+SCR | NOx |  | 0 | 0 | 5 | 85 | -0.00076866 | 0.095105 | -0.72045 | 2.0003 | 0.0023712 | -0.017175 | 0.040455 | 0% | 0 | 50 | 0.4214
Heavy Duty Trucks | Diesel | Articulated 34 - 40 t | Euro VI A/B/C | DPF+SCR | NOx |  | 0 | 0.5 | 5 | 85 | -0.0011683 | 0.19154 | -1.7309 | 6.2426 | 0.009036 | -0.061698 | 0.14702 | 0% | 0 | 50 | 0.257
Heavy Duty Trucks | Diesel | Articulated 34 - 40 t | Euro VI A/B/C | DPF+SCR | NOx |  | 0 | 1 | 5 | 85 | -0.00040667 | 0.12328 | -1.1672 | 4.082 | 0.0076011 | -0.048058 | 0.10367 | 0% | 0 | 50 | 0.24315
Heavy Duty Trucks | Diesel | Articulated 34 - 40 t | Euro VI A/B/C | DPF+SCR | NOx |  | 0.02 | 0 | 5 | 85 | -0.00014642 | 0.075923 | -0.51584 | 2.6818 | 0.0044497 | -0.026279 | 0.066423 | 0% | 0 | 50 | 0.30049
Heavy Duty Trucks | Diesel | Articulated 34 - 40 t | Euro VI A/B/C | DPF+SCR | NOx |  | 0.02 | 0.5 | 5 | 85 | 0.00011316 | 0.13017 | -1.2105 | 4.1822 | 0.0082399 | -0.04979 | 0.10468 | 0% | 0 | 50 | 0.31097
Heavy Duty Trucks | Diesel | Articulated 34 - 40 t | Euro VI A/B/C | DPF+SCR | NOx |  | 0.02 | 1 | 5 | 80 | 0.0042931 | -0.087799 | 1.3556 | -4.1636 | 0.0086701 | -0.031351 | 4.6906e-10 | 0% | 0 | 50 | 0.37871
Heavy Duty Trucks | Diesel | Articulated 34 - 40 t | Euro VI A/B/C | DPF+SCR | NOx |  | 0.04 | 0 | 5 | 85 | 0.00014943 | 0.054289 | -0.47993 | 2.0973 | 0.0037141 | -0.022189 | 0.051726 | 0% | 0 | 50 | 0.3221
Heavy Duty Trucks | Diesel | Articulated 34 - 40 t | Euro VI A/B/C | DPF+SCR | NOx |  | 0.04 | 0.5 | 5 | 75 | 0.0010744 | 0.057611 | -0.68574 | 2.938 | 0.0049758 | -0.023286 | 0.057024 | 0% | 0 | 50 | 0.43587
Heavy Duty Trucks | Diesel | Articulated 34 - 40 t | Euro VI A/B/C | DPF+SCR | NOx |  | 0.04 | 1 | 5 | 55 | 0.029662 | -0.22466 | 2.1353 | -5.758 | 0.045689 | -0.2183 | 0.22173 | 0% | 0 | 50 | 0.62728
Heavy Duty Trucks | Diesel | Articulated 34 - 40 t | Euro VI A/B/C | DPF+SCR | NOx |  | 0.06 | 0 | 5 | 85 | 0.0011954 | 0.12461 | -1.1932 | 4.7463 | 0.0095144 | -0.053878 | 0.11768 | 0% | 0 | 50 | 0.38287
Heavy Duty Trucks | Diesel | Articulated 34 - 40 t | Euro VI A/B/C | DPF+SCR | NOx |  | 0.06 | 0.5 | 5 | 55 | 0.018214 | -0.12006 | 1.0469 | 3.6605 | 0.025873 | -0.0072914 | -2.5544e-14 | 0% | 0 | 50 | 0.63207
Heavy Duty Trucks | Diesel | Articulated 34 - 40 t | Euro VI A/B/C | DPF+SCR | NOx |  | 0.06 | 1 | 5 | 40 | 0.052763 | -0.59956 | 4.4138 | -8.1756 | 0.049822 | -0.16118 | 0.093664 | 0% | 0 | 40 | 0.88122
Heavy Duty Trucks | Diesel | Articulated 34 - 40 t | Euro VI A/B/C | DPF+SCR | VOC |  | -0.06 | 0 | 5 | 70 | -0.003837 | 0.29444 | -1.3619 | 0.79291 | 0.29885 | -1.2717 | 1.2731e-06 | 0% | 0 | 50 | 0.0055347
Heavy Duty Trucks | Diesel | Articulated 34 - 40 t | Euro VI A/B/C | DPF+SCR | VOC |  | -0.06 | 0.5 | 5 | 70 | -0.0060957 | 0.46638 | -2.2404 | 2.4387 | 0.54681 | -2.7173 | 2.8138 | 0% | 0 | 50 | 0.0047717
Heavy Duty Trucks | Diesel | Articulated 34 - 40 t | Euro VI A/B/C | DPF+SCR | VOC |  | -0.06 | 1 | 5 | 65 | -0.0061293 | 0.43637 | -1.667 | 0.86352 | 0.50445 | -1.7358 | 3.6162e-07 | 0% | 0 | 50 | 0.0041262
Heavy Duty Trucks | Diesel | Articulated 34 - 40 t | Euro VI A/B/C | DPF+SCR | VOC |  | -0.04 | 0 | 5 | 85 | -0.003876 | 0.35013 | -1.3734 | 0.76454 | 0.31691 | -1.0926 | 1.2913e-06 | 0% | 0 | 50 | 0.008755
Heavy Duty Trucks | Diesel | Articulated 34 - 40 t | Euro VI A/B/C | DPF+SCR | VOC |  | -0.04 | 0.5 | 5 | 80 | -0.0041481 | 0.3545 | -1.4024 | 0.86894 | 0.33377 | -1.1317 | -3.7023e-09 | 0% | 0 | 50 | 0.0076747
Heavy Duty Trucks | Diesel | Articulated 34 - 40 t | Euro VI A/B/C | DPF+SCR | VOC |  | -0.04 | 1 | 5 | 80 | -0.0056502 | 0.4819 | -1.9283 | 1.2845 | 0.47238 | -1.6404 | 0.17759 | 0% | 0 | 50 | 0.0073392
Heavy Duty Trucks | Diesel | Articulated 34 - 40 t | Euro VI A/B/C | DPF+SCR | VOC |  | -0.02 | 0 | 5 | 85 | -0.0019231 | 0.47652 | -2.282 | 0.99168 | 0.41693 | -1.8322 | 8.0404e-08 | 0% | 0 | 50 | 0.017625
Heavy Duty Trucks | Diesel | Articulated 34 - 40 t | Euro VI A/B/C | DPF+SCR | VOC |  | -0.02 | 0.5 | 5 | 85 | -0.0019785 | 0.23008 | -0.36566 | -2.4777 | 0.1616 | 0.34383 | -4.4463 | 0% | 0 | 50 | 0.014739
Heavy Duty Trucks | Diesel | Articulated 34 - 40 t | Euro VI A/B/C | DPF+SCR | VOC |  | -0.02 | 1 | 5 | 85 | -0.003102 | 0.39427 | -1.1642 | 1.7075 | 0.31632 | -0.66823 | 1.3911 | 0% | 0 | 50 | 0.014271
Heavy Duty Trucks | Diesel | Articulated 34 - 40 t | Euro VI A/B/C | DPF+SCR | VOC |  | 0 | 0 | 5 | 85 | -8.1892e-05 | -0.0060087 | 1.2461 | 0.37887 | -0.010687 | 0.9667 | 1.0307 | 0% | 0 | 50 | 0.033046
Heavy Duty Trucks | Diesel | Articulated 34 - 40 t | Euro VI A/B/C | DPF+SCR | VOC |  | 0 | 0.5 | 5 | 85 | 0.0012805 | 0.20336 | 1.5466 | -0.50451 | 0.14543 | 1.4548 | 3.61e-07 | 0% | 0 | 50 | 0.034164
Heavy Duty Trucks | Diesel | Articulated 34 - 40 t | Euro VI A/B/C | DPF+SCR | VOC |  | 0 | 1 | 5 | 85 | 0.00080606 | 0.14914 | 1.5765 | -0.42832 | 0.093983 | 1.5038 | 8.6274e-08 | 0% | 0 | 50 | 0.035597
Heavy Duty Trucks | Diesel | Articulated 34 - 40 t | Euro VI A/B/C | DPF+SCR | VOC |  | 0.02 | 0 | 5 | 85 | 0.0021746 | 0.20322 | -1.4552 | 0.63359 | 0.16215 | -1.0131 | 1.9791e-13 | 0% | 0 | 50 | 0.039905
Heavy Duty Trucks | Diesel | Articulated 34 - 40 t | Euro VI A/B/C | DPF+SCR | VOC |  | 0.02 | 0.5 | 5 | 85 | -0.00062244 | 0.025347 | 4.0488 | -1.6535 | -0.031086 | 3.1338 | 2.1621e-10 | 0% | 0 | 50 | 0.047192
Heavy Duty Trucks | Diesel | Articulated 34 - 40 t | Euro VI A/B/C | DPF+SCR | VOC |  | 0.02 | 1 | 5 | 80 | 0.00064557 | 0.018685 | -0.37534 | 1.5253 | 0.023086 | -0.33838 | 1.2633 | 0% | 0 | 50 | 0.052388
Heavy Duty Trucks | Diesel | Articulated 34 - 40 t | Euro VI A/B/C | DPF+SCR | VOC |  | 0.04 | 0 | 5 | 85 | -0.00015308 | 0.0088101 | 2.1035 | -1.0649 | -0.012133 | 1.5055 | 6.3604e-10 | 0% | 0 | 50 | 0.047617
Heavy Duty Trucks | Diesel | Articulated 34 - 40 t | Euro VI A/B/C | DPF+SCR | VOC |  | 0.04 | 0.5 | 5 | 75 | -5.6728e-05 | 0.048129 | 1.6323 | -0.69138 | 0.0018295 | 1.2579 | 6.4351e-11 | 0% | 0 | 50 | 0.057552
Heavy Duty Trucks | Diesel | Articulated 34 - 40 t | Euro VI A/B/C | DPF+SCR | VOC |  | 0.04 | 1 | 5 | 55 | -0.00043507 | 0.060607 | 1.8174 | -0.72185 | -0.0038984 | 1.4039 | 1.9217e-09 | 0% | 0 | 50 | 0.061965
Heavy Duty Trucks | Diesel | Articulated 34 - 40 t | Euro VI A/B/C | DPF+SCR | VOC |  | 0.06 | 0 | 7 | 85 | 0.010346 | 0.43892 | -3.2632 | 1.507 | 0.36727 | -2.2019 | -2.4535e-08 | 0% | 0 | 50 | 0.055164
Heavy Duty Trucks | Diesel | Articulated 34 - 40 t | Euro VI A/B/C | DPF+SCR | VOC |  | 0.06 | 0.5 | 5 | 55 | -0.00030287 | 0.075188 | 1.8969 | -0.78649 | 0.0021249 | 1.4563 | 5.7954e-09 | 0% | 0 | 50 | 0.062504
Heavy Duty Trucks | Diesel | Articulated 34 - 40 t | Euro VI A/B/C | DPF+SCR | VOC |  | 0.06 | 1 | 5 | 40 | 0.018614 | 0.75488 | -0.77846 | 1.0914 | 0.44708 | 0.19901 | 7.1534e-08 | 0% | 0 | 40 | 0.081884
Heavy Duty Trucks | Diesel | Articulated 34 - 40 t | Euro VI A/B/C | DPF+SCR | PM Exhaust | Urban Peak | -0.06 | 0 | 5 | 75 | -0.0023991 | 0.19224 | -0.80776 | 2.8658 | 0.0018361 | -0.01397 | 0.05505 | 99.95% | 0 | 50 | 0.000375
Heavy Duty Trucks | Diesel | Articulated 34 - 40 t | Euro VI A/B/C | DPF+SCR | PM Exhaust | Urban Peak | -0.06 | 0.5 | 5 | 75 | -0.0041038 | 0.33534 | -1.6792 | 5.0692 | 0.0033017 | -0.02788 | 0.098946 | 99.95% | 0 | 50 | 0.00036607
Heavy Duty Trucks | Diesel | Articulated 34 - 40 t | Euro VI A/B/C | DPF+SCR | PM Exhaust | Urban Peak | -0.06 | 1 | 5 | 80 | -0.0017399 | 0.15033 | -0.69677 | 2.5602 | 0.0016381 | -0.015106 | 0.058288 | 99.95% | 0 | 50 | 0.00038337
Heavy Duty Trucks | Diesel | Articulated 34 - 40 t | Euro VI A/B/C | DPF+SCR | PM Exhaust | Urban Peak | -0.04 | 0 | 5 | 85 | -0.0063139 | 0.60013 | -2.7069 | 5.2596 | 0.0036709 | -0.020269 | 0.057742 | 99.95% | 0 | 50 | 0.00073039
Heavy Duty Trucks | Diesel | Articulated 34 - 40 t | Euro VI A/B/C | DPF+SCR | PM Exhaust | Urban Peak | -0.04 | 0.5 | 5 | 85 | -0.0037957 | 0.36826 | -1.7254 | 3.1282 | 0.0020929 | -0.01221 | 0.033959 | 99.95% | 0 | 50 | 0.00080597
Heavy Duty Trucks | Diesel | Articulated 34 - 40 t | Euro VI A/B/C | DPF+SCR | PM Exhaust | Urban Peak | -0.04 | 1 | 5 | 85 | -0.0043365 | 0.43682 | -2.0975 | 3.6547 | 0.0022908 | -0.013736 | 0.037454 | 99.95% | 0 | 50 | 0.00091346
Heavy Duty Trucks | Diesel | Articulated 34 - 40 t | Euro VI A/B/C | DPF+SCR | PM Exhaust | Urban Peak | -0.02 | 0 | 5 | 85 | -0.0037878 | 0.9733 | -3.948 | 6.2216 | 0.004567 | -0.016462 | 0.038444 | 99.95% | 0 | 50 | 0.0017191
Heavy Duty Trucks | Diesel | Articulated 34 - 40 t | Euro VI A/B/C | DPF+SCR | PM Exhaust | Urban Peak | -0.02 | 0.5 | 5 | 85 | -0.0039719 | 0.7357 | -2.8372 | 4.007 | 0.0026081 | -0.0068356 | 0.018646 | 99.95% | 0 | 50 | 0.0020096
Heavy Duty Trucks | Diesel | Articulated 34 - 40 t | Euro VI A/B/C | DPF+SCR | PM Exhaust | Urban Peak | -0.02 | 1 | 5 | 85 | -0.0089362 | 1.5117 | -5.6906 | 7.2933 | 0.0042474 | -0.0073085 | 0.022617 | 99.95% | 0 | 50 | 0.0023989
Heavy Duty Trucks | Diesel | Articulated 34 - 40 t | Euro VI A/B/C | DPF+SCR | PM Exhaust | Urban Peak | 0 | 0 | 5 | 85 | 0.015835 | 0.38882 | -0.25389 | 7.4192 | 0.003084 | -0.016043 | 0.10609 | 99.95% | 0 | 50 | 0.0043413
Heavy Duty Trucks | Diesel | Articulated 34 - 40 t | Euro VI A/B/C | DPF+SCR | PM Exhaust | Urban Peak | 0 | 0.5 | 5 | 85 | 0.036648 | 1.476 | -5.1692 | 9.4076 | 0.0058989 | -0.016062 | 0.058269 | 99.95% | 0 | 50 | 0.0059212
Heavy Duty Trucks | Diesel | Articulated 34 - 40 t | Euro VI A/B/C | DPF+SCR | PM Exhaust | Urban Peak | 0 | 1 | 5 | 85 | 0.030923 | 1.8044 | -5.8862 | 6.9763 | 0.0045072 | -0.00017008 | 1.8513e-13 | 99.95% | 0 | 50 | 0.007425
Heavy Duty Trucks | Diesel | Articulated 34 - 40 t | Euro VI A/B/C | DPF+SCR | PM Exhaust | Urban Peak | 0.02 | 0 | 5 | 85 | 0.052028 | -0.036239 | 11.7206 | 14.6998 | 0.0040162 | -0.014284 | 0.36285 | 99.95% | 0 | 50 | 0.0074814
Heavy Duty Trucks | Diesel | Articulated 34 - 40 t | Euro VI A/B/C | DPF+SCR | PM Exhaust | Urban Peak | 0.02 | 0.5 | 5 | 85 | 0.1526 | -0.073926 | 6.6683 | 20.809 | 0.0076276 | -0.051795 | 0.35764 | 99.95% | 0 | 50 | 0.011814
Heavy Duty Trucks | Diesel | Articulated 34 - 40 t | Euro VI A/B/C | DPF+SCR | PM Exhaust | Urban Peak | 0.02 | 1 | 5 | 80 | 0.049102 | 0.24465 | -0.43379 | 3.1887 | 0.0018819 | -0.0070614 | 0.033699 | 99.95% | 0 | 50 | 0.015864
Heavy Duty Trucks | Diesel | Articulated 34 - 40 t | Euro VI A/B/C | DPF+SCR | PM Exhaust | Urban Peak | 0.04 | 0 | 5 | 85 | 0.021216 | 0.038843 | 11.9195 | 3.0927 | 0.00089817 | 0.014136 | 0.19512 | 99.95% | 0 | 50 | 0.010995
Heavy Duty Trucks | Diesel | Articulated 34 - 40 t | Euro VI A/B/C | DPF+SCR | PM Exhaust | Urban Peak | 0.04 | 0.5 | 5 | 75 | 0.048583 | -0.19275 | 2.503 | 3.691 | 0.0014669 | -0.0099309 | 0.071625 | 99.95% | 0 | 50 | 0.018233
Heavy Duty Trucks | Diesel | Articulated 34 - 40 t | Euro VI A/B/C | DPF+SCR | PM Exhaust | Urban Peak | 0.04 | 1 | 5 | 55 | -0.0073791 | 0.42894 | 3.8893 | -2.2504 | -0.0001691 | 0.010846 | 0.024112 | 99.95% | 0 | 50 | 0.024612
Heavy Duty Trucks | Diesel | Articulated 34 - 40 t | Euro VI A/B/C | DPF+SCR | PM Exhaust | Urban Peak | 0.06 | 0 | 5 | 85 | 0.037399 | 0.11318 | 14.0047 | 3.1124 | 0.0012165 | 0.014415 | 0.20828 | 99.95% | 0 | 50 | 0.014738
Heavy Duty Trucks | Diesel | Articulated 34 - 40 t | Euro VI A/B/C | DPF+SCR | PM Exhaust | Urban Peak | 0.06 | 0.5 | 5 | 55 | 0.16013 | 0.66128 | -1.4609 | 1.2812 | 0.0036878 | -0.0010008 | -0.0008933 | 99.95% | 0 | 50 | 0.024346
Heavy Duty Trucks | Diesel | Articulated 34 - 40 t | Euro VI A/B/C | DPF+SCR | PM Exhaust | Urban Peak | 0.06 | 1 | 5 | 40 | -0.011931 | 0.44401 | 4.4676 | -0.51187 | -0.00019745 | 0.0082264 | 0.034658 | 99.95% | 0 | 40 | 0.033791
Heavy Duty Trucks | Diesel | Articulated 34 - 40 t | Euro VI A/B/C | DPF+SCR | PM Exhaust | Urban Off Peak | -0.06 | 0 | 5 | 75 | -0.0023991 | 0.19224 | -0.80776 | 2.8658 | 0.0018361 | -0.01397 | 0.05505 | 99.95% | 0 | 50 | 0.000375
Heavy Duty Trucks | Diesel | Articulated 34 - 40 t | Euro VI A/B/C | DPF+SCR | PM Exhaust | Urban Off Peak | -0.06 | 0.5 | 5 | 75 | -0.0041038 | 0.33534 | -1.6792 | 5.0692 | 0.0033017 | -0.02788 | 0.098946 | 99.95% | 0 | 50 | 0.00036607
Heavy Duty Trucks | Diesel | Articulated 34 - 40 t | Euro VI A/B/C | DPF+SCR | PM Exhaust | Urban Off Peak | -0.06 | 1 | 5 | 80 | -0.0017399 | 0.15033 | -0.69677 | 2.5602 | 0.0016381 | -0.015106 | 0.058288 | 99.95% | 0 | 50 | 0.00038337
Heavy Duty Trucks | Diesel | Articulated 34 - 40 t | Euro VI A/B/C | DPF+SCR | PM Exhaust | Urban Off Peak | -0.04 | 0 | 5 | 85 | -0.0063139 | 0.60013 | -2.7069 | 5.2596 | 0.0036709 | -0.020269 | 0.057742 | 99.95% | 0 | 50 | 0.00073039
Heavy Duty Trucks | Diesel | Articulated 34 - 40 t | Euro VI A/B/C | DPF+SCR | PM Exhaust | Urban Off Peak | -0.04 | 0.5 | 5 | 85 | -0.0037957 | 0.36826 | -1.7254 | 3.1282 | 0.0020929 | -0.01221 | 0.033959 | 99.95% | 0 | 50 | 0.00080597
Heavy Duty Trucks | Diesel | Articulated 34 - 40 t | Euro VI A/B/C | DPF+SCR | PM Exhaust | Urban Off Peak | -0.04 | 1 | 5 | 85 | -0.0043365 | 0.43682 | -2.0975 | 3.6547 | 0.0022908 | -0.013736 | 0.037454 | 99.95% | 0 | 50 | 0.00091346
Heavy Duty Trucks | Diesel | Articulated 34 - 40 t | Euro VI A/B/C | DPF+SCR | PM Exhaust | Urban Off Peak | -0.02 | 0 | 5 | 85 | -0.0037878 | 0.9733 | -3.948 | 6.2216 | 0.004567 | -0.016462 | 0.038444 | 99.95% | 0 | 50 | 0.0017191
Heavy Duty Trucks | Diesel | Articulated 34 - 40 t | Euro VI A/B/C | DPF+SCR | PM Exhaust | Urban Off Peak | -0.02 | 0.5 | 5 | 85 | -0.0039719 | 0.7357 | -2.8372 | 4.007 | 0.0026081 | -0.0068356 | 0.018646 | 99.95% | 0 | 50 | 0.0020096
Heavy Duty Trucks | Diesel | Articulated 34 - 40 t | Euro VI A/B/C | DPF+SCR | PM Exhaust | Urban Off Peak | -0.02 | 1 | 5 | 85 | -0.0089362 | 1.5117 | -5.6906 | 7.2933 | 0.0042474 | -0.0073085 | 0.022617 | 99.95% | 0 | 50 | 0.0023989
Heavy Duty Trucks | Diesel | Articulated 34 - 40 t | Euro VI A/B/C | DPF+SCR | PM Exhaust | Urban Off Peak | 0 | 0 | 5 | 85 | 0.015835 | 0.38882 | -0.25389 | 7.4192 | 0.003084 | -0.016043 | 0.10609 | 99.95% | 0 | 50 | 0.0043413
Heavy Duty Trucks | Diesel | Articulated 34 - 40 t | Euro VI A/B/C | DPF+SCR | PM Exhaust | Urban Off Peak | 0 | 0.5 | 5 | 85 | 0.036648 | 1.476 | -5.1692 | 9.4076 | 0.0058989 | -0.016062 | 0.058269 | 99.95% | 0 | 50 | 0.0059212
Heavy Duty Trucks | Diesel | Articulated 34 - 40 t | Euro VI A/B/C | DPF+SCR | PM Exhaust | Urban Off Peak | 0 | 1 | 5 | 85 | 0.030923 | 1.8044 | -5.8862 | 6.9763 | 0.0045072 | -0.00017008 | 1.8513e-13 | 99.95% | 0 | 50 | 0.007425
Heavy Duty Trucks | Diesel | Articulated 34 - 40 t | Euro VI A/B/C | DPF+SCR | PM Exhaust | Urban Off Peak | 0.02 | 0 | 5 | 85 | 0.052028 | -0.036239 | 11.7206 | 14.6998 | 0.0040162 | -0.014284 | 0.36285 | 99.95% | 0 | 50 | 0.0074814
Heavy Duty Trucks | Diesel | Articulated 34 - 40 t | Euro VI A/B/C | DPF+SCR | PM Exhaust | Urban Off Peak | 0.02 | 0.5 | 5 | 85 | 0.1526 | -0.073926 | 6.6683 | 20.809 | 0.0076276 | -0.051795 | 0.35764 | 99.95% | 0 | 50 | 0.011814
Heavy Duty Trucks | Diesel | Articulated 34 - 40 t | Euro VI A/B/C | DPF+SCR | PM Exhaust | Urban Off Peak | 0.02 | 1 | 5 | 80 | 0.049102 | 0.24465 | -0.43379 | 3.1887 | 0.0018819 | -0.0070614 | 0.033699 | 99.95% | 0 | 50 | 0.015864
Heavy Duty Trucks | Diesel | Articulated 34 - 40 t | Euro VI A/B/C | DPF+SCR | PM Exhaust | Urban Off Peak | 0.04 | 0 | 5 | 85 | 0.021216 | 0.038843 | 11.9195 | 3.0927 | 0.00089817 | 0.014136 | 0.19512 | 99.95% | 0 | 50 | 0.010995
Heavy Duty Trucks | Diesel | Articulated 34 - 40 t | Euro VI A/B/C | DPF+SCR | PM Exhaust | Urban Off Peak | 0.04 | 0.5 | 5 | 75 | 0.048583 | -0.19275 | 2.503 | 3.691 | 0.0014669 | -0.0099309 | 0.071625 | 99.95% | 0 | 50 | 0.018233
Heavy Duty Trucks | Diesel | Articulated 34 - 40 t | Euro VI A/B/C | DPF+SCR | PM Exhaust | Urban Off Peak | 0.04 | 1 | 5 | 55 | -0.0073791 | 0.42894 | 3.8893 | -2.2504 | -0.0001691 | 0.010846 | 0.024112 | 99.95% | 0 | 50 | 0.024612
Heavy Duty Trucks | Diesel | Articulated 34 - 40 t | Euro VI A/B/C | DPF+SCR | PM Exhaust | Urban Off Peak | 0.06 | 0 | 5 | 85 | 0.037399 | 0.11318 | 14.0047 | 3.1124 | 0.0012165 | 0.014415 | 0.20828 | 99.95% | 0 | 50 | 0.014738
Heavy Duty Trucks | Diesel | Articulated 34 - 40 t | Euro VI A/B/C | DPF+SCR | PM Exhaust | Urban Off Peak | 0.06 | 0.5 | 5 | 55 | 0.16013 | 0.66128 | -1.4609 | 1.2812 | 0.0036878 | -0.0010008 | -0.0008933 | 99.95% | 0 | 50 | 0.024346
Heavy Duty Trucks | Diesel | Articulated 34 - 40 t | Euro VI A/B/C | DPF+SCR | PM Exhaust | Urban Off Peak | 0.06 | 1 | 5 | 40 | -0.011931 | 0.44401 | 4.4676 | -0.51187 | -0.00019745 | 0.0082264 | 0.034658 | 99.95% | 0 | 40 | 0.033791
Heavy Duty Trucks | Diesel | Articulated 34 - 40 t | Euro VI A/B/C | DPF+SCR | PM Exhaust | Rural | -0.06 | 0 | 5 | 75 | -0.0023991 | 0.19224 | -0.80776 | 2.8658 | 0.0018361 | -0.01397 | 0.05505 | 99.97% | 0 | 50 | 0.000225
Heavy Duty Trucks | Diesel | Articulated 34 - 40 t | Euro VI A/B/C | DPF+SCR | PM Exhaust | Rural | -0.06 | 0.5 | 5 | 75 | -0.0041038 | 0.33534 | -1.6792 | 5.0692 | 0.0033017 | -0.02788 | 0.098946 | 99.97% | 0 | 50 | 0.00021964
Heavy Duty Trucks | Diesel | Articulated 34 - 40 t | Euro VI A/B/C | DPF+SCR | PM Exhaust | Rural | -0.06 | 1 | 5 | 80 | -0.0017399 | 0.15033 | -0.69677 | 2.5602 | 0.0016381 | -0.015106 | 0.058288 | 99.97% | 0 | 50 | 0.00023002
Heavy Duty Trucks | Diesel | Articulated 34 - 40 t | Euro VI A/B/C | DPF+SCR | PM Exhaust | Rural | -0.04 | 0 | 5 | 85 | -0.0063139 | 0.60013 | -2.7069 | 5.2596 | 0.0036709 | -0.020269 | 0.057742 | 99.97% | 0 | 50 | 0.00043823
Heavy Duty Trucks | Diesel | Articulated 34 - 40 t | Euro VI A/B/C | DPF+SCR | PM Exhaust | Rural | -0.04 | 0.5 | 5 | 85 | -0.0037957 | 0.36826 | -1.7254 | 3.1282 | 0.0020929 | -0.01221 | 0.033959 | 99.97% | 0 | 50 | 0.00048358
Heavy Duty Trucks | Diesel | Articulated 34 - 40 t | Euro VI A/B/C | DPF+SCR | PM Exhaust | Rural | -0.04 | 1 | 5 | 85 | -0.0043365 | 0.43682 | -2.0975 | 3.6547 | 0.0022908 | -0.013736 | 0.037454 | 99.97% | 0 | 50 | 0.00054807
Heavy Duty Trucks | Diesel | Articulated 34 - 40 t | Euro VI A/B/C | DPF+SCR | PM Exhaust | Rural | -0.02 | 0 | 5 | 85 | -0.0037878 | 0.9733 | -3.948 | 6.2216 | 0.004567 | -0.016462 | 0.038444 | 99.97% | 0 | 50 | 0.0010315
Heavy Duty Trucks | Diesel | Articulated 34 - 40 t | Euro VI A/B/C | DPF+SCR | PM Exhaust | Rural | -0.02 | 0.5 | 5 | 85 | -0.0039719 | 0.7357 | -2.8372 | 4.007 | 0.0026081 | -0.0068356 | 0.018646 | 99.97% | 0 | 50 | 0.0012057
Heavy Duty Trucks | Diesel | Articulated 34 - 40 t | Euro VI A/B/C | DPF+SCR | PM Exhaust | Rural | -0.02 | 1 | 5 | 85 | -0.0089362 | 1.5117 | -5.6906 | 7.2933 | 0.0042474 | -0.0073085 | 0.022617 | 99.97% | 0 | 50 | 0.0014394
Heavy Duty Trucks | Diesel | Articulated 34 - 40 t | Euro VI A/B/C | DPF+SCR | PM Exhaust | Rural | 0 | 0 | 5 | 85 | 0.015835 | 0.38882 | -0.25389 | 7.4192 | 0.003084 | -0.016043 | 0.10609 | 99.97% | 0 | 50 | 0.0026048
Heavy Duty Trucks | Diesel | Articulated 34 - 40 t | Euro VI A/B/C | DPF+SCR | PM Exhaust | Rural | 0 | 0.5 | 5 | 85 | 0.036648 | 1.476 | -5.1692 | 9.4076 | 0.0058989 | -0.016062 | 0.058269 | 99.97% | 0 | 50 | 0.0035527
Heavy Duty Trucks | Diesel | Articulated 34 - 40 t | Euro VI A/B/C | DPF+SCR | PM Exhaust | Rural | 0 | 1 | 5 | 85 | 0.030923 | 1.8044 | -5.8862 | 6.9763 | 0.0045072 | -0.00017008 | 1.8513e-13 | 99.97% | 0 | 50 | 0.004455
Heavy Duty Trucks | Diesel | Articulated 34 - 40 t | Euro VI A/B/C | DPF+SCR | PM Exhaust | Rural | 0.02 | 0 | 5 | 85 | 0.052028 | -0.036239 | 11.7206 | 14.6998 | 0.0040162 | -0.014284 | 0.36285 | 99.97% | 0 | 50 | 0.0044888
Heavy Duty Trucks | Diesel | Articulated 34 - 40 t | Euro VI A/B/C | DPF+SCR | PM Exhaust | Rural | 0.02 | 0.5 | 5 | 85 | 0.1526 | -0.073926 | 6.6683 | 20.809 | 0.0076276 | -0.051795 | 0.35764 | 99.97% | 0 | 50 | 0.0070882
Heavy Duty Trucks | Diesel | Articulated 34 - 40 t | Euro VI A/B/C | DPF+SCR | PM Exhaust | Rural | 0.02 | 1 | 5 | 80 | 0.049102 | 0.24465 | -0.43379 | 3.1887 | 0.0018819 | -0.0070614 | 0.033699 | 99.97% | 0 | 50 | 0.0095182
Heavy Duty Trucks | Diesel | Articulated 34 - 40 t | Euro VI A/B/C | DPF+SCR | PM Exhaust | Rural | 0.04 | 0 | 5 | 85 | 0.021216 | 0.038843 | 11.9195 | 3.0927 | 0.00089817 | 0.014136 | 0.19512 | 99.97% | 0 | 50 | 0.0065971
Heavy Duty Trucks | Diesel | Articulated 34 - 40 t | Euro VI A/B/C | DPF+SCR | PM Exhaust | Rural | 0.04 | 0.5 | 5 | 75 | 0.048583 | -0.19275 | 2.503 | 3.691 | 0.0014669 | -0.0099309 | 0.071625 | 99.97% | 0 | 50 | 0.01094
Heavy Duty Trucks | Diesel | Articulated 34 - 40 t | Euro VI A/B/C | DPF+SCR | PM Exhaust | Rural | 0.04 | 1 | 5 | 55 | -0.0073791 | 0.42894 | 3.8893 | -2.2504 | -0.0001691 | 0.010846 | 0.024112 | 99.97% | 0 | 50 | 0.014767
Heavy Duty Trucks | Diesel | Articulated 34 - 40 t | Euro VI A/B/C | DPF+SCR | PM Exhaust | Rural | 0.06 | 0 | 5 | 85 | 0.037399 | 0.11318 | 14.0047 | 3.1124 | 0.0012165 | 0.014415 | 0.20828 | 99.97% | 0 | 50 | 0.0088425
Heavy Duty Trucks | Diesel | Articulated 34 - 40 t | Euro VI A/B/C | DPF+SCR | PM Exhaust | Rural | 0.06 | 0.5 | 5 | 55 | 0.16013 | 0.66128 | -1.4609 | 1.2812 | 0.0036878 | -0.0010008 | -0.0008933 | 99.97% | 0 | 50 | 0.014608
Heavy Duty Trucks | Diesel | Articulated 34 - 40 t | Euro VI A/B/C | DPF+SCR | PM Exhaust | Rural | 0.06 | 1 | 5 | 40 | -0.011931 | 0.44401 | 4.4676 | -0.51187 | -0.00019745 | 0.0082264 | 0.034658 | 99.97% | 0 | 40 | 0.020275
Heavy Duty Trucks | Diesel | Articulated 34 - 40 t | Euro VI A/B/C | DPF+SCR | PM Exhaust | Highway | -0.06 | 0 | 5 | 75 | -0.0023991 | 0.19224 | -0.80776 | 2.8658 | 0.0018361 | -0.01397 | 0.05505 | 99.97% | 0 | 50 | 0.000225
Heavy Duty Trucks | Diesel | Articulated 34 - 40 t | Euro VI A/B/C | DPF+SCR | PM Exhaust | Highway | -0.06 | 0.5 | 5 | 75 | -0.0041038 | 0.33534 | -1.6792 | 5.0692 | 0.0033017 | -0.02788 | 0.098946 | 99.97% | 0 | 50 | 0.00021964
Heavy Duty Trucks | Diesel | Articulated 34 - 40 t | Euro VI A/B/C | DPF+SCR | PM Exhaust | Highway | -0.06 | 1 | 5 | 80 | -0.0017399 | 0.15033 | -0.69677 | 2.5602 | 0.0016381 | -0.015106 | 0.058288 | 99.97% | 0 | 50 | 0.00023002
Heavy Duty Trucks | Diesel | Articulated 34 - 40 t | Euro VI A/B/C | DPF+SCR | PM Exhaust | Highway | -0.04 | 0 | 5 | 85 | -0.0063139 | 0.60013 | -2.7069 | 5.2596 | 0.0036709 | -0.020269 | 0.057742 | 99.97% | 0 | 50 | 0.00043823
Heavy Duty Trucks | Diesel | Articulated 34 - 40 t | Euro VI A/B/C | DPF+SCR | PM Exhaust | Highway | -0.04 | 0.5 | 5 | 85 | -0.0037957 | 0.36826 | -1.7254 | 3.1282 | 0.0020929 | -0.01221 | 0.033959 | 99.97% | 0 | 50 | 0.00048358
Heavy Duty Trucks | Diesel | Articulated 34 - 40 t | Euro VI A/B/C | DPF+SCR | PM Exhaust | Highway | -0.04 | 1 | 5 | 85 | -0.0043365 | 0.43682 | -2.0975 | 3.6547 | 0.0022908 | -0.013736 | 0.037454 | 99.97% | 0 | 50 | 0.00054807
Heavy Duty Trucks | Diesel | Articulated 34 - 40 t | Euro VI A/B/C | DPF+SCR | PM Exhaust | Highway | -0.02 | 0 | 5 | 85 | -0.0037878 | 0.9733 | -3.948 | 6.2216 | 0.004567 | -0.016462 | 0.038444 | 99.97% | 0 | 50 | 0.0010315
Heavy Duty Trucks | Diesel | Articulated 34 - 40 t | Euro VI A/B/C | DPF+SCR | PM Exhaust | Highway | -0.02 | 0.5 | 5 | 85 | -0.0039719 | 0.7357 | -2.8372 | 4.007 | 0.0026081 | -0.0068356 | 0.018646 | 99.97% | 0 | 50 | 0.0012057
Heavy Duty Trucks | Diesel | Articulated 34 - 40 t | Euro VI A/B/C | DPF+SCR | PM Exhaust | Highway | -0.02 | 1 | 5 | 85 | -0.0089362 | 1.5117 | -5.6906 | 7.2933 | 0.0042474 | -0.0073085 | 0.022617 | 99.97% | 0 | 50 | 0.0014394
Heavy Duty Trucks | Diesel | Articulated 34 - 40 t | Euro VI A/B/C | DPF+SCR | PM Exhaust | Highway | 0 | 0 | 5 | 85 | 0.015835 | 0.38882 | -0.25389 | 7.4192 | 0.003084 | -0.016043 | 0.10609 | 99.97% | 0 | 50 | 0.0026048
Heavy Duty Trucks | Diesel | Articulated 34 - 40 t | Euro VI A/B/C | DPF+SCR | PM Exhaust | Highway | 0 | 0.5 | 5 | 85 | 0.036648 | 1.476 | -5.1692 | 9.4076 | 0.0058989 | -0.016062 | 0.058269 | 99.97% | 0 | 50 | 0.0035527
Heavy Duty Trucks | Diesel | Articulated 34 - 40 t | Euro VI A/B/C | DPF+SCR | PM Exhaust | Highway | 0 | 1 | 5 | 85 | 0.030923 | 1.8044 | -5.8862 | 6.9763 | 0.0045072 | -0.00017008 | 1.8513e-13 | 99.97% | 0 | 50 | 0.004455
Heavy Duty Trucks | Diesel | Articulated 34 - 40 t | Euro VI A/B/C | DPF+SCR | PM Exhaust | Highway | 0.02 | 0 | 5 | 85 | 0.052028 | -0.036239 | 11.7206 | 14.6998 | 0.0040162 | -0.014284 | 0.36285 | 99.97% | 0 | 50 | 0.0044888
Heavy Duty Trucks | Diesel | Articulated 34 - 40 t | Euro VI A/B/C | DPF+SCR | PM Exhaust | Highway | 0.02 | 0.5 | 5 | 85 | 0.1526 | -0.073926 | 6.6683 | 20.809 | 0.0076276 | -0.051795 | 0.35764 | 99.97% | 0 | 50 | 0.0070882
Heavy Duty Trucks | Diesel | Articulated 34 - 40 t | Euro VI A/B/C | DPF+SCR | PM Exhaust | Highway | 0.02 | 1 | 5 | 80 | 0.049102 | 0.24465 | -0.43379 | 3.1887 | 0.0018819 | -0.0070614 | 0.033699 | 99.97% | 0 | 50 | 0.0095182
Heavy Duty Trucks | Diesel | Articulated 34 - 40 t | Euro VI A/B/C | DPF+SCR | PM Exhaust | Highway | 0.04 | 0 | 5 | 85 | 0.021216 | 0.038843 | 11.9195 | 3.0927 | 0.00089817 | 0.014136 | 0.19512 | 99.97% | 0 | 50 | 0.0065971
Heavy Duty Trucks | Diesel | Articulated 34 - 40 t | Euro VI A/B/C | DPF+SCR | PM Exhaust | Highway | 0.04 | 0.5 | 5 | 75 | 0.048583 | -0.19275 | 2.503 | 3.691 | 0.0014669 | -0.0099309 | 0.071625 | 99.97% | 0 | 50 | 0.01094
Heavy Duty Trucks | Diesel | Articulated 34 - 40 t | Euro VI A/B/C | DPF+SCR | PM Exhaust | Highway | 0.04 | 1 | 5 | 55 | -0.0073791 | 0.42894 | 3.8893 | -2.2504 | -0.0001691 | 0.010846 | 0.024112 | 99.97% | 0 | 50 | 0.014767
Heavy Duty Trucks | Diesel | Articulated 34 - 40 t | Euro VI A/B/C | DPF+SCR | PM Exhaust | Highway | 0.06 | 0 | 5 | 85 | 0.037399 | 0.11318 | 14.0047 | 3.1124 | 0.0012165 | 0.014415 | 0.20828 | 99.97% | 0 | 50 | 0.0088425
Heavy Duty Trucks | Diesel | Articulated 34 - 40 t | Euro VI A/B/C | DPF+SCR | PM Exhaust | Highway | 0.06 | 0.5 | 5 | 55 | 0.16013 | 0.66128 | -1.4609 | 1.2812 | 0.0036878 | -0.0010008 | -0.0008933 | 99.97% | 0 | 50 | 0.014608
Heavy Duty Trucks | Diesel | Articulated 34 - 40 t | Euro VI A/B/C | DPF+SCR | PM Exhaust | Highway | 0.06 | 1 | 5 | 40 | -0.011931 | 0.44401 | 4.4676 | -0.51187 | -0.00019745 | 0.0082264 | 0.034658 | 99.97% | 0 | 40 | 0.020275
Heavy Duty Trucks | Diesel | Articulated 34 - 40 t | Euro VI A/B/C | DPF+SCR | EC |  | -0.06 | 0 | 5 | 75 | -0.0023991 | 0.19224 | -0.80776 | 2.8658 | 0.0018361 | -0.01397 | 0.05505 | 0% | 0 | 50 | 0.72567
Heavy Duty Trucks | Diesel | Articulated 34 - 40 t | Euro VI A/B/C | DPF+SCR | EC |  | -0.06 | 0.5 | 5 | 75 | -0.0041038 | 0.33534 | -1.6792 | 5.0692 | 0.0033017 | -0.02788 | 0.098946 | 0% | 0 | 50 | 0.70838
Heavy Duty Trucks | Diesel | Articulated 34 - 40 t | Euro VI A/B/C | DPF+SCR | EC |  | -0.06 | 1 | 5 | 80 | -0.0017399 | 0.15033 | -0.69677 | 2.5602 | 0.0016381 | -0.015106 | 0.058288 | 0% | 0 | 50 | 0.74186
Heavy Duty Trucks | Diesel | Articulated 34 - 40 t | Euro VI A/B/C | DPF+SCR | EC |  | -0.04 | 0 | 5 | 85 | -0.0063139 | 0.60013 | -2.7069 | 5.2596 | 0.0036709 | -0.020269 | 0.057742 | 0% | 0 | 50 | 1.4134
Heavy Duty Trucks | Diesel | Articulated 34 - 40 t | Euro VI A/B/C | DPF+SCR | EC |  | -0.04 | 0.5 | 5 | 85 | -0.0037957 | 0.36826 | -1.7254 | 3.1282 | 0.0020929 | -0.01221 | 0.033959 | 0% | 0 | 50 | 1.5596
Heavy Duty Trucks | Diesel | Articulated 34 - 40 t | Euro VI A/B/C | DPF+SCR | EC |  | -0.04 | 1 | 5 | 85 | -0.0043365 | 0.43682 | -2.0975 | 3.6547 | 0.0022908 | -0.013736 | 0.037454 | 0% | 0 | 50 | 1.7676
Heavy Duty Trucks | Diesel | Articulated 34 - 40 t | Euro VI A/B/C | DPF+SCR | EC |  | -0.02 | 0 | 5 | 85 | -0.0037878 | 0.9733 | -3.948 | 6.2216 | 0.004567 | -0.016462 | 0.038444 | 0% | 0 | 50 | 3.3266
Heavy Duty Trucks | Diesel | Articulated 34 - 40 t | Euro VI A/B/C | DPF+SCR | EC |  | -0.02 | 0.5 | 5 | 85 | -0.0039719 | 0.7357 | -2.8372 | 4.007 | 0.0026081 | -0.0068356 | 0.018646 | 0% | 0 | 50 | 3.8887
Heavy Duty Trucks | Diesel | Articulated 34 - 40 t | Euro VI A/B/C | DPF+SCR | EC |  | -0.02 | 1 | 5 | 85 | -0.0089362 | 1.5117 | -5.6906 | 7.2933 | 0.0042474 | -0.0073085 | 0.022617 | 0% | 0 | 50 | 4.6422
Heavy Duty Trucks | Diesel | Articulated 34 - 40 t | Euro VI A/B/C | DPF+SCR | EC |  | 0 | 0 | 5 | 85 | 0.015835 | 0.38882 | -0.25389 | 7.4192 | 0.003084 | -0.016043 | 0.10609 | 0% | 0 | 50 | 8.4009
Heavy Duty Trucks | Diesel | Articulated 34 - 40 t | Euro VI A/B/C | DPF+SCR | EC |  | 0 | 0.5 | 5 | 85 | 0.036648 | 1.476 | -5.1692 | 9.4076 | 0.0058989 | -0.016062 | 0.058269 | 0% | 0 | 50 | 11.4581
Heavy Duty Trucks | Diesel | Articulated 34 - 40 t | Euro VI A/B/C | DPF+SCR | EC |  | 0 | 1 | 5 | 85 | 0.030923 | 1.8044 | -5.8862 | 6.9763 | 0.0045072 | -0.00017008 | 1.8513e-13 | 0% | 0 | 50 | 14.368
Heavy Duty Trucks | Diesel | Articulated 34 - 40 t | Euro VI A/B/C | DPF+SCR | EC |  | 0.02 | 0 | 5 | 85 | 0.052028 | -0.036239 | 11.7206 | 14.6998 | 0.0040162 | -0.014284 | 0.36285 | 0% | 0 | 50 | 14.4772
Heavy Duty Trucks | Diesel | Articulated 34 - 40 t | Euro VI A/B/C | DPF+SCR | EC |  | 0.02 | 0.5 | 5 | 85 | 0.1526 | -0.073926 | 6.6683 | 20.809 | 0.0076276 | -0.051795 | 0.35764 | 0% | 0 | 50 | 22.8604
Heavy Duty Trucks | Diesel | Articulated 34 - 40 t | Euro VI A/B/C | DPF+SCR | EC |  | 0.02 | 1 | 5 | 80 | 0.049102 | 0.24465 | -0.43379 | 3.1887 | 0.0018819 | -0.0070614 | 0.033699 | 0% | 0 | 50 | 30.6976
Heavy Duty Trucks | Diesel | Articulated 34 - 40 t | Euro VI A/B/C | DPF+SCR | EC |  | 0.04 | 0 | 5 | 85 | 0.021216 | 0.038843 | 11.9195 | 3.0927 | 0.00089817 | 0.014136 | 0.19512 | 0% | 0 | 50 | 21.2766
Heavy Duty Trucks | Diesel | Articulated 34 - 40 t | Euro VI A/B/C | DPF+SCR | EC |  | 0.04 | 0.5 | 5 | 75 | 0.048583 | -0.19275 | 2.503 | 3.691 | 0.0014669 | -0.0099309 | 0.071625 | 0% | 0 | 50 | 35.2823
Heavy Duty Trucks | Diesel | Articulated 34 - 40 t | Euro VI A/B/C | DPF+SCR | EC |  | 0.04 | 1 | 5 | 55 | -0.0073791 | 0.42894 | 3.8893 | -2.2504 | -0.0001691 | 0.010846 | 0.024112 | 0% | 0 | 50 | 47.6265
Heavy Duty Trucks | Diesel | Articulated 34 - 40 t | Euro VI A/B/C | DPF+SCR | EC |  | 0.06 | 0 | 5 | 85 | 0.037399 | 0.11318 | 14.0047 | 3.1124 | 0.0012165 | 0.014415 | 0.20828 | 0% | 0 | 50 | 28.5185
Heavy Duty Trucks | Diesel | Articulated 34 - 40 t | Euro VI A/B/C | DPF+SCR | EC |  | 0.06 | 0.5 | 5 | 55 | 0.16013 | 0.66128 | -1.4609 | 1.2812 | 0.0036878 | -0.0010008 | -0.0008933 | 0% | 0 | 50 | 47.1117
Heavy Duty Trucks | Diesel | Articulated 34 - 40 t | Euro VI A/B/C | DPF+SCR | EC |  | 0.06 | 1 | 5 | 40 | -0.011931 | 0.44401 | 4.4676 | -0.51187 | -0.00019745 | 0.0082264 | 0.034658 | 0% | 0 | 40 | 65.3896
Heavy Duty Trucks | Diesel | Articulated 34 - 40 t | Euro VI A/B/C | DPF+SCR | CH4 | Urban Peak |  |  | 10 | 130 | 0 | 0 | 175 | 0 | 0 | 0 | 1000 | 97% | 0 | 50 | 0.00525
Heavy Duty Trucks | Diesel | Articulated 34 - 40 t | Euro VI A/B/C | DPF+SCR | CH4 | Urban Off Peak |  |  | 10 | 130 | 0 | 0 | 175 | 0 | 0 | 0 | 1000 | 97% | 0 | 50 | 0.00525
Heavy Duty Trucks | Diesel | Articulated 34 - 40 t | Euro VI A/B/C | DPF+SCR | CH4 | Rural |  |  | 10 | 130 | 0 | 0 | 80 | 0 | 0 | 0 | 1000 | 93% | 0 | 50 | 0.0056
Heavy Duty Trucks | Diesel | Articulated 34 - 40 t | Euro VI A/B/C | DPF+SCR | CH4 | Highway |  |  | 10 | 130 | 0 | 0 | 70 | 0 | 0 | 0 | 1000 | 94% | 0 | 50 | 0.0042
Heavy Duty Trucks | Diesel | Articulated 34 - 40 t | Euro VI A/B/C | DPF+SCR | NH3 | Urban Peak |  |  | 10 | 130 | 0 | 0 | 0.009 | 0 | 0 | 0 | 1 | 0% | 0 | 50 | 0.009
Heavy Duty Trucks | Diesel | Articulated 34 - 40 t | Euro VI A/B/C | DPF+SCR | NH3 | Urban Off Peak |  |  | 10 | 130 | 0 | 0 | 0.009 | 0 | 0 | 0 | 1 | 0% | 0 | 50 | 0.009
Heavy Duty Trucks | Diesel | Articulated 34 - 40 t | Euro VI A/B/C | DPF+SCR | NH3 | Rural |  |  | 10 | 130 | 0 | 0 | 0.009 | 0 | 0 | 0 | 1 | 0% | 0 | 50 | 0.009
Heavy Duty Trucks | Diesel | Articulated 34 - 40 t | Euro VI A/B/C | DPF+SCR | NH3 | Highway |  |  | 10 | 130 | 0 | 0 | 0.009 | 0 | 0 | 0 | 1 | 0% | 0 | 50 | 0.009
Heavy Duty Trucks | Diesel | Articulated 34 - 40 t | Euro VI A/B/C | DPF+SCR | N2O | Urban Peak |  |  | 1 | 130 | 0 | 0 | 0.061 | 0 | 0 | 0 | 1 | 0% | 0 | 50 | 0.061
Heavy Duty Trucks | Diesel | Articulated 34 - 40 t | Euro VI A/B/C | DPF+SCR | N2O | Urban Off Peak |  |  | 1 | 130 | 0 | 0 | 0.061 | 0 | 0 | 0 | 1 | 0% | 0 | 50 | 0.061
Heavy Duty Trucks | Diesel | Articulated 34 - 40 t | Euro VI A/B/C | DPF+SCR | N2O | Rural |  |  | 1 | 130 | 0 | 0 | 0.064 | 0 | 0 | 0 | 1 | 0% | 0 | 50 | 0.064
Heavy Duty Trucks | Diesel | Articulated 34 - 40 t | Euro VI A/B/C | DPF+SCR | N2O | Highway |  |  | 1 | 130 | 0 | 0 | 0.048 | 0 | 0 | 0 | 1 | 0% | 0 | 50 | 0.048
Heavy Duty Trucks | Diesel | Articulated 34 - 40 t | Euro VI A/B/C | DPF+SCR | SPN23 | Urban Peak | -0.06 | 0 | 5 | 75 | -0.0023991 | 0.19224 | -0.80776 | 2.8658 | 0.0018361 | -0.01397 | 0.05505 | -24360524589.5424 | 0 | 50 | 17677603815.9619
Heavy Duty Trucks | Diesel | Articulated 34 - 40 t | Euro VI A/B/C | DPF+SCR | SPN23 | Urban Peak | -0.06 | 0.5 | 5 | 75 | -0.0041038 | 0.33534 | -1.6792 | 5.0692 | 0.0033017 | -0.02788 | 0.098946 | -24360524589.5424 | 0 | 50 | 17256485261.5806
Heavy Duty Trucks | Diesel | Articulated 34 - 40 t | Euro VI A/B/C | DPF+SCR | SPN23 | Urban Peak | -0.06 | 1 | 5 | 80 | -0.0017399 | 0.15033 | -0.69677 | 2.5602 | 0.0016381 | -0.015106 | 0.058288 | -24360524589.5424 | 0 | 50 | 18072078135.7603
Heavy Duty Trucks | Diesel | Articulated 34 - 40 t | Euro VI A/B/C | DPF+SCR | SPN23 | Urban Peak | -0.04 | 0 | 5 | 85 | -0.0063139 | 0.60013 | -2.7069 | 5.2596 | 0.0036709 | -0.020269 | 0.057742 | -24360524589.5424 | 0 | 50 | 34430430947.852
Heavy Duty Trucks | Diesel | Articulated 34 - 40 t | Euro VI A/B/C | DPF+SCR | SPN23 | Urban Peak | -0.04 | 0.5 | 5 | 85 | -0.0037957 | 0.36826 | -1.7254 | 3.1282 | 0.0020929 | -0.01221 | 0.033959 | -24360524589.5424 | 0 | 50 | 37993117822.554
Heavy Duty Trucks | Diesel | Articulated 34 - 40 t | Euro VI A/B/C | DPF+SCR | SPN23 | Urban Peak | -0.04 | 1 | 5 | 85 | -0.0043365 | 0.43682 | -2.0975 | 3.6547 | 0.0022908 | -0.013736 | 0.037454 | -24360524589.5424 | 0 | 50 | 43060201683.951
Heavy Duty Trucks | Diesel | Articulated 34 - 40 t | Euro VI A/B/C | DPF+SCR | SPN23 | Urban Peak | -0.02 | 0 | 5 | 85 | -0.0037878 | 0.9733 | -3.948 | 6.2216 | 0.004567 | -0.016462 | 0.038444 | -24360524589.5424 | 0 | 50 | 81038153819.5211
Heavy Duty Trucks | Diesel | Articulated 34 - 40 t | Euro VI A/B/C | DPF+SCR | SPN23 | Urban Peak | -0.02 | 0.5 | 5 | 85 | -0.0039719 | 0.7357 | -2.8372 | 4.007 | 0.0026081 | -0.0068356 | 0.018646 | -24360524589.5424 | 0 | 50 | 94730101534.1682
Heavy Duty Trucks | Diesel | Articulated 34 - 40 t | Euro VI A/B/C | DPF+SCR | SPN23 | Urban Peak | -0.02 | 1 | 5 | 85 | -0.0089362 | 1.5117 | -5.6906 | 7.2933 | 0.0042474 | -0.0073085 | 0.022617 | -24360524589.5424 | 0 | 50 | 113085980279.7949
Heavy Duty Trucks | Diesel | Articulated 34 - 40 t | Euro VI A/B/C | DPF+SCR | SPN23 | Urban Peak | 0 | 0 | 5 | 85 | 0.015835 | 0.38882 | -0.25389 | 7.4192 | 0.003084 | -0.016043 | 0.10609 | -24360524589.5424 | 0 | 50 | 204649375831.158
Heavy Duty Trucks | Diesel | Articulated 34 - 40 t | Euro VI A/B/C | DPF+SCR | SPN23 | Urban Peak | 0 | 0.5 | 5 | 85 | 0.036648 | 1.476 | -5.1692 | 9.4076 | 0.0058989 | -0.016062 | 0.058269 | -24360524589.5424 | 0 | 50 | 279124372532.2497
Heavy Duty Trucks | Diesel | Articulated 34 - 40 t | Euro VI A/B/C | DPF+SCR | SPN23 | Urban Peak | 0 | 1 | 5 | 85 | 0.030923 | 1.8044 | -5.8862 | 6.9763 | 0.0045072 | -0.00017008 | 1.8513e-13 | -24360524589.5424 | 0 | 50 | 350011643686.1323
Heavy Duty Trucks | Diesel | Articulated 34 - 40 t | Euro VI A/B/C | DPF+SCR | SPN23 | Urban Peak | 0.02 | 0 | 5 | 85 | 0.052028 | -0.036239 | 11.7206 | 14.6998 | 0.0040162 | -0.014284 | 0.36285 | -24360524589.5424 | 0 | 50 | 352671770708.8443
Heavy Duty Trucks | Diesel | Articulated 34 - 40 t | Euro VI A/B/C | DPF+SCR | SPN23 | Urban Peak | 0.02 | 0.5 | 5 | 85 | 0.1526 | -0.073926 | 6.6683 | 20.809 | 0.0076276 | -0.051795 | 0.35764 | -24360524589.5424 | 0 | 50 | 556891027168.5476
Heavy Duty Trucks | Diesel | Articulated 34 - 40 t | Euro VI A/B/C | DPF+SCR | SPN23 | Urban Peak | 0.02 | 1 | 5 | 80 | 0.049102 | 0.24465 | -0.43379 | 3.1887 | 0.0018819 | -0.0070614 | 0.033699 | -24360524589.5424 | 0 | 50 | 747809222107.0142
Heavy Duty Trucks | Diesel | Articulated 34 - 40 t | Euro VI A/B/C | DPF+SCR | SPN23 | Urban Peak | 0.04 | 0 | 5 | 85 | 0.021216 | 0.038843 | 11.9195 | 3.0927 | 0.00089817 | 0.014136 | 0.19512 | -24360524589.5424 | 0 | 50 | 518307931566.1127
Heavy Duty Trucks | Diesel | Articulated 34 - 40 t | Euro VI A/B/C | DPF+SCR | SPN23 | Urban Peak | 0.04 | 0.5 | 5 | 75 | 0.048583 | -0.19275 | 2.503 | 3.691 | 0.0014669 | -0.0099309 | 0.071625 | -24360524589.5424 | 0 | 50 | 859494811407.4183
Heavy Duty Trucks | Diesel | Articulated 34 - 40 t | Euro VI A/B/C | DPF+SCR | SPN23 | Urban Peak | 0.04 | 1 | 5 | 55 | -0.0073791 | 0.42894 | 3.8893 | -2.2504 | -0.0001691 | 0.010846 | 0.024112 | -24360524589.5424 | 0 | 50 | 1.1602e+12
Heavy Duty Trucks | Diesel | Articulated 34 - 40 t | Euro VI A/B/C | DPF+SCR | SPN23 | Urban Peak | 0.06 | 0 | 5 | 85 | 0.037399 | 0.11318 | 14.0047 | 3.1124 | 0.0012165 | 0.014415 | 0.20828 | -24360524589.5424 | 0 | 50 | 694725030681.4958
Heavy Duty Trucks | Diesel | Articulated 34 - 40 t | Euro VI A/B/C | DPF+SCR | SPN23 | Urban Peak | 0.06 | 0.5 | 5 | 55 | 0.16013 | 0.66128 | -1.4609 | 1.2812 | 0.0036878 | -0.0010008 | -0.0008933 | -24360524589.5424 | 0 | 50 | 1.1477e+12
Heavy Duty Trucks | Diesel | Articulated 34 - 40 t | Euro VI A/B/C | DPF+SCR | SPN23 | Urban Peak | 0.06 | 1 | 5 | 40 | -0.011931 | 0.44401 | 4.4676 | -0.51187 | -0.00019745 | 0.0082264 | 0.034658 | -24360524589.5424 | 0 | 40 | 1.5929e+12
Heavy Duty Trucks | Diesel | Articulated 34 - 40 t | Euro VI A/B/C | DPF+SCR | SPN23 | Urban Off Peak | -0.06 | 0 | 5 | 75 | -0.0023991 | 0.19224 | -0.80776 | 2.8658 | 0.0018361 | -0.01397 | 0.05505 | -24360524589.5424 | 0 | 50 | 17677603815.9619
Heavy Duty Trucks | Diesel | Articulated 34 - 40 t | Euro VI A/B/C | DPF+SCR | SPN23 | Urban Off Peak | -0.06 | 0.5 | 5 | 75 | -0.0041038 | 0.33534 | -1.6792 | 5.0692 | 0.0033017 | -0.02788 | 0.098946 | -24360524589.5424 | 0 | 50 | 17256485261.5806
Heavy Duty Trucks | Diesel | Articulated 34 - 40 t | Euro VI A/B/C | DPF+SCR | SPN23 | Urban Off Peak | -0.06 | 1 | 5 | 80 | -0.0017399 | 0.15033 | -0.69677 | 2.5602 | 0.0016381 | -0.015106 | 0.058288 | -24360524589.5424 | 0 | 50 | 18072078135.7603
Heavy Duty Trucks | Diesel | Articulated 34 - 40 t | Euro VI A/B/C | DPF+SCR | SPN23 | Urban Off Peak | -0.04 | 0 | 5 | 85 | -0.0063139 | 0.60013 | -2.7069 | 5.2596 | 0.0036709 | -0.020269 | 0.057742 | -24360524589.5424 | 0 | 50 | 34430430947.852
Heavy Duty Trucks | Diesel | Articulated 34 - 40 t | Euro VI A/B/C | DPF+SCR | SPN23 | Urban Off Peak | -0.04 | 0.5 | 5 | 85 | -0.0037957 | 0.36826 | -1.7254 | 3.1282 | 0.0020929 | -0.01221 | 0.033959 | -24360524589.5424 | 0 | 50 | 37993117822.554
Heavy Duty Trucks | Diesel | Articulated 34 - 40 t | Euro VI A/B/C | DPF+SCR | SPN23 | Urban Off Peak | -0.04 | 1 | 5 | 85 | -0.0043365 | 0.43682 | -2.0975 | 3.6547 | 0.0022908 | -0.013736 | 0.037454 | -24360524589.5424 | 0 | 50 | 43060201683.951
Heavy Duty Trucks | Diesel | Articulated 34 - 40 t | Euro VI A/B/C | DPF+SCR | SPN23 | Urban Off Peak | -0.02 | 0 | 5 | 85 | -0.0037878 | 0.9733 | -3.948 | 6.2216 | 0.004567 | -0.016462 | 0.038444 | -24360524589.5424 | 0 | 50 | 81038153819.5211
Heavy Duty Trucks | Diesel | Articulated 34 - 40 t | Euro VI A/B/C | DPF+SCR | SPN23 | Urban Off Peak | -0.02 | 0.5 | 5 | 85 | -0.0039719 | 0.7357 | -2.8372 | 4.007 | 0.0026081 | -0.0068356 | 0.018646 | -24360524589.5424 | 0 | 50 | 94730101534.1682
Heavy Duty Trucks | Diesel | Articulated 34 - 40 t | Euro VI A/B/C | DPF+SCR | SPN23 | Urban Off Peak | -0.02 | 1 | 5 | 85 | -0.0089362 | 1.5117 | -5.6906 | 7.2933 | 0.0042474 | -0.0073085 | 0.022617 | -24360524589.5424 | 0 | 50 | 113085980279.7949
Heavy Duty Trucks | Diesel | Articulated 34 - 40 t | Euro VI A/B/C | DPF+SCR | SPN23 | Urban Off Peak | 0 | 0 | 5 | 85 | 0.015835 | 0.38882 | -0.25389 | 7.4192 | 0.003084 | -0.016043 | 0.10609 | -24360524589.5424 | 0 | 50 | 204649375831.158
Heavy Duty Trucks | Diesel | Articulated 34 - 40 t | Euro VI A/B/C | DPF+SCR | SPN23 | Urban Off Peak | 0 | 0.5 | 5 | 85 | 0.036648 | 1.476 | -5.1692 | 9.4076 | 0.0058989 | -0.016062 | 0.058269 | -24360524589.5424 | 0 | 50 | 279124372532.2497
Heavy Duty Trucks | Diesel | Articulated 34 - 40 t | Euro VI A/B/C | DPF+SCR | SPN23 | Urban Off Peak | 0 | 1 | 5 | 85 | 0.030923 | 1.8044 | -5.8862 | 6.9763 | 0.0045072 | -0.00017008 | 1.8513e-13 | -24360524589.5424 | 0 | 50 | 350011643686.1323
Heavy Duty Trucks | Diesel | Articulated 34 - 40 t | Euro VI A/B/C | DPF+SCR | SPN23 | Urban Off Peak | 0.02 | 0 | 5 | 85 | 0.052028 | -0.036239 | 11.7206 | 14.6998 | 0.0040162 | -0.014284 | 0.36285 | -24360524589.5424 | 0 | 50 | 352671770708.8443
Heavy Duty Trucks | Diesel | Articulated 34 - 40 t | Euro VI A/B/C | DPF+SCR | SPN23 | Urban Off Peak | 0.02 | 0.5 | 5 | 85 | 0.1526 | -0.073926 | 6.6683 | 20.809 | 0.0076276 | -0.051795 | 0.35764 | -24360524589.5424 | 0 | 50 | 556891027168.5476
Heavy Duty Trucks | Diesel | Articulated 34 - 40 t | Euro VI A/B/C | DPF+SCR | SPN23 | Urban Off Peak | 0.02 | 1 | 5 | 80 | 0.049102 | 0.24465 | -0.43379 | 3.1887 | 0.0018819 | -0.0070614 | 0.033699 | -24360524589.5424 | 0 | 50 | 747809222107.0142
Heavy Duty Trucks | Diesel | Articulated 34 - 40 t | Euro VI A/B/C | DPF+SCR | SPN23 | Urban Off Peak | 0.04 | 0 | 5 | 85 | 0.021216 | 0.038843 | 11.9195 | 3.0927 | 0.00089817 | 0.014136 | 0.19512 | -24360524589.5424 | 0 | 50 | 518307931566.1127
Heavy Duty Trucks | Diesel | Articulated 34 - 40 t | Euro VI A/B/C | DPF+SCR | SPN23 | Urban Off Peak | 0.04 | 0.5 | 5 | 75 | 0.048583 | -0.19275 | 2.503 | 3.691 | 0.0014669 | -0.0099309 | 0.071625 | -24360524589.5424 | 0 | 50 | 859494811407.4183
Heavy Duty Trucks | Diesel | Articulated 34 - 40 t | Euro VI A/B/C | DPF+SCR | SPN23 | Urban Off Peak | 0.04 | 1 | 5 | 55 | -0.0073791 | 0.42894 | 3.8893 | -2.2504 | -0.0001691 | 0.010846 | 0.024112 | -24360524589.5424 | 0 | 50 | 1.1602e+12
Heavy Duty Trucks | Diesel | Articulated 34 - 40 t | Euro VI A/B/C | DPF+SCR | SPN23 | Urban Off Peak | 0.06 | 0 | 5 | 85 | 0.037399 | 0.11318 | 14.0047 | 3.1124 | 0.0012165 | 0.014415 | 0.20828 | -24360524589.5424 | 0 | 50 | 694725030681.4958
Heavy Duty Trucks | Diesel | Articulated 34 - 40 t | Euro VI A/B/C | DPF+SCR | SPN23 | Urban Off Peak | 0.06 | 0.5 | 5 | 55 | 0.16013 | 0.66128 | -1.4609 | 1.2812 | 0.0036878 | -0.0010008 | -0.0008933 | -24360524589.5424 | 0 | 50 | 1.1477e+12
Heavy Duty Trucks | Diesel | Articulated 34 - 40 t | Euro VI A/B/C | DPF+SCR | SPN23 | Urban Off Peak | 0.06 | 1 | 5 | 40 | -0.011931 | 0.44401 | 4.4676 | -0.51187 | -0.00019745 | 0.0082264 | 0.034658 | -24360524589.5424 | 0 | 40 | 1.5929e+12
Heavy Duty Trucks | Diesel | Articulated 34 - 40 t | Euro VI A/B/C | DPF+SCR | SPN23 | Rural | -0.06 | 0 | 5 | 75 | -0.0023991 | 0.19224 | -0.80776 | 2.8658 | 0.0018361 | -0.01397 | 0.05505 | -8309214975.5567 | 0 | 50 | 6029714583.1684
Heavy Duty Trucks | Diesel | Articulated 34 - 40 t | Euro VI A/B/C | DPF+SCR | SPN23 | Rural | -0.06 | 0.5 | 5 | 75 | -0.0041038 | 0.33534 | -1.6792 | 5.0692 | 0.0033017 | -0.02788 | 0.098946 | -8309214975.5567 | 0 | 50 | 5886073809.5075
Heavy Duty Trucks | Diesel | Articulated 34 - 40 t | Euro VI A/B/C | DPF+SCR | SPN23 | Rural | -0.06 | 1 | 5 | 80 | -0.0017399 | 0.15033 | -0.69677 | 2.5602 | 0.0016381 | -0.015106 | 0.058288 | -8309214975.5567 | 0 | 50 | 6164267183.3701
Heavy Duty Trucks | Diesel | Articulated 34 - 40 t | Euro VI A/B/C | DPF+SCR | SPN23 | Rural | -0.04 | 0 | 5 | 85 | -0.0063139 | 0.60013 | -2.7069 | 5.2596 | 0.0036709 | -0.020269 | 0.057742 | -8309214975.5567 | 0 | 50 | 11743993911.866
Heavy Duty Trucks | Diesel | Articulated 34 - 40 t | Euro VI A/B/C | DPF+SCR | SPN23 | Rural | -0.04 | 0.5 | 5 | 85 | -0.0037957 | 0.36826 | -1.7254 | 3.1282 | 0.0020929 | -0.01221 | 0.033959 | -8309214975.5567 | 0 | 50 | 12959203010.7517
Heavy Duty Trucks | Diesel | Articulated 34 - 40 t | Euro VI A/B/C | DPF+SCR | SPN23 | Rural | -0.04 | 1 | 5 | 85 | -0.0043365 | 0.43682 | -2.0975 | 3.6547 | 0.0022908 | -0.013736 | 0.037454 | -8309214975.5567 | 0 | 50 | 14687552043.3064
Heavy Duty Trucks | Diesel | Articulated 34 - 40 t | Euro VI A/B/C | DPF+SCR | SPN23 | Rural | -0.02 | 0 | 5 | 85 | -0.0037878 | 0.9733 | -3.948 | 6.2216 | 0.004567 | -0.016462 | 0.038444 | -8309214975.5567 | 0 | 50 | 27641582137.8121
Heavy Duty Trucks | Diesel | Articulated 34 - 40 t | Euro VI A/B/C | DPF+SCR | SPN23 | Rural | -0.02 | 0.5 | 5 | 85 | -0.0039719 | 0.7357 | -2.8372 | 4.007 | 0.0026081 | -0.0068356 | 0.018646 | -8309214975.5567 | 0 | 50 | 32311815596.288
Heavy Duty Trucks | Diesel | Articulated 34 - 40 t | Euro VI A/B/C | DPF+SCR | SPN23 | Rural | -0.02 | 1 | 5 | 85 | -0.0089362 | 1.5117 | -5.6906 | 7.2933 | 0.0042474 | -0.0073085 | 0.022617 | -8309214975.5567 | 0 | 50 | 38572885304.1314
Heavy Duty Trucks | Diesel | Articulated 34 - 40 t | Euro VI A/B/C | DPF+SCR | SPN23 | Rural | 0 | 0 | 5 | 85 | 0.015835 | 0.38882 | -0.25389 | 7.4192 | 0.003084 | -0.016043 | 0.10609 | -8309214975.5567 | 0 | 50 | 69804558283.5855
Heavy Duty Trucks | Diesel | Articulated 34 - 40 t | Euro VI A/B/C | DPF+SCR | SPN23 | Rural | 0 | 0.5 | 5 | 85 | 0.036648 | 1.476 | -5.1692 | 9.4076 | 0.0058989 | -0.016062 | 0.058269 | -8309214975.5567 | 0 | 50 | 95207490624.7048
Heavy Duty Trucks | Diesel | Articulated 34 - 40 t | Euro VI A/B/C | DPF+SCR | SPN23 | Rural | 0 | 1 | 5 | 85 | 0.030923 | 1.8044 | -5.8862 | 6.9763 | 0.0045072 | -0.00017008 | 1.8513e-13 | -8309214975.5567 | 0 | 50 | 119386673340.1604
Heavy Duty Trucks | Diesel | Articulated 34 - 40 t | Euro VI A/B/C | DPF+SCR | SPN23 | Rural | 0.02 | 0 | 5 | 85 | 0.052028 | -0.036239 | 11.7206 | 14.6998 | 0.0040162 | -0.014284 | 0.36285 | -8309214975.5567 | 0 | 50 | 120294025200.1135
Heavy Duty Trucks | Diesel | Articulated 34 - 40 t | Euro VI A/B/C | DPF+SCR | SPN23 | Rural | 0.02 | 0.5 | 5 | 85 | 0.1526 | -0.073926 | 6.6683 | 20.809 | 0.0076276 | -0.051795 | 0.35764 | -8309214975.5567 | 0 | 50 | 189951872590.4375
Heavy Duty Trucks | Diesel | Articulated 34 - 40 t | Euro VI A/B/C | DPF+SCR | SPN23 | Rural | 0.02 | 1 | 5 | 80 | 0.049102 | 0.24465 | -0.43379 | 3.1887 | 0.0018819 | -0.0070614 | 0.033699 | -8309214975.5567 | 0 | 50 | 255072815236.1374
Heavy Duty Trucks | Diesel | Articulated 34 - 40 t | Euro VI A/B/C | DPF+SCR | SPN23 | Rural | 0.04 | 0 | 5 | 85 | 0.021216 | 0.038843 | 11.9195 | 3.0927 | 0.00089817 | 0.014136 | 0.19512 | -8309214975.5567 | 0 | 50 | 176791432033.0064
Heavy Duty Trucks | Diesel | Articulated 34 - 40 t | Euro VI A/B/C | DPF+SCR | SPN23 | Rural | 0.04 | 0.5 | 5 | 75 | 0.048583 | -0.19275 | 2.503 | 3.691 | 0.0014669 | -0.0099309 | 0.071625 | -8309214975.5567 | 0 | 50 | 293168036372.7449
Heavy Duty Trucks | Diesel | Articulated 34 - 40 t | Euro VI A/B/C | DPF+SCR | SPN23 | Rural | 0.04 | 1 | 5 | 55 | -0.0073791 | 0.42894 | 3.8893 | -2.2504 | -0.0001691 | 0.010846 | 0.024112 | -8309214975.5567 | 0 | 50 | 395738532815.0832
Heavy Duty Trucks | Diesel | Articulated 34 - 40 t | Euro VI A/B/C | DPF+SCR | SPN23 | Rural | 0.06 | 0 | 5 | 85 | 0.037399 | 0.11318 | 14.0047 | 3.1124 | 0.0012165 | 0.014415 | 0.20828 | -8309214975.5567 | 0 | 50 | 236966146113.6438
Heavy Duty Trucks | Diesel | Articulated 34 - 40 t | Euro VI A/B/C | DPF+SCR | SPN23 | Rural | 0.06 | 0.5 | 5 | 55 | 0.16013 | 0.66128 | -1.4609 | 1.2812 | 0.0036878 | -0.0010008 | -0.0008933 | -8309214975.5567 | 0 | 50 | 391461445378.4792
Heavy Duty Trucks | Diesel | Articulated 34 - 40 t | Euro VI A/B/C | DPF+SCR | SPN23 | Rural | 0.06 | 1 | 5 | 40 | -0.011931 | 0.44401 | 4.4676 | -0.51187 | -0.00019745 | 0.0082264 | 0.034658 | -8309214975.5567 | 0 | 40 | 543335992809.0114
Heavy Duty Trucks | Diesel | Articulated 34 - 40 t | Euro VI A/B/C | DPF+SCR | SPN23 | Highway | -0.06 | 0 | 5 | 75 | -0.0023991 | 0.19224 | -0.80776 | 2.8658 | 0.0018361 | -0.01397 | 0.05505 | -6476845370.6721 | 0 | 50 | 4700026308.2232
Heavy Duty Trucks | Diesel | Articulated 34 - 40 t | Euro VI A/B/C | DPF+SCR | SPN23 | Highway | -0.06 | 0.5 | 5 | 75 | -0.0041038 | 0.33534 | -1.6792 | 5.0692 | 0.0033017 | -0.02788 | 0.098946 | -6476845370.6721 | 0 | 50 | 4588061569.9544
Heavy Duty Trucks | Diesel | Articulated 34 - 40 t | Euro VI A/B/C | DPF+SCR | SPN23 | Highway | -0.06 | 1 | 5 | 80 | -0.0017399 | 0.15033 | -0.69677 | 2.5602 | 0.0016381 | -0.015106 | 0.058288 | -6476845370.6721 | 0 | 50 | 4804907020.5795
Heavy Duty Trucks | Diesel | Articulated 34 - 40 t | Euro VI A/B/C | DPF+SCR | SPN23 | Highway | -0.04 | 0 | 5 | 85 | -0.0063139 | 0.60013 | -2.7069 | 5.2596 | 0.0036709 | -0.020269 | 0.057742 | -6476845370.6721 | 0 | 50 | 9154177961.1696
Heavy Duty Trucks | Diesel | Articulated 34 - 40 t | Euro VI A/B/C | DPF+SCR | SPN23 | Highway | -0.04 | 0.5 | 5 | 85 | -0.0037957 | 0.36826 | -1.7254 | 3.1282 | 0.0020929 | -0.01221 | 0.033959 | -6476845370.6721 | 0 | 50 | 10101406002.5595
Heavy Duty Trucks | Diesel | Articulated 34 - 40 t | Euro VI A/B/C | DPF+SCR | SPN23 | Highway | -0.04 | 1 | 5 | 85 | -0.0043365 | 0.43682 | -2.0975 | 3.6547 | 0.0022908 | -0.013736 | 0.037454 | -6476845370.6721 | 0 | 50 | 11448615030.5747
Heavy Duty Trucks | Diesel | Articulated 34 - 40 t | Euro VI A/B/C | DPF+SCR | SPN23 | Highway | -0.02 | 0 | 5 | 85 | -0.0037878 | 0.9733 | -3.948 | 6.2216 | 0.004567 | -0.016462 | 0.038444 | -6476845370.6721 | 0 | 50 | 21545988861.7749
Heavy Duty Trucks | Diesel | Articulated 34 - 40 t | Euro VI A/B/C | DPF+SCR | SPN23 | Highway | -0.02 | 0.5 | 5 | 85 | -0.0039719 | 0.7357 | -2.8372 | 4.007 | 0.0026081 | -0.0068356 | 0.018646 | -6476845370.6721 | 0 | 50 | 25186330343.5515
Heavy Duty Trucks | Diesel | Articulated 34 - 40 t | Euro VI A/B/C | DPF+SCR | SPN23 | Highway | -0.02 | 1 | 5 | 85 | -0.0089362 | 1.5117 | -5.6906 | 7.2933 | 0.0042474 | -0.0073085 | 0.022617 | -6476845370.6721 | 0 | 50 | 30066692745.2193
Heavy Duty Trucks | Diesel | Articulated 34 - 40 t | Euro VI A/B/C | DPF+SCR | SPN23 | Highway | 0 | 0 | 5 | 85 | 0.015835 | 0.38882 | -0.25389 | 7.4192 | 0.003084 | -0.016043 | 0.10609 | -6476845370.6721 | 0 | 50 | 54411076319.0308
Heavy Duty Trucks | Diesel | Articulated 34 - 40 t | Euro VI A/B/C | DPF+SCR | SPN23 | Highway | 0 | 0.5 | 5 | 85 | 0.036648 | 1.476 | -5.1692 | 9.4076 | 0.0058989 | -0.016062 | 0.058269 | -6476845370.6721 | 0 | 50 | 74212088234.6788
Heavy Duty Trucks | Diesel | Articulated 34 - 40 t | Euro VI A/B/C | DPF+SCR | SPN23 | Highway | 0 | 1 | 5 | 85 | 0.030923 | 1.8044 | -5.8862 | 6.9763 | 0.0045072 | -0.00017008 | 1.8513e-13 | -6476845370.6721 | 0 | 50 | 93059214961.2412
Heavy Duty Trucks | Diesel | Articulated 34 - 40 t | Euro VI A/B/C | DPF+SCR | SPN23 | Highway | 0.02 | 0 | 5 | 85 | 0.052028 | -0.036239 | 11.7206 | 14.6998 | 0.0040162 | -0.014284 | 0.36285 | -6476845370.6721 | 0 | 50 | 93766475239.2814
Heavy Duty Trucks | Diesel | Articulated 34 - 40 t | Euro VI A/B/C | DPF+SCR | SPN23 | Highway | 0.02 | 0.5 | 5 | 85 | 0.1526 | -0.073926 | 6.6683 | 20.809 | 0.0076276 | -0.051795 | 0.35764 | -6476845370.6721 | 0 | 50 | 148063193731.1678
Heavy Duty Trucks | Diesel | Articulated 34 - 40 t | Euro VI A/B/C | DPF+SCR | SPN23 | Highway | 0.02 | 1 | 5 | 80 | 0.049102 | 0.24465 | -0.43379 | 3.1887 | 0.0018819 | -0.0070614 | 0.033699 | -6476845370.6721 | 0 | 50 | 198823497461.8715
Heavy Duty Trucks | Diesel | Articulated 34 - 40 t | Euro VI A/B/C | DPF+SCR | SPN23 | Highway | 0.04 | 0 | 5 | 85 | 0.021216 | 0.038843 | 11.9195 | 3.0927 | 0.00089817 | 0.014136 | 0.19512 | -6476845370.6721 | 0 | 50 | 137804927606.8647
Heavy Duty Trucks | Diesel | Articulated 34 - 40 t | Euro VI A/B/C | DPF+SCR | SPN23 | Highway | 0.04 | 0.5 | 5 | 75 | 0.048583 | -0.19275 | 2.503 | 3.691 | 0.0014669 | -0.0099309 | 0.071625 | -6476845370.6721 | 0 | 50 | 228517861778.7892
Heavy Duty Trucks | Diesel | Articulated 34 - 40 t | Euro VI A/B/C | DPF+SCR | SPN23 | Highway | 0.04 | 1 | 5 | 55 | -0.0073791 | 0.42894 | 3.8893 | -2.2504 | -0.0001691 | 0.010846 | 0.024112 | -6476845370.6721 | 0 | 50 | 308469246720.327
Heavy Duty Trucks | Diesel | Articulated 34 - 40 t | Euro VI A/B/C | DPF+SCR | SPN23 | Highway | 0.06 | 0 | 5 | 85 | 0.037399 | 0.11318 | 14.0047 | 3.1124 | 0.0012165 | 0.014415 | 0.20828 | -6476845370.6721 | 0 | 50 | 184709757904.8503
Heavy Duty Trucks | Diesel | Articulated 34 - 40 t | Euro VI A/B/C | DPF+SCR | SPN23 | Highway | 0.06 | 0.5 | 5 | 55 | 0.16013 | 0.66128 | -1.4609 | 1.2812 | 0.0036878 | -0.0010008 | -0.0008933 | -6476845370.6721 | 0 | 50 | 305135353681.5546
Heavy Duty Trucks | Diesel | Articulated 34 - 40 t | Euro VI A/B/C | DPF+SCR | SPN23 | Highway | 0.06 | 1 | 5 | 40 | -0.011931 | 0.44401 | 4.4676 | -0.51187 | -0.00019745 | 0.0082264 | 0.034658 | -6476845370.6721 | 0 | 40 | 423518132605.3796
Heavy Duty Trucks | Diesel | Articulated 34 - 40 t | Euro VI D/E | DPF+SCR | CO |  | -0.06 | 0 | 5 | 70 | -0.005068 | 0.39865 | -2.1278 | 2.2509 | 0.10894 | -0.46877 | 2.3447e-12 | 0% | 0 | 50 | 0.020811
Heavy Duty Trucks | Diesel | Articulated 34 - 40 t | Euro VI D/E | DPF+SCR | CO |  | -0.06 | 0.5 | 5 | 70 | -0.0032565 | 0.25129 | -1.3704 | 1.504 | 0.074798 | -0.32544 | 6.9432e-11 | 0% | 0 | 50 | 0.018058
Heavy Duty Trucks | Diesel | Articulated 34 - 40 t | Euro VI D/E | DPF+SCR | CO |  | -0.06 | 1 | 5 | 75 | -0.0071534 | 0.57694 | -2.4458 | 3.3054 | 0.23251 | -1.1671 | 2.1675 | 0% | 0 | 50 | 0.016347
Heavy Duty Trucks | Diesel | Articulated 34 - 40 t | Euro VI D/E | DPF+SCR | CO |  | -0.04 | 0 | 5 | 85 | -0.005181 | 0.52487 | -2.0366 | 2.478 | 0.13182 | -0.49895 | 0.79588 | 0% | 0 | 50 | 0.037013
Heavy Duty Trucks | Diesel | Articulated 34 - 40 t | Euro VI D/E | DPF+SCR | CO |  | -0.04 | 0.5 | 5 | 85 | -0.0023651 | 0.23286 | -1.2955 | 1.4396 | 0.05759 | -0.25082 | -3.6927e-13 | 0% | 0 | 50 | 0.033961
Heavy Duty Trucks | Diesel | Articulated 34 - 40 t | Euro VI D/E | DPF+SCR | CO |  | -0.04 | 1 | 5 | 85 | -0.002356 | 0.22174 | -1.2354 | 1.3814 | 0.056573 | -0.24681 | 2.2719e-13 | 0% | 0 | 50 | 0.030903
Heavy Duty Trucks | Diesel | Articulated 34 - 40 t | Euro VI D/E | DPF+SCR | CO |  | -0.02 | 0 | 5 | 85 | -0.00040394 | 0.26646 | -1.4522 | 1.268 | 0.059624 | -0.26231 | -1.2e-13 | 0% | 0 | 50 | 0.080078
Heavy Duty Trucks | Diesel | Articulated 34 - 40 t | Euro VI D/E | DPF+SCR | CO |  | -0.02 | 0.5 | 5 | 85 | -0.003961 | 0.45883 | -1.8943 | -0.036865 | 0.069376 | 0.048985 | -1.5169 | 0% | 0 | 50 | 0.06391
Heavy Duty Trucks | Diesel | Articulated 34 - 40 t | Euro VI D/E | DPF+SCR | CO |  | -0.02 | 1 | 5 | 85 | -0.00045018 | 0.012453 | 3.0459 | -4.0649 | 0.0034968 | 0.66418 | 0.11746 | 0% | 0 | 50 | 0.058517
Heavy Duty Trucks | Diesel | Articulated 34 - 40 t | Euro VI D/E | DPF+SCR | CO |  | 0 | 0 | 5 | 85 | -0.00014551 | -0.011632 | 2.2132 | -0.093325 | -0.0041422 | 0.35536 | 0.90422 | 0% | 0 | 50 | 0.15221
Heavy Duty Trucks | Diesel | Articulated 34 - 40 t | Euro VI D/E | DPF+SCR | CO |  | 0 | 0.5 | 5 | 85 | 0.0053534 | 0.43365 | -2.3941 | 1.7396 | 0.095804 | -0.41892 | -1.7878e-12 | 0% | 0 | 50 | 0.14964
Heavy Duty Trucks | Diesel | Articulated 34 - 40 t | Euro VI D/E | DPF+SCR | CO |  | 0 | 1 | 5 | 85 | -0.00015419 | -0.0092256 | 2.0156 | -0.70971 | -0.0042669 | 0.36908 | 0.34923 | 0% | 0 | 50 | 0.14192
Heavy Duty Trucks | Diesel | Articulated 34 - 40 t | Euro VI D/E | DPF+SCR | CO |  | 0.02 | 0 | 5 | 85 | -0.00064914 | 0.063045 | 2.891 | -1.4038 | -0.0019159 | 0.563 | 0.33699 | 0% | 0 | 50 | 0.18536
Heavy Duty Trucks | Diesel | Articulated 34 - 40 t | Euro VI D/E | DPF+SCR | CO |  | 0.02 | 0.5 | 5 | 85 | -0.0006985 | 0.12628 | 3.5302 | -2.5779 | 0.0066669 | 0.68433 | 9.6087e-09 | 0% | 0 | 50 | 0.15813
Heavy Duty Trucks | Diesel | Articulated 34 - 40 t | Euro VI D/E | DPF+SCR | CO |  | 0.02 | 1 | 5 | 80 | 1.4285e-05 | -0.011911 | 1.5015 | 1.3501 | -0.001718 | 0.1934 | 0.6714 | 0% | 0 | 50 | 0.1602
Heavy Duty Trucks | Diesel | Articulated 34 - 40 t | Euro VI D/E | DPF+SCR | CO |  | 0.04 | 0 | 5 | 85 | -0.0010266 | 0.11872 | 2.4018 | -1.764 | 0.0041163 | 0.47777 | 0.039426 | 0% | 0 | 50 | 0.16763
Heavy Duty Trucks | Diesel | Articulated 34 - 40 t | Euro VI D/E | DPF+SCR | CO |  | 0.04 | 0.5 | 5 | 75 | 0.0026653 | 0.46264 | -2.6822 | 1.871 | 0.069656 | -0.33646 | -6.7584e-11 | 0% | 0 | 50 | 0.17258
Heavy Duty Trucks | Diesel | Articulated 34 - 40 t | Euro VI D/E | DPF+SCR | CO |  | 0.04 | 1 | 5 | 55 | 0.011163 | 0.66526 | -2.1427 | 0.39897 | 0.11717 | -0.34031 | 1.7442e-09 | 0% | 0 | 50 | 0.21397
Heavy Duty Trucks | Diesel | Articulated 34 - 40 t | Euro VI D/E | DPF+SCR | CO |  | 0.06 | 0 | 5 | 85 | 5.4726e-05 | -0.018815 | 1.329 | 0.79642 | -0.0014656 | 0.13011 | 0.62854 | 0% | 0 | 50 | 0.15591
Heavy Duty Trucks | Diesel | Articulated 34 - 40 t | Euro VI D/E | DPF+SCR | CO |  | 0.06 | 0.5 | 5 | 55 | 0.0082625 | 0.61403 | -2.0274 | 0.65133 | 0.098903 | -0.28139 | -1.0194e-09 | 0% | 0 | 50 | 0.2116
Heavy Duty Trucks | Diesel | Articulated 34 - 40 t | Euro VI D/E | DPF+SCR | CO |  | 0.06 | 1 | 5 | 40 | 0.0052111 | 0.26223 | -1.5883 | 1.9451 | 0.042741 | -0.23573 | 0.28133 | 0% | 0 | 40 | 0.29183
Heavy Duty Trucks | Diesel | Articulated 34 - 40 t | Euro VI D/E | DPF+SCR | NOx |  | -0.06 | 0 | 5 | 75 | -0.0030994 | 0.20348 | 2.3657 | -1.0944 | 0.0022806 | 0.05413 | 2.1267e-13 | 0% | 0 | 50 | 0.56724
Heavy Duty Trucks | Diesel | Articulated 34 - 40 t | Euro VI D/E | DPF+SCR | NOx |  | -0.06 | 0.5 | 5 | 80 | -0.00014401 | 0.01317 | -0.14953 | 3.5151 | 0.00025198 | -0.0047232 | 0.094932 | 0% | 0 | 50 | 0.44864
Heavy Duty Trucks | Diesel | Articulated 34 - 40 t | Euro VI D/E | DPF+SCR | NOx |  | -0.06 | 1 | 5 | 75 | -0.00072108 | 0.048349 | 0.60031 | -3.8808 | 0.00063748 | 0.021348 | -0.11506 | 0% | 0 | 50 | 0.44674
Heavy Duty Trucks | Diesel | Articulated 34 - 40 t | Euro VI D/E | DPF+SCR | NOx |  | -0.04 | 0 | 5 | 85 | -6.8581e-05 | 0.0063116 | 0.013435 | 2.7519 | 9.7837e-05 | -0.0012557 | 0.065819 | 0% | 0 | 50 | 0.85855
Heavy Duty Trucks | Diesel | Articulated 34 - 40 t | Euro VI D/E | DPF+SCR | NOx |  | -0.04 | 0.5 | 5 | 85 | -0.0002067 | 0.041716 | -0.8253 | 4.3586 | 0.00072692 | -0.016626 | 0.096413 | 0% | 0 | 50 | 0.76764
Heavy Duty Trucks | Diesel | Articulated 34 - 40 t | Euro VI D/E | DPF+SCR | NOx |  | -0.04 | 1 | 11 | 85 | -0.0012481 | 0.16078 | -0.58808 | -7.2261 | 0.0030359 | -0.015287 | -0.17259 | 0% | 0 | 50 | 0.62927
Heavy Duty Trucks | Diesel | Articulated 34 - 40 t | Euro VI D/E | DPF+SCR | NOx |  | -0.02 | 0 | 5 | 85 | 0.00087899 | 0.26693 | -2.5104 | 5.8366 | 0.0051869 | -0.047094 | 0.10732 | 0% | 0 | 50 | 1.2267
Heavy Duty Trucks | Diesel | Articulated 34 - 40 t | Euro VI D/E | DPF+SCR | NOx |  | -0.02 | 0.5 | 5 | 85 | -0.00012204 | 0.052288 | -0.73911 | 2.8481 | 0.0011371 | -0.015099 | 0.057638 | 0% | 0 | 50 | 0.75842
Heavy Duty Trucks | Diesel | Articulated 34 - 40 t | Euro VI D/E | DPF+SCR | NOx |  | -0.02 | 1 | 5 | 85 | 0.0013532 | 0.15555 | -1.6127 | 5.7837 | 0.0088029 | -0.068318 | 0.17501 | 0% | 0 | 50 | 0.51494
Heavy Duty Trucks | Diesel | Articulated 34 - 40 t | Euro VI D/E | DPF+SCR | NOx |  | 0 | 0 | 5 | 85 | -0.00076866 | 0.095105 | -0.72045 | 2.0003 | 0.0023712 | -0.017175 | 0.040455 | 0% | 0 | 50 | 0.4214
Heavy Duty Trucks | Diesel | Articulated 34 - 40 t | Euro VI D/E | DPF+SCR | NOx |  | 0 | 0.5 | 5 | 85 | -0.0011683 | 0.19154 | -1.7309 | 6.2426 | 0.009036 | -0.061698 | 0.14702 | 0% | 0 | 50 | 0.257
Heavy Duty Trucks | Diesel | Articulated 34 - 40 t | Euro VI D/E | DPF+SCR | NOx |  | 0 | 1 | 5 | 85 | -0.00040667 | 0.12328 | -1.1672 | 4.082 | 0.0076011 | -0.048058 | 0.10367 | 0% | 0 | 50 | 0.24315
Heavy Duty Trucks | Diesel | Articulated 34 - 40 t | Euro VI D/E | DPF+SCR | NOx |  | 0.02 | 0 | 5 | 85 | -0.00014642 | 0.075923 | -0.51584 | 2.6818 | 0.0044497 | -0.026279 | 0.066423 | 0% | 0 | 50 | 0.30049
Heavy Duty Trucks | Diesel | Articulated 34 - 40 t | Euro VI D/E | DPF+SCR | NOx |  | 0.02 | 0.5 | 5 | 85 | 0.00011316 | 0.13017 | -1.2105 | 4.1822 | 0.0082399 | -0.04979 | 0.10468 | 0% | 0 | 50 | 0.31097
Heavy Duty Trucks | Diesel | Articulated 34 - 40 t | Euro VI D/E | DPF+SCR | NOx |  | 0.02 | 1 | 5 | 80 | 0.0042931 | -0.087799 | 1.3556 | -4.1636 | 0.0086701 | -0.031351 | 4.6906e-10 | 0% | 0 | 50 | 0.37871
Heavy Duty Trucks | Diesel | Articulated 34 - 40 t | Euro VI D/E | DPF+SCR | NOx |  | 0.04 | 0 | 5 | 85 | 0.00014943 | 0.054289 | -0.47993 | 2.0973 | 0.0037141 | -0.022189 | 0.051726 | 0% | 0 | 50 | 0.3221
Heavy Duty Trucks | Diesel | Articulated 34 - 40 t | Euro VI D/E | DPF+SCR | NOx |  | 0.04 | 0.5 | 5 | 75 | 0.0010744 | 0.057611 | -0.68574 | 2.938 | 0.0049758 | -0.023286 | 0.057024 | 0% | 0 | 50 | 0.43587
Heavy Duty Trucks | Diesel | Articulated 34 - 40 t | Euro VI D/E | DPF+SCR | NOx |  | 0.04 | 1 | 5 | 55 | 0.029662 | -0.22466 | 2.1353 | -5.758 | 0.045689 | -0.2183 | 0.22173 | 0% | 0 | 50 | 0.62728
Heavy Duty Trucks | Diesel | Articulated 34 - 40 t | Euro VI D/E | DPF+SCR | NOx |  | 0.06 | 0 | 5 | 85 | 0.0011954 | 0.12461 | -1.1932 | 4.7463 | 0.0095144 | -0.053878 | 0.11768 | 0% | 0 | 50 | 0.38287
Heavy Duty Trucks | Diesel | Articulated 34 - 40 t | Euro VI D/E | DPF+SCR | NOx |  | 0.06 | 0.5 | 5 | 55 | 0.018214 | -0.12006 | 1.0469 | 3.6605 | 0.025873 | -0.0072914 | -2.5544e-14 | 0% | 0 | 50 | 0.63207
Heavy Duty Trucks | Diesel | Articulated 34 - 40 t | Euro VI D/E | DPF+SCR | NOx |  | 0.06 | 1 | 5 | 40 | 0.052763 | -0.59956 | 4.4138 | -8.1756 | 0.049822 | -0.16118 | 0.093664 | 0% | 0 | 40 | 0.88122
Heavy Duty Trucks | Diesel | Articulated 34 - 40 t | Euro VI D/E | DPF+SCR | VOC |  | -0.06 | 0 | 5 | 70 | -0.003837 | 0.29444 | -1.3619 | 0.79291 | 0.29885 | -1.2717 | 1.2731e-06 | 0% | 0 | 50 | 0.0055347
Heavy Duty Trucks | Diesel | Articulated 34 - 40 t | Euro VI D/E | DPF+SCR | VOC |  | -0.06 | 0.5 | 5 | 70 | -0.0060957 | 0.46638 | -2.2404 | 2.4387 | 0.54681 | -2.7173 | 2.8138 | 0% | 0 | 50 | 0.0047717
Heavy Duty Trucks | Diesel | Articulated 34 - 40 t | Euro VI D/E | DPF+SCR | VOC |  | -0.06 | 1 | 5 | 65 | -0.0061293 | 0.43637 | -1.667 | 0.86352 | 0.50445 | -1.7358 | 3.6162e-07 | 0% | 0 | 50 | 0.0041262
Heavy Duty Trucks | Diesel | Articulated 34 - 40 t | Euro VI D/E | DPF+SCR | VOC |  | -0.04 | 0 | 5 | 85 | -0.003876 | 0.35013 | -1.3734 | 0.76454 | 0.31691 | -1.0926 | 1.2913e-06 | 0% | 0 | 50 | 0.008755
Heavy Duty Trucks | Diesel | Articulated 34 - 40 t | Euro VI D/E | DPF+SCR | VOC |  | -0.04 | 0.5 | 5 | 80 | -0.0041481 | 0.3545 | -1.4024 | 0.86894 | 0.33377 | -1.1317 | -3.7023e-09 | 0% | 0 | 50 | 0.0076747
Heavy Duty Trucks | Diesel | Articulated 34 - 40 t | Euro VI D/E | DPF+SCR | VOC |  | -0.04 | 1 | 5 | 80 | -0.0056502 | 0.4819 | -1.9283 | 1.2845 | 0.47238 | -1.6404 | 0.17759 | 0% | 0 | 50 | 0.0073392
Heavy Duty Trucks | Diesel | Articulated 34 - 40 t | Euro VI D/E | DPF+SCR | VOC |  | -0.02 | 0 | 5 | 85 | -0.0019231 | 0.47652 | -2.282 | 0.99168 | 0.41693 | -1.8322 | 8.0404e-08 | 0% | 0 | 50 | 0.017625
Heavy Duty Trucks | Diesel | Articulated 34 - 40 t | Euro VI D/E | DPF+SCR | VOC |  | -0.02 | 0.5 | 5 | 85 | -0.0019785 | 0.23008 | -0.36566 | -2.4777 | 0.1616 | 0.34383 | -4.4463 | 0% | 0 | 50 | 0.014739
Heavy Duty Trucks | Diesel | Articulated 34 - 40 t | Euro VI D/E | DPF+SCR | VOC |  | -0.02 | 1 | 5 | 85 | -0.003102 | 0.39427 | -1.1642 | 1.7075 | 0.31632 | -0.66823 | 1.3911 | 0% | 0 | 50 | 0.014271
Heavy Duty Trucks | Diesel | Articulated 34 - 40 t | Euro VI D/E | DPF+SCR | VOC |  | 0 | 0 | 5 | 85 | -8.1892e-05 | -0.0060087 | 1.2461 | 0.37887 | -0.010687 | 0.9667 | 1.0307 | 0% | 0 | 50 | 0.033046
Heavy Duty Trucks | Diesel | Articulated 34 - 40 t | Euro VI D/E | DPF+SCR | VOC |  | 0 | 0.5 | 5 | 85 | 0.0012805 | 0.20336 | 1.5466 | -0.50451 | 0.14543 | 1.4548 | 3.61e-07 | 0% | 0 | 50 | 0.034164
Heavy Duty Trucks | Diesel | Articulated 34 - 40 t | Euro VI D/E | DPF+SCR | VOC |  | 0 | 1 | 5 | 85 | 0.00080606 | 0.14914 | 1.5765 | -0.42832 | 0.093983 | 1.5038 | 8.6274e-08 | 0% | 0 | 50 | 0.035597
Heavy Duty Trucks | Diesel | Articulated 34 - 40 t | Euro VI D/E | DPF+SCR | VOC |  | 0.02 | 0 | 5 | 85 | 0.0021746 | 0.20322 | -1.4552 | 0.63359 | 0.16215 | -1.0131 | 1.9791e-13 | 0% | 0 | 50 | 0.039905
Heavy Duty Trucks | Diesel | Articulated 34 - 40 t | Euro VI D/E | DPF+SCR | VOC |  | 0.02 | 0.5 | 5 | 85 | -0.00062244 | 0.025347 | 4.0488 | -1.6535 | -0.031086 | 3.1338 | 2.1621e-10 | 0% | 0 | 50 | 0.047192
Heavy Duty Trucks | Diesel | Articulated 34 - 40 t | Euro VI D/E | DPF+SCR | VOC |  | 0.02 | 1 | 5 | 80 | 0.00064557 | 0.018685 | -0.37534 | 1.5253 | 0.023086 | -0.33838 | 1.2633 | 0% | 0 | 50 | 0.052388
Heavy Duty Trucks | Diesel | Articulated 34 - 40 t | Euro VI D/E | DPF+SCR | VOC |  | 0.04 | 0 | 5 | 85 | -0.00015308 | 0.0088101 | 2.1035 | -1.0649 | -0.012133 | 1.5055 | 6.3604e-10 | 0% | 0 | 50 | 0.047617
Heavy Duty Trucks | Diesel | Articulated 34 - 40 t | Euro VI D/E | DPF+SCR | VOC |  | 0.04 | 0.5 | 5 | 75 | -5.6728e-05 | 0.048129 | 1.6323 | -0.69138 | 0.0018295 | 1.2579 | 6.4351e-11 | 0% | 0 | 50 | 0.057552
Heavy Duty Trucks | Diesel | Articulated 34 - 40 t | Euro VI D/E | DPF+SCR | VOC |  | 0.04 | 1 | 5 | 55 | -0.00043507 | 0.060607 | 1.8174 | -0.72185 | -0.0038984 | 1.4039 | 1.9217e-09 | 0% | 0 | 50 | 0.061965
Heavy Duty Trucks | Diesel | Articulated 34 - 40 t | Euro VI D/E | DPF+SCR | VOC |  | 0.06 | 0 | 7 | 85 | 0.010346 | 0.43892 | -3.2632 | 1.507 | 0.36727 | -2.2019 | -2.4535e-08 | 0% | 0 | 50 | 0.055164
Heavy Duty Trucks | Diesel | Articulated 34 - 40 t | Euro VI D/E | DPF+SCR | VOC |  | 0.06 | 0.5 | 5 | 55 | -0.00030287 | 0.075188 | 1.8969 | -0.78649 | 0.0021249 | 1.4563 | 5.7954e-09 | 0% | 0 | 50 | 0.062504
Heavy Duty Trucks | Diesel | Articulated 34 - 40 t | Euro VI D/E | DPF+SCR | VOC |  | 0.06 | 1 | 5 | 40 | 0.018614 | 0.75488 | -0.77846 | 1.0914 | 0.44708 | 0.19901 | 7.1534e-08 | 0% | 0 | 40 | 0.081884
Heavy Duty Trucks | Diesel | Articulated 34 - 40 t | Euro VI D/E | DPF+SCR | PM Exhaust | Urban Peak | -0.06 | 0 | 5 | 75 | -0.0023991 | 0.19224 | -0.80776 | 2.8658 | 0.0018361 | -0.01397 | 0.05505 | 99.95% | 0 | 50 | 0.000375
Heavy Duty Trucks | Diesel | Articulated 34 - 40 t | Euro VI D/E | DPF+SCR | PM Exhaust | Urban Peak | -0.06 | 0.5 | 5 | 75 | -0.0041038 | 0.33534 | -1.6792 | 5.0692 | 0.0033017 | -0.02788 | 0.098946 | 99.95% | 0 | 50 | 0.00036607
Heavy Duty Trucks | Diesel | Articulated 34 - 40 t | Euro VI D/E | DPF+SCR | PM Exhaust | Urban Peak | -0.06 | 1 | 5 | 80 | -0.0017399 | 0.15033 | -0.69677 | 2.5602 | 0.0016381 | -0.015106 | 0.058288 | 99.95% | 0 | 50 | 0.00038337
Heavy Duty Trucks | Diesel | Articulated 34 - 40 t | Euro VI D/E | DPF+SCR | PM Exhaust | Urban Peak | -0.04 | 0 | 5 | 85 | -0.0063139 | 0.60013 | -2.7069 | 5.2596 | 0.0036709 | -0.020269 | 0.057742 | 99.95% | 0 | 50 | 0.00073039
Heavy Duty Trucks | Diesel | Articulated 34 - 40 t | Euro VI D/E | DPF+SCR | PM Exhaust | Urban Peak | -0.04 | 0.5 | 5 | 85 | -0.0037957 | 0.36826 | -1.7254 | 3.1282 | 0.0020929 | -0.01221 | 0.033959 | 99.95% | 0 | 50 | 0.00080597
Heavy Duty Trucks | Diesel | Articulated 34 - 40 t | Euro VI D/E | DPF+SCR | PM Exhaust | Urban Peak | -0.04 | 1 | 5 | 85 | -0.0043365 | 0.43682 | -2.0975 | 3.6547 | 0.0022908 | -0.013736 | 0.037454 | 99.95% | 0 | 50 | 0.00091346
Heavy Duty Trucks | Diesel | Articulated 34 - 40 t | Euro VI D/E | DPF+SCR | PM Exhaust | Urban Peak | -0.02 | 0 | 5 | 85 | -0.0037878 | 0.9733 | -3.948 | 6.2216 | 0.004567 | -0.016462 | 0.038444 | 99.95% | 0 | 50 | 0.0017191
Heavy Duty Trucks | Diesel | Articulated 34 - 40 t | Euro VI D/E | DPF+SCR | PM Exhaust | Urban Peak | -0.02 | 0.5 | 5 | 85 | -0.0039719 | 0.7357 | -2.8372 | 4.007 | 0.0026081 | -0.0068356 | 0.018646 | 99.95% | 0 | 50 | 0.0020096
Heavy Duty Trucks | Diesel | Articulated 34 - 40 t | Euro VI D/E | DPF+SCR | PM Exhaust | Urban Peak | -0.02 | 1 | 5 | 85 | -0.0089362 | 1.5117 | -5.6906 | 7.2933 | 0.0042474 | -0.0073085 | 0.022617 | 99.95% | 0 | 50 | 0.0023989
Heavy Duty Trucks | Diesel | Articulated 34 - 40 t | Euro VI D/E | DPF+SCR | PM Exhaust | Urban Peak | 0 | 0 | 5 | 85 | 0.015835 | 0.38882 | -0.25389 | 7.4192 | 0.003084 | -0.016043 | 0.10609 | 99.95% | 0 | 50 | 0.0043413
Heavy Duty Trucks | Diesel | Articulated 34 - 40 t | Euro VI D/E | DPF+SCR | PM Exhaust | Urban Peak | 0 | 0.5 | 5 | 85 | 0.036648 | 1.476 | -5.1692 | 9.4076 | 0.0058989 | -0.016062 | 0.058269 | 99.95% | 0 | 50 | 0.0059212
Heavy Duty Trucks | Diesel | Articulated 34 - 40 t | Euro VI D/E | DPF+SCR | PM Exhaust | Urban Peak | 0 | 1 | 5 | 85 | 0.030923 | 1.8044 | -5.8862 | 6.9763 | 0.0045072 | -0.00017008 | 1.8513e-13 | 99.95% | 0 | 50 | 0.007425
Heavy Duty Trucks | Diesel | Articulated 34 - 40 t | Euro VI D/E | DPF+SCR | PM Exhaust | Urban Peak | 0.02 | 0 | 5 | 85 | 0.052028 | -0.036239 | 11.7206 | 14.6998 | 0.0040162 | -0.014284 | 0.36285 | 99.95% | 0 | 50 | 0.0074814
Heavy Duty Trucks | Diesel | Articulated 34 - 40 t | Euro VI D/E | DPF+SCR | PM Exhaust | Urban Peak | 0.02 | 0.5 | 5 | 85 | 0.1526 | -0.073926 | 6.6683 | 20.809 | 0.0076276 | -0.051795 | 0.35764 | 99.95% | 0 | 50 | 0.011814
Heavy Duty Trucks | Diesel | Articulated 34 - 40 t | Euro VI D/E | DPF+SCR | PM Exhaust | Urban Peak | 0.02 | 1 | 5 | 80 | 0.049102 | 0.24465 | -0.43379 | 3.1887 | 0.0018819 | -0.0070614 | 0.033699 | 99.95% | 0 | 50 | 0.015864
Heavy Duty Trucks | Diesel | Articulated 34 - 40 t | Euro VI D/E | DPF+SCR | PM Exhaust | Urban Peak | 0.04 | 0 | 5 | 85 | 0.021216 | 0.038843 | 11.9195 | 3.0927 | 0.00089817 | 0.014136 | 0.19512 | 99.95% | 0 | 50 | 0.010995
Heavy Duty Trucks | Diesel | Articulated 34 - 40 t | Euro VI D/E | DPF+SCR | PM Exhaust | Urban Peak | 0.04 | 0.5 | 5 | 75 | 0.048583 | -0.19275 | 2.503 | 3.691 | 0.0014669 | -0.0099309 | 0.071625 | 99.95% | 0 | 50 | 0.018233
Heavy Duty Trucks | Diesel | Articulated 34 - 40 t | Euro VI D/E | DPF+SCR | PM Exhaust | Urban Peak | 0.04 | 1 | 5 | 55 | -0.0073791 | 0.42894 | 3.8893 | -2.2504 | -0.0001691 | 0.010846 | 0.024112 | 99.95% | 0 | 50 | 0.024612
Heavy Duty Trucks | Diesel | Articulated 34 - 40 t | Euro VI D/E | DPF+SCR | PM Exhaust | Urban Peak | 0.06 | 0 | 5 | 85 | 0.037399 | 0.11318 | 14.0047 | 3.1124 | 0.0012165 | 0.014415 | 0.20828 | 99.95% | 0 | 50 | 0.014738
Heavy Duty Trucks | Diesel | Articulated 34 - 40 t | Euro VI D/E | DPF+SCR | PM Exhaust | Urban Peak | 0.06 | 0.5 | 5 | 55 | 0.16013 | 0.66128 | -1.4609 | 1.2812 | 0.0036878 | -0.0010008 | -0.0008933 | 99.95% | 0 | 50 | 0.024346
Heavy Duty Trucks | Diesel | Articulated 34 - 40 t | Euro VI D/E | DPF+SCR | PM Exhaust | Urban Peak | 0.06 | 1 | 5 | 40 | -0.011931 | 0.44401 | 4.4676 | -0.51187 | -0.00019745 | 0.0082264 | 0.034658 | 99.95% | 0 | 40 | 0.033791
Heavy Duty Trucks | Diesel | Articulated 34 - 40 t | Euro VI D/E | DPF+SCR | PM Exhaust | Urban Off Peak | -0.06 | 0 | 5 | 75 | -0.0023991 | 0.19224 | -0.80776 | 2.8658 | 0.0018361 | -0.01397 | 0.05505 | 99.95% | 0 | 50 | 0.000375
Heavy Duty Trucks | Diesel | Articulated 34 - 40 t | Euro VI D/E | DPF+SCR | PM Exhaust | Urban Off Peak | -0.06 | 0.5 | 5 | 75 | -0.0041038 | 0.33534 | -1.6792 | 5.0692 | 0.0033017 | -0.02788 | 0.098946 | 99.95% | 0 | 50 | 0.00036607
Heavy Duty Trucks | Diesel | Articulated 34 - 40 t | Euro VI D/E | DPF+SCR | PM Exhaust | Urban Off Peak | -0.06 | 1 | 5 | 80 | -0.0017399 | 0.15033 | -0.69677 | 2.5602 | 0.0016381 | -0.015106 | 0.058288 | 99.95% | 0 | 50 | 0.00038337
Heavy Duty Trucks | Diesel | Articulated 34 - 40 t | Euro VI D/E | DPF+SCR | PM Exhaust | Urban Off Peak | -0.04 | 0 | 5 | 85 | -0.0063139 | 0.60013 | -2.7069 | 5.2596 | 0.0036709 | -0.020269 | 0.057742 | 99.95% | 0 | 50 | 0.00073039
Heavy Duty Trucks | Diesel | Articulated 34 - 40 t | Euro VI D/E | DPF+SCR | PM Exhaust | Urban Off Peak | -0.04 | 0.5 | 5 | 85 | -0.0037957 | 0.36826 | -1.7254 | 3.1282 | 0.0020929 | -0.01221 | 0.033959 | 99.95% | 0 | 50 | 0.00080597
Heavy Duty Trucks | Diesel | Articulated 34 - 40 t | Euro VI D/E | DPF+SCR | PM Exhaust | Urban Off Peak | -0.04 | 1 | 5 | 85 | -0.0043365 | 0.43682 | -2.0975 | 3.6547 | 0.0022908 | -0.013736 | 0.037454 | 99.95% | 0 | 50 | 0.00091346
Heavy Duty Trucks | Diesel | Articulated 34 - 40 t | Euro VI D/E | DPF+SCR | PM Exhaust | Urban Off Peak | -0.02 | 0 | 5 | 85 | -0.0037878 | 0.9733 | -3.948 | 6.2216 | 0.004567 | -0.016462 | 0.038444 | 99.95% | 0 | 50 | 0.0017191
Heavy Duty Trucks | Diesel | Articulated 34 - 40 t | Euro VI D/E | DPF+SCR | PM Exhaust | Urban Off Peak | -0.02 | 0.5 | 5 | 85 | -0.0039719 | 0.7357 | -2.8372 | 4.007 | 0.0026081 | -0.0068356 | 0.018646 | 99.95% | 0 | 50 | 0.0020096
Heavy Duty Trucks | Diesel | Articulated 34 - 40 t | Euro VI D/E | DPF+SCR | PM Exhaust | Urban Off Peak | -0.02 | 1 | 5 | 85 | -0.0089362 | 1.5117 | -5.6906 | 7.2933 | 0.0042474 | -0.0073085 | 0.022617 | 99.95% | 0 | 50 | 0.0023989
Heavy Duty Trucks | Diesel | Articulated 34 - 40 t | Euro VI D/E | DPF+SCR | PM Exhaust | Urban Off Peak | 0 | 0 | 5 | 85 | 0.015835 | 0.38882 | -0.25389 | 7.4192 | 0.003084 | -0.016043 | 0.10609 | 99.95% | 0 | 50 | 0.0043413
Heavy Duty Trucks | Diesel | Articulated 34 - 40 t | Euro VI D/E | DPF+SCR | PM Exhaust | Urban Off Peak | 0 | 0.5 | 5 | 85 | 0.036648 | 1.476 | -5.1692 | 9.4076 | 0.0058989 | -0.016062 | 0.058269 | 99.95% | 0 | 50 | 0.0059212
Heavy Duty Trucks | Diesel | Articulated 34 - 40 t | Euro VI D/E | DPF+SCR | PM Exhaust | Urban Off Peak | 0 | 1 | 5 | 85 | 0.030923 | 1.8044 | -5.8862 | 6.9763 | 0.0045072 | -0.00017008 | 1.8513e-13 | 99.95% | 0 | 50 | 0.007425
Heavy Duty Trucks | Diesel | Articulated 34 - 40 t | Euro VI D/E | DPF+SCR | PM Exhaust | Urban Off Peak | 0.02 | 0 | 5 | 85 | 0.052028 | -0.036239 | 11.7206 | 14.6998 | 0.0040162 | -0.014284 | 0.36285 | 99.95% | 0 | 50 | 0.0074814
Heavy Duty Trucks | Diesel | Articulated 34 - 40 t | Euro VI D/E | DPF+SCR | PM Exhaust | Urban Off Peak | 0.02 | 0.5 | 5 | 85 | 0.1526 | -0.073926 | 6.6683 | 20.809 | 0.0076276 | -0.051795 | 0.35764 | 99.95% | 0 | 50 | 0.011814
Heavy Duty Trucks | Diesel | Articulated 34 - 40 t | Euro VI D/E | DPF+SCR | PM Exhaust | Urban Off Peak | 0.02 | 1 | 5 | 80 | 0.049102 | 0.24465 | -0.43379 | 3.1887 | 0.0018819 | -0.0070614 | 0.033699 | 99.95% | 0 | 50 | 0.015864
Heavy Duty Trucks | Diesel | Articulated 34 - 40 t | Euro VI D/E | DPF+SCR | PM Exhaust | Urban Off Peak | 0.04 | 0 | 5 | 85 | 0.021216 | 0.038843 | 11.9195 | 3.0927 | 0.00089817 | 0.014136 | 0.19512 | 99.95% | 0 | 50 | 0.010995
Heavy Duty Trucks | Diesel | Articulated 34 - 40 t | Euro VI D/E | DPF+SCR | PM Exhaust | Urban Off Peak | 0.04 | 0.5 | 5 | 75 | 0.048583 | -0.19275 | 2.503 | 3.691 | 0.0014669 | -0.0099309 | 0.071625 | 99.95% | 0 | 50 | 0.018233
Heavy Duty Trucks | Diesel | Articulated 34 - 40 t | Euro VI D/E | DPF+SCR | PM Exhaust | Urban Off Peak | 0.04 | 1 | 5 | 55 | -0.0073791 | 0.42894 | 3.8893 | -2.2504 | -0.0001691 | 0.010846 | 0.024112 | 99.95% | 0 | 50 | 0.024612
Heavy Duty Trucks | Diesel | Articulated 34 - 40 t | Euro VI D/E | DPF+SCR | PM Exhaust | Urban Off Peak | 0.06 | 0 | 5 | 85 | 0.037399 | 0.11318 | 14.0047 | 3.1124 | 0.0012165 | 0.014415 | 0.20828 | 99.95% | 0 | 50 | 0.014738
Heavy Duty Trucks | Diesel | Articulated 34 - 40 t | Euro VI D/E | DPF+SCR | PM Exhaust | Urban Off Peak | 0.06 | 0.5 | 5 | 55 | 0.16013 | 0.66128 | -1.4609 | 1.2812 | 0.0036878 | -0.0010008 | -0.0008933 | 99.95% | 0 | 50 | 0.024346
Heavy Duty Trucks | Diesel | Articulated 34 - 40 t | Euro VI D/E | DPF+SCR | PM Exhaust | Urban Off Peak | 0.06 | 1 | 5 | 40 | -0.011931 | 0.44401 | 4.4676 | -0.51187 | -0.00019745 | 0.0082264 | 0.034658 | 99.95% | 0 | 40 | 0.033791
Heavy Duty Trucks | Diesel | Articulated 34 - 40 t | Euro VI D/E | DPF+SCR | PM Exhaust | Rural | -0.06 | 0 | 5 | 75 | -0.0023991 | 0.19224 | -0.80776 | 2.8658 | 0.0018361 | -0.01397 | 0.05505 | 99.97% | 0 | 50 | 0.000225
Heavy Duty Trucks | Diesel | Articulated 34 - 40 t | Euro VI D/E | DPF+SCR | PM Exhaust | Rural | -0.06 | 0.5 | 5 | 75 | -0.0041038 | 0.33534 | -1.6792 | 5.0692 | 0.0033017 | -0.02788 | 0.098946 | 99.97% | 0 | 50 | 0.00021964
Heavy Duty Trucks | Diesel | Articulated 34 - 40 t | Euro VI D/E | DPF+SCR | PM Exhaust | Rural | -0.06 | 1 | 5 | 80 | -0.0017399 | 0.15033 | -0.69677 | 2.5602 | 0.0016381 | -0.015106 | 0.058288 | 99.97% | 0 | 50 | 0.00023002
Heavy Duty Trucks | Diesel | Articulated 34 - 40 t | Euro VI D/E | DPF+SCR | PM Exhaust | Rural | -0.04 | 0 | 5 | 85 | -0.0063139 | 0.60013 | -2.7069 | 5.2596 | 0.0036709 | -0.020269 | 0.057742 | 99.97% | 0 | 50 | 0.00043823
Heavy Duty Trucks | Diesel | Articulated 34 - 40 t | Euro VI D/E | DPF+SCR | PM Exhaust | Rural | -0.04 | 0.5 | 5 | 85 | -0.0037957 | 0.36826 | -1.7254 | 3.1282 | 0.0020929 | -0.01221 | 0.033959 | 99.97% | 0 | 50 | 0.00048358
Heavy Duty Trucks | Diesel | Articulated 34 - 40 t | Euro VI D/E | DPF+SCR | PM Exhaust | Rural | -0.04 | 1 | 5 | 85 | -0.0043365 | 0.43682 | -2.0975 | 3.6547 | 0.0022908 | -0.013736 | 0.037454 | 99.97% | 0 | 50 | 0.00054807
Heavy Duty Trucks | Diesel | Articulated 34 - 40 t | Euro VI D/E | DPF+SCR | PM Exhaust | Rural | -0.02 | 0 | 5 | 85 | -0.0037878 | 0.9733 | -3.948 | 6.2216 | 0.004567 | -0.016462 | 0.038444 | 99.97% | 0 | 50 | 0.0010315
Heavy Duty Trucks | Diesel | Articulated 34 - 40 t | Euro VI D/E | DPF+SCR | PM Exhaust | Rural | -0.02 | 0.5 | 5 | 85 | -0.0039719 | 0.7357 | -2.8372 | 4.007 | 0.0026081 | -0.0068356 | 0.018646 | 99.97% | 0 | 50 | 0.0012057
Heavy Duty Trucks | Diesel | Articulated 34 - 40 t | Euro VI D/E | DPF+SCR | PM Exhaust | Rural | -0.02 | 1 | 5 | 85 | -0.0089362 | 1.5117 | -5.6906 | 7.2933 | 0.0042474 | -0.0073085 | 0.022617 | 99.97% | 0 | 50 | 0.0014394
Heavy Duty Trucks | Diesel | Articulated 34 - 40 t | Euro VI D/E | DPF+SCR | PM Exhaust | Rural | 0 | 0 | 5 | 85 | 0.015835 | 0.38882 | -0.25389 | 7.4192 | 0.003084 | -0.016043 | 0.10609 | 99.97% | 0 | 50 | 0.0026048
Heavy Duty Trucks | Diesel | Articulated 34 - 40 t | Euro VI D/E | DPF+SCR | PM Exhaust | Rural | 0 | 0.5 | 5 | 85 | 0.036648 | 1.476 | -5.1692 | 9.4076 | 0.0058989 | -0.016062 | 0.058269 | 99.97% | 0 | 50 | 0.0035527
Heavy Duty Trucks | Diesel | Articulated 34 - 40 t | Euro VI D/E | DPF+SCR | PM Exhaust | Rural | 0 | 1 | 5 | 85 | 0.030923 | 1.8044 | -5.8862 | 6.9763 | 0.0045072 | -0.00017008 | 1.8513e-13 | 99.97% | 0 | 50 | 0.004455
Heavy Duty Trucks | Diesel | Articulated 34 - 40 t | Euro VI D/E | DPF+SCR | PM Exhaust | Rural | 0.02 | 0 | 5 | 85 | 0.052028 | -0.036239 | 11.7206 | 14.6998 | 0.0040162 | -0.014284 | 0.36285 | 99.97% | 0 | 50 | 0.0044888
Heavy Duty Trucks | Diesel | Articulated 34 - 40 t | Euro VI D/E | DPF+SCR | PM Exhaust | Rural | 0.02 | 0.5 | 5 | 85 | 0.1526 | -0.073926 | 6.6683 | 20.809 | 0.0076276 | -0.051795 | 0.35764 | 99.97% | 0 | 50 | 0.0070882
Heavy Duty Trucks | Diesel | Articulated 34 - 40 t | Euro VI D/E | DPF+SCR | PM Exhaust | Rural | 0.02 | 1 | 5 | 80 | 0.049102 | 0.24465 | -0.43379 | 3.1887 | 0.0018819 | -0.0070614 | 0.033699 | 99.97% | 0 | 50 | 0.0095182
Heavy Duty Trucks | Diesel | Articulated 34 - 40 t | Euro VI D/E | DPF+SCR | PM Exhaust | Rural | 0.04 | 0 | 5 | 85 | 0.021216 | 0.038843 | 11.9195 | 3.0927 | 0.00089817 | 0.014136 | 0.19512 | 99.97% | 0 | 50 | 0.0065971
Heavy Duty Trucks | Diesel | Articulated 34 - 40 t | Euro VI D/E | DPF+SCR | PM Exhaust | Rural | 0.04 | 0.5 | 5 | 75 | 0.048583 | -0.19275 | 2.503 | 3.691 | 0.0014669 | -0.0099309 | 0.071625 | 99.97% | 0 | 50 | 0.01094
Heavy Duty Trucks | Diesel | Articulated 34 - 40 t | Euro VI D/E | DPF+SCR | PM Exhaust | Rural | 0.04 | 1 | 5 | 55 | -0.0073791 | 0.42894 | 3.8893 | -2.2504 | -0.0001691 | 0.010846 | 0.024112 | 99.97% | 0 | 50 | 0.014767
Heavy Duty Trucks | Diesel | Articulated 34 - 40 t | Euro VI D/E | DPF+SCR | PM Exhaust | Rural | 0.06 | 0 | 5 | 85 | 0.037399 | 0.11318 | 14.0047 | 3.1124 | 0.0012165 | 0.014415 | 0.20828 | 99.97% | 0 | 50 | 0.0088425
Heavy Duty Trucks | Diesel | Articulated 34 - 40 t | Euro VI D/E | DPF+SCR | PM Exhaust | Rural | 0.06 | 0.5 | 5 | 55 | 0.16013 | 0.66128 | -1.4609 | 1.2812 | 0.0036878 | -0.0010008 | -0.0008933 | 99.97% | 0 | 50 | 0.014608
Heavy Duty Trucks | Diesel | Articulated 34 - 40 t | Euro VI D/E | DPF+SCR | PM Exhaust | Rural | 0.06 | 1 | 5 | 40 | -0.011931 | 0.44401 | 4.4676 | -0.51187 | -0.00019745 | 0.0082264 | 0.034658 | 99.97% | 0 | 40 | 0.020275
Heavy Duty Trucks | Diesel | Articulated 34 - 40 t | Euro VI D/E | DPF+SCR | PM Exhaust | Highway | -0.06 | 0 | 5 | 75 | -0.0023991 | 0.19224 | -0.80776 | 2.8658 | 0.0018361 | -0.01397 | 0.05505 | 99.97% | 0 | 50 | 0.000225
Heavy Duty Trucks | Diesel | Articulated 34 - 40 t | Euro VI D/E | DPF+SCR | PM Exhaust | Highway | -0.06 | 0.5 | 5 | 75 | -0.0041038 | 0.33534 | -1.6792 | 5.0692 | 0.0033017 | -0.02788 | 0.098946 | 99.97% | 0 | 50 | 0.00021964
Heavy Duty Trucks | Diesel | Articulated 34 - 40 t | Euro VI D/E | DPF+SCR | PM Exhaust | Highway | -0.06 | 1 | 5 | 80 | -0.0017399 | 0.15033 | -0.69677 | 2.5602 | 0.0016381 | -0.015106 | 0.058288 | 99.97% | 0 | 50 | 0.00023002
Heavy Duty Trucks | Diesel | Articulated 34 - 40 t | Euro VI D/E | DPF+SCR | PM Exhaust | Highway | -0.04 | 0 | 5 | 85 | -0.0063139 | 0.60013 | -2.7069 | 5.2596 | 0.0036709 | -0.020269 | 0.057742 | 99.97% | 0 | 50 | 0.00043823
Heavy Duty Trucks | Diesel | Articulated 34 - 40 t | Euro VI D/E | DPF+SCR | PM Exhaust | Highway | -0.04 | 0.5 | 5 | 85 | -0.0037957 | 0.36826 | -1.7254 | 3.1282 | 0.0020929 | -0.01221 | 0.033959 | 99.97% | 0 | 50 | 0.00048358
Heavy Duty Trucks | Diesel | Articulated 34 - 40 t | Euro VI D/E | DPF+SCR | PM Exhaust | Highway | -0.04 | 1 | 5 | 85 | -0.0043365 | 0.43682 | -2.0975 | 3.6547 | 0.0022908 | -0.013736 | 0.037454 | 99.97% | 0 | 50 | 0.00054807
Heavy Duty Trucks | Diesel | Articulated 34 - 40 t | Euro VI D/E | DPF+SCR | PM Exhaust | Highway | -0.02 | 0 | 5 | 85 | -0.0037878 | 0.9733 | -3.948 | 6.2216 | 0.004567 | -0.016462 | 0.038444 | 99.97% | 0 | 50 | 0.0010315
Heavy Duty Trucks | Diesel | Articulated 34 - 40 t | Euro VI D/E | DPF+SCR | PM Exhaust | Highway | -0.02 | 0.5 | 5 | 85 | -0.0039719 | 0.7357 | -2.8372 | 4.007 | 0.0026081 | -0.0068356 | 0.018646 | 99.97% | 0 | 50 | 0.0012057
Heavy Duty Trucks | Diesel | Articulated 34 - 40 t | Euro VI D/E | DPF+SCR | PM Exhaust | Highway | -0.02 | 1 | 5 | 85 | -0.0089362 | 1.5117 | -5.6906 | 7.2933 | 0.0042474 | -0.0073085 | 0.022617 | 99.97% | 0 | 50 | 0.0014394
Heavy Duty Trucks | Diesel | Articulated 34 - 40 t | Euro VI D/E | DPF+SCR | PM Exhaust | Highway | 0 | 0 | 5 | 85 | 0.015835 | 0.38882 | -0.25389 | 7.4192 | 0.003084 | -0.016043 | 0.10609 | 99.97% | 0 | 50 | 0.0026048
Heavy Duty Trucks | Diesel | Articulated 34 - 40 t | Euro VI D/E | DPF+SCR | PM Exhaust | Highway | 0 | 0.5 | 5 | 85 | 0.036648 | 1.476 | -5.1692 | 9.4076 | 0.0058989 | -0.016062 | 0.058269 | 99.97% | 0 | 50 | 0.0035527
Heavy Duty Trucks | Diesel | Articulated 34 - 40 t | Euro VI D/E | DPF+SCR | PM Exhaust | Highway | 0 | 1 | 5 | 85 | 0.030923 | 1.8044 | -5.8862 | 6.9763 | 0.0045072 | -0.00017008 | 1.8513e-13 | 99.97% | 0 | 50 | 0.004455
Heavy Duty Trucks | Diesel | Articulated 34 - 40 t | Euro VI D/E | DPF+SCR | PM Exhaust | Highway | 0.02 | 0 | 5 | 85 | 0.052028 | -0.036239 | 11.7206 | 14.6998 | 0.0040162 | -0.014284 | 0.36285 | 99.97% | 0 | 50 | 0.0044888
Heavy Duty Trucks | Diesel | Articulated 34 - 40 t | Euro VI D/E | DPF+SCR | PM Exhaust | Highway | 0.02 | 0.5 | 5 | 85 | 0.1526 | -0.073926 | 6.6683 | 20.809 | 0.0076276 | -0.051795 | 0.35764 | 99.97% | 0 | 50 | 0.0070882
Heavy Duty Trucks | Diesel | Articulated 34 - 40 t | Euro VI D/E | DPF+SCR | PM Exhaust | Highway | 0.02 | 1 | 5 | 80 | 0.049102 | 0.24465 | -0.43379 | 3.1887 | 0.0018819 | -0.0070614 | 0.033699 | 99.97% | 0 | 50 | 0.0095182
Heavy Duty Trucks | Diesel | Articulated 34 - 40 t | Euro VI D/E | DPF+SCR | PM Exhaust | Highway | 0.04 | 0 | 5 | 85 | 0.021216 | 0.038843 | 11.9195 | 3.0927 | 0.00089817 | 0.014136 | 0.19512 | 99.97% | 0 | 50 | 0.0065971
Heavy Duty Trucks | Diesel | Articulated 34 - 40 t | Euro VI D/E | DPF+SCR | PM Exhaust | Highway | 0.04 | 0.5 | 5 | 75 | 0.048583 | -0.19275 | 2.503 | 3.691 | 0.0014669 | -0.0099309 | 0.071625 | 99.97% | 0 | 50 | 0.01094
Heavy Duty Trucks | Diesel | Articulated 34 - 40 t | Euro VI D/E | DPF+SCR | PM Exhaust | Highway | 0.04 | 1 | 5 | 55 | -0.0073791 | 0.42894 | 3.8893 | -2.2504 | -0.0001691 | 0.010846 | 0.024112 | 99.97% | 0 | 50 | 0.014767
Heavy Duty Trucks | Diesel | Articulated 34 - 40 t | Euro VI D/E | DPF+SCR | PM Exhaust | Highway | 0.06 | 0 | 5 | 85 | 0.037399 | 0.11318 | 14.0047 | 3.1124 | 0.0012165 | 0.014415 | 0.20828 | 99.97% | 0 | 50 | 0.0088425
Heavy Duty Trucks | Diesel | Articulated 34 - 40 t | Euro VI D/E | DPF+SCR | PM Exhaust | Highway | 0.06 | 0.5 | 5 | 55 | 0.16013 | 0.66128 | -1.4609 | 1.2812 | 0.0036878 | -0.0010008 | -0.0008933 | 99.97% | 0 | 50 | 0.014608
Heavy Duty Trucks | Diesel | Articulated 34 - 40 t | Euro VI D/E | DPF+SCR | PM Exhaust | Highway | 0.06 | 1 | 5 | 40 | -0.011931 | 0.44401 | 4.4676 | -0.51187 | -0.00019745 | 0.0082264 | 0.034658 | 99.97% | 0 | 40 | 0.020275
Heavy Duty Trucks | Diesel | Articulated 34 - 40 t | Euro VI D/E | DPF+SCR | EC |  | -0.06 | 0 | 5 | 75 | -0.0023991 | 0.19224 | -0.80776 | 2.8658 | 0.0018361 | -0.01397 | 0.05505 | 0% | 0 | 50 | 0.72567
Heavy Duty Trucks | Diesel | Articulated 34 - 40 t | Euro VI D/E | DPF+SCR | EC |  | -0.06 | 0.5 | 5 | 75 | -0.0041038 | 0.33534 | -1.6792 | 5.0692 | 0.0033017 | -0.02788 | 0.098946 | 0% | 0 | 50 | 0.70838
Heavy Duty Trucks | Diesel | Articulated 34 - 40 t | Euro VI D/E | DPF+SCR | EC |  | -0.06 | 1 | 5 | 80 | -0.0017399 | 0.15033 | -0.69677 | 2.5602 | 0.0016381 | -0.015106 | 0.058288 | 0% | 0 | 50 | 0.74186
Heavy Duty Trucks | Diesel | Articulated 34 - 40 t | Euro VI D/E | DPF+SCR | EC |  | -0.04 | 0 | 5 | 85 | -0.0063139 | 0.60013 | -2.7069 | 5.2596 | 0.0036709 | -0.020269 | 0.057742 | 0% | 0 | 50 | 1.4134
Heavy Duty Trucks | Diesel | Articulated 34 - 40 t | Euro VI D/E | DPF+SCR | EC |  | -0.04 | 0.5 | 5 | 85 | -0.0037957 | 0.36826 | -1.7254 | 3.1282 | 0.0020929 | -0.01221 | 0.033959 | 0% | 0 | 50 | 1.5596
Heavy Duty Trucks | Diesel | Articulated 34 - 40 t | Euro VI D/E | DPF+SCR | EC |  | -0.04 | 1 | 5 | 85 | -0.0043365 | 0.43682 | -2.0975 | 3.6547 | 0.0022908 | -0.013736 | 0.037454 | 0% | 0 | 50 | 1.7676
Heavy Duty Trucks | Diesel | Articulated 34 - 40 t | Euro VI D/E | DPF+SCR | EC |  | -0.02 | 0 | 5 | 85 | -0.0037878 | 0.9733 | -3.948 | 6.2216 | 0.004567 | -0.016462 | 0.038444 | 0% | 0 | 50 | 3.3266
Heavy Duty Trucks | Diesel | Articulated 34 - 40 t | Euro VI D/E | DPF+SCR | EC |  | -0.02 | 0.5 | 5 | 85 | -0.0039719 | 0.7357 | -2.8372 | 4.007 | 0.0026081 | -0.0068356 | 0.018646 | 0% | 0 | 50 | 3.8887
Heavy Duty Trucks | Diesel | Articulated 34 - 40 t | Euro VI D/E | DPF+SCR | EC |  | -0.02 | 1 | 5 | 85 | -0.0089362 | 1.5117 | -5.6906 | 7.2933 | 0.0042474 | -0.0073085 | 0.022617 | 0% | 0 | 50 | 4.6422
Heavy Duty Trucks | Diesel | Articulated 34 - 40 t | Euro VI D/E | DPF+SCR | EC |  | 0 | 0 | 5 | 85 | 0.015835 | 0.38882 | -0.25389 | 7.4192 | 0.003084 | -0.016043 | 0.10609 | 0% | 0 | 50 | 8.4009
Heavy Duty Trucks | Diesel | Articulated 34 - 40 t | Euro VI D/E | DPF+SCR | EC |  | 0 | 0.5 | 5 | 85 | 0.036648 | 1.476 | -5.1692 | 9.4076 | 0.0058989 | -0.016062 | 0.058269 | 0% | 0 | 50 | 11.4581
Heavy Duty Trucks | Diesel | Articulated 34 - 40 t | Euro VI D/E | DPF+SCR | EC |  | 0 | 1 | 5 | 85 | 0.030923 | 1.8044 | -5.8862 | 6.9763 | 0.0045072 | -0.00017008 | 1.8513e-13 | 0% | 0 | 50 | 14.368
Heavy Duty Trucks | Diesel | Articulated 34 - 40 t | Euro VI D/E | DPF+SCR | EC |  | 0.02 | 0 | 5 | 85 | 0.052028 | -0.036239 | 11.7206 | 14.6998 | 0.0040162 | -0.014284 | 0.36285 | 0% | 0 | 50 | 14.4772
Heavy Duty Trucks | Diesel | Articulated 34 - 40 t | Euro VI D/E | DPF+SCR | EC |  | 0.02 | 0.5 | 5 | 85 | 0.1526 | -0.073926 | 6.6683 | 20.809 | 0.0076276 | -0.051795 | 0.35764 | 0% | 0 | 50 | 22.8604
Heavy Duty Trucks | Diesel | Articulated 34 - 40 t | Euro VI D/E | DPF+SCR | EC |  | 0.02 | 1 | 5 | 80 | 0.049102 | 0.24465 | -0.43379 | 3.1887 | 0.0018819 | -0.0070614 | 0.033699 | 0% | 0 | 50 | 30.6976
Heavy Duty Trucks | Diesel | Articulated 34 - 40 t | Euro VI D/E | DPF+SCR | EC |  | 0.04 | 0 | 5 | 85 | 0.021216 | 0.038843 | 11.9195 | 3.0927 | 0.00089817 | 0.014136 | 0.19512 | 0% | 0 | 50 | 21.2766
Heavy Duty Trucks | Diesel | Articulated 34 - 40 t | Euro VI D/E | DPF+SCR | EC |  | 0.04 | 0.5 | 5 | 75 | 0.048583 | -0.19275 | 2.503 | 3.691 | 0.0014669 | -0.0099309 | 0.071625 | 0% | 0 | 50 | 35.2823
Heavy Duty Trucks | Diesel | Articulated 34 - 40 t | Euro VI D/E | DPF+SCR | EC |  | 0.04 | 1 | 5 | 55 | -0.0073791 | 0.42894 | 3.8893 | -2.2504 | -0.0001691 | 0.010846 | 0.024112 | 0% | 0 | 50 | 47.6265
Heavy Duty Trucks | Diesel | Articulated 34 - 40 t | Euro VI D/E | DPF+SCR | EC |  | 0.06 | 0 | 5 | 85 | 0.037399 | 0.11318 | 14.0047 | 3.1124 | 0.0012165 | 0.014415 | 0.20828 | 0% | 0 | 50 | 28.5185
Heavy Duty Trucks | Diesel | Articulated 34 - 40 t | Euro VI D/E | DPF+SCR | EC |  | 0.06 | 0.5 | 5 | 55 | 0.16013 | 0.66128 | -1.4609 | 1.2812 | 0.0036878 | -0.0010008 | -0.0008933 | 0% | 0 | 50 | 47.1117
Heavy Duty Trucks | Diesel | Articulated 34 - 40 t | Euro VI D/E | DPF+SCR | EC |  | 0.06 | 1 | 5 | 40 | -0.011931 | 0.44401 | 4.4676 | -0.51187 | -0.00019745 | 0.0082264 | 0.034658 | 0% | 0 | 40 | 65.3896
Heavy Duty Trucks | Diesel | Articulated 34 - 40 t | Euro VI D/E | DPF+SCR | CH4 | Urban Peak |  |  | 10 | 130 | 0 | 0 | 175 | 0 | 0 | 0 | 1000 | 97% | 0 | 50 | 0.00525
Heavy Duty Trucks | Diesel | Articulated 34 - 40 t | Euro VI D/E | DPF+SCR | CH4 | Urban Off Peak |  |  | 10 | 130 | 0 | 0 | 175 | 0 | 0 | 0 | 1000 | 97% | 0 | 50 | 0.00525
Heavy Duty Trucks | Diesel | Articulated 34 - 40 t | Euro VI D/E | DPF+SCR | CH4 | Rural |  |  | 10 | 130 | 0 | 0 | 80 | 0 | 0 | 0 | 1000 | 93% | 0 | 50 | 0.0056
Heavy Duty Trucks | Diesel | Articulated 34 - 40 t | Euro VI D/E | DPF+SCR | CH4 | Highway |  |  | 10 | 130 | 0 | 0 | 70 | 0 | 0 | 0 | 1000 | 94% | 0 | 50 | 0.0042
Heavy Duty Trucks | Diesel | Articulated 34 - 40 t | Euro VI D/E | DPF+SCR | NH3 | Urban Peak |  |  | 10 | 130 | 0 | 0 | 0.009 | 0 | 0 | 0 | 1 | 0% | 0 | 50 | 0.009
Heavy Duty Trucks | Diesel | Articulated 34 - 40 t | Euro VI D/E | DPF+SCR | NH3 | Urban Off Peak |  |  | 10 | 130 | 0 | 0 | 0.009 | 0 | 0 | 0 | 1 | 0% | 0 | 50 | 0.009
Heavy Duty Trucks | Diesel | Articulated 34 - 40 t | Euro VI D/E | DPF+SCR | NH3 | Rural |  |  | 10 | 130 | 0 | 0 | 0.009 | 0 | 0 | 0 | 1 | 0% | 0 | 50 | 0.009
Heavy Duty Trucks | Diesel | Articulated 34 - 40 t | Euro VI D/E | DPF+SCR | NH3 | Highway |  |  | 10 | 130 | 0 | 0 | 0.009 | 0 | 0 | 0 | 1 | 0% | 0 | 50 | 0.009
Heavy Duty Trucks | Diesel | Articulated 34 - 40 t | Euro VI D/E | DPF+SCR | N2O | Urban Peak |  |  | 1 | 130 | 0 | 0 | 0.061 | 0 | 0 | 0 | 1 | 0% | 0 | 50 | 0.061
Heavy Duty Trucks | Diesel | Articulated 34 - 40 t | Euro VI D/E | DPF+SCR | N2O | Urban Off Peak |  |  | 1 | 130 | 0 | 0 | 0.061 | 0 | 0 | 0 | 1 | 0% | 0 | 50 | 0.061
Heavy Duty Trucks | Diesel | Articulated 34 - 40 t | Euro VI D/E | DPF+SCR | N2O | Rural |  |  | 1 | 130 | 0 | 0 | 0.064 | 0 | 0 | 0 | 1 | 0% | 0 | 50 | 0.064
Heavy Duty Trucks | Diesel | Articulated 34 - 40 t | Euro VI D/E | DPF+SCR | N2O | Highway |  |  | 1 | 130 | 0 | 0 | 0.048 | 0 | 0 | 0 | 1 | 0% | 0 | 50 | 0.048
Heavy Duty Trucks | Diesel | Articulated 34 - 40 t | Euro VI D/E | DPF+SCR | SPN23 | Urban Peak | -0.06 | 0 | 5 | 75 | -0.0023991 | 0.19224 | -0.80776 | 2.8658 | 0.0018361 | -0.01397 | 0.05505 | -24360524589.5424 | 0 | 50 | 17677603815.9619
Heavy Duty Trucks | Diesel | Articulated 34 - 40 t | Euro VI D/E | DPF+SCR | SPN23 | Urban Peak | -0.06 | 0.5 | 5 | 75 | -0.0041038 | 0.33534 | -1.6792 | 5.0692 | 0.0033017 | -0.02788 | 0.098946 | -24360524589.5424 | 0 | 50 | 17256485261.5806
Heavy Duty Trucks | Diesel | Articulated 34 - 40 t | Euro VI D/E | DPF+SCR | SPN23 | Urban Peak | -0.06 | 1 | 5 | 80 | -0.0017399 | 0.15033 | -0.69677 | 2.5602 | 0.0016381 | -0.015106 | 0.058288 | -24360524589.5424 | 0 | 50 | 18072078135.7603
Heavy Duty Trucks | Diesel | Articulated 34 - 40 t | Euro VI D/E | DPF+SCR | SPN23 | Urban Peak | -0.04 | 0 | 5 | 85 | -0.0063139 | 0.60013 | -2.7069 | 5.2596 | 0.0036709 | -0.020269 | 0.057742 | -24360524589.5424 | 0 | 50 | 34430430947.852
Heavy Duty Trucks | Diesel | Articulated 34 - 40 t | Euro VI D/E | DPF+SCR | SPN23 | Urban Peak | -0.04 | 0.5 | 5 | 85 | -0.0037957 | 0.36826 | -1.7254 | 3.1282 | 0.0020929 | -0.01221 | 0.033959 | -24360524589.5424 | 0 | 50 | 37993117822.554
Heavy Duty Trucks | Diesel | Articulated 34 - 40 t | Euro VI D/E | DPF+SCR | SPN23 | Urban Peak | -0.04 | 1 | 5 | 85 | -0.0043365 | 0.43682 | -2.0975 | 3.6547 | 0.0022908 | -0.013736 | 0.037454 | -24360524589.5424 | 0 | 50 | 43060201683.951
Heavy Duty Trucks | Diesel | Articulated 34 - 40 t | Euro VI D/E | DPF+SCR | SPN23 | Urban Peak | -0.02 | 0 | 5 | 85 | -0.0037878 | 0.9733 | -3.948 | 6.2216 | 0.004567 | -0.016462 | 0.038444 | -24360524589.5424 | 0 | 50 | 81038153819.5211
Heavy Duty Trucks | Diesel | Articulated 34 - 40 t | Euro VI D/E | DPF+SCR | SPN23 | Urban Peak | -0.02 | 0.5 | 5 | 85 | -0.0039719 | 0.7357 | -2.8372 | 4.007 | 0.0026081 | -0.0068356 | 0.018646 | -24360524589.5424 | 0 | 50 | 94730101534.1682
Heavy Duty Trucks | Diesel | Articulated 34 - 40 t | Euro VI D/E | DPF+SCR | SPN23 | Urban Peak | -0.02 | 1 | 5 | 85 | -0.0089362 | 1.5117 | -5.6906 | 7.2933 | 0.0042474 | -0.0073085 | 0.022617 | -24360524589.5424 | 0 | 50 | 113085980279.7949
Heavy Duty Trucks | Diesel | Articulated 34 - 40 t | Euro VI D/E | DPF+SCR | SPN23 | Urban Peak | 0 | 0 | 5 | 85 | 0.015835 | 0.38882 | -0.25389 | 7.4192 | 0.003084 | -0.016043 | 0.10609 | -24360524589.5424 | 0 | 50 | 204649375831.158
Heavy Duty Trucks | Diesel | Articulated 34 - 40 t | Euro VI D/E | DPF+SCR | SPN23 | Urban Peak | 0 | 0.5 | 5 | 85 | 0.036648 | 1.476 | -5.1692 | 9.4076 | 0.0058989 | -0.016062 | 0.058269 | -24360524589.5424 | 0 | 50 | 279124372532.2497
Heavy Duty Trucks | Diesel | Articulated 34 - 40 t | Euro VI D/E | DPF+SCR | SPN23 | Urban Peak | 0 | 1 | 5 | 85 | 0.030923 | 1.8044 | -5.8862 | 6.9763 | 0.0045072 | -0.00017008 | 1.8513e-13 | -24360524589.5424 | 0 | 50 | 350011643686.1323
Heavy Duty Trucks | Diesel | Articulated 34 - 40 t | Euro VI D/E | DPF+SCR | SPN23 | Urban Peak | 0.02 | 0 | 5 | 85 | 0.052028 | -0.036239 | 11.7206 | 14.6998 | 0.0040162 | -0.014284 | 0.36285 | -24360524589.5424 | 0 | 50 | 352671770708.8443
Heavy Duty Trucks | Diesel | Articulated 34 - 40 t | Euro VI D/E | DPF+SCR | SPN23 | Urban Peak | 0.02 | 0.5 | 5 | 85 | 0.1526 | -0.073926 | 6.6683 | 20.809 | 0.0076276 | -0.051795 | 0.35764 | -24360524589.5424 | 0 | 50 | 556891027168.5476
Heavy Duty Trucks | Diesel | Articulated 34 - 40 t | Euro VI D/E | DPF+SCR | SPN23 | Urban Peak | 0.02 | 1 | 5 | 80 | 0.049102 | 0.24465 | -0.43379 | 3.1887 | 0.0018819 | -0.0070614 | 0.033699 | -24360524589.5424 | 0 | 50 | 747809222107.0142
Heavy Duty Trucks | Diesel | Articulated 34 - 40 t | Euro VI D/E | DPF+SCR | SPN23 | Urban Peak | 0.04 | 0 | 5 | 85 | 0.021216 | 0.038843 | 11.9195 | 3.0927 | 0.00089817 | 0.014136 | 0.19512 | -24360524589.5424 | 0 | 50 | 518307931566.1127
Heavy Duty Trucks | Diesel | Articulated 34 - 40 t | Euro VI D/E | DPF+SCR | SPN23 | Urban Peak | 0.04 | 0.5 | 5 | 75 | 0.048583 | -0.19275 | 2.503 | 3.691 | 0.0014669 | -0.0099309 | 0.071625 | -24360524589.5424 | 0 | 50 | 859494811407.4183
Heavy Duty Trucks | Diesel | Articulated 34 - 40 t | Euro VI D/E | DPF+SCR | SPN23 | Urban Peak | 0.04 | 1 | 5 | 55 | -0.0073791 | 0.42894 | 3.8893 | -2.2504 | -0.0001691 | 0.010846 | 0.024112 | -24360524589.5424 | 0 | 50 | 1.1602e+12
Heavy Duty Trucks | Diesel | Articulated 34 - 40 t | Euro VI D/E | DPF+SCR | SPN23 | Urban Peak | 0.06 | 0 | 5 | 85 | 0.037399 | 0.11318 | 14.0047 | 3.1124 | 0.0012165 | 0.014415 | 0.20828 | -24360524589.5424 | 0 | 50 | 694725030681.4958
Heavy Duty Trucks | Diesel | Articulated 34 - 40 t | Euro VI D/E | DPF+SCR | SPN23 | Urban Peak | 0.06 | 0.5 | 5 | 55 | 0.16013 | 0.66128 | -1.4609 | 1.2812 | 0.0036878 | -0.0010008 | -0.0008933 | -24360524589.5424 | 0 | 50 | 1.1477e+12
Heavy Duty Trucks | Diesel | Articulated 34 - 40 t | Euro VI D/E | DPF+SCR | SPN23 | Urban Peak | 0.06 | 1 | 5 | 40 | -0.011931 | 0.44401 | 4.4676 | -0.51187 | -0.00019745 | 0.0082264 | 0.034658 | -24360524589.5424 | 0 | 40 | 1.5929e+12
Heavy Duty Trucks | Diesel | Articulated 34 - 40 t | Euro VI D/E | DPF+SCR | SPN23 | Urban Off Peak | -0.06 | 0 | 5 | 75 | -0.0023991 | 0.19224 | -0.80776 | 2.8658 | 0.0018361 | -0.01397 | 0.05505 | -24360524589.5424 | 0 | 50 | 17677603815.9619
Heavy Duty Trucks | Diesel | Articulated 34 - 40 t | Euro VI D/E | DPF+SCR | SPN23 | Urban Off Peak | -0.06 | 0.5 | 5 | 75 | -0.0041038 | 0.33534 | -1.6792 | 5.0692 | 0.0033017 | -0.02788 | 0.098946 | -24360524589.5424 | 0 | 50 | 17256485261.5806
Heavy Duty Trucks | Diesel | Articulated 34 - 40 t | Euro VI D/E | DPF+SCR | SPN23 | Urban Off Peak | -0.06 | 1 | 5 | 80 | -0.0017399 | 0.15033 | -0.69677 | 2.5602 | 0.0016381 | -0.015106 | 0.058288 | -24360524589.5424 | 0 | 50 | 18072078135.7603
Heavy Duty Trucks | Diesel | Articulated 34 - 40 t | Euro VI D/E | DPF+SCR | SPN23 | Urban Off Peak | -0.04 | 0 | 5 | 85 | -0.0063139 | 0.60013 | -2.7069 | 5.2596 | 0.0036709 | -0.020269 | 0.057742 | -24360524589.5424 | 0 | 50 | 34430430947.852
Heavy Duty Trucks | Diesel | Articulated 34 - 40 t | Euro VI D/E | DPF+SCR | SPN23 | Urban Off Peak | -0.04 | 0.5 | 5 | 85 | -0.0037957 | 0.36826 | -1.7254 | 3.1282 | 0.0020929 | -0.01221 | 0.033959 | -24360524589.5424 | 0 | 50 | 37993117822.554
Heavy Duty Trucks | Diesel | Articulated 34 - 40 t | Euro VI D/E | DPF+SCR | SPN23 | Urban Off Peak | -0.04 | 1 | 5 | 85 | -0.0043365 | 0.43682 | -2.0975 | 3.6547 | 0.0022908 | -0.013736 | 0.037454 | -24360524589.5424 | 0 | 50 | 43060201683.951
Heavy Duty Trucks | Diesel | Articulated 34 - 40 t | Euro VI D/E | DPF+SCR | SPN23 | Urban Off Peak | -0.02 | 0 | 5 | 85 | -0.0037878 | 0.9733 | -3.948 | 6.2216 | 0.004567 | -0.016462 | 0.038444 | -24360524589.5424 | 0 | 50 | 81038153819.5211
Heavy Duty Trucks | Diesel | Articulated 34 - 40 t | Euro VI D/E | DPF+SCR | SPN23 | Urban Off Peak | -0.02 | 0.5 | 5 | 85 | -0.0039719 | 0.7357 | -2.8372 | 4.007 | 0.0026081 | -0.0068356 | 0.018646 | -24360524589.5424 | 0 | 50 | 94730101534.1682
Heavy Duty Trucks | Diesel | Articulated 34 - 40 t | Euro VI D/E | DPF+SCR | SPN23 | Urban Off Peak | -0.02 | 1 | 5 | 85 | -0.0089362 | 1.5117 | -5.6906 | 7.2933 | 0.0042474 | -0.0073085 | 0.022617 | -24360524589.5424 | 0 | 50 | 113085980279.7949
Heavy Duty Trucks | Diesel | Articulated 34 - 40 t | Euro VI D/E | DPF+SCR | SPN23 | Urban Off Peak | 0 | 0 | 5 | 85 | 0.015835 | 0.38882 | -0.25389 | 7.4192 | 0.003084 | -0.016043 | 0.10609 | -24360524589.5424 | 0 | 50 | 204649375831.158
Heavy Duty Trucks | Diesel | Articulated 34 - 40 t | Euro VI D/E | DPF+SCR | SPN23 | Urban Off Peak | 0 | 0.5 | 5 | 85 | 0.036648 | 1.476 | -5.1692 | 9.4076 | 0.0058989 | -0.016062 | 0.058269 | -24360524589.5424 | 0 | 50 | 279124372532.2497
Heavy Duty Trucks | Diesel | Articulated 34 - 40 t | Euro VI D/E | DPF+SCR | SPN23 | Urban Off Peak | 0 | 1 | 5 | 85 | 0.030923 | 1.8044 | -5.8862 | 6.9763 | 0.0045072 | -0.00017008 | 1.8513e-13 | -24360524589.5424 | 0 | 50 | 350011643686.1323
Heavy Duty Trucks | Diesel | Articulated 34 - 40 t | Euro VI D/E | DPF+SCR | SPN23 | Urban Off Peak | 0.02 | 0 | 5 | 85 | 0.052028 | -0.036239 | 11.7206 | 14.6998 | 0.0040162 | -0.014284 | 0.36285 | -24360524589.5424 | 0 | 50 | 352671770708.8443
Heavy Duty Trucks | Diesel | Articulated 34 - 40 t | Euro VI D/E | DPF+SCR | SPN23 | Urban Off Peak | 0.02 | 0.5 | 5 | 85 | 0.1526 | -0.073926 | 6.6683 | 20.809 | 0.0076276 | -0.051795 | 0.35764 | -24360524589.5424 | 0 | 50 | 556891027168.5476
Heavy Duty Trucks | Diesel | Articulated 34 - 40 t | Euro VI D/E | DPF+SCR | SPN23 | Urban Off Peak | 0.02 | 1 | 5 | 80 | 0.049102 | 0.24465 | -0.43379 | 3.1887 | 0.0018819 | -0.0070614 | 0.033699 | -24360524589.5424 | 0 | 50 | 747809222107.0142
Heavy Duty Trucks | Diesel | Articulated 34 - 40 t | Euro VI D/E | DPF+SCR | SPN23 | Urban Off Peak | 0.04 | 0 | 5 | 85 | 0.021216 | 0.038843 | 11.9195 | 3.0927 | 0.00089817 | 0.014136 | 0.19512 | -24360524589.5424 | 0 | 50 | 518307931566.1127
Heavy Duty Trucks | Diesel | Articulated 34 - 40 t | Euro VI D/E | DPF+SCR | SPN23 | Urban Off Peak | 0.04 | 0.5 | 5 | 75 | 0.048583 | -0.19275 | 2.503 | 3.691 | 0.0014669 | -0.0099309 | 0.071625 | -24360524589.5424 | 0 | 50 | 859494811407.4183
Heavy Duty Trucks | Diesel | Articulated 34 - 40 t | Euro VI D/E | DPF+SCR | SPN23 | Urban Off Peak | 0.04 | 1 | 5 | 55 | -0.0073791 | 0.42894 | 3.8893 | -2.2504 | -0.0001691 | 0.010846 | 0.024112 | -24360524589.5424 | 0 | 50 | 1.1602e+12
Heavy Duty Trucks | Diesel | Articulated 34 - 40 t | Euro VI D/E | DPF+SCR | SPN23 | Urban Off Peak | 0.06 | 0 | 5 | 85 | 0.037399 | 0.11318 | 14.0047 | 3.1124 | 0.0012165 | 0.014415 | 0.20828 | -24360524589.5424 | 0 | 50 | 694725030681.4958
Heavy Duty Trucks | Diesel | Articulated 34 - 40 t | Euro VI D/E | DPF+SCR | SPN23 | Urban Off Peak | 0.06 | 0.5 | 5 | 55 | 0.16013 | 0.66128 | -1.4609 | 1.2812 | 0.0036878 | -0.0010008 | -0.0008933 | -24360524589.5424 | 0 | 50 | 1.1477e+12
Heavy Duty Trucks | Diesel | Articulated 34 - 40 t | Euro VI D/E | DPF+SCR | SPN23 | Urban Off Peak | 0.06 | 1 | 5 | 40 | -0.011931 | 0.44401 | 4.4676 | -0.51187 | -0.00019745 | 0.0082264 | 0.034658 | -24360524589.5424 | 0 | 40 | 1.5929e+12
Heavy Duty Trucks | Diesel | Articulated 34 - 40 t | Euro VI D/E | DPF+SCR | SPN23 | Rural | -0.06 | 0 | 5 | 75 | -0.0023991 | 0.19224 | -0.80776 | 2.8658 | 0.0018361 | -0.01397 | 0.05505 | -8309214975.5567 | 0 | 50 | 6029714583.1684
Heavy Duty Trucks | Diesel | Articulated 34 - 40 t | Euro VI D/E | DPF+SCR | SPN23 | Rural | -0.06 | 0.5 | 5 | 75 | -0.0041038 | 0.33534 | -1.6792 | 5.0692 | 0.0033017 | -0.02788 | 0.098946 | -8309214975.5567 | 0 | 50 | 5886073809.5075
Heavy Duty Trucks | Diesel | Articulated 34 - 40 t | Euro VI D/E | DPF+SCR | SPN23 | Rural | -0.06 | 1 | 5 | 80 | -0.0017399 | 0.15033 | -0.69677 | 2.5602 | 0.0016381 | -0.015106 | 0.058288 | -8309214975.5567 | 0 | 50 | 6164267183.3701
Heavy Duty Trucks | Diesel | Articulated 34 - 40 t | Euro VI D/E | DPF+SCR | SPN23 | Rural | -0.04 | 0 | 5 | 85 | -0.0063139 | 0.60013 | -2.7069 | 5.2596 | 0.0036709 | -0.020269 | 0.057742 | -8309214975.5567 | 0 | 50 | 11743993911.866
Heavy Duty Trucks | Diesel | Articulated 34 - 40 t | Euro VI D/E | DPF+SCR | SPN23 | Rural | -0.04 | 0.5 | 5 | 85 | -0.0037957 | 0.36826 | -1.7254 | 3.1282 | 0.0020929 | -0.01221 | 0.033959 | -8309214975.5567 | 0 | 50 | 12959203010.7517
Heavy Duty Trucks | Diesel | Articulated 34 - 40 t | Euro VI D/E | DPF+SCR | SPN23 | Rural | -0.04 | 1 | 5 | 85 | -0.0043365 | 0.43682 | -2.0975 | 3.6547 | 0.0022908 | -0.013736 | 0.037454 | -8309214975.5567 | 0 | 50 | 14687552043.3064
Heavy Duty Trucks | Diesel | Articulated 34 - 40 t | Euro VI D/E | DPF+SCR | SPN23 | Rural | -0.02 | 0 | 5 | 85 | -0.0037878 | 0.9733 | -3.948 | 6.2216 | 0.004567 | -0.016462 | 0.038444 | -8309214975.5567 | 0 | 50 | 27641582137.8121
Heavy Duty Trucks | Diesel | Articulated 34 - 40 t | Euro VI D/E | DPF+SCR | SPN23 | Rural | -0.02 | 0.5 | 5 | 85 | -0.0039719 | 0.7357 | -2.8372 | 4.007 | 0.0026081 | -0.0068356 | 0.018646 | -8309214975.5567 | 0 | 50 | 32311815596.288
Heavy Duty Trucks | Diesel | Articulated 34 - 40 t | Euro VI D/E | DPF+SCR | SPN23 | Rural | -0.02 | 1 | 5 | 85 | -0.0089362 | 1.5117 | -5.6906 | 7.2933 | 0.0042474 | -0.0073085 | 0.022617 | -8309214975.5567 | 0 | 50 | 38572885304.1314
Heavy Duty Trucks | Diesel | Articulated 34 - 40 t | Euro VI D/E | DPF+SCR | SPN23 | Rural | 0 | 0 | 5 | 85 | 0.015835 | 0.38882 | -0.25389 | 7.4192 | 0.003084 | -0.016043 | 0.10609 | -8309214975.5567 | 0 | 50 | 69804558283.5855
Heavy Duty Trucks | Diesel | Articulated 34 - 40 t | Euro VI D/E | DPF+SCR | SPN23 | Rural | 0 | 0.5 | 5 | 85 | 0.036648 | 1.476 | -5.1692 | 9.4076 | 0.0058989 | -0.016062 | 0.058269 | -8309214975.5567 | 0 | 50 | 95207490624.7048
Heavy Duty Trucks | Diesel | Articulated 34 - 40 t | Euro VI D/E | DPF+SCR | SPN23 | Rural | 0 | 1 | 5 | 85 | 0.030923 | 1.8044 | -5.8862 | 6.9763 | 0.0045072 | -0.00017008 | 1.8513e-13 | -8309214975.5567 | 0 | 50 | 119386673340.1604
Heavy Duty Trucks | Diesel | Articulated 34 - 40 t | Euro VI D/E | DPF+SCR | SPN23 | Rural | 0.02 | 0 | 5 | 85 | 0.052028 | -0.036239 | 11.7206 | 14.6998 | 0.0040162 | -0.014284 | 0.36285 | -8309214975.5567 | 0 | 50 | 120294025200.1135
Heavy Duty Trucks | Diesel | Articulated 34 - 40 t | Euro VI D/E | DPF+SCR | SPN23 | Rural | 0.02 | 0.5 | 5 | 85 | 0.1526 | -0.073926 | 6.6683 | 20.809 | 0.0076276 | -0.051795 | 0.35764 | -8309214975.5567 | 0 | 50 | 189951872590.4375
Heavy Duty Trucks | Diesel | Articulated 34 - 40 t | Euro VI D/E | DPF+SCR | SPN23 | Rural | 0.02 | 1 | 5 | 80 | 0.049102 | 0.24465 | -0.43379 | 3.1887 | 0.0018819 | -0.0070614 | 0.033699 | -8309214975.5567 | 0 | 50 | 255072815236.1374
Heavy Duty Trucks | Diesel | Articulated 34 - 40 t | Euro VI D/E | DPF+SCR | SPN23 | Rural | 0.04 | 0 | 5 | 85 | 0.021216 | 0.038843 | 11.9195 | 3.0927 | 0.00089817 | 0.014136 | 0.19512 | -8309214975.5567 | 0 | 50 | 176791432033.0064
Heavy Duty Trucks | Diesel | Articulated 34 - 40 t | Euro VI D/E | DPF+SCR | SPN23 | Rural | 0.04 | 0.5 | 5 | 75 | 0.048583 | -0.19275 | 2.503 | 3.691 | 0.0014669 | -0.0099309 | 0.071625 | -8309214975.5567 | 0 | 50 | 293168036372.7449
Heavy Duty Trucks | Diesel | Articulated 34 - 40 t | Euro VI D/E | DPF+SCR | SPN23 | Rural | 0.04 | 1 | 5 | 55 | -0.0073791 | 0.42894 | 3.8893 | -2.2504 | -0.0001691 | 0.010846 | 0.024112 | -8309214975.5567 | 0 | 50 | 395738532815.0832
Heavy Duty Trucks | Diesel | Articulated 34 - 40 t | Euro VI D/E | DPF+SCR | SPN23 | Rural | 0.06 | 0 | 5 | 85 | 0.037399 | 0.11318 | 14.0047 | 3.1124 | 0.0012165 | 0.014415 | 0.20828 | -8309214975.5567 | 0 | 50 | 236966146113.6438
Heavy Duty Trucks | Diesel | Articulated 34 - 40 t | Euro VI D/E | DPF+SCR | SPN23 | Rural | 0.06 | 0.5 | 5 | 55 | 0.16013 | 0.66128 | -1.4609 | 1.2812 | 0.0036878 | -0.0010008 | -0.0008933 | -8309214975.5567 | 0 | 50 | 391461445378.4792
Heavy Duty Trucks | Diesel | Articulated 34 - 40 t | Euro VI D/E | DPF+SCR | SPN23 | Rural | 0.06 | 1 | 5 | 40 | -0.011931 | 0.44401 | 4.4676 | -0.51187 | -0.00019745 | 0.0082264 | 0.034658 | -8309214975.5567 | 0 | 40 | 543335992809.0114
Heavy Duty Trucks | Diesel | Articulated 34 - 40 t | Euro VI D/E | DPF+SCR | SPN23 | Highway | -0.06 | 0 | 5 | 75 | -0.0023991 | 0.19224 | -0.80776 | 2.8658 | 0.0018361 | -0.01397 | 0.05505 | -6476845370.6721 | 0 | 50 | 4700026308.2232
Heavy Duty Trucks | Diesel | Articulated 34 - 40 t | Euro VI D/E | DPF+SCR | SPN23 | Highway | -0.06 | 0.5 | 5 | 75 | -0.0041038 | 0.33534 | -1.6792 | 5.0692 | 0.0033017 | -0.02788 | 0.098946 | -6476845370.6721 | 0 | 50 | 4588061569.9544
Heavy Duty Trucks | Diesel | Articulated 34 - 40 t | Euro VI D/E | DPF+SCR | SPN23 | Highway | -0.06 | 1 | 5 | 80 | -0.0017399 | 0.15033 | -0.69677 | 2.5602 | 0.0016381 | -0.015106 | 0.058288 | -6476845370.6721 | 0 | 50 | 4804907020.5795
Heavy Duty Trucks | Diesel | Articulated 34 - 40 t | Euro VI D/E | DPF+SCR | SPN23 | Highway | -0.04 | 0 | 5 | 85 | -0.0063139 | 0.60013 | -2.7069 | 5.2596 | 0.0036709 | -0.020269 | 0.057742 | -6476845370.6721 | 0 | 50 | 9154177961.1696
Heavy Duty Trucks | Diesel | Articulated 34 - 40 t | Euro VI D/E | DPF+SCR | SPN23 | Highway | -0.04 | 0.5 | 5 | 85 | -0.0037957 | 0.36826 | -1.7254 | 3.1282 | 0.0020929 | -0.01221 | 0.033959 | -6476845370.6721 | 0 | 50 | 10101406002.5595
Heavy Duty Trucks | Diesel | Articulated 34 - 40 t | Euro VI D/E | DPF+SCR | SPN23 | Highway | -0.04 | 1 | 5 | 85 | -0.0043365 | 0.43682 | -2.0975 | 3.6547 | 0.0022908 | -0.013736 | 0.037454 | -6476845370.6721 | 0 | 50 | 11448615030.5747
Heavy Duty Trucks | Diesel | Articulated 34 - 40 t | Euro VI D/E | DPF+SCR | SPN23 | Highway | -0.02 | 0 | 5 | 85 | -0.0037878 | 0.9733 | -3.948 | 6.2216 | 0.004567 | -0.016462 | 0.038444 | -6476845370.6721 | 0 | 50 | 21545988861.7749
Heavy Duty Trucks | Diesel | Articulated 34 - 40 t | Euro VI D/E | DPF+SCR | SPN23 | Highway | -0.02 | 0.5 | 5 | 85 | -0.0039719 | 0.7357 | -2.8372 | 4.007 | 0.0026081 | -0.0068356 | 0.018646 | -6476845370.6721 | 0 | 50 | 25186330343.5515
Heavy Duty Trucks | Diesel | Articulated 34 - 40 t | Euro VI D/E | DPF+SCR | SPN23 | Highway | -0.02 | 1 | 5 | 85 | -0.0089362 | 1.5117 | -5.6906 | 7.2933 | 0.0042474 | -0.0073085 | 0.022617 | -6476845370.6721 | 0 | 50 | 30066692745.2193
Heavy Duty Trucks | Diesel | Articulated 34 - 40 t | Euro VI D/E | DPF+SCR | SPN23 | Highway | 0 | 0 | 5 | 85 | 0.015835 | 0.38882 | -0.25389 | 7.4192 | 0.003084 | -0.016043 | 0.10609 | -6476845370.6721 | 0 | 50 | 54411076319.0308
Heavy Duty Trucks | Diesel | Articulated 34 - 40 t | Euro VI D/E | DPF+SCR | SPN23 | Highway | 0 | 0.5 | 5 | 85 | 0.036648 | 1.476 | -5.1692 | 9.4076 | 0.0058989 | -0.016062 | 0.058269 | -6476845370.6721 | 0 | 50 | 74212088234.6788
Heavy Duty Trucks | Diesel | Articulated 34 - 40 t | Euro VI D/E | DPF+SCR | SPN23 | Highway | 0 | 1 | 5 | 85 | 0.030923 | 1.8044 | -5.8862 | 6.9763 | 0.0045072 | -0.00017008 | 1.8513e-13 | -6476845370.6721 | 0 | 50 | 93059214961.2412
Heavy Duty Trucks | Diesel | Articulated 34 - 40 t | Euro VI D/E | DPF+SCR | SPN23 | Highway | 0.02 | 0 | 5 | 85 | 0.052028 | -0.036239 | 11.7206 | 14.6998 | 0.0040162 | -0.014284 | 0.36285 | -6476845370.6721 | 0 | 50 | 93766475239.2814
Heavy Duty Trucks | Diesel | Articulated 34 - 40 t | Euro VI D/E | DPF+SCR | SPN23 | Highway | 0.02 | 0.5 | 5 | 85 | 0.1526 | -0.073926 | 6.6683 | 20.809 | 0.0076276 | -0.051795 | 0.35764 | -6476845370.6721 | 0 | 50 | 148063193731.1678
Heavy Duty Trucks | Diesel | Articulated 34 - 40 t | Euro VI D/E | DPF+SCR | SPN23 | Highway | 0.02 | 1 | 5 | 80 | 0.049102 | 0.24465 | -0.43379 | 3.1887 | 0.0018819 | -0.0070614 | 0.033699 | -6476845370.6721 | 0 | 50 | 198823497461.8715
Heavy Duty Trucks | Diesel | Articulated 34 - 40 t | Euro VI D/E | DPF+SCR | SPN23 | Highway | 0.04 | 0 | 5 | 85 | 0.021216 | 0.038843 | 11.9195 | 3.0927 | 0.00089817 | 0.014136 | 0.19512 | -6476845370.6721 | 0 | 50 | 137804927606.8647
Heavy Duty Trucks | Diesel | Articulated 34 - 40 t | Euro VI D/E | DPF+SCR | SPN23 | Highway | 0.04 | 0.5 | 5 | 75 | 0.048583 | -0.19275 | 2.503 | 3.691 | 0.0014669 | -0.0099309 | 0.071625 | -6476845370.6721 | 0 | 50 | 228517861778.7892
Heavy Duty Trucks | Diesel | Articulated 34 - 40 t | Euro VI D/E | DPF+SCR | SPN23 | Highway | 0.04 | 1 | 5 | 55 | -0.0073791 | 0.42894 | 3.8893 | -2.2504 | -0.0001691 | 0.010846 | 0.024112 | -6476845370.6721 | 0 | 50 | 308469246720.327
Heavy Duty Trucks | Diesel | Articulated 34 - 40 t | Euro VI D/E | DPF+SCR | SPN23 | Highway | 0.06 | 0 | 5 | 85 | 0.037399 | 0.11318 | 14.0047 | 3.1124 | 0.0012165 | 0.014415 | 0.20828 | -6476845370.6721 | 0 | 50 | 184709757904.8503
Heavy Duty Trucks | Diesel | Articulated 34 - 40 t | Euro VI D/E | DPF+SCR | SPN23 | Highway | 0.06 | 0.5 | 5 | 55 | 0.16013 | 0.66128 | -1.4609 | 1.2812 | 0.0036878 | -0.0010008 | -0.0008933 | -6476845370.6721 | 0 | 50 | 305135353681.5546
Heavy Duty Trucks | Diesel | Articulated 34 - 40 t | Euro VI D/E | DPF+SCR | SPN23 | Highway | 0.06 | 1 | 5 | 40 | -0.011931 | 0.44401 | 4.4676 | -0.51187 | -0.00019745 | 0.0082264 | 0.034658 | -6476845370.6721 | 0 | 40 | 423518132605.3796
Heavy Duty Trucks | Diesel | Articulated 40 - 50 t | Conventional |  | CO |  | -0.06 | 0 | 12 | 86 | 1.5601e-05 | -0.0048049 | 0.42846 | 3.1154 | 4.0748e-05 | 0.0057773 | 0.064514 | 0% | 0 | 50 | 0.63596
Heavy Duty Trucks | Diesel | Articulated 40 - 50 t | Conventional |  | CO |  | -0.06 | 0.5 | 12 | 86 | 3.0418e-06 | -0.0014923 | 1.6525 | -6.294 | 0.00080058 | 0.006251 | 0.062171 | 0% | 0 | 50 | 0.61428
Heavy Duty Trucks | Diesel | Articulated 40 - 50 t | Conventional |  | CO |  | -0.06 | 1 | 12 | 86 | 3.9172e-06 | -0.0018843 | 1.7814 | -6.981 | 0.00083003 | 0.0063693 | 0.070054 | 0% | 0 | 50 | 0.63213
Heavy Duty Trucks | Diesel | Articulated 40 - 50 t | Conventional |  | CO |  | -0.04 | 0 | 12 | 86 | 1.8987e-05 | -0.0060694 | 0.57032 | 3.8649 | 3.5067e-05 | 0.0063631 | 0.069681 | 0% | 0 | 50 | 0.82358
Heavy Duty Trucks | Diesel | Articulated 40 - 50 t | Conventional |  | CO |  | -0.04 | 0.5 | 12 | 86 | -0.00040849 | 0.028565 | 5.336 | -3.2904 | 0.0022526 | 0.014742 | 0.51176 | 0% | 0 | 50 | 0.82514
Heavy Duty Trucks | Diesel | Articulated 40 - 50 t | Conventional |  | CO |  | -0.04 | 1 | 12 | 86 | 4.0341e-05 | -0.02079 | 2.6122 | -1.5877 | 0.0004116 | 0.012246 | 0.19837 | 0% | 0 | 50 | 0.89246
Heavy Duty Trucks | Diesel | Articulated 40 - 50 t | Conventional |  | CO |  | -0.02 | 0 | 12 | 86 | 0.0002258 | -0.010655 | 1.1088 | 5.2589 | 0.00018698 | 0.0069998 | 0.12242 | 0% | 0 | 50 | 1.3255
Heavy Duty Trucks | Diesel | Articulated 40 - 50 t | Conventional |  | CO |  | -0.02 | 0.5 | 12 | 86 | 0.00021851 | -0.021218 | 1.6386 | 3.8715 | 0.0001621 | 0.0056242 | 0.19083 | 0% | 0 | 50 | 1.3694
Heavy Duty Trucks | Diesel | Articulated 40 - 50 t | Conventional |  | CO |  | -0.02 | 1 | 12 | 86 | 3.5897e-05 | 0.023052 | -0.55991 | 12.8281 | 0.00044045 | -0.014201 | 0.22544 | 0% | 0 | 50 | 1.5231
Heavy Duty Trucks | Diesel | Articulated 40 - 50 t | Conventional |  | CO |  | 0 | 0 | 12 | 86 | 0.00075983 | -0.0013673 | 2.4489 | 12.0042 | 0.00038491 | 0.01834 | 0.22857 | 0% | 0 | 50 | 2.1444
Heavy Duty Trucks | Diesel | Articulated 40 - 50 t | Conventional |  | CO |  | 0 | 0.5 | 12 | 86 | 0.0016141 | -0.059717 | 2.8586 | 8.6009 | 0.00060673 | -0.0073851 | 0.43827 | 0% | 0 | 50 | 2.5727
Heavy Duty Trucks | Diesel | Articulated 40 - 50 t | Conventional |  | CO |  | 0 | 1 | 12 | 86 | 0.0015203 | -0.079088 | 2.1441 | 7.591 | 0.00049724 | -0.018309 | 0.41578 | 0% | 0 | 50 | 2.8817
Heavy Duty Trucks | Diesel | Articulated 40 - 50 t | Conventional |  | CO |  | 0.02 | 0 | 12 | 86 | 0.0014743 | -0.0065945 | 3.5808 | 18.1226 | 0.00060093 | 0.019402 | 0.38021 | 0% | 0 | 50 | 2.5587
Heavy Duty Trucks | Diesel | Articulated 40 - 50 t | Conventional |  | CO |  | 0.02 | 0.5 | 12 | 83 | 0.00097773 | 0.031013 | -0.91568 | 12.0782 | 0.00068038 | -0.01703 | 0.18442 | 0% | 0 | 50 | 3.2121
Heavy Duty Trucks | Diesel | Articulated 40 - 50 t | Conventional |  | CO |  | 0.02 | 1 | 12 | 66 | 0.00088195 | -0.085904 | 5.8294 | 2.0789 | 0.00023411 | -0.0014731 | 0.57355 | 0% | 0 | 50 | 3.4839
Heavy Duty Trucks | Diesel | Articulated 40 - 50 t | Conventional |  | CO |  | 0.04 | 0 | 12 | 86 | 0.0010309 | 0.44532 | 3.6451 | -13.5473 | 0.0021732 | 0.095818 | -0.45091 | 0% | 0 | 50 | 2.8872
Heavy Duty Trucks | Diesel | Articulated 40 - 50 t | Conventional |  | CO |  | 0.04 | 0.5 | 12 | 60 | 0.00018416 | -0.017627 | 2.9585 | 2.8353 | 1.4083e-05 | 0.0079323 | 0.26402 | 0% | 0 | 50 | 3.7282
Heavy Duty Trucks | Diesel | Articulated 40 - 50 t | Conventional |  | CO |  | 0.04 | 1 | 12 | 43 | -0.0083205 | 1.4746 | -3.3882 | -13.599 | 0.0027944 | 0.10808 | -0.52173 | 0% | 0 | 43 | 4.7692
Heavy Duty Trucks | Diesel | Articulated 40 - 50 t | Conventional |  | CO |  | 0.06 | 0 | 12 | 77 | 1.9141e-05 | 0.0078646 | 0.94063 | 5.7263 | -2.8786e-05 | 0.009333 | 0.077309 | 0% | 0 | 50 | 3.17
Heavy Duty Trucks | Diesel | Articulated 40 - 50 t | Conventional |  | CO |  | 0.06 | 0.5 | 12 | 45 | -0.00011783 | 0.23905 | 5.6895 | 6.6508 | 0.00041247 | 0.045959 | 0.38148 | 0% | 0 | 45 | 4.9792
Heavy Duty Trucks | Diesel | Articulated 40 - 50 t | Conventional |  | CO |  | 0.06 | 1 | 11 | 31 | -0.0027881 | 0.041725 | 3.4569 | -7.6208 | -0.00051765 | 0.022782 | 0.049048 | 0% | 0 | 31 | 7.0791
Heavy Duty Trucks | Diesel | Articulated 40 - 50 t | Conventional |  | NOx |  | -0.06 | 0 | 12 | 86 | 1.1736e-05 | -0.0039986 | 1.5179 | -5.4378 | 0.00038562 | 0.0019575 | 0.029193 | 0% | 0 | 50 | 1.1351
Heavy Duty Trucks | Diesel | Articulated 40 - 50 t | Conventional |  | NOx |  | -0.06 | 0.5 | 12 | 86 | -0.00029642 | 0.015934 | 4.4973 | -0.80523 | 0.0014498 | -0.00030336 | 0.31561 | 0% | 0 | 50 | 1.1559
Heavy Duty Trucks | Diesel | Articulated 40 - 50 t | Conventional |  | NOx |  | -0.06 | 1 | 12 | 86 | 1.966e-05 | -0.0066647 | 1.643 | -7.4785 | 0.00035439 | 0.0011694 | 0.045825 | 0% | 0 | 50 | 1.2212
Heavy Duty Trucks | Diesel | Articulated 40 - 50 t | Conventional |  | NOx |  | -0.04 | 0 | 12 | 86 | -0.00077582 | 0.047959 | 4.2514 | -3.8613 | 0.00058355 | 0.017405 | 0.070438 | 0% | 0 | 50 | 1.9306
Heavy Duty Trucks | Diesel | Articulated 40 - 50 t | Conventional |  | NOx |  | -0.04 | 0.5 | 12 | 86 | 0.00029195 | -0.074892 | 5.3528 | 12.6436 | 0.0001277 | 0.011881 | 0.29017 | 0% | 0 | 50 | 2.1528
Heavy Duty Trucks | Diesel | Articulated 40 - 50 t | Conventional |  | NOx |  | -0.04 | 1 | 12 | 84 | -0.00085777 | 0.10368 | -1.7581 | 10.5503 | 0.00034683 | -0.006557 | 0.047447 | 0% | 0 | 50 | 2.5439
Heavy Duty Trucks | Diesel | Articulated 40 - 50 t | Conventional |  | NOx |  | -0.02 | 0 | 12 | 86 | 8.6094e-05 | -0.02867 | 1.9884 | 12.8235 | -6.397e-05 | 0.0059783 | 0.10734 | 0% | 0 | 50 | 4.1675
Heavy Duty Trucks | Diesel | Articulated 40 - 50 t | Conventional |  | NOx |  | -0.02 | 0.5 | 12 | 86 | 2.849e-05 | -0.014547 | 1.1272 | -7.0551 | -3.2263e-05 | 0.0031211 | -0.012297 | 0% | 0 | 50 | 5.2294
Heavy Duty Trucks | Diesel | Articulated 40 - 50 t | Conventional |  | NOx |  | -0.02 | 1 | 12 | 86 | 0.00011201 | -0.044162 | 3.135 | -12.8702 | -5.8131e-05 | 0.0054748 | 0.016228 | 0% | 0 | 50 | 6.5652
Heavy Duty Trucks | Diesel | Articulated 40 - 50 t | Conventional |  | NOx |  | 0 | 0 | 12 | 86 | -6.6451e-05 | 0.066288 | 5.9733 | 24.4153 | -5.8029e-05 | 0.018333 | 0.19968 | 0% | 0 | 50 | 9.8944
Heavy Duty Trucks | Diesel | Articulated 40 - 50 t | Conventional |  | NOx |  | 0 | 0.5 | 12 | 86 | 0.00034239 | 0.17034 | 4.8299 | 3.1404 | 0.00011403 | 0.011953 | 0.094789 | 0% | 0 | 50 | 14.5943
Heavy Duty Trucks | Diesel | Articulated 40 - 50 t | Conventional |  | NOx |  | 0 | 1 | 12 | 86 | 0.00011488 | 0.091042 | 3.2609 | -6.4678 | 5.1069e-05 | 0.0050666 | 0.039872 | 0% | 0 | 50 | 18.9386
Heavy Duty Trucks | Diesel | Articulated 40 - 50 t | Conventional |  | NOx |  | 0.02 | 0 | 12 | 86 | 8.4574e-05 | 0.036527 | 2.0809 | 6.5161 | -1.5108e-05 | 0.0045349 | 0.05924 | 0% | 0 | 50 | 17.1183
Heavy Duty Trucks | Diesel | Articulated 40 - 50 t | Conventional |  | NOx |  | 0.02 | 0.5 | 12 | 83 | -0.00011897 | 0.11511 | 4.8626 | 7.822 | -1.7676e-05 | 0.0060334 | 0.097443 | 0% | 0 | 50 | 29.5196
Heavy Duty Trucks | Diesel | Articulated 40 - 50 t | Conventional |  | NOx |  | 0.02 | 1 | 12 | 66 | -0.003149 | 0.2041 | 1.709 | -14.3884 | -9.1261e-05 | 0.0068795 | -0.02358 | 0% | 0 | 50 | 40.6919
Heavy Duty Trucks | Diesel | Articulated 40 - 50 t | Conventional |  | NOx |  | 0.04 | 0 | 12 | 86 | 0.0027633 | 0.30349 | 2.6077 | -9.7538 | 5.9139e-05 | 0.016827 | -0.042836 | 0% | 0 | 50 | 25.8846
Heavy Duty Trucks | Diesel | Articulated 40 - 50 t | Conventional |  | NOx |  | 0.04 | 0.5 | 12 | 60 | 0.01217 | -0.32351 | 1.69 | 10.8918 | 0.00028598 | -0.0086455 | 0.070977 | 0% | 0 | 50 | 45.6901
Heavy Duty Trucks | Diesel | Articulated 40 - 50 t | Conventional |  | NOx |  | 0.04 | 1 | 12 | 43 | -0.007617 | 0.43792 | -2.9246 | -12.1824 | -0.00012137 | 0.007373 | -0.068145 | 0% | 0 | 43 | 62.849
Heavy Duty Trucks | Diesel | Articulated 40 - 50 t | Conventional |  | NOx |  | 0.06 | 0 | 12 | 77 | 0.00017151 | 0.047671 | 1.542 | 9.6176 | 3.4832e-06 | 0.0014296 | 0.051075 | 0% | 0 | 50 | 34.6376
Heavy Duty Trucks | Diesel | Articulated 40 - 50 t | Conventional |  | NOx |  | 0.06 | 0.5 | 12 | 45 | -0.03525 | 1.6398 | 1.8414 | 3.7938 | -0.00058582 | 0.028458 | -0.023609 | 0% | 0 | 45 | 61.2961
Heavy Duty Trucks | Diesel | Articulated 40 - 50 t | Conventional |  | NOx |  | 0.06 | 1 | 11 | 31 | -0.0062317 | 0.21093 | 0.26652 | 4.5929 | -6.5322e-05 | 0.0021702 | 0.0063259 | 0% | 0 | 31 | 89.1128
Heavy Duty Trucks | Diesel | Articulated 40 - 50 t | Conventional |  | VOC |  | -0.06 | 0 | 12 | 86 | 1.1692e-05 | -0.0057443 | 1.3708 | -3.6748 | 0.00041419 | 0.048455 | -0.11294 | 0% | 0 | 50 | 0.31067
Heavy Duty Trucks | Diesel | Articulated 40 - 50 t | Conventional |  | VOC |  | -0.06 | 0.5 | 12 | 86 | -1.5056e-05 | 0.0082844 | 1.0146 | -3.2112 | 0.0013179 | 0.024927 | -0.012924 | 0% | 0 | 50 | 0.29305
Heavy Duty Trucks | Diesel | Articulated 40 - 50 t | Conventional |  | VOC |  | -0.06 | 1 | 12 | 86 | -3.0295e-05 | 0.016971 | 2.0119 | -6.3638 | 0.0027022 | 0.051891 | -0.033434 | 0% | 0 | 50 | 0.28523
Heavy Duty Trucks | Diesel | Articulated 40 - 50 t | Conventional |  | VOC |  | -0.04 | 0 | 12 | 86 | 8.4967e-06 | -0.0032812 | 0.39655 | 2.8762 | 3.5955e-05 | 0.0128 | 0.11995 | 0% | 0 | 50 | 0.36624
Heavy Duty Trucks | Diesel | Articulated 40 - 50 t | Conventional |  | VOC |  | -0.04 | 0.5 | 12 | 86 | -2.8749e-05 | 0.014532 | 4.4875 | -2.0409 | 0.0039399 | 0.1048 | 0.38968 | 0% | 0 | 50 | 0.32956
Heavy Duty Trucks | Diesel | Articulated 40 - 50 t | Conventional |  | VOC |  | -0.04 | 1 | 12 | 86 | -9.4116e-05 | 0.013069 | 0.98909 | -3.4662 | 0.0010853 | 0.030763 | -0.093245 | 0% | 0 | 50 | 0.32177
Heavy Duty Trucks | Diesel | Articulated 40 - 50 t | Conventional |  | VOC |  | -0.02 | 0 | 12 | 86 | 8.4572e-05 | -0.0046639 | 1.1115 | 2.3613 | 0.00024262 | 0.029871 | 0.13077 | 0% | 0 | 50 | 0.50965
Heavy Duty Trucks | Diesel | Articulated 40 - 50 t | Conventional |  | VOC |  | -0.02 | 0.5 | 12 | 86 | 7.1344e-07 | -0.0015292 | 0.56279 | 4.264 | 7.7114e-05 | 0.020523 | 0.13565 | 0% | 0 | 50 | 0.42331
Heavy Duty Trucks | Diesel | Articulated 40 - 50 t | Conventional |  | VOC |  | -0.02 | 1 | 12 | 86 | 1.3306e-06 | -0.0017047 | 0.53263 | 4.0174 | 7.5674e-05 | 0.020307 | 0.13414 | 0% | 0 | 50 | 0.39672
Heavy Duty Trucks | Diesel | Articulated 40 - 50 t | Conventional |  | VOC |  | 0 | 0 | 12 | 86 | 5.0772e-05 | 0.054599 | 1.8408 | 0.86917 | 0.0011744 | 0.071363 | -0.077143 | 0% | 0 | 50 | 0.73361
Heavy Duty Trucks | Diesel | Articulated 40 - 50 t | Conventional |  | VOC |  | 0 | 0.5 | 12 | 86 | 7.5257e-05 | 0.072737 | 1.7332 | -4.9392 | 0.0018046 | 0.081949 | -0.38132 | 0% | 0 | 50 | 0.66356
Heavy Duty Trucks | Diesel | Articulated 40 - 50 t | Conventional |  | VOC |  | 0 | 1 | 12 | 86 | 0.00010635 | 0.082894 | 1.741 | -5.8821 | 0.0020057 | 0.093553 | -0.47873 | 0% | 0 | 50 | 0.65492
Heavy Duty Trucks | Diesel | Articulated 40 - 50 t | Conventional |  | VOC |  | 0.02 | 0 | 12 | 86 | -0.00020976 | 0.11553 | 2.0069 | -0.95682 | 0.0029207 | 0.062282 | -0.013503 | 0% | 0 | 50 | 0.69598
Heavy Duty Trucks | Diesel | Articulated 40 - 50 t | Conventional |  | VOC |  | 0.02 | 0.5 | 12 | 83 | 1.1753e-05 | 0.0016664 | 0.43853 | 3.5848 | -2.1611e-05 | 0.016401 | 0.095779 | 0% | 0 | 50 | 0.72282
Heavy Duty Trucks | Diesel | Articulated 40 - 50 t | Conventional |  | VOC |  | 0.02 | 1 | 12 | 66 | 0.00040826 | 0.16955 | 3.2493 | -6.8506 | 0.003246 | 0.17599 | -0.71328 | 0% | 0 | 50 | 0.77838
Heavy Duty Trucks | Diesel | Articulated 40 - 50 t | Conventional |  | VOC |  | 0.04 | 0 | 12 | 86 | 1.2265e-05 | 0.0011005 | 0.36449 | 3.4228 | 3.2226e-06 | 0.013121 | 0.068466 | 0% | 0 | 50 | 0.70795
Heavy Duty Trucks | Diesel | Articulated 40 - 50 t | Conventional |  | VOC |  | 0.04 | 0.5 | 12 | 60 | 0.00057793 | 0.19318 | 3.292 | -5.9902 | 0.0035335 | 0.18663 | -0.84184 | 0% | 0 | 50 | 0.8241
Heavy Duty Trucks | Diesel | Articulated 40 - 50 t | Conventional |  | VOC |  | 0.04 | 1 | 12 | 43 | 0.0021416 | 0.37747 | 3.9854 | -7.3071 | 0.0062499 | 0.30013 | -1.4006 | 0% | 0 | 43 | 1.041
Heavy Duty Trucks | Diesel | Articulated 40 - 50 t | Conventional |  | VOC |  | 0.06 | 0 | 12 | 77 | 3.1365e-05 | 0.0023787 | 0.7007 | 6.7136 | -4.5848e-05 | 0.027101 | 0.12583 | 0% | 0 | 50 | 0.75557
Heavy Duty Trucks | Diesel | Articulated 40 - 50 t | Conventional |  | VOC |  | 0.06 | 0.5 | 12 | 45 | 0.00025982 | 0.042928 | 0.0097768 | 3.9796 | 0.00075574 | 0.022377 | -0.052911 | 0% | 0 | 45 | 1.0289
Heavy Duty Trucks | Diesel | Articulated 40 - 50 t | Conventional |  | VOC |  | 0.06 | 1 | 11 | 31 | 0.0013062 | 0.1331 | 1.022 | 2.9758 | 0.0017803 | 0.092819 | -0.22991 | 0% | 0 | 31 | 1.4913
Heavy Duty Trucks | Diesel | Articulated 40 - 50 t | Conventional |  | PM Exhaust |  | -0.06 | 0 | 12 | 86 | 6.7894e-05 | -0.0023924 | 1.9271 | 1.9788 | 0.0016701 | 0.11757 | 0.53467 | 0% | 0 | 50 | 0.19047
Heavy Duty Trucks | Diesel | Articulated 40 - 50 t | Conventional |  | PM Exhaust |  | -0.06 | 0.5 | 12 | 86 | -2.4135e-05 | 0.017202 | 1.5163 | -4.5458 | 0.0030547 | 0.077751 | 0.046119 | 0% | 0 | 50 | 0.19232
Heavy Duty Trucks | Diesel | Articulated 40 - 50 t | Conventional |  | PM Exhaust |  | -0.06 | 1 | 12 | 86 | -2.6203e-05 | 0.017912 | 1.6458 | -5.0591 | 0.0032142 | 0.080361 | 0.078864 | 0% | 0 | 50 | 0.19573
Heavy Duty Trucks | Diesel | Articulated 40 - 50 t | Conventional |  | PM Exhaust |  | -0.04 | 0 | 12 | 86 | 4.7445e-05 | -0.01373 | 0.99198 | -5.483 | -0.00060504 | 0.066996 | -0.35685 | 0% | 0 | 50 | 0.21242
Heavy Duty Trucks | Diesel | Articulated 40 - 50 t | Conventional |  | PM Exhaust |  | -0.04 | 0.5 | 12 | 86 | -1.6712e-05 | 0.010027 | 1.0586 | -3.5459 | 0.0017875 | 0.041595 | 0.091702 | 0% | 0 | 50 | 0.21795
Heavy Duty Trucks | Diesel | Articulated 40 - 50 t | Conventional |  | PM Exhaust |  | -0.04 | 1 | 12 | 86 | -2.5351e-06 | 0.0012663 | 3.1804 | -0.052672 | 0.0028144 | 0.11601 | 1.1522 | 0% | 0 | 50 | 0.23136
Heavy Duty Trucks | Diesel | Articulated 40 - 50 t | Conventional |  | PM Exhaust |  | -0.02 | 0 | 12 | 86 | -1.609e-06 | 0.057507 | 2.6113 | -1.4366 | 0.0041243 | 0.185 | -0.030986 | 0% | 0 | 50 | 0.27926
Heavy Duty Trucks | Diesel | Articulated 40 - 50 t | Conventional |  | PM Exhaust |  | -0.02 | 0.5 | 12 | 86 | 9.6333e-05 | -0.012139 | 1.4659 | 3.6971 | 0.0003126 | 0.047276 | 0.80535 | 0% | 0 | 50 | 0.29709
Heavy Duty Trucks | Diesel | Articulated 40 - 50 t | Conventional |  | PM Exhaust |  | -0.02 | 1 | 12 | 86 | -3.8039e-05 | 0.025128 | 2.6331 | -1.2575 | 0.0027539 | 0.065123 | 1.0859 | 0% | 0 | 50 | 0.33574
Heavy Duty Trucks | Diesel | Articulated 40 - 50 t | Conventional |  | PM Exhaust |  | 0 | 0 | 12 | 86 | 2.3527e-16 | -6.6941e-15 | 4.2134 | 1.3416e-10 | -0.0015467 | 0.28659 | 0.15534 | 0% | 0 | 50 | 0.39681
Heavy Duty Trucks | Diesel | Articulated 40 - 50 t | Conventional |  | PM Exhaust |  | 0 | 0.5 | 12 | 86 | 0.00033043 | -0.0085666 | 0.0036224 | 6.1034 | 0.00093599 | -0.039216 | 0.68372 | 0% | 0 | 50 | 0.49245
Heavy Duty Trucks | Diesel | Articulated 40 - 50 t | Conventional |  | PM Exhaust |  | 0 | 1 | 12 | 86 | 0.00069659 | -0.0077615 | 0.034536 | 9.6654 | 0.0018661 | -0.061542 | 1.0429 | 0% | 0 | 50 | 0.60102
Heavy Duty Trucks | Diesel | Articulated 40 - 50 t | Conventional |  | PM Exhaust |  | 0.02 | 0 | 12 | 86 | 2.016e-05 | 0.0052586 | 0.60868 | 4.497 | -0.00011781 | 0.036718 | 0.35856 | 0% | 0 | 50 | 0.53262
Heavy Duty Trucks | Diesel | Articulated 40 - 50 t | Conventional |  | PM Exhaust |  | 0.02 | 0.5 | 12 | 83 | -8.9514e-05 | 0.0039662 | 0.75159 | 2.4715 | -0.00023429 | 0.024071 | 0.4006 | 0% | 0 | 50 | 0.7615
Heavy Duty Trucks | Diesel | Articulated 40 - 50 t | Conventional |  | PM Exhaust |  | 0.02 | 1 | 12 | 66 | -0.00017023 | -0.012202 | 1.8769 | -3.5178 | -0.00054613 | 0.034468 | 0.46675 | 0% | 0 | 50 | 0.93464
Heavy Duty Trucks | Diesel | Articulated 40 - 50 t | Conventional |  | PM Exhaust |  | 0.04 | 0 | 12 | 86 | 0.00080262 | 0.20495 | 1.289 | 3.9915 | 0.0033395 | 0.2526 | -0.62733 | 0% | 0 | 50 | 0.66937
Heavy Duty Trucks | Diesel | Articulated 40 - 50 t | Conventional |  | PM Exhaust |  | 0.04 | 0.5 | 12 | 60 | 0.00010303 | 0.014723 | 1.7414 | 1.7063 | 4.0867e-05 | 0.036796 | 0.76732 | 0% | 0 | 50 | 1.0221
Heavy Duty Trucks | Diesel | Articulated 40 - 50 t | Conventional |  | PM Exhaust |  | 0.04 | 1 | 12 | 43 | 0.00076923 | -0.019073 | 4.4369 | 1.4969 | 0.00043707 | 0.027901 | 1.6405 | 0% | 0 | 43 | 1.3907
Heavy Duty Trucks | Diesel | Articulated 40 - 50 t | Conventional |  | PM Exhaust |  | 0.06 | 0 | 12 | 77 | 3.9969e-05 | 0.0098918 | 0.74787 | 3.6455 | -0.00013331 | 0.03498 | 0.35666 | 0% | 0 | 50 | 0.79852
Heavy Duty Trucks | Diesel | Articulated 40 - 50 t | Conventional |  | PM Exhaust |  | 0.06 | 0.5 | 12 | 45 | -9.0008e-05 | 0.010838 | 1.186 | 4.1129 | -8.6296e-05 | 0.013881 | 0.67122 | 0% | 0 | 45 | 1.4118
Heavy Duty Trucks | Diesel | Articulated 40 - 50 t | Conventional |  | PM Exhaust |  | 0.06 | 1 | 11 | 31 | -0.0079253 | 0.33203 | -0.87261 | -14.6633 | -0.0041067 | 0.19652 | -1.4862 | 0% | 0 | 31 | 2.019
Heavy Duty Trucks | Diesel | Articulated 40 - 50 t | Conventional |  | EC |  | -0.06 | 0 | 12 | 86 | 0.00010949 | -0.031549 | 5.7607 | -19.952 | 0.0011312 | 0.0011864 | 0.10301 | 0% | 0 | 50 | 1.357
Heavy Duty Trucks | Diesel | Articulated 40 - 50 t | Conventional |  | EC |  | -0.06 | 0.5 | 12 | 86 | 0.00013344 | -0.037538 | 5.9317 | -23.1581 | 0.0011267 | 7.8796e-05 | 0.12239 | 0% | 0 | 50 | 1.3338
Heavy Duty Trucks | Diesel | Articulated 40 - 50 t | Conventional |  | EC |  | -0.06 | 1 | 12 | 86 | 0.00012781 | -0.035976 | 5.4481 | -23.1006 | 0.00097289 | -0.00026654 | 0.11865 | 0% | 0 | 50 | 1.382
Heavy Duty Trucks | Diesel | Articulated 40 - 50 t | Conventional |  | EC |  | -0.04 | 0 | 12 | 86 | 0.00014948 | -0.03937 | 2.8894 | 15.2054 | 8.0225e-05 | 0.0075286 | 0.11602 | 0% | 0 | 50 | 2.3069
Heavy Duty Trucks | Diesel | Articulated 40 - 50 t | Conventional |  | EC |  | -0.04 | 0.5 | 12 | 86 | 0.000119 | -0.029246 | 1.9768 | 6.6712 | 5.1025e-05 | 0.0036192 | 0.077688 | 0% | 0 | 50 | 2.4481
Heavy Duty Trucks | Diesel | Articulated 40 - 50 t | Conventional |  | EC |  | -0.04 | 1 | 12 | 86 | 0.00013902 | -0.033367 | 2.1969 | 4.6605 | 4.9548e-05 | 0.0029407 | 0.082547 | 0% | 0 | 50 | 2.7423
Heavy Duty Trucks | Diesel | Articulated 40 - 50 t | Conventional |  | EC |  | -0.02 | 0 | 12 | 86 | -3.0987e-05 | 0.032225 | 2.141 | -5.6005 | 0.0001776 | 0.005547 | 0.0025895 | 0% | 0 | 50 | 4.9214
Heavy Duty Trucks | Diesel | Articulated 40 - 50 t | Conventional |  | EC |  | -0.02 | 0.5 | 12 | 86 | 6.0129e-05 | -0.01785 | 1.5475 | 5.0262 | 1.0175e-06 | 0.0022593 | 0.046661 | 0% | 0 | 50 | 5.5857
Heavy Duty Trucks | Diesel | Articulated 40 - 50 t | Conventional |  | EC |  | -0.02 | 1 | 12 | 86 | 7.9328e-05 | -0.025704 | 1.7631 | -11.8135 | -3.4799e-05 | 0.0033599 | -0.016587 | 0% | 0 | 50 | 6.8297
Heavy Duty Trucks | Diesel | Articulated 40 - 50 t | Conventional |  | EC |  | 0 | 0 | 12 | 86 | -3.4419e-05 | 0.02459 | 2.6225 | 6.9767 | -2.902e-05 | 0.007825 | 0.035005 | 0% | 0 | 50 | 11.0418
Heavy Duty Trucks | Diesel | Articulated 40 - 50 t | Conventional |  | EC |  | 0 | 0.5 | 12 | 86 | 0.015522 | 1.5152 | 7.1879 | 6.9047 | 0.0024787 | 0.036587 | 0.034234 | 0% | 0 | 50 | 15.1222
Heavy Duty Trucks | Diesel | Articulated 40 - 50 t | Conventional |  | EC |  | 0 | 1 | 12 | 86 | 0.00060986 | 0.40069 | 12.2881 | -5.9406 | 0.00023237 | 0.020806 | 0.1322 | 0% | 0 | 50 | 19.2358
Heavy Duty Trucks | Diesel | Articulated 40 - 50 t | Conventional |  | EC |  | 0.02 | 0 | 12 | 86 | 0.00011831 | 0.052939 | 4.1022 | 18.1438 | -2.6998e-05 | 0.0081927 | 0.088061 | 0% | 0 | 50 | 17.2195
Heavy Duty Trucks | Diesel | Articulated 40 - 50 t | Conventional |  | EC |  | 0.02 | 0.5 | 12 | 83 | 8.4366e-05 | 0.25536 | 13.6182 | 35.1475 | -5.3797e-05 | 0.017238 | 0.23091 | 0% | 0 | 50 | 28.4873
Heavy Duty Trucks | Diesel | Articulated 40 - 50 t | Conventional |  | EC |  | 0.02 | 1 | 12 | 66 | -0.0029475 | 0.20855 | 0.68438 | -24.3197 | -9.0629e-05 | 0.0074841 | -0.063966 | 0% | 0 | 50 | 38.9273
Heavy Duty Trucks | Diesel | Articulated 40 - 50 t | Conventional |  | EC |  | 0.04 | 0 | 12 | 86 | 0.0001959 | 0.06861 | 3.8381 | 11.7437 | -2.4488e-05 | 0.0064874 | 0.064266 | 0% | 0 | 50 | 24.4132
Heavy Duty Trucks | Diesel | Articulated 40 - 50 t | Conventional |  | EC |  | 0.04 | 0.5 | 12 | 60 | 0.048805 | 5.9571 | 16.2425 | -15.3004 | 0.0013364 | 0.13913 | -0.28088 | 0% | 0 | 50 | 43.507
Heavy Duty Trucks | Diesel | Articulated 40 - 50 t | Conventional |  | EC |  | 0.04 | 1 | 12 | 43 | -0.033872 | 1.2798 | 12.9007 | -1.1767 | -0.00062024 | 0.027355 | 0.058366 | 0% | 0 | 43 | 60.048
Heavy Duty Trucks | Diesel | Articulated 40 - 50 t | Conventional |  | EC |  | 0.06 | 0 | 12 | 77 | 0.00032913 | 0.090889 | 4.6604 | 13.7187 | -2.2473e-05 | 0.0059224 | 0.077555 | 0% | 0 | 50 | 32.4485
Heavy Duty Trucks | Diesel | Articulated 40 - 50 t | Conventional |  | EC |  | 0.06 | 0.5 | 12 | 45 | 0.0398 | 7.482 | 15.7286 | 4.0707 | 0.00073 | 0.13249 | -0.17874 | 0% | 0 | 45 | 59.6439
Heavy Duty Trucks | Diesel | Articulated 40 - 50 t | Conventional |  | EC |  | 0.06 | 1 | 11 | 31 | -0.15795 | 5.4172 | -6.4363 | 2.7291 | -0.0018798 | 0.067663 | -0.1766 | 0% | 0 | 31 | 85.5729
Heavy Duty Trucks | Diesel | Articulated 40 - 50 t | Conventional |  | CH4 | Urban Peak |  |  | 10 | 130 | 0 | 0 | 175 | 0 | 0 | 0 | 1000 | 0% | 0 | 50 | 0.175
Heavy Duty Trucks | Diesel | Articulated 40 - 50 t | Conventional |  | CH4 | Urban Off Peak |  |  | 10 | 130 | 0 | 0 | 175 | 0 | 0 | 0 | 1000 | 0% | 0 | 50 | 0.175
Heavy Duty Trucks | Diesel | Articulated 40 - 50 t | Conventional |  | CH4 | Rural |  |  | 10 | 130 | 0 | 0 | 80 | 0 | 0 | 0 | 1000 | 0% | 0 | 50 | 0.08
Heavy Duty Trucks | Diesel | Articulated 40 - 50 t | Conventional |  | CH4 | Highway |  |  | 10 | 130 | 0 | 0 | 70 | 0 | 0 | 0 | 1000 | 0% | 0 | 50 | 0.07
Heavy Duty Trucks | Diesel | Articulated 40 - 50 t | Conventional |  | NH3 | Urban Peak |  |  | 10 | 130 | 0 | 0 | 0.0029 | 0 | 0 | 0 | 1 | 0% | 0 | 50 | 0.0029
Heavy Duty Trucks | Diesel | Articulated 40 - 50 t | Conventional |  | NH3 | Urban Off Peak |  |  | 10 | 130 | 0 | 0 | 0.0029 | 0 | 0 | 0 | 1 | 0% | 0 | 50 | 0.0029
Heavy Duty Trucks | Diesel | Articulated 40 - 50 t | Conventional |  | NH3 | Rural |  |  | 10 | 130 | 0 | 0 | 0.0029 | 0 | 0 | 0 | 1 | 0% | 0 | 50 | 0.0029
Heavy Duty Trucks | Diesel | Articulated 40 - 50 t | Conventional |  | NH3 | Highway |  |  | 10 | 130 | 0 | 0 | 0.0029 | 0 | 0 | 0 | 1 | 0% | 0 | 50 | 0.0029
Heavy Duty Trucks | Diesel | Articulated 40 - 50 t | Conventional |  | N2O | Urban Peak |  |  | 10 | 130 | 0 | 0 | 0.03 | 0 | 0 | 0 | 1 | 0% | 0 | 50 | 0.03
Heavy Duty Trucks | Diesel | Articulated 40 - 50 t | Conventional |  | N2O | Urban Off Peak |  |  | 10 | 130 | 0 | 0 | 0.03 | 0 | 0 | 0 | 1 | 0% | 0 | 50 | 0.03
Heavy Duty Trucks | Diesel | Articulated 40 - 50 t | Conventional |  | N2O | Rural |  |  | 10 | 130 | 0 | 0 | 0.03 | 0 | 0 | 0 | 1 | 0% | 0 | 50 | 0.03
Heavy Duty Trucks | Diesel | Articulated 40 - 50 t | Conventional |  | N2O | Highway |  |  | 10 | 130 | 0 | 0 | 0.03 | 0 | 0 | 0 | 1 | 0% | 0 | 50 | 0.03
Heavy Duty Trucks | Diesel | Articulated 40 - 50 t | Conventional |  | SPN23 | Urban Peak | -0.06 | 0 | 12 | 86 | 0.00010949 | -0.031549 | 5.7607 | -19.952 | 0.0011312 | 0.0011864 | 0.10301 | -100161202212551 | 0 | 50 | 135915689014004
Heavy Duty Trucks | Diesel | Articulated 40 - 50 t | Conventional |  | SPN23 | Urban Peak | -0.06 | 0.5 | 12 | 86 | 0.00013344 | -0.037538 | 5.9317 | -23.1581 | 0.0011267 | 7.8796e-05 | 0.12239 | -100161202212551 | 0 | 50 | 1.3359e+14
Heavy Duty Trucks | Diesel | Articulated 40 - 50 t | Conventional |  | SPN23 | Urban Peak | -0.06 | 1 | 12 | 86 | 0.00012781 | -0.035976 | 5.4481 | -23.1006 | 0.00097289 | -0.00026654 | 0.11865 | -100161202212551 | 0 | 50 | 1.3842e+14
Heavy Duty Trucks | Diesel | Articulated 40 - 50 t | Conventional |  | SPN23 | Urban Peak | -0.04 | 0 | 12 | 86 | 0.00014948 | -0.03937 | 2.8894 | 15.2054 | 8.0225e-05 | 0.0075286 | 0.11602 | -100161202212551 | 0 | 50 | 2.3106e+14
Heavy Duty Trucks | Diesel | Articulated 40 - 50 t | Conventional |  | SPN23 | Urban Peak | -0.04 | 0.5 | 12 | 86 | 0.000119 | -0.029246 | 1.9768 | 6.6712 | 5.1025e-05 | 0.0036192 | 0.077688 | -100161202212551 | 0 | 50 | 2.4521e+14
Heavy Duty Trucks | Diesel | Articulated 40 - 50 t | Conventional |  | SPN23 | Urban Peak | -0.04 | 1 | 12 | 86 | 0.00013902 | -0.033367 | 2.1969 | 4.6605 | 4.9548e-05 | 0.0029407 | 0.082547 | -100161202212551 | 0 | 50 | 2.7467e+14
Heavy Duty Trucks | Diesel | Articulated 40 - 50 t | Conventional |  | SPN23 | Urban Peak | -0.02 | 0 | 12 | 86 | -3.0987e-05 | 0.032225 | 2.141 | -5.6005 | 0.0001776 | 0.005547 | 0.0025895 | -100161202212551 | 0 | 50 | 4.9294e+14
Heavy Duty Trucks | Diesel | Articulated 40 - 50 t | Conventional |  | SPN23 | Urban Peak | -0.02 | 0.5 | 12 | 86 | 6.0129e-05 | -0.01785 | 1.5475 | 5.0262 | 1.0175e-06 | 0.0022593 | 0.046661 | -100161202212551 | 0 | 50 | 5.5947e+14
Heavy Duty Trucks | Diesel | Articulated 40 - 50 t | Conventional |  | SPN23 | Urban Peak | -0.02 | 1 | 12 | 86 | 7.9328e-05 | -0.025704 | 1.7631 | -11.8135 | -3.4799e-05 | 0.0033599 | -0.016587 | -100161202212551 | 0 | 50 | 6.8407e+14
Heavy Duty Trucks | Diesel | Articulated 40 - 50 t | Conventional |  | SPN23 | Urban Peak | 0 | 0 | 12 | 86 | -3.4419e-05 | 0.02459 | 2.6225 | 6.9767 | -2.902e-05 | 0.007825 | 0.035005 | -100161202212551 | 0 | 50 | 1.106e+15
Heavy Duty Trucks | Diesel | Articulated 40 - 50 t | Conventional |  | SPN23 | Urban Peak | 0 | 0.5 | 12 | 86 | 0.015522 | 1.5152 | 7.1879 | 6.9047 | 0.0024787 | 0.036587 | 0.034234 | -100161202212551 | 0 | 50 | 1514659477726360
Heavy Duty Trucks | Diesel | Articulated 40 - 50 t | Conventional |  | SPN23 | Urban Peak | 0 | 1 | 12 | 86 | 0.00060986 | 0.40069 | 12.2881 | -5.9406 | 0.00023237 | 0.020806 | 0.1322 | -100161202212551 | 0 | 50 | 1.9267e+15
Heavy Duty Trucks | Diesel | Articulated 40 - 50 t | Conventional |  | SPN23 | Urban Peak | 0.02 | 0 | 12 | 86 | 0.00011831 | 0.052939 | 4.1022 | 18.1438 | -2.6998e-05 | 0.0081927 | 0.088061 | -100161202212551 | 0 | 50 | 1.7247e+15
Heavy Duty Trucks | Diesel | Articulated 40 - 50 t | Conventional |  | SPN23 | Urban Peak | 0.02 | 0.5 | 12 | 83 | 8.4366e-05 | 0.25536 | 13.6182 | 35.1475 | -5.3797e-05 | 0.017238 | 0.23091 | -100161202212551 | 0 | 50 | 2853324369368763
Heavy Duty Trucks | Diesel | Articulated 40 - 50 t | Conventional |  | SPN23 | Urban Peak | 0.02 | 1 | 12 | 66 | -0.0029475 | 0.20855 | 0.68438 | -24.3197 | -9.0629e-05 | 0.0074841 | -0.063966 | -100161202212551 | 0 | 50 | 3899004198920611
Heavy Duty Trucks | Diesel | Articulated 40 - 50 t | Conventional |  | SPN23 | Urban Peak | 0.04 | 0 | 12 | 86 | 0.0001959 | 0.06861 | 3.8381 | 11.7437 | -2.4488e-05 | 0.0064874 | 0.064266 | -100161202212551 | 0 | 50 | 2.4453e+15
Heavy Duty Trucks | Diesel | Articulated 40 - 50 t | Conventional |  | SPN23 | Urban Peak | 0.04 | 0.5 | 12 | 60 | 0.048805 | 5.9571 | 16.2425 | -15.3004 | 0.0013364 | 0.13913 | -0.28088 | -100161202212551 | 0 | 50 | 4.3577e+15
Heavy Duty Trucks | Diesel | Articulated 40 - 50 t | Conventional |  | SPN23 | Urban Peak | 0.04 | 1 | 12 | 43 | -0.033872 | 1.2798 | 12.9007 | -1.1767 | -0.00062024 | 0.027355 | 0.058366 | -100161202212551 | 0 | 43 | 6014480373430874
Heavy Duty Trucks | Diesel | Articulated 40 - 50 t | Conventional |  | SPN23 | Urban Peak | 0.06 | 0 | 12 | 77 | 0.00032913 | 0.090889 | 4.6604 | 13.7187 | -2.2473e-05 | 0.0059224 | 0.077555 | -100161202212551 | 0 | 50 | 3250081717557497
Heavy Duty Trucks | Diesel | Articulated 40 - 50 t | Conventional |  | SPN23 | Urban Peak | 0.06 | 0.5 | 12 | 45 | 0.0398 | 7.482 | 15.7286 | 4.0707 | 0.00073 | 0.13249 | -0.17874 | -100161202212551 | 0 | 45 | 5974001724884149
Heavy Duty Trucks | Diesel | Articulated 40 - 50 t | Conventional |  | SPN23 | Urban Peak | 0.06 | 1 | 11 | 31 | -0.15795 | 5.4172 | -6.4363 | 2.7291 | -0.0018798 | 0.067663 | -0.1766 | -100161202212551 | 0 | 31 | 8571082784637786
Heavy Duty Trucks | Diesel | Articulated 40 - 50 t | Conventional |  | SPN23 | Urban Off Peak | -0.06 | 0 | 12 | 86 | 0.00010949 | -0.031549 | 5.7607 | -19.952 | 0.0011312 | 0.0011864 | 0.10301 | -100161202212551 | 0 | 50 | 135915689014004
Heavy Duty Trucks | Diesel | Articulated 40 - 50 t | Conventional |  | SPN23 | Urban Off Peak | -0.06 | 0.5 | 12 | 86 | 0.00013344 | -0.037538 | 5.9317 | -23.1581 | 0.0011267 | 7.8796e-05 | 0.12239 | -100161202212551 | 0 | 50 | 1.3359e+14
Heavy Duty Trucks | Diesel | Articulated 40 - 50 t | Conventional |  | SPN23 | Urban Off Peak | -0.06 | 1 | 12 | 86 | 0.00012781 | -0.035976 | 5.4481 | -23.1006 | 0.00097289 | -0.00026654 | 0.11865 | -100161202212551 | 0 | 50 | 1.3842e+14
Heavy Duty Trucks | Diesel | Articulated 40 - 50 t | Conventional |  | SPN23 | Urban Off Peak | -0.04 | 0 | 12 | 86 | 0.00014948 | -0.03937 | 2.8894 | 15.2054 | 8.0225e-05 | 0.0075286 | 0.11602 | -100161202212551 | 0 | 50 | 2.3106e+14
Heavy Duty Trucks | Diesel | Articulated 40 - 50 t | Conventional |  | SPN23 | Urban Off Peak | -0.04 | 0.5 | 12 | 86 | 0.000119 | -0.029246 | 1.9768 | 6.6712 | 5.1025e-05 | 0.0036192 | 0.077688 | -100161202212551 | 0 | 50 | 2.4521e+14
Heavy Duty Trucks | Diesel | Articulated 40 - 50 t | Conventional |  | SPN23 | Urban Off Peak | -0.04 | 1 | 12 | 86 | 0.00013902 | -0.033367 | 2.1969 | 4.6605 | 4.9548e-05 | 0.0029407 | 0.082547 | -100161202212551 | 0 | 50 | 2.7467e+14
Heavy Duty Trucks | Diesel | Articulated 40 - 50 t | Conventional |  | SPN23 | Urban Off Peak | -0.02 | 0 | 12 | 86 | -3.0987e-05 | 0.032225 | 2.141 | -5.6005 | 0.0001776 | 0.005547 | 0.0025895 | -100161202212551 | 0 | 50 | 4.9294e+14
Heavy Duty Trucks | Diesel | Articulated 40 - 50 t | Conventional |  | SPN23 | Urban Off Peak | -0.02 | 0.5 | 12 | 86 | 6.0129e-05 | -0.01785 | 1.5475 | 5.0262 | 1.0175e-06 | 0.0022593 | 0.046661 | -100161202212551 | 0 | 50 | 5.5947e+14
Heavy Duty Trucks | Diesel | Articulated 40 - 50 t | Conventional |  | SPN23 | Urban Off Peak | -0.02 | 1 | 12 | 86 | 7.9328e-05 | -0.025704 | 1.7631 | -11.8135 | -3.4799e-05 | 0.0033599 | -0.016587 | -100161202212551 | 0 | 50 | 6.8407e+14
Heavy Duty Trucks | Diesel | Articulated 40 - 50 t | Conventional |  | SPN23 | Urban Off Peak | 0 | 0 | 12 | 86 | -3.4419e-05 | 0.02459 | 2.6225 | 6.9767 | -2.902e-05 | 0.007825 | 0.035005 | -100161202212551 | 0 | 50 | 1.106e+15
Heavy Duty Trucks | Diesel | Articulated 40 - 50 t | Conventional |  | SPN23 | Urban Off Peak | 0 | 0.5 | 12 | 86 | 0.015522 | 1.5152 | 7.1879 | 6.9047 | 0.0024787 | 0.036587 | 0.034234 | -100161202212551 | 0 | 50 | 1514659477726360
Heavy Duty Trucks | Diesel | Articulated 40 - 50 t | Conventional |  | SPN23 | Urban Off Peak | 0 | 1 | 12 | 86 | 0.00060986 | 0.40069 | 12.2881 | -5.9406 | 0.00023237 | 0.020806 | 0.1322 | -100161202212551 | 0 | 50 | 1.9267e+15
Heavy Duty Trucks | Diesel | Articulated 40 - 50 t | Conventional |  | SPN23 | Urban Off Peak | 0.02 | 0 | 12 | 86 | 0.00011831 | 0.052939 | 4.1022 | 18.1438 | -2.6998e-05 | 0.0081927 | 0.088061 | -100161202212551 | 0 | 50 | 1.7247e+15
Heavy Duty Trucks | Diesel | Articulated 40 - 50 t | Conventional |  | SPN23 | Urban Off Peak | 0.02 | 0.5 | 12 | 83 | 8.4366e-05 | 0.25536 | 13.6182 | 35.1475 | -5.3797e-05 | 0.017238 | 0.23091 | -100161202212551 | 0 | 50 | 2853324369368763
Heavy Duty Trucks | Diesel | Articulated 40 - 50 t | Conventional |  | SPN23 | Urban Off Peak | 0.02 | 1 | 12 | 66 | -0.0029475 | 0.20855 | 0.68438 | -24.3197 | -9.0629e-05 | 0.0074841 | -0.063966 | -100161202212551 | 0 | 50 | 3899004198920611
Heavy Duty Trucks | Diesel | Articulated 40 - 50 t | Conventional |  | SPN23 | Urban Off Peak | 0.04 | 0 | 12 | 86 | 0.0001959 | 0.06861 | 3.8381 | 11.7437 | -2.4488e-05 | 0.0064874 | 0.064266 | -100161202212551 | 0 | 50 | 2.4453e+15
Heavy Duty Trucks | Diesel | Articulated 40 - 50 t | Conventional |  | SPN23 | Urban Off Peak | 0.04 | 0.5 | 12 | 60 | 0.048805 | 5.9571 | 16.2425 | -15.3004 | 0.0013364 | 0.13913 | -0.28088 | -100161202212551 | 0 | 50 | 4.3577e+15
Heavy Duty Trucks | Diesel | Articulated 40 - 50 t | Conventional |  | SPN23 | Urban Off Peak | 0.04 | 1 | 12 | 43 | -0.033872 | 1.2798 | 12.9007 | -1.1767 | -0.00062024 | 0.027355 | 0.058366 | -100161202212551 | 0 | 43 | 6014480373430874
Heavy Duty Trucks | Diesel | Articulated 40 - 50 t | Conventional |  | SPN23 | Urban Off Peak | 0.06 | 0 | 12 | 77 | 0.00032913 | 0.090889 | 4.6604 | 13.7187 | -2.2473e-05 | 0.0059224 | 0.077555 | -100161202212551 | 0 | 50 | 3250081717557497
Heavy Duty Trucks | Diesel | Articulated 40 - 50 t | Conventional |  | SPN23 | Urban Off Peak | 0.06 | 0.5 | 12 | 45 | 0.0398 | 7.482 | 15.7286 | 4.0707 | 0.00073 | 0.13249 | -0.17874 | -100161202212551 | 0 | 45 | 5974001724884149
Heavy Duty Trucks | Diesel | Articulated 40 - 50 t | Conventional |  | SPN23 | Urban Off Peak | 0.06 | 1 | 11 | 31 | -0.15795 | 5.4172 | -6.4363 | 2.7291 | -0.0018798 | 0.067663 | -0.1766 | -100161202212551 | 0 | 31 | 8571082784637786
Heavy Duty Trucks | Diesel | Articulated 40 - 50 t | Conventional |  | SPN23 | Rural | -0.06 | 0 | 12 | 86 | 0.00010949 | -0.031549 | 5.7607 | -19.952 | 0.0011312 | 0.0011864 | 0.10301 | -4.3327e+13 | 0 | 50 | 5.8794e+13
Heavy Duty Trucks | Diesel | Articulated 40 - 50 t | Conventional |  | SPN23 | Rural | -0.06 | 0.5 | 12 | 86 | 0.00013344 | -0.037538 | 5.9317 | -23.1581 | 0.0011267 | 7.8796e-05 | 0.12239 | -4.3327e+13 | 0 | 50 | 5.7789e+13
Heavy Duty Trucks | Diesel | Articulated 40 - 50 t | Conventional |  | SPN23 | Rural | -0.06 | 1 | 12 | 86 | 0.00012781 | -0.035976 | 5.4481 | -23.1006 | 0.00097289 | -0.00026654 | 0.11865 | -4.3327e+13 | 0 | 50 | 5.9876e+13
Heavy Duty Trucks | Diesel | Articulated 40 - 50 t | Conventional |  | SPN23 | Rural | -0.04 | 0 | 12 | 86 | 0.00014948 | -0.03937 | 2.8894 | 15.2054 | 8.0225e-05 | 0.0075286 | 0.11602 | -4.3327e+13 | 0 | 50 | 9.9951e+13
Heavy Duty Trucks | Diesel | Articulated 40 - 50 t | Conventional |  | SPN23 | Rural | -0.04 | 0.5 | 12 | 86 | 0.000119 | -0.029246 | 1.9768 | 6.6712 | 5.1025e-05 | 0.0036192 | 0.077688 | -4.3327e+13 | 0 | 50 | 1.0607e+14
Heavy Duty Trucks | Diesel | Articulated 40 - 50 t | Conventional |  | SPN23 | Rural | -0.04 | 1 | 12 | 86 | 0.00013902 | -0.033367 | 2.1969 | 4.6605 | 4.9548e-05 | 0.0029407 | 0.082547 | -4.3327e+13 | 0 | 50 | 1.1882e+14
Heavy Duty Trucks | Diesel | Articulated 40 - 50 t | Conventional |  | SPN23 | Rural | -0.02 | 0 | 12 | 86 | -3.0987e-05 | 0.032225 | 2.141 | -5.6005 | 0.0001776 | 0.005547 | 0.0025895 | -4.3327e+13 | 0 | 50 | 2.1323e+14
Heavy Duty Trucks | Diesel | Articulated 40 - 50 t | Conventional |  | SPN23 | Rural | -0.02 | 0.5 | 12 | 86 | 6.0129e-05 | -0.01785 | 1.5475 | 5.0262 | 1.0175e-06 | 0.0022593 | 0.046661 | -4.3327e+13 | 0 | 50 | 2.4201e+14
Heavy Duty Trucks | Diesel | Articulated 40 - 50 t | Conventional |  | SPN23 | Rural | -0.02 | 1 | 12 | 86 | 7.9328e-05 | -0.025704 | 1.7631 | -11.8135 | -3.4799e-05 | 0.0033599 | -0.016587 | -4.3327e+13 | 0 | 50 | 2.9591e+14
Heavy Duty Trucks | Diesel | Articulated 40 - 50 t | Conventional |  | SPN23 | Rural | 0 | 0 | 12 | 86 | -3.4419e-05 | 0.02459 | 2.6225 | 6.9767 | -2.902e-05 | 0.007825 | 0.035005 | -4.3327e+13 | 0 | 50 | 4.7841e+14
Heavy Duty Trucks | Diesel | Articulated 40 - 50 t | Conventional |  | SPN23 | Rural | 0 | 0.5 | 12 | 86 | 0.015522 | 1.5152 | 7.1879 | 6.9047 | 0.0024787 | 0.036587 | 0.034234 | -4.3327e+13 | 0 | 50 | 6.552e+14
Heavy Duty Trucks | Diesel | Articulated 40 - 50 t | Conventional |  | SPN23 | Rural | 0 | 1 | 12 | 86 | 0.00060986 | 0.40069 | 12.2881 | -5.9406 | 0.00023237 | 0.020806 | 0.1322 | -4.3327e+13 | 0 | 50 | 8.3343e+14
Heavy Duty Trucks | Diesel | Articulated 40 - 50 t | Conventional |  | SPN23 | Rural | 0.02 | 0 | 12 | 86 | 0.00011831 | 0.052939 | 4.1022 | 18.1438 | -2.6998e-05 | 0.0081927 | 0.088061 | -4.3327e+13 | 0 | 50 | 7.4607e+14
Heavy Duty Trucks | Diesel | Articulated 40 - 50 t | Conventional |  | SPN23 | Rural | 0.02 | 0.5 | 12 | 83 | 8.4366e-05 | 0.25536 | 13.6182 | 35.1475 | -5.3797e-05 | 0.017238 | 0.23091 | -4.3327e+13 | 0 | 50 | 1.2343e+15
Heavy Duty Trucks | Diesel | Articulated 40 - 50 t | Conventional |  | SPN23 | Rural | 0.02 | 1 | 12 | 66 | -0.0029475 | 0.20855 | 0.68438 | -24.3197 | -9.0629e-05 | 0.0074841 | -0.063966 | -4.3327e+13 | 0 | 50 | 1686611185464385
Heavy Duty Trucks | Diesel | Articulated 40 - 50 t | Conventional |  | SPN23 | Rural | 0.04 | 0 | 12 | 86 | 0.0001959 | 0.06861 | 3.8381 | 11.7437 | -2.4488e-05 | 0.0064874 | 0.064266 | -4.3327e+13 | 0 | 50 | 1.0578e+15
Heavy Duty Trucks | Diesel | Articulated 40 - 50 t | Conventional |  | SPN23 | Rural | 0.04 | 0.5 | 12 | 60 | 0.048805 | 5.9571 | 16.2425 | -15.3004 | 0.0013364 | 0.13913 | -0.28088 | -4.3327e+13 | 0 | 50 | 1.885e+15
Heavy Duty Trucks | Diesel | Articulated 40 - 50 t | Conventional |  | SPN23 | Rural | 0.04 | 1 | 12 | 43 | -0.033872 | 1.2798 | 12.9007 | -1.1767 | -0.00062024 | 0.027355 | 0.058366 | -4.3327e+13 | 0 | 43 | 2.6017e+15
Heavy Duty Trucks | Diesel | Articulated 40 - 50 t | Conventional |  | SPN23 | Rural | 0.06 | 0 | 12 | 77 | 0.00032913 | 0.090889 | 4.6604 | 13.7187 | -2.2473e-05 | 0.0059224 | 0.077555 | -4.3327e+13 | 0 | 50 | 1.4059e+15
Heavy Duty Trucks | Diesel | Articulated 40 - 50 t | Conventional |  | SPN23 | Rural | 0.06 | 0.5 | 12 | 45 | 0.0398 | 7.482 | 15.7286 | 4.0707 | 0.00073 | 0.13249 | -0.17874 | -4.3327e+13 | 0 | 45 | 2.5842e+15
Heavy Duty Trucks | Diesel | Articulated 40 - 50 t | Conventional |  | SPN23 | Rural | 0.06 | 1 | 11 | 31 | -0.15795 | 5.4172 | -6.4363 | 2.7291 | -0.0018798 | 0.067663 | -0.1766 | -4.3327e+13 | 0 | 31 | 3707634913579549
Heavy Duty Trucks | Diesel | Articulated 40 - 50 t | Conventional |  | SPN23 | Highway | -0.06 | 0 | 12 | 86 | 0.00010949 | -0.031549 | 5.7607 | -19.952 | 0.0011312 | 0.0011864 | 0.10301 | -4.4792e+13 | 0 | 50 | 6.0782e+13
Heavy Duty Trucks | Diesel | Articulated 40 - 50 t | Conventional |  | SPN23 | Highway | -0.06 | 0.5 | 12 | 86 | 0.00013344 | -0.037538 | 5.9317 | -23.1581 | 0.0011267 | 7.8796e-05 | 0.12239 | -4.4792e+13 | 0 | 50 | 5.9744e+13
Heavy Duty Trucks | Diesel | Articulated 40 - 50 t | Conventional |  | SPN23 | Highway | -0.06 | 1 | 12 | 86 | 0.00012781 | -0.035976 | 5.4481 | -23.1006 | 0.00097289 | -0.00026654 | 0.11865 | -4.4792e+13 | 0 | 50 | 6.1901e+13
Heavy Duty Trucks | Diesel | Articulated 40 - 50 t | Conventional |  | SPN23 | Highway | -0.04 | 0 | 12 | 86 | 0.00014948 | -0.03937 | 2.8894 | 15.2054 | 8.0225e-05 | 0.0075286 | 0.11602 | -4.4792e+13 | 0 | 50 | 1.0333e+14
Heavy Duty Trucks | Diesel | Articulated 40 - 50 t | Conventional |  | SPN23 | Highway | -0.04 | 0.5 | 12 | 86 | 0.000119 | -0.029246 | 1.9768 | 6.6712 | 5.1025e-05 | 0.0036192 | 0.077688 | -4.4792e+13 | 0 | 50 | 1.0966e+14
Heavy Duty Trucks | Diesel | Articulated 40 - 50 t | Conventional |  | SPN23 | Highway | -0.04 | 1 | 12 | 86 | 0.00013902 | -0.033367 | 2.1969 | 4.6605 | 4.9548e-05 | 0.0029407 | 0.082547 | -4.4792e+13 | 0 | 50 | 1.2283e+14
Heavy Duty Trucks | Diesel | Articulated 40 - 50 t | Conventional |  | SPN23 | Highway | -0.02 | 0 | 12 | 86 | -3.0987e-05 | 0.032225 | 2.141 | -5.6005 | 0.0001776 | 0.005547 | 0.0025895 | -4.4792e+13 | 0 | 50 | 2.2044e+14
Heavy Duty Trucks | Diesel | Articulated 40 - 50 t | Conventional |  | SPN23 | Highway | -0.02 | 0.5 | 12 | 86 | 6.0129e-05 | -0.01785 | 1.5475 | 5.0262 | 1.0175e-06 | 0.0022593 | 0.046661 | -4.4792e+13 | 0 | 50 | 2.502e+14
Heavy Duty Trucks | Diesel | Articulated 40 - 50 t | Conventional |  | SPN23 | Highway | -0.02 | 1 | 12 | 86 | 7.9328e-05 | -0.025704 | 1.7631 | -11.8135 | -3.4799e-05 | 0.0033599 | -0.016587 | -4.4792e+13 | 0 | 50 | 3.0592e+14
Heavy Duty Trucks | Diesel | Articulated 40 - 50 t | Conventional |  | SPN23 | Highway | 0 | 0 | 12 | 86 | -3.4419e-05 | 0.02459 | 2.6225 | 6.9767 | -2.902e-05 | 0.007825 | 0.035005 | -4.4792e+13 | 0 | 50 | 494588112484753
Heavy Duty Trucks | Diesel | Articulated 40 - 50 t | Conventional |  | SPN23 | Highway | 0 | 0.5 | 12 | 86 | 0.015522 | 1.5152 | 7.1879 | 6.9047 | 0.0024787 | 0.036587 | 0.034234 | -4.4792e+13 | 0 | 50 | 6.7736e+14
Heavy Duty Trucks | Diesel | Articulated 40 - 50 t | Conventional |  | SPN23 | Highway | 0 | 1 | 12 | 86 | 0.00060986 | 0.40069 | 12.2881 | -5.9406 | 0.00023237 | 0.020806 | 0.1322 | -4.4792e+13 | 0 | 50 | 861616116089369
Heavy Duty Trucks | Diesel | Articulated 40 - 50 t | Conventional |  | SPN23 | Highway | 0.02 | 0 | 12 | 86 | 0.00011831 | 0.052939 | 4.1022 | 18.1438 | -2.6998e-05 | 0.0081927 | 0.088061 | -4.4792e+13 | 0 | 50 | 7.713e+14
Heavy Duty Trucks | Diesel | Articulated 40 - 50 t | Conventional |  | SPN23 | Highway | 0.02 | 0.5 | 12 | 83 | 8.4366e-05 | 0.25536 | 13.6182 | 35.1475 | -5.3797e-05 | 0.017238 | 0.23091 | -4.4792e+13 | 0 | 50 | 1.276e+15
Heavy Duty Trucks | Diesel | Articulated 40 - 50 t | Conventional |  | SPN23 | Highway | 0.02 | 1 | 12 | 66 | -0.0029475 | 0.20855 | 0.68438 | -24.3197 | -9.0629e-05 | 0.0074841 | -0.063966 | -4.4792e+13 | 0 | 50 | 1.7436e+15
Heavy Duty Trucks | Diesel | Articulated 40 - 50 t | Conventional |  | SPN23 | Highway | 0.04 | 0 | 12 | 86 | 0.0001959 | 0.06861 | 3.8381 | 11.7437 | -2.4488e-05 | 0.0064874 | 0.064266 | -4.4792e+13 | 0 | 50 | 1093527534078746
Heavy Duty Trucks | Diesel | Articulated 40 - 50 t | Conventional |  | SPN23 | Highway | 0.04 | 0.5 | 12 | 60 | 0.048805 | 5.9571 | 16.2425 | -15.3004 | 0.0013364 | 0.13913 | -0.28088 | -4.4792e+13 | 0 | 50 | 1.9488e+15
Heavy Duty Trucks | Diesel | Articulated 40 - 50 t | Conventional |  | SPN23 | Highway | 0.04 | 1 | 12 | 43 | -0.033872 | 1.2798 | 12.9007 | -1.1767 | -0.00062024 | 0.027355 | 0.058366 | -4.4792e+13 | 0 | 43 | 2689695377507515
Heavy Duty Trucks | Diesel | Articulated 40 - 50 t | Conventional |  | SPN23 | Highway | 0.06 | 0 | 12 | 77 | 0.00032913 | 0.090889 | 4.6604 | 13.7187 | -2.2473e-05 | 0.0059224 | 0.077555 | -4.4792e+13 | 0 | 50 | 1453447218957253
Heavy Duty Trucks | Diesel | Articulated 40 - 50 t | Conventional |  | SPN23 | Highway | 0.06 | 0.5 | 12 | 45 | 0.0398 | 7.482 | 15.7286 | 4.0707 | 0.00073 | 0.13249 | -0.17874 | -4.4792e+13 | 0 | 45 | 2671593192925645
Heavy Duty Trucks | Diesel | Articulated 40 - 50 t | Conventional |  | SPN23 | Highway | 0.06 | 1 | 11 | 31 | -0.15795 | 5.4172 | -6.4363 | 2.7291 | -0.0018798 | 0.067663 | -0.1766 | -4.4792e+13 | 0 | 31 | 3833016372937949
Heavy Duty Trucks | Diesel | Articulated 40 - 50 t | Euro I |  | CO |  | -0.06 | 0 | 12 | 86 | 4.5552e-05 | -0.011787 | 1.0128 | 3.135 | 0.00015112 | 0.015959 | 0.13625 | 0% | 0 | 50 | 0.45731
Heavy Duty Trucks | Diesel | Articulated 40 - 50 t | Euro I |  | CO |  | -0.06 | 0.5 | 12 | 86 | 8.3219e-06 | -0.0033424 | 1.8242 | -7.3456 | 0.0011524 | 0.0076018 | 0.10702 | 0% | 0 | 50 | 0.45452
Heavy Duty Trucks | Diesel | Articulated 40 - 50 t | Euro I |  | CO |  | -0.06 | 1 | 12 | 86 | 8.9405e-06 | -0.0036603 | 1.9021 | -7.9158 | 0.0011289 | 0.0073394 | 0.11411 | 0% | 0 | 50 | 0.47922
Heavy Duty Trucks | Diesel | Articulated 40 - 50 t | Euro I |  | CO |  | -0.04 | 0 | 12 | 86 | 1.5063e-05 | -0.0046263 | 0.41447 | 2.477 | 3.068e-05 | 0.0058014 | 0.069826 | 0% | 0 | 50 | 0.61923
Heavy Duty Trucks | Diesel | Articulated 40 - 50 t | Euro I |  | CO |  | -0.04 | 0.5 | 12 | 86 | -0.00013713 | 0.0017984 | 2.7686 | -0.84046 | 0.0012497 | 0.0070481 | 0.43319 | 0% | 0 | 50 | 0.63912
Heavy Duty Trucks | Diesel | Articulated 40 - 50 t | Euro I |  | CO |  | -0.04 | 1 | 12 | 86 | -0.00028068 | 0.013297 | 2.9549 | -0.41825 | 0.0013567 | 0.0029536 | 0.491 | 0% | 0 | 50 | 0.72193
Heavy Duty Trucks | Diesel | Articulated 40 - 50 t | Euro I |  | CO |  | -0.02 | 0 | 12 | 86 | 0.00064325 | -0.028679 | 3.0081 | 13.8952 | 0.00066334 | 0.02376 | 0.46496 | 0% | 0 | 50 | 1.0449
Heavy Duty Trucks | Diesel | Articulated 40 - 50 t | Euro I |  | CO |  | -0.02 | 0.5 | 12 | 86 | 5.599e-05 | 0.0098694 | -0.30807 | 6.5407 | 0.00031064 | -0.010645 | 0.16076 | 0% | 0 | 50 | 1.1261
Heavy Duty Trucks | Diesel | Articulated 40 - 50 t | Euro I |  | CO |  | -0.02 | 1 | 12 | 86 | -0.00067022 | 0.72615 | -10.5332 | 230.0978 | 0.012583 | -0.32111 | 5.2749 | 0% | 0 | 50 | 1.3881
Heavy Duty Trucks | Diesel | Articulated 40 - 50 t | Euro I |  | CO |  | 0 | 0 | 12 | 86 | 3.3258e-05 | 0.0068486 | 1.1491 | 7.5455 | -5.359e-05 | 0.020104 | 0.11796 | 0% | 0 | 50 | 1.7445
Heavy Duty Trucks | Diesel | Articulated 40 - 50 t | Euro I |  | CO |  | 0 | 0.5 | 12 | 86 | 0.0027879 | -0.13091 | 3.8564 | 11.4541 | 0.001183 | -0.03834 | 0.96234 | 0% | 0 | 50 | 2.2518
Heavy Duty Trucks | Diesel | Articulated 40 - 50 t | Euro I |  | CO |  | 0 | 1 | 12 | 86 | 0.0013908 | -0.080373 | 1.4626 | 8.198 | 0.0004942 | -0.025539 | 0.4548 | 0% | 0 | 50 | 2.625
Heavy Duty Trucks | Diesel | Articulated 40 - 50 t | Euro I |  | CO |  | 0.02 | 0 | 12 | 86 | 0.00086817 | -0.015085 | 1.4381 | 8.0027 | 0.0004285 | 0.0029538 | 0.26813 | 0% | 0 | 50 | 2.027
Heavy Duty Trucks | Diesel | Articulated 40 - 50 t | Euro I |  | CO |  | 0.02 | 0.5 | 12 | 84 | 0.0037384 | -0.1947 | 5.686 | 11.2963 | 0.0011496 | -0.044807 | 1.141 | 0% | 0 | 50 | 3.1124
Heavy Duty Trucks | Diesel | Articulated 40 - 50 t | Euro I |  | CO |  | 0.02 | 1 | 12 | 68 | 0.0021239 | -0.13559 | 4.905 | 3.5579 | 0.0005044 | -0.020927 | 0.68231 | 0% | 0 | 50 | 3.9097
Heavy Duty Trucks | Diesel | Articulated 40 - 50 t | Euro I |  | CO |  | 0.04 | 0 | 12 | 86 | 7.6512e-05 | 0.011372 | 1.1998 | 14.2808 | -5.8631e-05 | 0.014867 | 0.25455 | 0% | 0 | 50 | 2.6374
Heavy Duty Trucks | Diesel | Articulated 40 - 50 t | Euro I |  | CO |  | 0.04 | 0.5 | 12 | 61 | -0.0036265 | 0.41812 | 11.8182 | 4.7495 | 0.00019581 | 0.082999 | 1.2486 | 0% | 0 | 50 | 4.0341
Heavy Duty Trucks | Diesel | Articulated 40 - 50 t | Euro I |  | CO |  | 0.04 | 1 | 12 | 44 | 0.0021738 | -0.3562 | 15.0115 | 4.2833 | -8.4852e-06 | -0.013851 | 1.3942 | 0% | 0 | 44 | 4.7436
Heavy Duty Trucks | Diesel | Articulated 40 - 50 t | Euro I |  | CO |  | 0.06 | 0 | 12 | 78 | 0.0015964 | 0.34153 | 2.4892 | -10.8337 | 0.0011111 | 0.097056 | -0.38161 | 0% | 0 | 50 | 3.2198
Heavy Duty Trucks | Diesel | Articulated 40 - 50 t | Euro I |  | CO |  | 0.06 | 0.5 | 12 | 45 | 0.0011528 | -0.2002 | 6.9341 | 3.2274 | -0.00011394 | -0.009445 | 0.72664 | 0% | 0 | 45 | 4.6719
Heavy Duty Trucks | Diesel | Articulated 40 - 50 t | Euro I |  | CO |  | 0.06 | 1 | 11 | 32 | 0.0022806 | -0.083844 | 5.5497 | 0.85501 | 0.00063995 | -0.011091 | 0.49066 | 0% | 0 | 32 | 6.6098
Heavy Duty Trucks | Diesel | Articulated 40 - 50 t | Euro I |  | NOx |  | -0.06 | 0 | 12 | 86 | 6.3853e-06 | -0.0024675 | 2.0756 | -7.009 | 0.00067654 | 0.004618 | 0.039845 | 0% | 0 | 50 | 0.93169
Heavy Duty Trucks | Diesel | Articulated 40 - 50 t | Euro I |  | NOx |  | -0.06 | 0.5 | 12 | 86 | -0.00022298 | 0.015979 | 3.1279 | -1.5769 | 0.0012614 | 0.0041383 | 0.21821 | 0% | 0 | 50 | 0.9327
Heavy Duty Trucks | Diesel | Articulated 40 - 50 t | Euro I |  | NOx |  | -0.06 | 1 | 12 | 86 | 8.9202e-06 | -0.0033408 | 1.2865 | -5.4398 | 0.00037191 | 0.0020538 | 0.039644 | 0% | 0 | 50 | 0.96348
Heavy Duty Trucks | Diesel | Articulated 40 - 50 t | Euro I |  | NOx |  | -0.04 | 0 | 12 | 86 | -0.00075783 | 0.049013 | 3.9852 | -3.5975 | 0.00068434 | 0.024369 | 0.05002 | 0% | 0 | 50 | 1.5001
Heavy Duty Trucks | Diesel | Articulated 40 - 50 t | Euro I |  | NOx |  | -0.04 | 0.5 | 12 | 86 | -0.0010006 | 0.055295 | 5.0683 | -2.5062 | 0.0006797 | 0.026255 | 0.16109 | 0% | 0 | 50 | 1.6645
Heavy Duty Trucks | Diesel | Articulated 40 - 50 t | Euro I |  | NOx |  | -0.04 | 1 | 12 | 86 | -0.00091111 | 0.045738 | 4.9977 | -2.3912 | 0.00062024 | 0.017102 | 0.24509 | 0% | 0 | 50 | 1.8708
Heavy Duty Trucks | Diesel | Articulated 40 - 50 t | Euro I |  | NOx |  | -0.02 | 0 | 12 | 86 | -0.00050394 | 0.086879 | 5.2364 | 9.4366 | 0.00042808 | 0.030465 | 0.14613 | 0% | 0 | 50 | 3.1061
Heavy Duty Trucks | Diesel | Articulated 40 - 50 t | Euro I |  | NOx |  | -0.02 | 0.5 | 12 | 86 | 4.9597e-05 | -0.022232 | 1.6767 | -10.8821 | -6.634e-05 | 0.0064164 | -0.028854 | 0% | 0 | 50 | 3.7382
Heavy Duty Trucks | Diesel | Articulated 40 - 50 t | Euro I |  | NOx |  | -0.02 | 1 | 12 | 86 | 0.00013945 | -0.053034 | 3.7474 | -17.7681 | -0.00010529 | 0.0099892 | 0.0045188 | 0% | 0 | 50 | 4.5232
Heavy Duty Trucks | Diesel | Articulated 40 - 50 t | Euro I |  | NOx |  | 0 | 0 | 12 | 86 | -2.8974e-05 | 0.079007 | 7.3426 | 31.9487 | -9.6638e-05 | 0.031316 | 0.32725 | 0% | 0 | 50 | 7.1812
Heavy Duty Trucks | Diesel | Articulated 40 - 50 t | Euro I |  | NOx |  | 0 | 0.5 | 12 | 86 | 0.00073805 | 0.26975 | 7.7608 | 14.2085 | 0.0002772 | 0.027166 | 0.23423 | 0% | 0 | 50 | 10.2285
Heavy Duty Trucks | Diesel | Articulated 40 - 50 t | Euro I |  | NOx |  | 0 | 1 | 12 | 86 | -0.0013145 | 0.71289 | 20.1799 | 24.8527 | 0.00037684 | 0.051705 | 0.54949 | 0% | 0 | 50 | 13.009
Heavy Duty Trucks | Diesel | Articulated 40 - 50 t | Euro I |  | NOx |  | 0.02 | 0 | 12 | 86 | 0.0012386 | 0.1256 | 0.53703 | -22.104 | 8.6062e-05 | 0.013989 | -0.16151 | 0% | 0 | 50 | 12.5771
Heavy Duty Trucks | Diesel | Articulated 40 - 50 t | Euro I |  | NOx |  | 0.02 | 0.5 | 12 | 84 | 0.0030811 | 0.33593 | 5.1297 | 9.351 | 0.00020491 | 0.017201 | 0.12078 | 0% | 0 | 50 | 19.9694
Heavy Duty Trucks | Diesel | Articulated 40 - 50 t | Euro I |  | NOx |  | 0.02 | 1 | 12 | 68 | -0.0016973 | 0.105 | 1.3391 | -9.392 | -7.7639e-05 | 0.0058097 | -0.016326 | 0% | 0 | 50 | 26.9548
Heavy Duty Trucks | Diesel | Articulated 40 - 50 t | Euro I |  | NOx |  | 0.04 | 0 | 12 | 86 | 0.00033269 | 0.11629 | 0.78419 | 4.4623 | 2.1872e-05 | 0.0068797 | 0.016876 | 0% | 0 | 50 | 18.0963
Heavy Duty Trucks | Diesel | Articulated 40 - 50 t | Euro I |  | NOx |  | 0.04 | 0.5 | 12 | 61 | 0.064524 | -0.23465 | -4.4001 | 0.84234 | 0.002381 | -0.022526 | -0.016617 | 0% | 0 | 50 | 30.1887
Heavy Duty Trucks | Diesel | Articulated 40 - 50 t | Euro I |  | NOx |  | 0.04 | 1 | 12 | 44 | -0.0069373 | 0.39725 | -2.0373 | -13.3691 | -0.00017063 | 0.010483 | -0.089316 | 0% | 0 | 44 | 41.029
Heavy Duty Trucks | Diesel | Articulated 40 - 50 t | Euro I |  | NOx |  | 0.06 | 0 | 12 | 78 | 0.0020704 | 0.335 | 0.70254 | 6.3744 | 0.00010864 | 0.0141 | -0.0045471 | 0% | 0 | 50 | 23.4097
Heavy Duty Trucks | Diesel | Articulated 40 - 50 t | Euro I |  | NOx |  | 0.06 | 0.5 | 12 | 45 | -0.0078657 | 0.3643 | 0.63197 | -6.3101 | -0.00020952 | 0.01059 | -0.028409 | 0% | 0 | 45 | 40.0907
Heavy Duty Trucks | Diesel | Articulated 40 - 50 t | Euro I |  | NOx |  | 0.06 | 1 | 11 | 32 | -0.0080868 | 0.28366 | 0.01889 | 3.4552 | -0.00013805 | 0.0049793 | -0.0019793 | 0% | 0 | 32 | 57.7157
Heavy Duty Trucks | Diesel | Articulated 40 - 50 t | Euro I |  | VOC |  | -0.06 | 0 | 12 | 86 | -2.1418e-05 | -0.0022074 | 0.97918 | -5.7022 | 0.00041732 | 0.044101 | -0.27225 | 0% | 0 | 50 | 0.23561
Heavy Duty Trucks | Diesel | Articulated 40 - 50 t | Euro I |  | VOC |  | -0.06 | 0.5 | 12 | 86 | -1.2557e-05 | 0.0061328 | 2.2601 | -0.90236 | 0.0029551 | 0.07619 | 0.29904 | 0% | 0 | 50 | 0.21896
Heavy Duty Trucks | Diesel | Articulated 40 - 50 t | Euro I |  | VOC |  | -0.06 | 1 | 12 | 86 | -1.2981e-05 | 0.0063122 | 1.0088 | -3.2588 | 0.0017087 | 0.029101 | 0.021274 | 0% | 0 | 50 | 0.21343
Heavy Duty Trucks | Diesel | Articulated 40 - 50 t | Euro I |  | VOC |  | -0.04 | 0 | 12 | 86 | -0.00028757 | 0.028005 | 1.8658 | -3.2009 | 0.0020687 | 0.071504 | -0.051543 | 0% | 0 | 50 | 0.28557
Heavy Duty Trucks | Diesel | Articulated 40 - 50 t | Euro I |  | VOC |  | -0.04 | 0.5 | 12 | 86 | -0.00028046 | 0.026381 | 1.7887 | -2.9944 | 0.0021101 | 0.073659 | -0.050397 | 0% | 0 | 50 | 0.26344
Heavy Duty Trucks | Diesel | Articulated 40 - 50 t | Euro I |  | VOC |  | -0.04 | 1 | 12 | 86 | -0.00027211 | 0.023746 | 1.9963 | -2.9022 | 0.002089 | 0.086012 | -0.025887 | 0% | 0 | 50 | 0.25747
Heavy Duty Trucks | Diesel | Articulated 40 - 50 t | Euro I |  | VOC |  | -0.02 | 0 | 12 | 86 | -5.8535e-06 | 0.016076 | 0.66764 | -3.0613 | 0.00083263 | 0.025679 | -0.11808 | 0% | 0 | 50 | 0.42975
Heavy Duty Trucks | Diesel | Articulated 40 - 50 t | Euro I |  | VOC |  | -0.02 | 0.5 | 12 | 86 | -0.00024807 | 0.034592 | 2.1127 | -0.85661 | 0.0018635 | 0.083505 | 0.043789 | 0% | 0 | 50 | 0.36101
Heavy Duty Trucks | Diesel | Articulated 40 - 50 t | Euro I |  | VOC |  | -0.02 | 1 | 12 | 86 | -0.00025941 | 0.027975 | 1.8745 | 0.94705 | 0.0014402 | 0.074879 | 0.15681 | 0% | 0 | 50 | 0.35243
Heavy Duty Trucks | Diesel | Articulated 40 - 50 t | Euro I |  | VOC |  | 0 | 0 | 12 | 86 | 9.2183e-05 | 0.081426 | 1.4606 | -3.2263 | 0.0020359 | 0.082443 | -0.28636 | 0% | 0 | 50 | 0.63838
Heavy Duty Trucks | Diesel | Articulated 40 - 50 t | Euro I |  | VOC |  | 0 | 0.5 | 12 | 86 | 0.0001028 | 0.07878 | 0.26416 | -4.1488 | 0.0022087 | 0.034454 | -0.3236 | 0% | 0 | 50 | 0.63247
Heavy Duty Trucks | Diesel | Articulated 40 - 50 t | Euro I |  | VOC |  | 0 | 1 | 12 | 86 | 0.00017073 | 0.1058 | 0.26167 | -5.5857 | 0.0027446 | 0.047207 | -0.45666 | 0% | 0 | 50 | 0.6693
Heavy Duty Trucks | Diesel | Articulated 40 - 50 t | Euro I |  | VOC |  | 0.02 | 0 | 12 | 86 | 5.7512e-05 | 0.055024 | 0.77182 | -4.9022 | 0.0013141 | 0.042123 | -0.25036 | 0% | 0 | 50 | 0.69418
Heavy Duty Trucks | Diesel | Articulated 40 - 50 t | Euro I |  | VOC |  | 0.02 | 0.5 | 12 | 84 | 0.00043535 | 0.0099451 | 1.3918 | 5.6723 | 0.00057419 | 0.039191 | 0.32368 | 0% | 0 | 50 | 0.83116
Heavy Duty Trucks | Diesel | Articulated 40 - 50 t | Euro I |  | VOC |  | 0.02 | 1 | 12 | 68 | 0.0010929 | 0.31685 | 4.264 | -5.112 | 0.0040931 | 0.28644 | -0.85965 | 0% | 0 | 50 | 0.95955
Heavy Duty Trucks | Diesel | Articulated 40 - 50 t | Euro I |  | VOC |  | 0.04 | 0 | 12 | 86 | -1.1048e-07 | 5.0289e-06 | 3.2248 | 0.84739 | -0.00070613 | 0.11849 | 0.026534 | 0% | 0 | 50 | 0.77446
Heavy Duty Trucks | Diesel | Articulated 40 - 50 t | Euro I |  | VOC |  | 0.04 | 0.5 | 12 | 61 | 4.5203e-05 | 0.0090871 | 0.96926 | 8.9083 | -0.00012254 | 0.031463 | 0.35165 | 0% | 0 | 50 | 1.0595
Heavy Duty Trucks | Diesel | Articulated 40 - 50 t | Euro I |  | VOC |  | 0.04 | 1 | 12 | 44 | 0.0018165 | 0.20273 | 1.5176 | 4.1865 | 0.0019835 | 0.14601 | -0.38694 | 0% | 0 | 44 | 1.4224
Heavy Duty Trucks | Diesel | Articulated 40 - 50 t | Euro I |  | VOC |  | 0.06 | 0 | 12 | 78 | 3.9491e-05 | 0.0043817 | 0.59971 | 3.8239 | -9.2305e-05 | 0.024224 | 0.10963 | 0% | 0 | 50 | 0.91189
Heavy Duty Trucks | Diesel | Articulated 40 - 50 t | Euro I |  | VOC |  | 0.06 | 0.5 | 12 | 45 | 0.0010522 | 0.079742 | -0.34627 | 7.0449 | 0.0011611 | 0.034663 | -0.10023 | 0% | 0 | 45 | 1.4509
Heavy Duty Trucks | Diesel | Articulated 40 - 50 t | Euro I |  | VOC |  | 0.06 | 1 | 11 | 32 | 0.0042356 | 0.57453 | 2.6973 | 8.115 | 0.0023601 | 0.32978 | -0.66244 | 0% | 0 | 32 | 2.086
Heavy Duty Trucks | Diesel | Articulated 40 - 50 t | Euro I |  | PM Exhaust |  | -0.06 | 0 | 12 | 86 | 8.6469e-06 | -0.0034755 | 0.4418 | 3.2757 | 9.7907e-05 | 0.03623 | 0.32986 | 0% | 0 | 50 | 0.14884
Heavy Duty Trucks | Diesel | Articulated 40 - 50 t | Euro I |  | PM Exhaust |  | -0.06 | 0.5 | 12 | 86 | -6.4052e-06 | 0.0030386 | 2.7321 | -0.26662 | 0.0047094 | 0.14428 | 0.95578 | 0% | 0 | 50 | 0.14354
Heavy Duty Trucks | Diesel | Articulated 40 - 50 t | Euro I |  | PM Exhaust |  | -0.06 | 1 | 12 | 86 | -2.5163e-05 | 0.011755 | 1.9955 | -6.9922 | 0.004785 | 0.084832 | 0.22983 | 0% | 0 | 50 | 0.14485
Heavy Duty Trucks | Diesel | Articulated 40 - 50 t | Euro I |  | PM Exhaust |  | -0.04 | 0 | 12 | 86 | 6.8454e-06 | -0.0027458 | 0.35083 | 2.5378 | 5.2676e-05 | 0.025526 | 0.23578 | 0% | 0 | 50 | 0.1712
Heavy Duty Trucks | Diesel | Articulated 40 - 50 t | Euro I |  | PM Exhaust |  | -0.04 | 0.5 | 12 | 86 | 5.0813e-05 | -0.014022 | 1.9889 | 2.0943 | 0.0011779 | 0.095987 | 0.91394 | 0% | 0 | 50 | 0.16824
Heavy Duty Trucks | Diesel | Articulated 40 - 50 t | Euro I |  | PM Exhaust |  | -0.04 | 1 | 12 | 86 | 4.8173e-05 | -0.017965 | 3.6658 | 0.78978 | 0.0032871 | 0.12491 | 1.8996 | 0% | 0 | 50 | 0.17746
Heavy Duty Trucks | Diesel | Articulated 40 - 50 t | Euro I |  | PM Exhaust |  | -0.02 | 0 | 12 | 86 | 0.00022639 | -0.0063246 | 1.4774 | 5.0786 | 0.0011364 | 0.081407 | 0.60735 | 0% | 0 | 50 | 0.24322
Heavy Duty Trucks | Diesel | Articulated 40 - 50 t | Euro I |  | PM Exhaust |  | -0.02 | 0.5 | 12 | 86 | -1.2531e-17 | 3.7969e-15 | 2.7204 | 4.8414e-13 | 0.0013268 | 0.14259 | 0.78017 | 0% | 0 | 50 | 0.24231
Heavy Duty Trucks | Diesel | Articulated 40 - 50 t | Euro I |  | PM Exhaust |  | -0.02 | 1 | 12 | 86 | -3.8002e-05 | 0.012902 | -0.26992 | 2.6347 | 0.00082651 | -0.021005 | 0.22611 | 0% | 0 | 50 | 0.26799
Heavy Duty Trucks | Diesel | Articulated 40 - 50 t | Euro I |  | PM Exhaust |  | 0 | 0 | 12 | 86 | 0.00037412 | 0.00085133 | 2.4074 | 5.8241 | 0.0014892 | 0.13862 | 0.77685 | 0% | 0 | 50 | 0.30633
Heavy Duty Trucks | Diesel | Articulated 40 - 50 t | Euro I |  | PM Exhaust |  | 0 | 0.5 | 12 | 86 | 0.00025667 | -0.0075353 | 0.014684 | 5.7457 | 0.00090784 | -0.039537 | 0.73449 | 0% | 0 | 50 | 0.38404
Heavy Duty Trucks | Diesel | Articulated 40 - 50 t | Euro I |  | PM Exhaust |  | 0 | 1 | 12 | 86 | 0.00026797 | -0.0043846 | 0.029169 | 4.2271 | 0.00084213 | -0.029719 | 0.52377 | 0% | 0 | 50 | 0.49372
Heavy Duty Trucks | Diesel | Articulated 40 - 50 t | Euro I |  | PM Exhaust |  | 0.02 | 0 | 12 | 86 | 0.00034062 | -0.00074484 | 0.8057 | 4.2035 | 0.0009435 | 0.031677 | 0.55373 | 0% | 0 | 50 | 0.37899
Heavy Duty Trucks | Diesel | Articulated 40 - 50 t | Euro I |  | PM Exhaust |  | 0.02 | 0.5 | 12 | 84 | 0.00084771 | -0.024159 | 1.0265 | 2.5318 | 0.0013438 | -0.021172 | 0.93106 | 0% | 0 | 50 | 0.61527
Heavy Duty Trucks | Diesel | Articulated 40 - 50 t | Euro I |  | PM Exhaust |  | 0.02 | 1 | 12 | 68 | 0.00063527 | 0.033686 | -0.13452 | 2.4842 | 0.0016347 | -0.0092384 | 0.25428 | 0% | 0 | 50 | 0.82176
Heavy Duty Trucks | Diesel | Articulated 40 - 50 t | Euro I |  | PM Exhaust |  | 0.04 | 0 | 12 | 86 | 0.00019048 | 0.023164 | 2.4477 | -4.6422 | -0.00082333 | 0.21303 | -0.41575 | 0% | 0 | 50 | 0.48784
Heavy Duty Trucks | Diesel | Articulated 40 - 50 t | Euro I |  | PM Exhaust |  | 0.04 | 0.5 | 12 | 61 | 0.0012134 | 0.046877 | 3.4475 | 3.4297 | 0.0012714 | 0.094974 | 1.8463 | 0% | 0 | 50 | 0.90994
Heavy Duty Trucks | Diesel | Articulated 40 - 50 t | Euro I |  | PM Exhaust |  | 0.04 | 1 | 12 | 44 | -0.001164 | -0.017808 | 4.5297 | -3.0004 | -0.001663 | 0.062858 | 1.5932 | 0% | 0 | 44 | 1.2501
Heavy Duty Trucks | Diesel | Articulated 40 - 50 t | Euro I |  | PM Exhaust |  | 0.06 | 0 | 12 | 78 | 3.0542e-05 | 0.0026352 | 0.25825 | 3.7395 | -6.7167e-05 | 0.0129 | 0.36665 | 0% | 0 | 50 | 0.6414
Heavy Duty Trucks | Diesel | Articulated 40 - 50 t | Euro I |  | PM Exhaust |  | 0.06 | 0.5 | 12 | 45 | 0.0025862 | 0.22365 | -2.0094 | -9.0936 | 0.0027378 | 0.15085 | -2.0281 | 0% | 0 | 45 | 1.2704
Heavy Duty Trucks | Diesel | Articulated 40 - 50 t | Euro I |  | PM Exhaust |  | 0.06 | 1 | 11 | 32 | -0.0089202 | 0.4451 | -2.5336 | -8.1955 | -0.0044589 | 0.24144 | -1.8781 | 0% | 0 | 32 | 1.8091
Heavy Duty Trucks | Diesel | Articulated 40 - 50 t | Euro I |  | EC |  | -0.06 | 0 | 12 | 86 | 7.3182e-05 | -0.021615 | 4.3305 | -15.1776 | 0.00097779 | 0.0016993 | 0.086683 | 0% | 0 | 50 | 1.1961
Heavy Duty Trucks | Diesel | Articulated 40 - 50 t | Euro I |  | EC |  | -0.06 | 0.5 | 12 | 86 | 9.8346e-05 | -0.028603 | 5.0141 | -19.8761 | 0.0010687 | 0.0010375 | 0.11436 | 0% | 0 | 50 | 1.2095
Heavy Duty Trucks | Diesel | Articulated 40 - 50 t | Euro I |  | EC |  | -0.06 | 1 | 12 | 86 | 9.9345e-05 | -0.028914 | 4.777 | -20.6985 | 0.00093873 | 0.00047626 | 0.11584 | 0% | 0 | 50 | 1.2731
Heavy Duty Trucks | Diesel | Articulated 40 - 50 t | Euro I |  | EC |  | -0.04 | 0 | 12 | 86 | 0.00038803 | -0.10294 | 7.6298 | 38.8825 | 0.00023812 | 0.023558 | 0.36373 | 0% | 0 | 50 | 1.9798
Heavy Duty Trucks | Diesel | Articulated 40 - 50 t | Euro I |  | EC |  | -0.04 | 0.5 | 12 | 86 | 9.3268e-05 | -0.02301 | 1.5645 | 4.6694 | 4.3353e-05 | 0.0031592 | 0.071601 | 0% | 0 | 50 | 2.1913
Heavy Duty Trucks | Diesel | Articulated 40 - 50 t | Euro I |  | EC |  | -0.04 | 1 | 12 | 86 | 0.00017362 | -0.041633 | 2.7402 | 4.5961 | 6.6818e-05 | 0.0037806 | 0.11799 | 0% | 0 | 50 | 2.4986
Heavy Duty Trucks | Diesel | Articulated 40 - 50 t | Euro I |  | EC |  | -0.02 | 0 | 12 | 86 | -3.2605e-05 | 0.033029 | 2.2332 | -6.015 | 0.00021695 | 0.0067785 | 0.005526 | 0% | 0 | 50 | 4.1527
Heavy Duty Trucks | Diesel | Articulated 40 - 50 t | Euro I |  | EC |  | -0.02 | 0.5 | 12 | 86 | 5.7821e-05 | -0.016931 | 1.1163 | -7.2995 | -3.071e-05 | 0.0028895 | -0.014559 | 0% | 0 | 50 | 5.0503
Heavy Duty Trucks | Diesel | Articulated 40 - 50 t | Euro I |  | EC |  | -0.02 | 1 | 12 | 86 | 6.6214e-05 | -0.020901 | 1.4141 | -8.6803 | -3.0158e-05 | 0.0028798 | -0.010289 | 0% | 0 | 50 | 6.1902
Heavy Duty Trucks | Diesel | Articulated 40 - 50 t | Euro I |  | EC |  | 0 | 0 | 12 | 86 | 9.1061e-06 | 0.015709 | 1.7057 | 7.9648 | -1.8374e-05 | 0.0057746 | 0.0444 | 0% | 0 | 50 | 9.3081
Heavy Duty Trucks | Diesel | Articulated 40 - 50 t | Euro I |  | EC |  | 0 | 0.5 | 12 | 86 | 0.0079996 | 0.76782 | 0.78955 | -13.2578 | 0.0014212 | 0.018648 | -0.083614 | 0% | 0 | 50 | 13.3843
Heavy Duty Trucks | Diesel | Articulated 40 - 50 t | Euro I |  | EC |  | 0 | 1 | 12 | 86 | 0.10566 | 7.261 | 0.45374 | 0.72914 | 0.014607 | -0.008886 | 0.9551 | 0% | 0 | 50 | 16.9513
Heavy Duty Trucks | Diesel | Articulated 40 - 50 t | Euro I |  | EC |  | 0.02 | 0 | 12 | 86 | 0.00035172 | 0.14987 | 10.542 | 42.5859 | -8.1877e-05 | 0.024503 | 0.27897 | 0% | 0 | 50 | 15.2118
Heavy Duty Trucks | Diesel | Articulated 40 - 50 t | Euro I |  | EC |  | 0.02 | 0.5 | 12 | 84 | -6.4682e-05 | 0.10965 | 5.5737 | 12.5739 | -2.3612e-05 | 0.007745 | 0.11093 | 0% | 0 | 50 | 25.3808
Heavy Duty Trucks | Diesel | Articulated 40 - 50 t | Euro I |  | EC |  | 0.02 | 1 | 12 | 68 | -0.0027539 | 0.19192 | 1.6568 | -24.2109 | -9.9876e-05 | 0.0083612 | -0.055276 | 0% | 0 | 50 | 34.3398
Heavy Duty Trucks | Diesel | Articulated 40 - 50 t | Euro I |  | EC |  | 0.04 | 0 | 12 | 86 | 0.00011264 | 0.072608 | 3.5535 | 8.7102 | -2.3744e-05 | 0.0067194 | 0.073763 | 0% | 0 | 50 | 21.8044
Heavy Duty Trucks | Diesel | Articulated 40 - 50 t | Euro I |  | EC |  | 0.04 | 0.5 | 12 | 61 | -0.0018758 | 0.33116 | 9.233 | 7.0281 | -7.4503e-05 | 0.012273 | 0.1273 | 0% | 0 | 50 | 38.2952
Heavy Duty Trucks | Diesel | Articulated 40 - 50 t | Euro I |  | EC |  | 0.04 | 1 | 12 | 44 | -0.029126 | 1.0614 | 15.6733 | -6.3241 | -0.00061847 | 0.027328 | 0.10562 | 0% | 0 | 44 | 52.7872
Heavy Duty Trucks | Diesel | Articulated 40 - 50 t | Euro I |  | EC |  | 0.06 | 0 | 12 | 78 | 0.00056001 | 0.27295 | 12.3529 | 28.0465 | -5.9301e-05 | 0.017459 | 0.24447 | 0% | 0 | 50 | 28.8506
Heavy Duty Trucks | Diesel | Articulated 40 - 50 t | Euro I |  | EC |  | 0.06 | 0.5 | 12 | 45 | 0.31802 | -3.1143 | -0.23083 | 9.9036 | 0.0065116 | -0.085217 | 0.22535 | 0% | 0 | 45 | 52.6105
Heavy Duty Trucks | Diesel | Articulated 40 - 50 t | Euro I |  | EC |  | 0.06 | 1 | 11 | 32 | -0.13877 | 5.0847 | -4.542 | 4.9606 | -0.0018556 | 0.071353 | -0.16638 | 0% | 0 | 32 | 74.8553
Heavy Duty Trucks | Diesel | Articulated 40 - 50 t | Euro I |  | CH4 | Urban Peak |  |  | 10 | 130 | 0 | 0 | 175 | 0 | 0 | 0 | 1000 | 0% | 0 | 50 | 0.175
Heavy Duty Trucks | Diesel | Articulated 40 - 50 t | Euro I |  | CH4 | Urban Off Peak |  |  | 10 | 130 | 0 | 0 | 175 | 0 | 0 | 0 | 1000 | 0% | 0 | 50 | 0.175
Heavy Duty Trucks | Diesel | Articulated 40 - 50 t | Euro I |  | CH4 | Rural |  |  | 10 | 130 | 0 | 0 | 80 | 0 | 0 | 0 | 1000 | 0% | 0 | 50 | 0.08
Heavy Duty Trucks | Diesel | Articulated 40 - 50 t | Euro I |  | CH4 | Highway |  |  | 10 | 130 | 0 | 0 | 70 | 0 | 0 | 0 | 1000 | 0% | 0 | 50 | 0.07
Heavy Duty Trucks | Diesel | Articulated 40 - 50 t | Euro I |  | NH3 | Urban Peak |  |  | 10 | 130 | 0 | 0 | 0.0029 | 0 | 0 | 0 | 1 | 0% | 0 | 50 | 0.0029
Heavy Duty Trucks | Diesel | Articulated 40 - 50 t | Euro I |  | NH3 | Urban Off Peak |  |  | 10 | 130 | 0 | 0 | 0.0029 | 0 | 0 | 0 | 1 | 0% | 0 | 50 | 0.0029
Heavy Duty Trucks | Diesel | Articulated 40 - 50 t | Euro I |  | NH3 | Rural |  |  | 10 | 130 | 0 | 0 | 0.0029 | 0 | 0 | 0 | 1 | 0% | 0 | 50 | 0.0029
Heavy Duty Trucks | Diesel | Articulated 40 - 50 t | Euro I |  | NH3 | Highway |  |  | 10 | 130 | 0 | 0 | 0.0029 | 0 | 0 | 0 | 1 | 0% | 0 | 50 | 0.0029
Heavy Duty Trucks | Diesel | Articulated 40 - 50 t | Euro I |  | N2O | Urban Peak |  |  | 10 | 130 | 0 | 0 | 0.018 | 0 | 0 | 0 | 1 | 0% | 0 | 50 | 0.018
Heavy Duty Trucks | Diesel | Articulated 40 - 50 t | Euro I |  | N2O | Urban Off Peak |  |  | 10 | 130 | 0 | 0 | 0.018 | 0 | 0 | 0 | 1 | 0% | 0 | 50 | 0.018
Heavy Duty Trucks | Diesel | Articulated 40 - 50 t | Euro I |  | N2O | Rural |  |  | 10 | 130 | 0 | 0 | 0.015 | 0 | 0 | 0 | 1 | 0% | 0 | 50 | 0.015
Heavy Duty Trucks | Diesel | Articulated 40 - 50 t | Euro I |  | N2O | Highway |  |  | 10 | 130 | 0 | 0 | 0.011 | 0 | 0 | 0 | 1 | 0% | 0 | 50 | 0.011
Heavy Duty Trucks | Diesel | Articulated 40 - 50 t | Euro I |  | SPN23 | Urban Peak | -0.06 | 0 | 12 | 86 | 7.3182e-05 | -0.021615 | 4.3305 | -15.1776 | 0.00097779 | 0.0016993 | 0.086683 | -100161202212551 | 0 | 50 | 1.198e+14
Heavy Duty Trucks | Diesel | Articulated 40 - 50 t | Euro I |  | SPN23 | Urban Peak | -0.06 | 0.5 | 12 | 86 | 9.8346e-05 | -0.028603 | 5.0141 | -19.8761 | 0.0010687 | 0.0010375 | 0.11436 | -100161202212551 | 0 | 50 | 1.2114e+14
Heavy Duty Trucks | Diesel | Articulated 40 - 50 t | Euro I |  | SPN23 | Urban Peak | -0.06 | 1 | 12 | 86 | 9.9345e-05 | -0.028914 | 4.777 | -20.6985 | 0.00093873 | 0.00047626 | 0.11584 | -100161202212551 | 0 | 50 | 1.2752e+14
Heavy Duty Trucks | Diesel | Articulated 40 - 50 t | Euro I |  | SPN23 | Urban Peak | -0.04 | 0 | 12 | 86 | 0.00038803 | -0.10294 | 7.6298 | 38.8825 | 0.00023812 | 0.023558 | 0.36373 | -100161202212551 | 0 | 50 | 198299714504893
Heavy Duty Trucks | Diesel | Articulated 40 - 50 t | Euro I |  | SPN23 | Urban Peak | -0.04 | 0.5 | 12 | 86 | 9.3268e-05 | -0.02301 | 1.5645 | 4.6694 | 4.3353e-05 | 0.0031592 | 0.071601 | -100161202212551 | 0 | 50 | 2.1948e+14
Heavy Duty Trucks | Diesel | Articulated 40 - 50 t | Euro I |  | SPN23 | Urban Peak | -0.04 | 1 | 12 | 86 | 0.00017362 | -0.041633 | 2.7402 | 4.5961 | 6.6818e-05 | 0.0037806 | 0.11799 | -100161202212551 | 0 | 50 | 2.5026e+14
Heavy Duty Trucks | Diesel | Articulated 40 - 50 t | Euro I |  | SPN23 | Urban Peak | -0.02 | 0 | 12 | 86 | -3.2605e-05 | 0.033029 | 2.2332 | -6.015 | 0.00021695 | 0.0067785 | 0.005526 | -100161202212551 | 0 | 50 | 4.1594e+14
Heavy Duty Trucks | Diesel | Articulated 40 - 50 t | Euro I |  | SPN23 | Urban Peak | -0.02 | 0.5 | 12 | 86 | 5.7821e-05 | -0.016931 | 1.1163 | -7.2995 | -3.071e-05 | 0.0028895 | -0.014559 | -100161202212551 | 0 | 50 | 5.0584e+14
Heavy Duty Trucks | Diesel | Articulated 40 - 50 t | Euro I |  | SPN23 | Urban Peak | -0.02 | 1 | 12 | 86 | 6.6214e-05 | -0.020901 | 1.4141 | -8.6803 | -3.0158e-05 | 0.0028798 | -0.010289 | -100161202212551 | 0 | 50 | 6.2002e+14
Heavy Duty Trucks | Diesel | Articulated 40 - 50 t | Euro I |  | SPN23 | Urban Peak | 0 | 0 | 12 | 86 | 9.1061e-06 | 0.015709 | 1.7057 | 7.9648 | -1.8374e-05 | 0.0057746 | 0.0444 | -100161202212551 | 0 | 50 | 9.3231e+14
Heavy Duty Trucks | Diesel | Articulated 40 - 50 t | Euro I |  | SPN23 | Urban Peak | 0 | 0.5 | 12 | 86 | 0.0079996 | 0.76782 | 0.78955 | -13.2578 | 0.0014212 | 0.018648 | -0.083614 | -100161202212551 | 0 | 50 | 1.3406e+15
Heavy Duty Trucks | Diesel | Articulated 40 - 50 t | Euro I |  | SPN23 | Urban Peak | 0 | 1 | 12 | 86 | 0.10566 | 7.261 | 0.45374 | 0.72914 | 0.014607 | -0.008886 | 0.9551 | -100161202212551 | 0 | 50 | 1697858749837988
Heavy Duty Trucks | Diesel | Articulated 40 - 50 t | Euro I |  | SPN23 | Urban Peak | 0.02 | 0 | 12 | 86 | 0.00035172 | 0.14987 | 10.542 | 42.5859 | -8.1877e-05 | 0.024503 | 0.27897 | -100161202212551 | 0 | 50 | 1.5236e+15
Heavy Duty Trucks | Diesel | Articulated 40 - 50 t | Euro I |  | SPN23 | Urban Peak | 0.02 | 0.5 | 12 | 84 | -6.4682e-05 | 0.10965 | 5.5737 | 12.5739 | -2.3612e-05 | 0.007745 | 0.11093 | -100161202212551 | 0 | 50 | 2542167538167900
Heavy Duty Trucks | Diesel | Articulated 40 - 50 t | Euro I |  | SPN23 | Urban Peak | 0.02 | 1 | 12 | 68 | -0.0027539 | 0.19192 | 1.6568 | -24.2109 | -9.9876e-05 | 0.0083612 | -0.055276 | -100161202212551 | 0 | 50 | 3.4395e+15
Heavy Duty Trucks | Diesel | Articulated 40 - 50 t | Euro I |  | SPN23 | Urban Peak | 0.04 | 0 | 12 | 86 | 0.00011264 | 0.072608 | 3.5535 | 8.7102 | -2.3744e-05 | 0.0067194 | 0.073763 | -100161202212551 | 0 | 50 | 2.184e+15
Heavy Duty Trucks | Diesel | Articulated 40 - 50 t | Euro I |  | SPN23 | Urban Peak | 0.04 | 0.5 | 12 | 61 | -0.0018758 | 0.33116 | 9.233 | 7.0281 | -7.4503e-05 | 0.012273 | 0.1273 | -100161202212551 | 0 | 50 | 3835694401932552
Heavy Duty Trucks | Diesel | Articulated 40 - 50 t | Euro I |  | SPN23 | Urban Peak | 0.04 | 1 | 12 | 44 | -0.029126 | 1.0614 | 15.6733 | -6.3241 | -0.00061847 | 0.027328 | 0.10562 | -100161202212551 | 0 | 44 | 5287225689206302
Heavy Duty Trucks | Diesel | Articulated 40 - 50 t | Euro I |  | SPN23 | Urban Peak | 0.06 | 0 | 12 | 78 | 0.00056001 | 0.27295 | 12.3529 | 28.0465 | -5.9301e-05 | 0.017459 | 0.24447 | -100161202212551 | 0 | 50 | 2889712696842445
Heavy Duty Trucks | Diesel | Articulated 40 - 50 t | Euro I |  | SPN23 | Urban Peak | 0.06 | 0.5 | 12 | 45 | 0.31802 | -3.1143 | -0.23083 | 9.9036 | 0.0065116 | -0.085217 | 0.22535 | -100161202212551 | 0 | 45 | 5269531769764989
Heavy Duty Trucks | Diesel | Articulated 40 - 50 t | Euro I |  | SPN23 | Urban Peak | 0.06 | 1 | 11 | 32 | -0.13877 | 5.0847 | -4.542 | 4.9606 | -0.0018556 | 0.071353 | -0.16638 | -100161202212551 | 0 | 32 | 7497599296937176
Heavy Duty Trucks | Diesel | Articulated 40 - 50 t | Euro I |  | SPN23 | Urban Off Peak | -0.06 | 0 | 12 | 86 | 7.3182e-05 | -0.021615 | 4.3305 | -15.1776 | 0.00097779 | 0.0016993 | 0.086683 | -100161202212551 | 0 | 50 | 1.198e+14
Heavy Duty Trucks | Diesel | Articulated 40 - 50 t | Euro I |  | SPN23 | Urban Off Peak | -0.06 | 0.5 | 12 | 86 | 9.8346e-05 | -0.028603 | 5.0141 | -19.8761 | 0.0010687 | 0.0010375 | 0.11436 | -100161202212551 | 0 | 50 | 1.2114e+14
Heavy Duty Trucks | Diesel | Articulated 40 - 50 t | Euro I |  | SPN23 | Urban Off Peak | -0.06 | 1 | 12 | 86 | 9.9345e-05 | -0.028914 | 4.777 | -20.6985 | 0.00093873 | 0.00047626 | 0.11584 | -100161202212551 | 0 | 50 | 1.2752e+14
Heavy Duty Trucks | Diesel | Articulated 40 - 50 t | Euro I |  | SPN23 | Urban Off Peak | -0.04 | 0 | 12 | 86 | 0.00038803 | -0.10294 | 7.6298 | 38.8825 | 0.00023812 | 0.023558 | 0.36373 | -100161202212551 | 0 | 50 | 198299714504893
Heavy Duty Trucks | Diesel | Articulated 40 - 50 t | Euro I |  | SPN23 | Urban Off Peak | -0.04 | 0.5 | 12 | 86 | 9.3268e-05 | -0.02301 | 1.5645 | 4.6694 | 4.3353e-05 | 0.0031592 | 0.071601 | -100161202212551 | 0 | 50 | 2.1948e+14
Heavy Duty Trucks | Diesel | Articulated 40 - 50 t | Euro I |  | SPN23 | Urban Off Peak | -0.04 | 1 | 12 | 86 | 0.00017362 | -0.041633 | 2.7402 | 4.5961 | 6.6818e-05 | 0.0037806 | 0.11799 | -100161202212551 | 0 | 50 | 2.5026e+14
Heavy Duty Trucks | Diesel | Articulated 40 - 50 t | Euro I |  | SPN23 | Urban Off Peak | -0.02 | 0 | 12 | 86 | -3.2605e-05 | 0.033029 | 2.2332 | -6.015 | 0.00021695 | 0.0067785 | 0.005526 | -100161202212551 | 0 | 50 | 4.1594e+14
Heavy Duty Trucks | Diesel | Articulated 40 - 50 t | Euro I |  | SPN23 | Urban Off Peak | -0.02 | 0.5 | 12 | 86 | 5.7821e-05 | -0.016931 | 1.1163 | -7.2995 | -3.071e-05 | 0.0028895 | -0.014559 | -100161202212551 | 0 | 50 | 5.0584e+14
Heavy Duty Trucks | Diesel | Articulated 40 - 50 t | Euro I |  | SPN23 | Urban Off Peak | -0.02 | 1 | 12 | 86 | 6.6214e-05 | -0.020901 | 1.4141 | -8.6803 | -3.0158e-05 | 0.0028798 | -0.010289 | -100161202212551 | 0 | 50 | 6.2002e+14
Heavy Duty Trucks | Diesel | Articulated 40 - 50 t | Euro I |  | SPN23 | Urban Off Peak | 0 | 0 | 12 | 86 | 9.1061e-06 | 0.015709 | 1.7057 | 7.9648 | -1.8374e-05 | 0.0057746 | 0.0444 | -100161202212551 | 0 | 50 | 9.3231e+14
Heavy Duty Trucks | Diesel | Articulated 40 - 50 t | Euro I |  | SPN23 | Urban Off Peak | 0 | 0.5 | 12 | 86 | 0.0079996 | 0.76782 | 0.78955 | -13.2578 | 0.0014212 | 0.018648 | -0.083614 | -100161202212551 | 0 | 50 | 1.3406e+15
Heavy Duty Trucks | Diesel | Articulated 40 - 50 t | Euro I |  | SPN23 | Urban Off Peak | 0 | 1 | 12 | 86 | 0.10566 | 7.261 | 0.45374 | 0.72914 | 0.014607 | -0.008886 | 0.9551 | -100161202212551 | 0 | 50 | 1697858749837988
Heavy Duty Trucks | Diesel | Articulated 40 - 50 t | Euro I |  | SPN23 | Urban Off Peak | 0.02 | 0 | 12 | 86 | 0.00035172 | 0.14987 | 10.542 | 42.5859 | -8.1877e-05 | 0.024503 | 0.27897 | -100161202212551 | 0 | 50 | 1.5236e+15
Heavy Duty Trucks | Diesel | Articulated 40 - 50 t | Euro I |  | SPN23 | Urban Off Peak | 0.02 | 0.5 | 12 | 84 | -6.4682e-05 | 0.10965 | 5.5737 | 12.5739 | -2.3612e-05 | 0.007745 | 0.11093 | -100161202212551 | 0 | 50 | 2542167538167900
Heavy Duty Trucks | Diesel | Articulated 40 - 50 t | Euro I |  | SPN23 | Urban Off Peak | 0.02 | 1 | 12 | 68 | -0.0027539 | 0.19192 | 1.6568 | -24.2109 | -9.9876e-05 | 0.0083612 | -0.055276 | -100161202212551 | 0 | 50 | 3.4395e+15
Heavy Duty Trucks | Diesel | Articulated 40 - 50 t | Euro I |  | SPN23 | Urban Off Peak | 0.04 | 0 | 12 | 86 | 0.00011264 | 0.072608 | 3.5535 | 8.7102 | -2.3744e-05 | 0.0067194 | 0.073763 | -100161202212551 | 0 | 50 | 2.184e+15
Heavy Duty Trucks | Diesel | Articulated 40 - 50 t | Euro I |  | SPN23 | Urban Off Peak | 0.04 | 0.5 | 12 | 61 | -0.0018758 | 0.33116 | 9.233 | 7.0281 | -7.4503e-05 | 0.012273 | 0.1273 | -100161202212551 | 0 | 50 | 3835694401932552
Heavy Duty Trucks | Diesel | Articulated 40 - 50 t | Euro I |  | SPN23 | Urban Off Peak | 0.04 | 1 | 12 | 44 | -0.029126 | 1.0614 | 15.6733 | -6.3241 | -0.00061847 | 0.027328 | 0.10562 | -100161202212551 | 0 | 44 | 5287225689206302
Heavy Duty Trucks | Diesel | Articulated 40 - 50 t | Euro I |  | SPN23 | Urban Off Peak | 0.06 | 0 | 12 | 78 | 0.00056001 | 0.27295 | 12.3529 | 28.0465 | -5.9301e-05 | 0.017459 | 0.24447 | -100161202212551 | 0 | 50 | 2889712696842445
Heavy Duty Trucks | Diesel | Articulated 40 - 50 t | Euro I |  | SPN23 | Urban Off Peak | 0.06 | 0.5 | 12 | 45 | 0.31802 | -3.1143 | -0.23083 | 9.9036 | 0.0065116 | -0.085217 | 0.22535 | -100161202212551 | 0 | 45 | 5269531769764989
Heavy Duty Trucks | Diesel | Articulated 40 - 50 t | Euro I |  | SPN23 | Urban Off Peak | 0.06 | 1 | 11 | 32 | -0.13877 | 5.0847 | -4.542 | 4.9606 | -0.0018556 | 0.071353 | -0.16638 | -100161202212551 | 0 | 32 | 7497599296937176
Heavy Duty Trucks | Diesel | Articulated 40 - 50 t | Euro I |  | SPN23 | Rural | -0.06 | 0 | 12 | 86 | 7.3182e-05 | -0.021615 | 4.3305 | -15.1776 | 0.00097779 | 0.0016993 | 0.086683 | -4.3327e+13 | 0 | 50 | 5.1823e+13
Heavy Duty Trucks | Diesel | Articulated 40 - 50 t | Euro I |  | SPN23 | Rural | -0.06 | 0.5 | 12 | 86 | 9.8346e-05 | -0.028603 | 5.0141 | -19.8761 | 0.0010687 | 0.0010375 | 0.11436 | -4.3327e+13 | 0 | 50 | 5.2403e+13
Heavy Duty Trucks | Diesel | Articulated 40 - 50 t | Euro I |  | SPN23 | Rural | -0.06 | 1 | 12 | 86 | 9.9345e-05 | -0.028914 | 4.777 | -20.6985 | 0.00093873 | 0.00047626 | 0.11584 | -4.3327e+13 | 0 | 50 | 5.5162e+13
Heavy Duty Trucks | Diesel | Articulated 40 - 50 t | Euro I |  | SPN23 | Rural | -0.04 | 0 | 12 | 86 | 0.00038803 | -0.10294 | 7.6298 | 38.8825 | 0.00023812 | 0.023558 | 0.36373 | -4.3327e+13 | 0 | 50 | 8.5779e+13
Heavy Duty Trucks | Diesel | Articulated 40 - 50 t | Euro I |  | SPN23 | Rural | -0.04 | 0.5 | 12 | 86 | 9.3268e-05 | -0.02301 | 1.5645 | 4.6694 | 4.3353e-05 | 0.0031592 | 0.071601 | -4.3327e+13 | 0 | 50 | 9.4942e+13
Heavy Duty Trucks | Diesel | Articulated 40 - 50 t | Euro I |  | SPN23 | Rural | -0.04 | 1 | 12 | 86 | 0.00017362 | -0.041633 | 2.7402 | 4.5961 | 6.6818e-05 | 0.0037806 | 0.11799 | -4.3327e+13 | 0 | 50 | 1.0826e+14
Heavy Duty Trucks | Diesel | Articulated 40 - 50 t | Euro I |  | SPN23 | Rural | -0.02 | 0 | 12 | 86 | -3.2605e-05 | 0.033029 | 2.2332 | -6.015 | 0.00021695 | 0.0067785 | 0.005526 | -4.3327e+13 | 0 | 50 | 1.7993e+14
Heavy Duty Trucks | Diesel | Articulated 40 - 50 t | Euro I |  | SPN23 | Rural | -0.02 | 0.5 | 12 | 86 | 5.7821e-05 | -0.016931 | 1.1163 | -7.2995 | -3.071e-05 | 0.0028895 | -0.014559 | -4.3327e+13 | 0 | 50 | 2.1881e+14
Heavy Duty Trucks | Diesel | Articulated 40 - 50 t | Euro I |  | SPN23 | Rural | -0.02 | 1 | 12 | 86 | 6.6214e-05 | -0.020901 | 1.4141 | -8.6803 | -3.0158e-05 | 0.0028798 | -0.010289 | -4.3327e+13 | 0 | 50 | 268205631980259
Heavy Duty Trucks | Diesel | Articulated 40 - 50 t | Euro I |  | SPN23 | Rural | 0 | 0 | 12 | 86 | 9.1061e-06 | 0.015709 | 1.7057 | 7.9648 | -1.8374e-05 | 0.0057746 | 0.0444 | -4.3327e+13 | 0 | 50 | 4.0329e+14
Heavy Duty Trucks | Diesel | Articulated 40 - 50 t | Euro I |  | SPN23 | Rural | 0 | 0.5 | 12 | 86 | 0.0079996 | 0.76782 | 0.78955 | -13.2578 | 0.0014212 | 0.018648 | -0.083614 | -4.3327e+13 | 0 | 50 | 5.7991e+14
Heavy Duty Trucks | Diesel | Articulated 40 - 50 t | Euro I |  | SPN23 | Rural | 0 | 1 | 12 | 86 | 0.10566 | 7.261 | 0.45374 | 0.72914 | 0.014607 | -0.008886 | 0.9551 | -4.3327e+13 | 0 | 50 | 7.3445e+14
Heavy Duty Trucks | Diesel | Articulated 40 - 50 t | Euro I |  | SPN23 | Rural | 0.02 | 0 | 12 | 86 | 0.00035172 | 0.14987 | 10.542 | 42.5859 | -8.1877e-05 | 0.024503 | 0.27897 | -4.3327e+13 | 0 | 50 | 6.5909e+14
Heavy Duty Trucks | Diesel | Articulated 40 - 50 t | Euro I |  | SPN23 | Rural | 0.02 | 0.5 | 12 | 84 | -6.4682e-05 | 0.10965 | 5.5737 | 12.5739 | -2.3612e-05 | 0.007745 | 0.11093 | -4.3327e+13 | 0 | 50 | 1.0997e+15
Heavy Duty Trucks | Diesel | Articulated 40 - 50 t | Euro I |  | SPN23 | Rural | 0.02 | 1 | 12 | 68 | -0.0027539 | 0.19192 | 1.6568 | -24.2109 | -9.9876e-05 | 0.0083612 | -0.055276 | -4.3327e+13 | 0 | 50 | 1.4878e+15
Heavy Duty Trucks | Diesel | Articulated 40 - 50 t | Euro I |  | SPN23 | Rural | 0.04 | 0 | 12 | 86 | 0.00011264 | 0.072608 | 3.5535 | 8.7102 | -2.3744e-05 | 0.0067194 | 0.073763 | -4.3327e+13 | 0 | 50 | 9.4473e+14
Heavy Duty Trucks | Diesel | Articulated 40 - 50 t | Euro I |  | SPN23 | Rural | 0.04 | 0.5 | 12 | 61 | -0.0018758 | 0.33116 | 9.233 | 7.0281 | -7.4503e-05 | 0.012273 | 0.1273 | -4.3327e+13 | 0 | 50 | 1.6592e+15
Heavy Duty Trucks | Diesel | Articulated 40 - 50 t | Euro I |  | SPN23 | Rural | 0.04 | 1 | 12 | 44 | -0.029126 | 1.0614 | 15.6733 | -6.3241 | -0.00061847 | 0.027328 | 0.10562 | -4.3327e+13 | 0 | 44 | 2.2871e+15
Heavy Duty Trucks | Diesel | Articulated 40 - 50 t | Euro I |  | SPN23 | Rural | 0.06 | 0 | 12 | 78 | 0.00056001 | 0.27295 | 12.3529 | 28.0465 | -5.9301e-05 | 0.017459 | 0.24447 | -4.3327e+13 | 0 | 50 | 1.25e+15
Heavy Duty Trucks | Diesel | Articulated 40 - 50 t | Euro I |  | SPN23 | Rural | 0.06 | 0.5 | 12 | 45 | 0.31802 | -3.1143 | -0.23083 | 9.9036 | 0.0065116 | -0.085217 | 0.22535 | -4.3327e+13 | 0 | 45 | 2.2795e+15
Heavy Duty Trucks | Diesel | Articulated 40 - 50 t | Euro I |  | SPN23 | Rural | 0.06 | 1 | 11 | 32 | -0.13877 | 5.0847 | -4.542 | 4.9606 | -0.0018556 | 0.071353 | -0.16638 | -4.3327e+13 | 0 | 32 | 3243272946934733
Heavy Duty Trucks | Diesel | Articulated 40 - 50 t | Euro I |  | SPN23 | Highway | -0.06 | 0 | 12 | 86 | 7.3182e-05 | -0.021615 | 4.3305 | -15.1776 | 0.00097779 | 0.0016993 | 0.086683 | -4.4792e+13 | 0 | 50 | 53575997548128
Heavy Duty Trucks | Diesel | Articulated 40 - 50 t | Euro I |  | SPN23 | Highway | -0.06 | 0.5 | 12 | 86 | 9.8346e-05 | -0.028603 | 5.0141 | -19.8761 | 0.0010687 | 0.0010375 | 0.11436 | -4.4792e+13 | 0 | 50 | 5.4175e+13
Heavy Duty Trucks | Diesel | Articulated 40 - 50 t | Euro I |  | SPN23 | Highway | -0.06 | 1 | 12 | 86 | 9.9345e-05 | -0.028914 | 4.777 | -20.6985 | 0.00093873 | 0.00047626 | 0.11584 | -4.4792e+13 | 0 | 50 | 5.7027e+13
Heavy Duty Trucks | Diesel | Articulated 40 - 50 t | Euro I |  | SPN23 | Highway | -0.04 | 0 | 12 | 86 | 0.00038803 | -0.10294 | 7.6298 | 38.8825 | 0.00023812 | 0.023558 | 0.36373 | -4.4792e+13 | 0 | 50 | 8.868e+13
Heavy Duty Trucks | Diesel | Articulated 40 - 50 t | Euro I |  | SPN23 | Highway | -0.04 | 0.5 | 12 | 86 | 9.3268e-05 | -0.02301 | 1.5645 | 4.6694 | 4.3353e-05 | 0.0031592 | 0.071601 | -4.4792e+13 | 0 | 50 | 9.8152e+13
Heavy Duty Trucks | Diesel | Articulated 40 - 50 t | Euro I |  | SPN23 | Highway | -0.04 | 1 | 12 | 86 | 0.00017362 | -0.041633 | 2.7402 | 4.5961 | 6.6818e-05 | 0.0037806 | 0.11799 | -4.4792e+13 | 0 | 50 | 1.1192e+14
Heavy Duty Trucks | Diesel | Articulated 40 - 50 t | Euro I |  | SPN23 | Highway | -0.02 | 0 | 12 | 86 | -3.2605e-05 | 0.033029 | 2.2332 | -6.015 | 0.00021695 | 0.0067785 | 0.005526 | -4.4792e+13 | 0 | 50 | 1.8601e+14
Heavy Duty Trucks | Diesel | Articulated 40 - 50 t | Euro I |  | SPN23 | Highway | -0.02 | 0.5 | 12 | 86 | 5.7821e-05 | -0.016931 | 1.1163 | -7.2995 | -3.071e-05 | 0.0028895 | -0.014559 | -4.4792e+13 | 0 | 50 | 2.2621e+14
Heavy Duty Trucks | Diesel | Articulated 40 - 50 t | Euro I |  | SPN23 | Highway | -0.02 | 1 | 12 | 86 | 6.6214e-05 | -0.020901 | 1.4141 | -8.6803 | -3.0158e-05 | 0.0028798 | -0.010289 | -4.4792e+13 | 0 | 50 | 2.7728e+14
Heavy Duty Trucks | Diesel | Articulated 40 - 50 t | Euro I |  | SPN23 | Highway | 0 | 0 | 12 | 86 | 9.1061e-06 | 0.015709 | 1.7057 | 7.9648 | -1.8374e-05 | 0.0057746 | 0.0444 | -4.4792e+13 | 0 | 50 | 4.1693e+14
Heavy Duty Trucks | Diesel | Articulated 40 - 50 t | Euro I |  | SPN23 | Highway | 0 | 0.5 | 12 | 86 | 0.0079996 | 0.76782 | 0.78955 | -13.2578 | 0.0014212 | 0.018648 | -0.083614 | -4.4792e+13 | 0 | 50 | 5.9952e+14
Heavy Duty Trucks | Diesel | Articulated 40 - 50 t | Euro I |  | SPN23 | Highway | 0 | 1 | 12 | 86 | 0.10566 | 7.261 | 0.45374 | 0.72914 | 0.014607 | -0.008886 | 0.9551 | -4.4792e+13 | 0 | 50 | 7.5929e+14
Heavy Duty Trucks | Diesel | Articulated 40 - 50 t | Euro I |  | SPN23 | Highway | 0.02 | 0 | 12 | 86 | 0.00035172 | 0.14987 | 10.542 | 42.5859 | -8.1877e-05 | 0.024503 | 0.27897 | -4.4792e+13 | 0 | 50 | 6.8138e+14
Heavy Duty Trucks | Diesel | Articulated 40 - 50 t | Euro I |  | SPN23 | Highway | 0.02 | 0.5 | 12 | 84 | -6.4682e-05 | 0.10965 | 5.5737 | 12.5739 | -2.3612e-05 | 0.007745 | 0.11093 | -4.4792e+13 | 0 | 50 | 1.1369e+15
Heavy Duty Trucks | Diesel | Articulated 40 - 50 t | Euro I |  | SPN23 | Highway | 0.02 | 1 | 12 | 68 | -0.0027539 | 0.19192 | 1.6568 | -24.2109 | -9.9876e-05 | 0.0083612 | -0.055276 | -4.4792e+13 | 0 | 50 | 1538160750387717
Heavy Duty Trucks | Diesel | Articulated 40 - 50 t | Euro I |  | SPN23 | Highway | 0.04 | 0 | 12 | 86 | 0.00011264 | 0.072608 | 3.5535 | 8.7102 | -2.3744e-05 | 0.0067194 | 0.073763 | -4.4792e+13 | 0 | 50 | 9.7667e+14
Heavy Duty Trucks | Diesel | Articulated 40 - 50 t | Euro I |  | SPN23 | Highway | 0.04 | 0.5 | 12 | 61 | -0.0018758 | 0.33116 | 9.233 | 7.0281 | -7.4503e-05 | 0.012273 | 0.1273 | -4.4792e+13 | 0 | 50 | 1.7153e+15
Heavy Duty Trucks | Diesel | Articulated 40 - 50 t | Euro I |  | SPN23 | Highway | 0.04 | 1 | 12 | 44 | -0.029126 | 1.0614 | 15.6733 | -6.3241 | -0.00061847 | 0.027328 | 0.10562 | -4.4792e+13 | 0 | 44 | 2364464694060510
Heavy Duty Trucks | Diesel | Articulated 40 - 50 t | Euro I |  | SPN23 | Highway | 0.06 | 0 | 12 | 78 | 0.00056001 | 0.27295 | 12.3529 | 28.0465 | -5.9301e-05 | 0.017459 | 0.24447 | -4.4792e+13 | 0 | 50 | 1.2923e+15
Heavy Duty Trucks | Diesel | Articulated 40 - 50 t | Euro I |  | SPN23 | Highway | 0.06 | 0.5 | 12 | 45 | 0.31802 | -3.1143 | -0.23083 | 9.9036 | 0.0065116 | -0.085217 | 0.22535 | -4.4792e+13 | 0 | 45 | 2.3566e+15
Heavy Duty Trucks | Diesel | Articulated 40 - 50 t | Euro I |  | SPN23 | Highway | 0.06 | 1 | 11 | 32 | -0.13877 | 5.0847 | -4.542 | 4.9606 | -0.0018556 | 0.071353 | -0.16638 | -4.4792e+13 | 0 | 32 | 3352951031390923
Heavy Duty Trucks | Diesel | Articulated 40 - 50 t | Euro II |  | CO |  | -0.06 | 0 | 12 | 86 | 3.693e-05 | -0.012867 | 2.665 | 1.267 | 0.0015696 | 0.039507 | 0.47922 | 0% | 0 | 50 | 0.33539
Heavy Duty Trucks | Diesel | Articulated 40 - 50 t | Euro II |  | CO |  | -0.06 | 0.5 | 12 | 86 | 7.3784e-06 | -0.0030411 | 1.3127 | -5.8381 | 0.0010328 | 0.0060546 | 0.12428 | 0% | 0 | 50 | 0.35305
Heavy Duty Trucks | Diesel | Articulated 40 - 50 t | Euro II |  | CO |  | -0.06 | 1 | 12 | 86 | 9.8557e-06 | -0.0040413 | 1.5323 | -7.1016 | 0.001079 | 0.0056525 | 0.14451 | 0% | 0 | 50 | 0.38815
Heavy Duty Trucks | Diesel | Articulated 40 - 50 t | Euro II |  | CO |  | -0.04 | 0 | 12 | 86 | 5.1499e-05 | -0.013328 | 1.3094 | 2.175 | 0.00017614 | 0.024046 | 0.18453 | 0% | 0 | 50 | 0.44617
Heavy Duty Trucks | Diesel | Articulated 40 - 50 t | Euro II |  | CO |  | -0.04 | 0.5 | 12 | 86 | 1.327e-05 | -0.0062882 | 2.1491 | -11.1881 | 0.0011442 | 0.00412 | 0.20762 | 0% | 0 | 50 | 0.50217
Heavy Duty Trucks | Diesel | Articulated 40 - 50 t | Euro II |  | CO |  | -0.04 | 1 | 12 | 86 | 8.0853e-06 | -0.0035601 | 0.97487 | -5.3155 | 0.00043074 | 0.00078538 | 0.087305 | 0% | 0 | 50 | 0.59063
Heavy Duty Trucks | Diesel | Articulated 40 - 50 t | Euro II |  | CO |  | -0.02 | 0 | 12 | 86 | 0.00015236 | -0.0062064 | 0.73252 | 3.0296 | 0.00021528 | 0.0086968 | 0.16152 | 0% | 0 | 50 | 0.76126
Heavy Duty Trucks | Diesel | Articulated 40 - 50 t | Euro II |  | CO |  | -0.02 | 0.5 | 12 | 86 | 0.00065782 | -0.051271 | 2.0078 | 4.8277 | 0.00069079 | -0.022894 | 0.74885 | 0% | 0 | 50 | 0.89049
Heavy Duty Trucks | Diesel | Articulated 40 - 50 t | Euro II |  | CO |  | -0.02 | 1 | 12 | 86 | 0.0015313 | -0.11884 | 3.6609 | 13.9216 | 0.0013622 | -0.06133 | 1.4392 | 0% | 0 | 50 | 1.0267
Heavy Duty Trucks | Diesel | Articulated 40 - 50 t | Euro II |  | CO |  | 0 | 0 | 12 | 86 | 0.0018399 | -0.029982 | 3.06 | 14.7478 | 0.0013553 | 0.010035 | 0.86908 | 0% | 0 | 50 | 1.3565
Heavy Duty Trucks | Diesel | Articulated 40 - 50 t | Euro II |  | CO |  | 0 | 0.5 | 12 | 86 | 0.0036089 | -0.19841 | 3.3216 | 17.8166 | 0.0018515 | -0.094781 | 1.6148 | 0% | 0 | 50 | 1.8477
Heavy Duty Trucks | Diesel | Articulated 40 - 50 t | Euro II |  | CO |  | 0 | 1 | 12 | 86 | 0.001321 | -0.075732 | 1.1583 | 8.2268 | 0.00056618 | -0.031043 | 0.51882 | 0% | 0 | 50 | 2.1951
Heavy Duty Trucks | Diesel | Articulated 40 - 50 t | Euro II |  | CO |  | 0.02 | 0 | 12 | 86 | 6.9661e-05 | 0.014249 | 1.2332 | 7.4589 | -8.3692e-05 | 0.022659 | 0.24818 | 0% | 0 | 50 | 1.9362
Heavy Duty Trucks | Diesel | Articulated 40 - 50 t | Euro II |  | CO |  | 0.02 | 0.5 | 12 | 86 | 0.0019528 | -0.12529 | 4.87 | 5.5325 | 0.00076997 | -0.032155 | 1.1201 | 0% | 0 | 50 | 2.5036
Heavy Duty Trucks | Diesel | Articulated 40 - 50 t | Euro II |  | CO |  | 0.02 | 1 | 12 | 72 | 0.0014118 | -0.074302 | 3.7436 | 5.1474 | 0.00081668 | -0.028573 | 0.80497 | 0% | 0 | 50 | 2.5817
Heavy Duty Trucks | Diesel | Articulated 40 - 50 t | Euro II |  | CO |  | 0.04 | 0 | 12 | 86 | 9.7359e-05 | 0.058273 | 2.7914 | 12.5998 | 0.00015618 | 0.031639 | 0.63028 | 0% | 0 | 50 | 2.3823
Heavy Duty Trucks | Diesel | Articulated 40 - 50 t | Euro II |  | CO |  | 0.04 | 0.5 | 12 | 63 | 0.0019358 | -0.18152 | 8.1381 | 2.9675 | 0.00063226 | -0.029681 | 1.4316 | 0% | 0 | 50 | 2.5922
Heavy Duty Trucks | Diesel | Articulated 40 - 50 t | Euro II |  | CO |  | 0.04 | 1 | 12 | 46 | 0.0033896 | -0.3026 | 11.6952 | 3.031 | 0.00083677 | -0.033873 | 1.535 | 0% | 0 | 46 | 2.8693
Heavy Duty Trucks | Diesel | Articulated 40 - 50 t | Euro II |  | CO |  | 0.06 | 0 | 12 | 81 | -0.001465 | 0.4378 | 4.4277 | 0.16649 | 0.0013103 | 0.10714 | 0.44234 | 0% | 0 | 50 | 2.4968
Heavy Duty Trucks | Diesel | Articulated 40 - 50 t | Euro II |  | CO |  | 0.06 | 0.5 | 12 | 48 | 0.0013965 | -0.17663 | 7.1323 | -0.22353 | 4.8704e-05 | -0.0076375 | 0.89543 | 0% | 0 | 48 | 2.9121
Heavy Duty Trucks | Diesel | Articulated 40 - 50 t | Euro II |  | CO |  | 0.06 | 1 | 11 | 34 | 0.0014334 | -0.14114 | 4.2307 | -0.28255 | 6.0043e-05 | -0.0054908 | 0.38018 | 0% | 0 | 34 | 4.111
Heavy Duty Trucks | Diesel | Articulated 40 - 50 t | Euro II |  | NOx |  | -0.06 | 0 | 12 | 86 | 1.5779e-05 | -0.0045588 | 0.37284 | 2.9803 | 2.4572e-05 | 0.0026154 | 0.031442 | 0% | 0 | 50 | 1.0908
Heavy Duty Trucks | Diesel | Articulated 40 - 50 t | Euro II |  | NOx |  | -0.06 | 0.5 | 12 | 86 | -0.0002286 | 0.017822 | 3.2004 | -1.7681 | 0.0011359 | 0.0047051 | 0.19041 | 0% | 0 | 50 | 1.0671
Heavy Duty Trucks | Diesel | Articulated 40 - 50 t | Euro II |  | NOx |  | -0.06 | 1 | 12 | 86 | 7.3286e-06 | -0.0028988 | 1.3777 | -5.722 | 0.00035841 | 0.0022352 | 0.036184 | 0% | 0 | 50 | 1.0888
Heavy Duty Trucks | Diesel | Articulated 40 - 50 t | Euro II |  | NOx |  | -0.04 | 0 | 12 | 86 | 4.9224e-05 | -0.014245 | 1.1838 | 6.0275 | 3.2499e-05 | 0.0053881 | 0.074994 | 0% | 0 | 50 | 1.6801
Heavy Duty Trucks | Diesel | Articulated 40 - 50 t | Euro II |  | NOx |  | -0.04 | 0.5 | 12 | 86 | -0.001142 | 0.064089 | 5.8313 | -2.9938 | 0.00071183 | 0.027053 | 0.16297 | 0% | 0 | 50 | 1.8576
Heavy Duty Trucks | Diesel | Articulated 40 - 50 t | Euro II |  | NOx |  | -0.04 | 1 | 12 | 86 | -0.0010151 | 0.052367 | 5.6932 | -2.908 | 0.00067184 | 0.017631 | 0.24328 | 0% | 0 | 50 | 2.038
Heavy Duty Trucks | Diesel | Articulated 40 - 50 t | Euro II |  | NOx |  | -0.02 | 0 | 12 | 86 | -0.00060072 | 0.10539 | 6.3214 | 10.6798 | 0.00045909 | 0.032644 | 0.15591 | 0% | 0 | 50 | 3.5093
Heavy Duty Trucks | Diesel | Articulated 40 - 50 t | Euro II |  | NOx |  | -0.02 | 0.5 | 12 | 86 | -0.0025787 | 0.15951 | 13.6162 | 22.634 | 0.0003671 | 0.048593 | 0.49369 | 0% | 0 | 50 | 4.0608
Heavy Duty Trucks | Diesel | Articulated 40 - 50 t | Euro II |  | NOx |  | -0.02 | 1 | 12 | 86 | 4.4525e-05 | -0.015675 | 1.0899 | -5.9387 | -3.022e-05 | 0.002879 | -0.0052796 | 0% | 0 | 50 | 4.7323
Heavy Duty Trucks | Diesel | Articulated 40 - 50 t | Euro II |  | NOx |  | 0 | 0 | 12 | 86 | -3.3089e-05 | 0.048788 | 4.6581 | 20.2945 | -5.4905e-05 | 0.017672 | 0.18489 | 0% | 0 | 50 | 7.9688
Heavy Duty Trucks | Diesel | Articulated 40 - 50 t | Euro II |  | NOx |  | 0 | 0.5 | 12 | 86 | 0.0021959 | 0.48816 | 10.7838 | 17.6594 | 0.00061899 | 0.039616 | 0.25307 | 0% | 0 | 50 | 10.852
Heavy Duty Trucks | Diesel | Articulated 40 - 50 t | Euro II |  | NOx |  | 0 | 1 | 12 | 86 | -0.00050855 | 0.49873 | 16.5985 | 26.7575 | 0.00027363 | 0.038955 | 0.41259 | 0% | 0 | 50 | 13.4013
Heavy Duty Trucks | Diesel | Articulated 40 - 50 t | Euro II |  | NOx |  | 0.02 | 0 | 12 | 86 | 0.0020033 | 0.30286 | 5.858 | 35.4129 | 0.00017176 | 0.02672 | 0.21697 | 0% | 0 | 50 | 13.4773
Heavy Duty Trucks | Diesel | Articulated 40 - 50 t | Euro II |  | NOx |  | 0.02 | 0.5 | 12 | 86 | -0.00023856 | 0.068801 | 3.6911 | 7.0823 | -2.246e-05 | 0.0057987 | 0.095443 | 0% | 0 | 50 | 20.279
Heavy Duty Trucks | Diesel | Articulated 40 - 50 t | Euro II |  | NOx |  | 0.02 | 1 | 12 | 72 | 0.00015462 | 0.081509 | 3.489 | 11.177 | 1.2694e-05 | 0.0036294 | 0.091938 | 0% | 0 | 50 | 26.7894
Heavy Duty Trucks | Diesel | Articulated 40 - 50 t | Euro II |  | NOx |  | 0.04 | 0 | 12 | 86 | 0.0025073 | 0.17366 | 1.8482 | 4.8055 | 0.00015567 | 0.0095927 | 0.030481 | 0% | 0 | 50 | 18.7874
Heavy Duty Trucks | Diesel | Articulated 40 - 50 t | Euro II |  | NOx |  | 0.04 | 0.5 | 12 | 63 | 0.0040817 | 0.51848 | -0.6614 | -14.4326 | 0.00018851 | 0.016233 | -0.10176 | 0% | 0 | 50 | 29.7821
Heavy Duty Trucks | Diesel | Articulated 40 - 50 t | Euro II |  | NOx |  | 0.04 | 1 | 12 | 46 | -0.0030731 | 0.13031 | 1.1606 | 5.4029 | -7.5547e-05 | 0.0034572 | 0.02055 | 0% | 0 | 46 | 39.0191
Heavy Duty Trucks | Diesel | Articulated 40 - 50 t | Euro II |  | NOx |  | 0.06 | 0 | 12 | 81 | 0.0038128 | 0.56647 | 1.0615 | -8.6856 | 0.00021138 | 0.023755 | -0.086317 | 0% | 0 | 50 | 23.7707
Heavy Duty Trucks | Diesel | Articulated 40 - 50 t | Euro II |  | NOx |  | 0.06 | 0.5 | 12 | 48 | 0.0036744 | -0.14488 | 1.1129 | 8.4634 | 9.9444e-05 | -0.0043717 | 0.050042 | 0% | 0 | 48 | 40.4091
Heavy Duty Trucks | Diesel | Articulated 40 - 50 t | Euro II |  | NOx |  | 0.06 | 1 | 11 | 34 | -0.012699 | 0.47487 | -0.60147 | 4.9888 | -0.0002204 | 0.0084725 | -0.015683 | 0% | 0 | 34 | 57.4785
Heavy Duty Trucks | Diesel | Articulated 40 - 50 t | Euro II |  | VOC |  | -0.06 | 0 | 12 | 86 | -0.00025903 | 0.037013 | 2.1315 | -5.2411 | 0.00406 | 0.14199 | -0.29384 | 0% | 0 | 50 | 0.19048
Heavy Duty Trucks | Diesel | Articulated 40 - 50 t | Euro II |  | VOC |  | -0.06 | 0.5 | 12 | 86 | 4.1746e-06 | -0.0020467 | 0.33681 | 2.5954 | 4.5421e-05 | 0.025841 | 0.21581 | 0% | 0 | 50 | 0.18307
Heavy Duty Trucks | Diesel | Articulated 40 - 50 t | Euro II |  | VOC |  | -0.06 | 1 | 12 | 86 | -2.6288e-05 | 0.017455 | 2.4585 | -1.8747 | 0.0043672 | 0.13834 | 0.33502 | 0% | 0 | 50 | 0.17765
Heavy Duty Trucks | Diesel | Articulated 40 - 50 t | Euro II |  | VOC |  | -0.04 | 0 | 12 | 86 | -0.00027505 | 0.033041 | 2.0608 | -2.0013 | 0.0030187 | 0.12254 | -0.0015359 | 0% | 0 | 50 | 0.21834
Heavy Duty Trucks | Diesel | Articulated 40 - 50 t | Euro II |  | VOC |  | -0.04 | 0.5 | 12 | 86 | -0.00026773 | 0.033171 | 2.0337 | -2.5471 | 0.0032552 | 0.1286 | -0.062921 | 0% | 0 | 50 | 0.20489
Heavy Duty Trucks | Diesel | Articulated 40 - 50 t | Euro II |  | VOC |  | -0.04 | 1 | 12 | 86 | 5.8251e-06 | -0.0024415 | 0.33267 | 2.4207 | 2.9287e-05 | 0.021985 | 0.19966 | 0% | 0 | 50 | 0.19938
Heavy Duty Trucks | Diesel | Articulated 40 - 50 t | Euro II |  | VOC |  | -0.02 | 0 | 12 | 86 | -1.3412e-05 | 0.043425 | 2.1063 | -4.3492 | 0.0031735 | 0.12199 | -0.20471 | 0% | 0 | 50 | 0.30062
Heavy Duty Trucks | Diesel | Articulated 40 - 50 t | Euro II |  | VOC |  | -0.02 | 0.5 | 12 | 86 | 4.5887e-06 | -0.0020518 | 0.30285 | 2.2592 | -1.8637e-05 | 0.017685 | 0.16057 | 0% | 0 | 50 | 0.25737
Heavy Duty Trucks | Diesel | Articulated 40 - 50 t | Euro II |  | VOC |  | -0.02 | 1 | 12 | 86 | -0.00028488 | 0.039597 | 2.4662 | 1.0816 | 0.0029251 | 0.14861 | 0.26623 | 0% | 0 | 50 | 0.25021
Heavy Duty Trucks | Diesel | Articulated 40 - 50 t | Euro II |  | VOC |  | 0 | 0 | 12 | 86 | 0.00013081 | 0.12258 | 1.5049 | -7.6554 | 0.0048503 | 0.14023 | -0.76407 | 0% | 0 | 50 | 0.42495
Heavy Duty Trucks | Diesel | Articulated 40 - 50 t | Euro II |  | VOC |  | 0 | 0.5 | 12 | 86 | 0.0001099 | 0.087346 | 0.11757 | -5.2401 | 0.0038312 | 0.043353 | -0.5517 | 0% | 0 | 50 | 0.41584
Heavy Duty Trucks | Diesel | Articulated 40 - 50 t | Euro II |  | VOC |  | 0 | 1 | 12 | 86 | 0.00010328 | 0.080212 | 1.5974 | -7.8467 | 0.0028711 | 0.13455 | -0.67838 | 0% | 0 | 50 | 0.43163
Heavy Duty Trucks | Diesel | Articulated 40 - 50 t | Euro II |  | VOC |  | 0.02 | 0 | 12 | 86 | 8.7463e-05 | 0.08846 | 0.68296 | -9.6239 | 0.0034388 | 0.067929 | -0.69138 | 0% | 0 | 50 | 0.45409
Heavy Duty Trucks | Diesel | Articulated 40 - 50 t | Euro II |  | VOC |  | 0.02 | 0.5 | 12 | 86 | 2.1281e-05 | 0.0063186 | 0.93816 | -7.587 | -0.00015635 | 0.060723 | -0.45715 | 0% | 0 | 50 | 0.5281
Heavy Duty Trucks | Diesel | Articulated 40 - 50 t | Euro II |  | VOC |  | 0.02 | 1 | 12 | 72 | -3.4496e-05 | 0.0013186 | 0.10854 | 3.2246 | -8.6643e-05 | 0.0053112 | 0.1921 | 0% | 0 | 50 | 0.6336
Heavy Duty Trucks | Diesel | Articulated 40 - 50 t | Euro II |  | VOC |  | 0.04 | 0 | 12 | 86 | 1.7874e-16 | 2.9923e-14 | 2.0937 | -2.6319e-10 | -0.00058005 | 0.11321 | 0.017086 | 0% | 0 | 50 | 0.49529
Heavy Duty Trucks | Diesel | Articulated 40 - 50 t | Euro II |  | VOC |  | 0.04 | 0.5 | 12 | 63 | 0.00029856 | 0.065542 | 0.26555 | 3.1967 | 0.0013088 | 0.065358 | -0.16061 | 0% | 0 | 50 | 0.68237
Heavy Duty Trucks | Diesel | Articulated 40 - 50 t | Euro II |  | VOC |  | 0.04 | 1 | 12 | 46 | 0.00060014 | 0.088765 | 0.29061 | 5.2829 | 0.0014294 | 0.078877 | -0.10687 | 0% | 0 | 46 | 0.87968
Heavy Duty Trucks | Diesel | Articulated 40 - 50 t | Euro II |  | VOC |  | 0.06 | 0 | 12 | 81 | 3.2825e-05 | 0.0065951 | 0.22588 | 6.1393 | 6.5945e-05 | 0.017432 | 0.27166 | 0% | 0 | 50 | 0.58135
Heavy Duty Trucks | Diesel | Articulated 40 - 50 t | Euro II |  | VOC |  | 0.06 | 0.5 | 12 | 48 | 0.0023633 | 0.37887 | 3.4898 | 4.3476 | 0.0059049 | 0.42866 | -1.121 | 0% | 0 | 48 | 0.8231
Heavy Duty Trucks | Diesel | Articulated 40 - 50 t | Euro II |  | VOC |  | 0.06 | 1 | 11 | 34 | 0.00037922 | 0.018076 | -0.32213 | 2.9451 | 0.00077124 | -0.0083885 | 0.090128 | 0% | 0 | 34 | 1.1737
Heavy Duty Trucks | Diesel | Articulated 40 - 50 t | Euro II |  | PM Exhaust |  | -0.06 | 0 | 12 | 86 | -4.0248e-05 | 0.046825 | 2.8957 | -7.869 | 0.018721 | 0.62507 | 1.0355 | 0% | 0 | 50 | 0.062951
Heavy Duty Trucks | Diesel | Articulated 40 - 50 t | Euro II |  | PM Exhaust |  | -0.06 | 0.5 | 12 | 86 | -2.2115e-05 | 0.012804 | 1.237 | -4.7683 | 0.0066988 | 0.15752 | 0.7758 | 0% | 0 | 50 | 0.067975
Heavy Duty Trucks | Diesel | Articulated 40 - 50 t | Euro II |  | PM Exhaust |  | -0.06 | 1 | 12 | 86 | -2.6969e-05 | 0.013746 | 1.5415 | -6.2614 | 0.0075744 | 0.16087 | 0.95613 | 0% | 0 | 50 | 0.072886
Heavy Duty Trucks | Diesel | Articulated 40 - 50 t | Euro II |  | PM Exhaust |  | -0.04 | 0 | 12 | 86 | -1.7147e-05 | 0.020321 | 1.2664 | -3.2659 | 0.007637 | 0.25471 | 0.2617 | 0% | 0 | 50 | 0.067756
Heavy Duty Trucks | Diesel | Articulated 40 - 50 t | Euro II |  | PM Exhaust |  | -0.04 | 0.5 | 12 | 86 | -1.5786e-05 | 0.0052216 | 0.90373 | -4.5258 | 0.0037957 | 0.051181 | 0.76694 | 0% | 0 | 50 | 0.08075
Heavy Duty Trucks | Diesel | Articulated 40 - 50 t | Euro II |  | PM Exhaust |  | -0.04 | 1 | 12 | 86 | -1.5309e-05 | 0.0039745 | 1.111 | -5.7902 | 0.0038585 | 0.040205 | 0.81326 | 0% | 0 | 50 | 0.092674
Heavy Duty Trucks | Diesel | Articulated 40 - 50 t | Euro II |  | PM Exhaust |  | -0.02 | 0 | 12 | 86 | -5.1456e-15 | -8.6864e-12 | 1.8178 | -4.0757e-11 | -0.00033995 | 0.41842 | 0.82615 | 0% | 0 | 50 | 0.086989
Heavy Duty Trucks | Diesel | Articulated 40 - 50 t | Euro II |  | PM Exhaust |  | -0.02 | 0.5 | 12 | 86 | 0.00013164 | -0.00028081 | 0.37521 | 3.6298 | 0.0028965 | -0.061709 | 2.2029 | 0% | 0 | 50 | 0.11997
Heavy Duty Trucks | Diesel | Articulated 40 - 50 t | Euro II |  | PM Exhaust |  | -0.02 | 1 | 12 | 86 | -3.455e-05 | 0.013339 | 1.1675 | -6.2291 | 0.0030598 | 0.04282 | 0.78792 | 0% | 0 | 50 | 0.15347
Heavy Duty Trucks | Diesel | Articulated 40 - 50 t | Euro II |  | PM Exhaust |  | 0 | 0 | 12 | 86 | 0.00036384 | -0.02592 | 0.7583 | 3.8095 | 0.0015673 | -0.068399 | 2.9776 | 0% | 0 | 50 | 0.12891
Heavy Duty Trucks | Diesel | Articulated 40 - 50 t | Euro II |  | PM Exhaust |  | 0 | 0.5 | 12 | 86 | 0.00021282 | -0.020943 | 0.97112 | 0.24546 | 0.00014806 | 0.003756 | 1.6583 | 0% | 0 | 50 | 0.20798
Heavy Duty Trucks | Diesel | Articulated 40 - 50 t | Euro II |  | PM Exhaust |  | 0 | 1 | 12 | 86 | 0.00034004 | -0.038559 | 1.9092 | 0.090333 | 6.7755e-05 | 0.0078509 | 2.4959 | 0% | 0 | 50 | 0.27246
Heavy Duty Trucks | Diesel | Articulated 40 - 50 t | Euro II |  | PM Exhaust |  | 0.02 | 0 | 12 | 86 | 3.376e-05 | 0.0064245 | 0.49958 | 2.7169 | -0.00032267 | 0.084355 | 0.99113 | 0% | 0 | 50 | 0.21797
Heavy Duty Trucks | Diesel | Articulated 40 - 50 t | Euro II |  | PM Exhaust |  | 0.02 | 0.5 | 12 | 86 | 0.00084886 | -0.0094273 | 0.84652 | 3.5123 | 0.0034584 | -0.063023 | 2.3525 | 0% | 0 | 50 | 0.32718
Heavy Duty Trucks | Diesel | Articulated 40 - 50 t | Euro II |  | PM Exhaust |  | 0.02 | 1 | 12 | 72 | 0.00021881 | -0.032143 | 1.4969 | -0.16886 | 8.2622e-05 | -0.01592 | 1.7569 | 0% | 0 | 50 | 0.37126
Heavy Duty Trucks | Diesel | Articulated 40 - 50 t | Euro II |  | PM Exhaust |  | 0.04 | 0 | 12 | 86 | 0.0010221 | 0.17857 | -0.35596 | -2.5452 | 0.0077146 | 0.45508 | -2.9471 | 0% | 0 | 50 | 0.28334
Heavy Duty Trucks | Diesel | Articulated 40 - 50 t | Euro II |  | PM Exhaust |  | 0.04 | 0.5 | 12 | 63 | 0.00016143 | -0.02528 | 1.3529 | -0.11329 | 0.00013443 | -0.0187 | 1.8723 | 0% | 0 | 50 | 0.38491
Heavy Duty Trucks | Diesel | Articulated 40 - 50 t | Euro II |  | PM Exhaust |  | 0.04 | 1 | 12 | 46 | 0.00067387 | -0.062658 | 1.7967 | -2.3532 | 0.00047875 | -0.042934 | 1.5602 | 0% | 0 | 46 | 0.48333
Heavy Duty Trucks | Diesel | Articulated 40 - 50 t | Euro II |  | PM Exhaust |  | 0.06 | 0 | 12 | 81 | -1.2075e-05 | 0.0036974 | 0.51119 | 2.4619 | -5.3896e-05 | 0.02503 | 1.0954 | 0% | 0 | 50 | 0.32326
Heavy Duty Trucks | Diesel | Articulated 40 - 50 t | Euro II |  | PM Exhaust |  | 0.06 | 0.5 | 12 | 48 | 0.0004696 | -0.053717 | 2.187 | -0.36322 | 0.00037396 | -0.038721 | 2.4655 | 0% | 0 | 48 | 0.46507
Heavy Duty Trucks | Diesel | Articulated 40 - 50 t | Euro II |  | PM Exhaust |  | 0.06 | 1 | 11 | 34 | 0.0009964 | -0.066543 | 2.1303 | 0.25244 | 0.001272 | -0.052949 | 1.873 | 0% | 0 | 34 | 0.66556
Heavy Duty Trucks | Diesel | Articulated 40 - 50 t | Euro II |  | EC |  | -0.06 | 0 | 12 | 86 | 5.3368e-05 | -0.016519 | 3.9263 | -14.2763 | 0.00093146 | 0.0027157 | 0.081234 | 0% | 0 | 50 | 1.1581
Heavy Duty Trucks | Diesel | Articulated 40 - 50 t | Euro II |  | EC |  | -0.06 | 0.5 | 12 | 86 | 6.058e-05 | -0.018565 | 3.8191 | -15.5807 | 0.00084632 | 0.0018703 | 0.090671 | 0% | 0 | 50 | 1.1873
Heavy Duty Trucks | Diesel | Articulated 40 - 50 t | Euro II |  | EC |  | -0.06 | 1 | 12 | 86 | 7.3589e-05 | -0.02267 | 4.3658 | -19.3472 | 0.0008873 | 0.0015296 | 0.11097 | 0% | 0 | 50 | 1.2592
Heavy Duty Trucks | Diesel | Articulated 40 - 50 t | Euro II |  | EC |  | -0.04 | 0 | 12 | 86 | 0.00023265 | -0.062528 | 4.7213 | 21.8542 | 0.00013838 | 0.015489 | 0.246 | 0% | 0 | 50 | 1.9127
Heavy Duty Trucks | Diesel | Articulated 40 - 50 t | Euro II |  | EC |  | -0.04 | 0.5 | 12 | 86 | 8.666e-05 | -0.021579 | 1.4856 | 3.829 | 3.9712e-05 | 0.0030543 | 0.073567 | 0% | 0 | 50 | 2.1498
Heavy Duty Trucks | Diesel | Articulated 40 - 50 t | Euro II |  | EC |  | -0.04 | 1 | 12 | 84 | -0.00025555 | 0.032273 | -0.6308 | 5.7997 | 0.00012365 | -0.0031577 | 0.034417 | 0% | 0 | 50 | 2.4774
Heavy Duty Trucks | Diesel | Articulated 40 - 50 t | Euro II |  | EC |  | -0.02 | 0 | 12 | 86 | -2.8173e-05 | 0.029242 | 1.9312 | -5.3403 | 0.00019441 | 0.0062065 | 0.008667 | 0% | 0 | 50 | 3.9951
Heavy Duty Trucks | Diesel | Articulated 40 - 50 t | Euro II |  | EC |  | -0.02 | 0.5 | 12 | 86 | 0.00019848 | -0.06912 | 4.9098 | -35.3473 | -0.0001447 | 0.013919 | -0.083646 | 0% | 0 | 50 | 4.9609
Heavy Duty Trucks | Diesel | Articulated 40 - 50 t | Euro II |  | EC |  | -0.02 | 1 | 12 | 86 | 0.00013011 | -0.034636 | 2.1161 | -7.6521 | -4.1499e-05 | 0.0036471 | 0.011837 | 0% | 0 | 50 | 6.1534
Heavy Duty Trucks | Diesel | Articulated 40 - 50 t | Euro II |  | EC |  | 0 | 0 | 12 | 86 | 1.3515e-05 | 0.017037 | 1.7759 | 8.9917 | -1.8136e-05 | 0.0060449 | 0.057384 | 0% | 0 | 50 | 9.0408
Heavy Duty Trucks | Diesel | Articulated 40 - 50 t | Euro II |  | EC |  | 0 | 0.5 | 12 | 86 | 0.0017803 | -0.0085744 | -0.31258 | 15.655 | 0.00021949 | -0.0064927 | 0.088201 | 0% | 0 | 50 | 12.8804
Heavy Duty Trucks | Diesel | Articulated 40 - 50 t | Euro II |  | EC |  | 0 | 1 | 12 | 86 | 0.0039669 | 0.28143 | -5.3648 | 21.9326 | 0.00058859 | -0.0070749 | 0.012323 | 0% | 0 | 50 | 16.8689
Heavy Duty Trucks | Diesel | Articulated 40 - 50 t | Euro II |  | EC |  | 0.02 | 0 | 12 | 86 | 0.00013836 | 0.069882 | 4.5765 | 16.7121 | -3.5798e-05 | 0.010876 | 0.12941 | 0% | 0 | 50 | 14.9914
Heavy Duty Trucks | Diesel | Articulated 40 - 50 t | Euro II |  | EC |  | 0.02 | 0.5 | 12 | 86 | -8.8848e-05 | 0.13995 | 6.8282 | 14.2802 | -2.8231e-05 | 0.0095445 | 0.14319 | 0% | 0 | 50 | 25.2604
Heavy Duty Trucks | Diesel | Articulated 40 - 50 t | Euro II |  | EC |  | 0.02 | 1 | 12 | 72 | 0.020453 | -0.28672 | 4.8605 | 39.4685 | 0.0007045 | -0.015439 | 0.23816 | 0% | 0 | 50 | 34.5809
Heavy Duty Trucks | Diesel | Articulated 40 - 50 t | Euro II |  | EC |  | 0.04 | 0 | 12 | 86 | 0.00011747 | 0.065307 | 3.3462 | 8.7857 | -1.8728e-05 | 0.005858 | 0.081976 | 0% | 0 | 50 | 21.5845
Heavy Duty Trucks | Diesel | Articulated 40 - 50 t | Euro II |  | EC |  | 0.04 | 0.5 | 12 | 63 | 0.051026 | -0.7696 | 0.44627 | 30.7822 | 0.0014668 | -0.030059 | 0.17213 | 0% | 0 | 50 | 38.5893
Heavy Duty Trucks | Diesel | Articulated 40 - 50 t | Euro II |  | EC |  | 0.04 | 1 | 12 | 46 | -0.010637 | 0.31882 | 11.1624 | -10.0644 | -0.00024182 | 0.010264 | 0.098262 | 0% | 0 | 46 | 52.8019
Heavy Duty Trucks | Diesel | Articulated 40 - 50 t | Euro II |  | EC |  | 0.06 | 0 | 12 | 81 | 0.0064376 | 0.63667 | 4.9661 | -18.4198 | 0.00014823 | 0.030468 | -0.080806 | 0% | 0 | 50 | 28.9685
Heavy Duty Trucks | Diesel | Articulated 40 - 50 t | Euro II |  | EC |  | 0.06 | 0.5 | 12 | 48 | -0.031062 | 1.3759 | 11.9498 | -2.7704 | -0.00065586 | 0.032393 | 0.081819 | 0% | 0 | 48 | 50.7065
Heavy Duty Trucks | Diesel | Articulated 40 - 50 t | Euro II |  | EC |  | 0.06 | 1 | 11 | 34 | -0.12449 | 4.5718 | 12.3755 | -2.4293 | -0.0017287 | 0.068754 | -0.011812 | 0% | 0 | 34 | 72.8021
Heavy Duty Trucks | Diesel | Articulated 40 - 50 t | Euro II |  | CH4 | Urban Peak |  |  | 10 | 130 | 0 | 0 | 175 | 0 | 0 | 0 | 1000 | 36% | 0 | 50 | 0.112
Heavy Duty Trucks | Diesel | Articulated 40 - 50 t | Euro II |  | CH4 | Urban Off Peak |  |  | 10 | 130 | 0 | 0 | 175 | 0 | 0 | 0 | 1000 | 36% | 0 | 50 | 0.112
Heavy Duty Trucks | Diesel | Articulated 40 - 50 t | Euro II |  | CH4 | Rural |  |  | 10 | 130 | 0 | 0 | 80 | 0 | 0 | 0 | 1000 | 13% | 0 | 50 | 0.0696
Heavy Duty Trucks | Diesel | Articulated 40 - 50 t | Euro II |  | CH4 | Highway |  |  | 10 | 130 | 0 | 0 | 70 | 0 | 0 | 0 | 1000 | 7% | 0 | 50 | 0.0651
Heavy Duty Trucks | Diesel | Articulated 40 - 50 t | Euro II |  | NH3 | Urban Peak |  |  | 10 | 130 | 0 | 0 | 0.0029 | 0 | 0 | 0 | 1 | 0% | 0 | 50 | 0.0029
Heavy Duty Trucks | Diesel | Articulated 40 - 50 t | Euro II |  | NH3 | Urban Off Peak |  |  | 10 | 130 | 0 | 0 | 0.0029 | 0 | 0 | 0 | 1 | 0% | 0 | 50 | 0.0029
Heavy Duty Trucks | Diesel | Articulated 40 - 50 t | Euro II |  | NH3 | Rural |  |  | 10 | 130 | 0 | 0 | 0.0029 | 0 | 0 | 0 | 1 | 0% | 0 | 50 | 0.0029
Heavy Duty Trucks | Diesel | Articulated 40 - 50 t | Euro II |  | NH3 | Highway |  |  | 10 | 130 | 0 | 0 | 0.0029 | 0 | 0 | 0 | 1 | 0% | 0 | 50 | 0.0029
Heavy Duty Trucks | Diesel | Articulated 40 - 50 t | Euro II |  | N2O | Urban Peak |  |  | 10 | 130 | 0 | 0 | 0.018 | 0 | 0 | 0 | 1 | 0% | 0 | 50 | 0.018
Heavy Duty Trucks | Diesel | Articulated 40 - 50 t | Euro II |  | N2O | Urban Off Peak |  |  | 10 | 130 | 0 | 0 | 0.018 | 0 | 0 | 0 | 1 | 0% | 0 | 50 | 0.018
Heavy Duty Trucks | Diesel | Articulated 40 - 50 t | Euro II |  | N2O | Rural |  |  | 10 | 130 | 0 | 0 | 0.015 | 0 | 0 | 0 | 1 | 0% | 0 | 50 | 0.015
Heavy Duty Trucks | Diesel | Articulated 40 - 50 t | Euro II |  | N2O | Highway |  |  | 10 | 130 | 0 | 0 | 0.01 | 0 | 0 | 0 | 1 | 0% | 0 | 50 | 0.01
Heavy Duty Trucks | Diesel | Articulated 40 - 50 t | Euro II |  | SPN23 | Urban Peak | -0.06 | 0 | 12 | 86 | 5.3368e-05 | -0.016519 | 3.9263 | -14.2763 | 0.00093146 | 0.0027157 | 0.081234 | -6.9912e+13 | 0 | 50 | 8.0967e+13
Heavy Duty Trucks | Diesel | Articulated 40 - 50 t | Euro II |  | SPN23 | Urban Peak | -0.06 | 0.5 | 12 | 86 | 6.058e-05 | -0.018565 | 3.8191 | -15.5807 | 0.00084632 | 0.0018703 | 0.090671 | -6.9912e+13 | 0 | 50 | 8.3004e+13
Heavy Duty Trucks | Diesel | Articulated 40 - 50 t | Euro II |  | SPN23 | Urban Peak | -0.06 | 1 | 12 | 86 | 7.3589e-05 | -0.02267 | 4.3658 | -19.3472 | 0.0008873 | 0.0015296 | 0.11097 | -6.9912e+13 | 0 | 50 | 8.8036e+13
Heavy Duty Trucks | Diesel | Articulated 40 - 50 t | Euro II |  | SPN23 | Urban Peak | -0.04 | 0 | 12 | 86 | 0.00023265 | -0.062528 | 4.7213 | 21.8542 | 0.00013838 | 0.015489 | 0.246 | -6.9912e+13 | 0 | 50 | 1.3372e+14
Heavy Duty Trucks | Diesel | Articulated 40 - 50 t | Euro II |  | SPN23 | Urban Peak | -0.04 | 0.5 | 12 | 86 | 8.666e-05 | -0.021579 | 1.4856 | 3.829 | 3.9712e-05 | 0.0030543 | 0.073567 | -6.9912e+13 | 0 | 50 | 150298266774958
Heavy Duty Trucks | Diesel | Articulated 40 - 50 t | Euro II |  | SPN23 | Urban Peak | -0.04 | 1 | 12 | 84 | -0.00025555 | 0.032273 | -0.6308 | 5.7997 | 0.00012365 | -0.0031577 | 0.034417 | -6.9912e+13 | 0 | 50 | 1.732e+14
Heavy Duty Trucks | Diesel | Articulated 40 - 50 t | Euro II |  | SPN23 | Urban Peak | -0.02 | 0 | 12 | 86 | -2.8173e-05 | 0.029242 | 1.9312 | -5.3403 | 0.00019441 | 0.0062065 | 0.008667 | -6.9912e+13 | 0 | 50 | 2.793e+14
Heavy Duty Trucks | Diesel | Articulated 40 - 50 t | Euro II |  | SPN23 | Urban Peak | -0.02 | 0.5 | 12 | 86 | 0.00019848 | -0.06912 | 4.9098 | -35.3473 | -0.0001447 | 0.013919 | -0.083646 | -6.9912e+13 | 0 | 50 | 3.4683e+14
Heavy Duty Trucks | Diesel | Articulated 40 - 50 t | Euro II |  | SPN23 | Urban Peak | -0.02 | 1 | 12 | 86 | 0.00013011 | -0.034636 | 2.1161 | -7.6521 | -4.1499e-05 | 0.0036471 | 0.011837 | -6.9912e+13 | 0 | 50 | 4.302e+14
Heavy Duty Trucks | Diesel | Articulated 40 - 50 t | Euro II |  | SPN23 | Urban Peak | 0 | 0 | 12 | 86 | 1.3515e-05 | 0.017037 | 1.7759 | 8.9917 | -1.8136e-05 | 0.0060449 | 0.057384 | -6.9912e+13 | 0 | 50 | 632060392516377
Heavy Duty Trucks | Diesel | Articulated 40 - 50 t | Euro II |  | SPN23 | Urban Peak | 0 | 0.5 | 12 | 86 | 0.0017803 | -0.0085744 | -0.31258 | 15.655 | 0.00021949 | -0.0064927 | 0.088201 | -6.9912e+13 | 0 | 50 | 9.005e+14
Heavy Duty Trucks | Diesel | Articulated 40 - 50 t | Euro II |  | SPN23 | Urban Peak | 0 | 1 | 12 | 86 | 0.0039669 | 0.28143 | -5.3648 | 21.9326 | 0.00058859 | -0.0070749 | 0.012323 | -6.9912e+13 | 0 | 50 | 1179345423475753
Heavy Duty Trucks | Diesel | Articulated 40 - 50 t | Euro II |  | SPN23 | Urban Peak | 0.02 | 0 | 12 | 86 | 0.00013836 | 0.069882 | 4.5765 | 16.7121 | -3.5798e-05 | 0.010876 | 0.12941 | -6.9912e+13 | 0 | 50 | 1.0481e+15
Heavy Duty Trucks | Diesel | Articulated 40 - 50 t | Euro II |  | SPN23 | Urban Peak | 0.02 | 0.5 | 12 | 86 | -8.8848e-05 | 0.13995 | 6.8282 | 14.2802 | -2.8231e-05 | 0.0095445 | 0.14319 | -6.9912e+13 | 0 | 50 | 1.766e+15
Heavy Duty Trucks | Diesel | Articulated 40 - 50 t | Euro II |  | SPN23 | Urban Peak | 0.02 | 1 | 12 | 72 | 0.020453 | -0.28672 | 4.8605 | 39.4685 | 0.0007045 | -0.015439 | 0.23816 | -6.9912e+13 | 0 | 50 | 2.4176e+15
Heavy Duty Trucks | Diesel | Articulated 40 - 50 t | Euro II |  | SPN23 | Urban Peak | 0.04 | 0 | 12 | 86 | 0.00011747 | 0.065307 | 3.3462 | 8.7857 | -1.8728e-05 | 0.005858 | 0.081976 | -6.9912e+13 | 0 | 50 | 1.509e+15
Heavy Duty Trucks | Diesel | Articulated 40 - 50 t | Euro II |  | SPN23 | Urban Peak | 0.04 | 0.5 | 12 | 63 | 0.051026 | -0.7696 | 0.44627 | 30.7822 | 0.0014668 | -0.030059 | 0.17213 | -6.9912e+13 | 0 | 50 | 2.6979e+15
Heavy Duty Trucks | Diesel | Articulated 40 - 50 t | Euro II |  | SPN23 | Urban Peak | 0.04 | 1 | 12 | 46 | -0.010637 | 0.31882 | 11.1624 | -10.0644 | -0.00024182 | 0.010264 | 0.098262 | -6.9912e+13 | 0 | 46 | 3691504453899514
Heavy Duty Trucks | Diesel | Articulated 40 - 50 t | Euro II |  | SPN23 | Urban Peak | 0.06 | 0 | 12 | 81 | 0.0064376 | 0.63667 | 4.9661 | -18.4198 | 0.00014823 | 0.030468 | -0.080806 | -6.9912e+13 | 0 | 50 | 2025255295485944
Heavy Duty Trucks | Diesel | Articulated 40 - 50 t | Euro II |  | SPN23 | Urban Peak | 0.06 | 0.5 | 12 | 48 | -0.031062 | 1.3759 | 11.9498 | -2.7704 | -0.00065586 | 0.032393 | 0.081819 | -6.9912e+13 | 0 | 48 | 3.545e+15
Heavy Duty Trucks | Diesel | Articulated 40 - 50 t | Euro II |  | SPN23 | Urban Peak | 0.06 | 1 | 11 | 34 | -0.12449 | 4.5718 | 12.3755 | -2.4293 | -0.0017287 | 0.068754 | -0.011812 | -6.9912e+13 | 0 | 34 | 5089765900046112
Heavy Duty Trucks | Diesel | Articulated 40 - 50 t | Euro II |  | SPN23 | Urban Off Peak | -0.06 | 0 | 12 | 86 | 5.3368e-05 | -0.016519 | 3.9263 | -14.2763 | 0.00093146 | 0.0027157 | 0.081234 | -6.9912e+13 | 0 | 50 | 8.0967e+13
Heavy Duty Trucks | Diesel | Articulated 40 - 50 t | Euro II |  | SPN23 | Urban Off Peak | -0.06 | 0.5 | 12 | 86 | 6.058e-05 | -0.018565 | 3.8191 | -15.5807 | 0.00084632 | 0.0018703 | 0.090671 | -6.9912e+13 | 0 | 50 | 8.3004e+13
Heavy Duty Trucks | Diesel | Articulated 40 - 50 t | Euro II |  | SPN23 | Urban Off Peak | -0.06 | 1 | 12 | 86 | 7.3589e-05 | -0.02267 | 4.3658 | -19.3472 | 0.0008873 | 0.0015296 | 0.11097 | -6.9912e+13 | 0 | 50 | 8.8036e+13
Heavy Duty Trucks | Diesel | Articulated 40 - 50 t | Euro II |  | SPN23 | Urban Off Peak | -0.04 | 0 | 12 | 86 | 0.00023265 | -0.062528 | 4.7213 | 21.8542 | 0.00013838 | 0.015489 | 0.246 | -6.9912e+13 | 0 | 50 | 1.3372e+14
Heavy Duty Trucks | Diesel | Articulated 40 - 50 t | Euro II |  | SPN23 | Urban Off Peak | -0.04 | 0.5 | 12 | 86 | 8.666e-05 | -0.021579 | 1.4856 | 3.829 | 3.9712e-05 | 0.0030543 | 0.073567 | -6.9912e+13 | 0 | 50 | 150298266774958
Heavy Duty Trucks | Diesel | Articulated 40 - 50 t | Euro II |  | SPN23 | Urban Off Peak | -0.04 | 1 | 12 | 84 | -0.00025555 | 0.032273 | -0.6308 | 5.7997 | 0.00012365 | -0.0031577 | 0.034417 | -6.9912e+13 | 0 | 50 | 1.732e+14
Heavy Duty Trucks | Diesel | Articulated 40 - 50 t | Euro II |  | SPN23 | Urban Off Peak | -0.02 | 0 | 12 | 86 | -2.8173e-05 | 0.029242 | 1.9312 | -5.3403 | 0.00019441 | 0.0062065 | 0.008667 | -6.9912e+13 | 0 | 50 | 2.793e+14
Heavy Duty Trucks | Diesel | Articulated 40 - 50 t | Euro II |  | SPN23 | Urban Off Peak | -0.02 | 0.5 | 12 | 86 | 0.00019848 | -0.06912 | 4.9098 | -35.3473 | -0.0001447 | 0.013919 | -0.083646 | -6.9912e+13 | 0 | 50 | 3.4683e+14
Heavy Duty Trucks | Diesel | Articulated 40 - 50 t | Euro II |  | SPN23 | Urban Off Peak | -0.02 | 1 | 12 | 86 | 0.00013011 | -0.034636 | 2.1161 | -7.6521 | -4.1499e-05 | 0.0036471 | 0.011837 | -6.9912e+13 | 0 | 50 | 4.302e+14
Heavy Duty Trucks | Diesel | Articulated 40 - 50 t | Euro II |  | SPN23 | Urban Off Peak | 0 | 0 | 12 | 86 | 1.3515e-05 | 0.017037 | 1.7759 | 8.9917 | -1.8136e-05 | 0.0060449 | 0.057384 | -6.9912e+13 | 0 | 50 | 632060392516377
Heavy Duty Trucks | Diesel | Articulated 40 - 50 t | Euro II |  | SPN23 | Urban Off Peak | 0 | 0.5 | 12 | 86 | 0.0017803 | -0.0085744 | -0.31258 | 15.655 | 0.00021949 | -0.0064927 | 0.088201 | -6.9912e+13 | 0 | 50 | 9.005e+14
Heavy Duty Trucks | Diesel | Articulated 40 - 50 t | Euro II |  | SPN23 | Urban Off Peak | 0 | 1 | 12 | 86 | 0.0039669 | 0.28143 | -5.3648 | 21.9326 | 0.00058859 | -0.0070749 | 0.012323 | -6.9912e+13 | 0 | 50 | 1179345423475753
Heavy Duty Trucks | Diesel | Articulated 40 - 50 t | Euro II |  | SPN23 | Urban Off Peak | 0.02 | 0 | 12 | 86 | 0.00013836 | 0.069882 | 4.5765 | 16.7121 | -3.5798e-05 | 0.010876 | 0.12941 | -6.9912e+13 | 0 | 50 | 1.0481e+15
Heavy Duty Trucks | Diesel | Articulated 40 - 50 t | Euro II |  | SPN23 | Urban Off Peak | 0.02 | 0.5 | 12 | 86 | -8.8848e-05 | 0.13995 | 6.8282 | 14.2802 | -2.8231e-05 | 0.0095445 | 0.14319 | -6.9912e+13 | 0 | 50 | 1.766e+15
Heavy Duty Trucks | Diesel | Articulated 40 - 50 t | Euro II |  | SPN23 | Urban Off Peak | 0.02 | 1 | 12 | 72 | 0.020453 | -0.28672 | 4.8605 | 39.4685 | 0.0007045 | -0.015439 | 0.23816 | -6.9912e+13 | 0 | 50 | 2.4176e+15
Heavy Duty Trucks | Diesel | Articulated 40 - 50 t | Euro II |  | SPN23 | Urban Off Peak | 0.04 | 0 | 12 | 86 | 0.00011747 | 0.065307 | 3.3462 | 8.7857 | -1.8728e-05 | 0.005858 | 0.081976 | -6.9912e+13 | 0 | 50 | 1.509e+15
Heavy Duty Trucks | Diesel | Articulated 40 - 50 t | Euro II |  | SPN23 | Urban Off Peak | 0.04 | 0.5 | 12 | 63 | 0.051026 | -0.7696 | 0.44627 | 30.7822 | 0.0014668 | -0.030059 | 0.17213 | -6.9912e+13 | 0 | 50 | 2.6979e+15
Heavy Duty Trucks | Diesel | Articulated 40 - 50 t | Euro II |  | SPN23 | Urban Off Peak | 0.04 | 1 | 12 | 46 | -0.010637 | 0.31882 | 11.1624 | -10.0644 | -0.00024182 | 0.010264 | 0.098262 | -6.9912e+13 | 0 | 46 | 3691504453899514
Heavy Duty Trucks | Diesel | Articulated 40 - 50 t | Euro II |  | SPN23 | Urban Off Peak | 0.06 | 0 | 12 | 81 | 0.0064376 | 0.63667 | 4.9661 | -18.4198 | 0.00014823 | 0.030468 | -0.080806 | -6.9912e+13 | 0 | 50 | 2025255295485944
Heavy Duty Trucks | Diesel | Articulated 40 - 50 t | Euro II |  | SPN23 | Urban Off Peak | 0.06 | 0.5 | 12 | 48 | -0.031062 | 1.3759 | 11.9498 | -2.7704 | -0.00065586 | 0.032393 | 0.081819 | -6.9912e+13 | 0 | 48 | 3.545e+15
Heavy Duty Trucks | Diesel | Articulated 40 - 50 t | Euro II |  | SPN23 | Urban Off Peak | 0.06 | 1 | 11 | 34 | -0.12449 | 4.5718 | 12.3755 | -2.4293 | -0.0017287 | 0.068754 | -0.011812 | -6.9912e+13 | 0 | 34 | 5089765900046112
Heavy Duty Trucks | Diesel | Articulated 40 - 50 t | Euro II |  | SPN23 | Rural | -0.06 | 0 | 12 | 86 | 5.3368e-05 | -0.016519 | 3.9263 | -14.2763 | 0.00093146 | 0.0027157 | 0.081234 | -3.0109e+13 | 0 | 50 | 3.487e+13
Heavy Duty Trucks | Diesel | Articulated 40 - 50 t | Euro II |  | SPN23 | Rural | -0.06 | 0.5 | 12 | 86 | 6.058e-05 | -0.018565 | 3.8191 | -15.5807 | 0.00084632 | 0.0018703 | 0.090671 | -3.0109e+13 | 0 | 50 | 3.5747e+13
Heavy Duty Trucks | Diesel | Articulated 40 - 50 t | Euro II |  | SPN23 | Rural | -0.06 | 1 | 12 | 86 | 7.3589e-05 | -0.02267 | 4.3658 | -19.3472 | 0.0008873 | 0.0015296 | 0.11097 | -3.0109e+13 | 0 | 50 | 3.7914e+13
Heavy Duty Trucks | Diesel | Articulated 40 - 50 t | Euro II |  | SPN23 | Rural | -0.04 | 0 | 12 | 86 | 0.00023265 | -0.062528 | 4.7213 | 21.8542 | 0.00013838 | 0.015489 | 0.246 | -3.0109e+13 | 0 | 50 | 5.7591e+13
Heavy Duty Trucks | Diesel | Articulated 40 - 50 t | Euro II |  | SPN23 | Rural | -0.04 | 0.5 | 12 | 86 | 8.666e-05 | -0.021579 | 1.4856 | 3.829 | 3.9712e-05 | 0.0030543 | 0.073567 | -3.0109e+13 | 0 | 50 | 6.4729e+13
Heavy Duty Trucks | Diesel | Articulated 40 - 50 t | Euro II |  | SPN23 | Rural | -0.04 | 1 | 12 | 84 | -0.00025555 | 0.032273 | -0.6308 | 5.7997 | 0.00012365 | -0.0031577 | 0.034417 | -3.0109e+13 | 0 | 50 | 7.4593e+13
Heavy Duty Trucks | Diesel | Articulated 40 - 50 t | Euro II |  | SPN23 | Rural | -0.02 | 0 | 12 | 86 | -2.8173e-05 | 0.029242 | 1.9312 | -5.3403 | 0.00019441 | 0.0062065 | 0.008667 | -3.0109e+13 | 0 | 50 | 1.2029e+14
Heavy Duty Trucks | Diesel | Articulated 40 - 50 t | Euro II |  | SPN23 | Rural | -0.02 | 0.5 | 12 | 86 | 0.00019848 | -0.06912 | 4.9098 | -35.3473 | -0.0001447 | 0.013919 | -0.083646 | -3.0109e+13 | 0 | 50 | 1.4937e+14
Heavy Duty Trucks | Diesel | Articulated 40 - 50 t | Euro II |  | SPN23 | Rural | -0.02 | 1 | 12 | 86 | 0.00013011 | -0.034636 | 2.1161 | -7.6521 | -4.1499e-05 | 0.0036471 | 0.011837 | -3.0109e+13 | 0 | 50 | 1.8527e+14
Heavy Duty Trucks | Diesel | Articulated 40 - 50 t | Euro II |  | SPN23 | Rural | 0 | 0 | 12 | 86 | 1.3515e-05 | 0.017037 | 1.7759 | 8.9917 | -1.8136e-05 | 0.0060449 | 0.057384 | -3.0109e+13 | 0 | 50 | 2.7221e+14
Heavy Duty Trucks | Diesel | Articulated 40 - 50 t | Euro II |  | SPN23 | Rural | 0 | 0.5 | 12 | 86 | 0.0017803 | -0.0085744 | -0.31258 | 15.655 | 0.00021949 | -0.0064927 | 0.088201 | -3.0109e+13 | 0 | 50 | 3.8782e+14
Heavy Duty Trucks | Diesel | Articulated 40 - 50 t | Euro II |  | SPN23 | Rural | 0 | 1 | 12 | 86 | 0.0039669 | 0.28143 | -5.3648 | 21.9326 | 0.00058859 | -0.0070749 | 0.012323 | -3.0109e+13 | 0 | 50 | 5.0791e+14
Heavy Duty Trucks | Diesel | Articulated 40 - 50 t | Euro II |  | SPN23 | Rural | 0.02 | 0 | 12 | 86 | 0.00013836 | 0.069882 | 4.5765 | 16.7121 | -3.5798e-05 | 0.010876 | 0.12941 | -3.0109e+13 | 0 | 50 | 4.5137e+14
Heavy Duty Trucks | Diesel | Articulated 40 - 50 t | Euro II |  | SPN23 | Rural | 0.02 | 0.5 | 12 | 86 | -8.8848e-05 | 0.13995 | 6.8282 | 14.2802 | -2.8231e-05 | 0.0095445 | 0.14319 | -3.0109e+13 | 0 | 50 | 7.6056e+14
Heavy Duty Trucks | Diesel | Articulated 40 - 50 t | Euro II |  | SPN23 | Rural | 0.02 | 1 | 12 | 72 | 0.020453 | -0.28672 | 4.8605 | 39.4685 | 0.0007045 | -0.015439 | 0.23816 | -3.0109e+13 | 0 | 50 | 1.0412e+15
Heavy Duty Trucks | Diesel | Articulated 40 - 50 t | Euro II |  | SPN23 | Rural | 0.04 | 0 | 12 | 86 | 0.00011747 | 0.065307 | 3.3462 | 8.7857 | -1.8728e-05 | 0.005858 | 0.081976 | -3.0109e+13 | 0 | 50 | 6.4989e+14
Heavy Duty Trucks | Diesel | Articulated 40 - 50 t | Euro II |  | SPN23 | Rural | 0.04 | 0.5 | 12 | 63 | 0.051026 | -0.7696 | 0.44627 | 30.7822 | 0.0014668 | -0.030059 | 0.17213 | -3.0109e+13 | 0 | 50 | 1.1619e+15
Heavy Duty Trucks | Diesel | Articulated 40 - 50 t | Euro II |  | SPN23 | Rural | 0.04 | 1 | 12 | 46 | -0.010637 | 0.31882 | 11.1624 | -10.0644 | -0.00024182 | 0.010264 | 0.098262 | -3.0109e+13 | 0 | 46 | 1589809726925531
Heavy Duty Trucks | Diesel | Articulated 40 - 50 t | Euro II |  | SPN23 | Rural | 0.06 | 0 | 12 | 81 | 0.0064376 | 0.63667 | 4.9661 | -18.4198 | 0.00014823 | 0.030468 | -0.080806 | -3.0109e+13 | 0 | 50 | 8.7221e+14
Heavy Duty Trucks | Diesel | Articulated 40 - 50 t | Euro II |  | SPN23 | Rural | 0.06 | 0.5 | 12 | 48 | -0.031062 | 1.3759 | 11.9498 | -2.7704 | -0.00065586 | 0.032393 | 0.081819 | -3.0109e+13 | 0 | 48 | 1.5267e+15
Heavy Duty Trucks | Diesel | Articulated 40 - 50 t | Euro II |  | SPN23 | Rural | 0.06 | 1 | 11 | 34 | -0.12449 | 4.5718 | 12.3755 | -2.4293 | -0.0017287 | 0.068754 | -0.011812 | -3.0109e+13 | 0 | 34 | 2.192e+15
Heavy Duty Trucks | Diesel | Articulated 40 - 50 t | Euro II |  | SPN23 | Highway | -0.06 | 0 | 12 | 86 | 5.3368e-05 | -0.016519 | 3.9263 | -14.2763 | 0.00093146 | 0.0027157 | 0.081234 | -3.1366e+13 | 0 | 50 | 3.6326e+13
Heavy Duty Trucks | Diesel | Articulated 40 - 50 t | Euro II |  | SPN23 | Highway | -0.06 | 0.5 | 12 | 86 | 6.058e-05 | -0.018565 | 3.8191 | -15.5807 | 0.00084632 | 0.0018703 | 0.090671 | -3.1366e+13 | 0 | 50 | 3.7239e+13
Heavy Duty Trucks | Diesel | Articulated 40 - 50 t | Euro II |  | SPN23 | Highway | -0.06 | 1 | 12 | 86 | 7.3589e-05 | -0.02267 | 4.3658 | -19.3472 | 0.0008873 | 0.0015296 | 0.11097 | -3.1366e+13 | 0 | 50 | 3.9497e+13
Heavy Duty Trucks | Diesel | Articulated 40 - 50 t | Euro II |  | SPN23 | Highway | -0.04 | 0 | 12 | 86 | 0.00023265 | -0.062528 | 4.7213 | 21.8542 | 0.00013838 | 0.015489 | 0.246 | -3.1366e+13 | 0 | 50 | 5.9995e+13
Heavy Duty Trucks | Diesel | Articulated 40 - 50 t | Euro II |  | SPN23 | Highway | -0.04 | 0.5 | 12 | 86 | 8.666e-05 | -0.021579 | 1.4856 | 3.829 | 3.9712e-05 | 0.0030543 | 0.073567 | -3.1366e+13 | 0 | 50 | 6.7431e+13
Heavy Duty Trucks | Diesel | Articulated 40 - 50 t | Euro II |  | SPN23 | Highway | -0.04 | 1 | 12 | 84 | -0.00025555 | 0.032273 | -0.6308 | 5.7997 | 0.00012365 | -0.0031577 | 0.034417 | -3.1366e+13 | 0 | 50 | 7.7707e+13
Heavy Duty Trucks | Diesel | Articulated 40 - 50 t | Euro II |  | SPN23 | Highway | -0.02 | 0 | 12 | 86 | -2.8173e-05 | 0.029242 | 1.9312 | -5.3403 | 0.00019441 | 0.0062065 | 0.008667 | -3.1366e+13 | 0 | 50 | 1.2531e+14
Heavy Duty Trucks | Diesel | Articulated 40 - 50 t | Euro II |  | SPN23 | Highway | -0.02 | 0.5 | 12 | 86 | 0.00019848 | -0.06912 | 4.9098 | -35.3473 | -0.0001447 | 0.013919 | -0.083646 | -3.1366e+13 | 0 | 50 | 1.556e+14
Heavy Duty Trucks | Diesel | Articulated 40 - 50 t | Euro II |  | SPN23 | Highway | -0.02 | 1 | 12 | 86 | 0.00013011 | -0.034636 | 2.1161 | -7.6521 | -4.1499e-05 | 0.0036471 | 0.011837 | -3.1366e+13 | 0 | 50 | 1.9301e+14
Heavy Duty Trucks | Diesel | Articulated 40 - 50 t | Euro II |  | SPN23 | Highway | 0 | 0 | 12 | 86 | 1.3515e-05 | 0.017037 | 1.7759 | 8.9917 | -1.8136e-05 | 0.0060449 | 0.057384 | -3.1366e+13 | 0 | 50 | 2.8357e+14
Heavy Duty Trucks | Diesel | Articulated 40 - 50 t | Euro II |  | SPN23 | Highway | 0 | 0.5 | 12 | 86 | 0.0017803 | -0.0085744 | -0.31258 | 15.655 | 0.00021949 | -0.0064927 | 0.088201 | -3.1366e+13 | 0 | 50 | 4.0401e+14
Heavy Duty Trucks | Diesel | Articulated 40 - 50 t | Euro II |  | SPN23 | Highway | 0 | 1 | 12 | 86 | 0.0039669 | 0.28143 | -5.3648 | 21.9326 | 0.00058859 | -0.0070749 | 0.012323 | -3.1366e+13 | 0 | 50 | 5.2911e+14
Heavy Duty Trucks | Diesel | Articulated 40 - 50 t | Euro II |  | SPN23 | Highway | 0.02 | 0 | 12 | 86 | 0.00013836 | 0.069882 | 4.5765 | 16.7121 | -3.5798e-05 | 0.010876 | 0.12941 | -3.1366e+13 | 0 | 50 | 4.7022e+14
Heavy Duty Trucks | Diesel | Articulated 40 - 50 t | Euro II |  | SPN23 | Highway | 0.02 | 0.5 | 12 | 86 | -8.8848e-05 | 0.13995 | 6.8282 | 14.2802 | -2.8231e-05 | 0.0095445 | 0.14319 | -3.1366e+13 | 0 | 50 | 792317507220436
Heavy Duty Trucks | Diesel | Articulated 40 - 50 t | Euro II |  | SPN23 | Highway | 0.02 | 1 | 12 | 72 | 0.020453 | -0.28672 | 4.8605 | 39.4685 | 0.0007045 | -0.015439 | 0.23816 | -3.1366e+13 | 0 | 50 | 1084663419399412
Heavy Duty Trucks | Diesel | Articulated 40 - 50 t | Euro II |  | SPN23 | Highway | 0.04 | 0 | 12 | 86 | 0.00011747 | 0.065307 | 3.3462 | 8.7857 | -1.8728e-05 | 0.005858 | 0.081976 | -3.1366e+13 | 0 | 50 | 6.7702e+14
Heavy Duty Trucks | Diesel | Articulated 40 - 50 t | Euro II |  | SPN23 | Highway | 0.04 | 0.5 | 12 | 63 | 0.051026 | -0.7696 | 0.44627 | 30.7822 | 0.0014668 | -0.030059 | 0.17213 | -3.1366e+13 | 0 | 50 | 1.2104e+15
Heavy Duty Trucks | Diesel | Articulated 40 - 50 t | Euro II |  | SPN23 | Highway | 0.04 | 1 | 12 | 46 | -0.010637 | 0.31882 | 11.1624 | -10.0644 | -0.00024182 | 0.010264 | 0.098262 | -3.1366e+13 | 0 | 46 | 1.6562e+15
Heavy Duty Trucks | Diesel | Articulated 40 - 50 t | Euro II |  | SPN23 | Highway | 0.06 | 0 | 12 | 81 | 0.0064376 | 0.63667 | 4.9661 | -18.4198 | 0.00014823 | 0.030468 | -0.080806 | -3.1366e+13 | 0 | 50 | 9.0863e+14
Heavy Duty Trucks | Diesel | Articulated 40 - 50 t | Euro II |  | SPN23 | Highway | 0.06 | 0.5 | 12 | 48 | -0.031062 | 1.3759 | 11.9498 | -2.7704 | -0.00065586 | 0.032393 | 0.081819 | -3.1366e+13 | 0 | 48 | 1590461358682690
Heavy Duty Trucks | Diesel | Articulated 40 - 50 t | Euro II |  | SPN23 | Highway | 0.06 | 1 | 11 | 34 | -0.12449 | 4.5718 | 12.3755 | -2.4293 | -0.0017287 | 0.068754 | -0.011812 | -3.1366e+13 | 0 | 34 | 2283510309366841
Heavy Duty Trucks | Diesel | Articulated 40 - 50 t | Euro III |  | CO |  | -0.06 | 0 | 12 | 86 | 2.6195e-05 | -0.008585 | 0.84157 | 5.0809 | 4.0823e-05 | 0.012569 | 0.14423 | 0% | 0 | 50 | 0.66239
Heavy Duty Trucks | Diesel | Articulated 40 - 50 t | Euro III |  | CO |  | -0.06 | 0.5 | 12 | 86 | -1.2165e-05 | 0.0042836 | 1.5978 | -6.2864 | 0.0007991 | 0.010593 | 0.065575 | 0% | 0 | 50 | 0.63857
Heavy Duty Trucks | Diesel | Articulated 40 - 50 t | Euro III |  | CO |  | -0.06 | 1 | 12 | 86 | -9.2372e-06 | 0.0027314 | 1.5527 | -6.5068 | 0.00073163 | 0.0086811 | 0.074991 | 0% | 0 | 50 | 0.65694
Heavy Duty Trucks | Diesel | Articulated 40 - 50 t | Euro III |  | CO |  | -0.04 | 0 | 12 | 86 | 1.7274e-05 | -0.005718 | 0.57163 | 3.288 | 1.2123e-05 | 0.0071826 | 0.086275 | 0% | 0 | 50 | 0.82965
Heavy Duty Trucks | Diesel | Articulated 40 - 50 t | Euro III |  | CO |  | -0.04 | 0.5 | 12 | 86 | 0.00014925 | -0.024495 | 1.7636 | 2.598 | 0.00020984 | 0.0078461 | 0.27637 | 0% | 0 | 50 | 0.80782
Heavy Duty Trucks | Diesel | Articulated 40 - 50 t | Euro III |  | CO |  | -0.04 | 1 | 12 | 86 | 0.00022444 | -0.03563 | 2.2263 | 3.1444 | 0.00025852 | 0.0042263 | 0.37997 | 0% | 0 | 50 | 0.86358
Heavy Duty Trucks | Diesel | Articulated 40 - 50 t | Euro III |  | CO |  | -0.02 | 0 | 12 | 86 | 0.00035199 | -0.012079 | 1.2056 | 5.8702 | 0.00028038 | 0.0067018 | 0.19489 | 0% | 0 | 50 | 1.2991
Heavy Duty Trucks | Diesel | Articulated 40 - 50 t | Euro III |  | CO |  | -0.02 | 0.5 | 12 | 86 | 0.00012612 | 0.0036624 | -0.11024 | 6.9552 | 0.00029604 | -0.010193 | 0.18652 | 0% | 0 | 50 | 1.2647
Heavy Duty Trucks | Diesel | Articulated 40 - 50 t | Euro III |  | CO |  | -0.02 | 1 | 12 | 86 | 0.00013991 | -0.0001522 | 0.32709 | 6.7613 | 0.00029645 | -0.0080476 | 0.21983 | 0% | 0 | 50 | 1.4402
Heavy Duty Trucks | Diesel | Articulated 40 - 50 t | Euro III |  | CO |  | 0 | 0 | 12 | 86 | 0.00054594 | -0.013362 | 1.5889 | 6.31 | 0.00033375 | 0.0073539 | 0.24598 | 0% | 0 | 50 | 1.6656
Heavy Duty Trucks | Diesel | Articulated 40 - 50 t | Euro III |  | CO |  | 0 | 0.5 | 12 | 86 | 0.0012928 | -0.062367 | 1.5977 | 6.2997 | 0.00058246 | -0.020576 | 0.44766 | 0% | 0 | 50 | 2.0998
Heavy Duty Trucks | Diesel | Articulated 40 - 50 t | Euro III |  | CO |  | 0 | 1 | 12 | 86 | 0.0011465 | -0.063099 | 1.1981 | 6.6891 | 0.00044396 | -0.021105 | 0.3782 | 0% | 0 | 50 | 2.41
Heavy Duty Trucks | Diesel | Articulated 40 - 50 t | Euro III |  | CO |  | 0.02 | 0 | 12 | 86 | 0.00056003 | -0.0050717 | 1.3136 | 5.5811 | 0.00028978 | 0.0074572 | 0.20466 | 0% | 0 | 50 | 1.9752
Heavy Duty Trucks | Diesel | Articulated 40 - 50 t | Euro III |  | CO |  | 0.02 | 0.5 | 12 | 86 | 0.0024811 | 0.033665 | -1.1159 | 28.7988 | 0.0018762 | -0.050151 | 0.67381 | 0% | 0 | 50 | 2.5716
Heavy Duty Trucks | Diesel | Articulated 40 - 50 t | Euro III |  | CO |  | 0.02 | 1 | 12 | 74 | 0.001303 | -0.10497 | 4.4612 | 4.2465 | 0.00046042 | -0.016933 | 0.68407 | 0% | 0 | 50 | 2.5852
Heavy Duty Trucks | Diesel | Articulated 40 - 50 t | Euro III |  | CO |  | 0.04 | 0 | 12 | 86 | 0.00043803 | 0.13251 | 1.6394 | -11.1393 | 0.00074411 | 0.049599 | -0.2777 | 0% | 0 | 50 | 2.2491
Heavy Duty Trucks | Diesel | Articulated 40 - 50 t | Euro III |  | CO |  | 0.04 | 0.5 | 12 | 65 | 0.00060364 | -0.068139 | 4.6708 | 1.7531 | 0.00020214 | -0.00068082 | 0.62886 | 0% | 0 | 50 | 2.5524
Heavy Duty Trucks | Diesel | Articulated 40 - 50 t | Euro III |  | CO |  | 0.04 | 1 | 12 | 47 | 0.0020538 | -0.25724 | 9.797 | -0.010703 | 6.1819e-06 | -0.0025633 | 0.95188 | 0% | 0 | 47 | 2.6546
Heavy Duty Trucks | Diesel | Articulated 40 - 50 t | Euro III |  | CO |  | 0.06 | 0 | 12 | 82 | -5.0017e-05 | 0.065591 | 2.4895 | 5.4915 | 0.00027356 | 0.030485 | 0.26444 | 0% | 0 | 50 | 2.327
Heavy Duty Trucks | Diesel | Articulated 40 - 50 t | Euro III |  | CO |  | 0.06 | 0.5 | 12 | 48 | -0.016859 | 1.7943 | -1.6406 | -11.5425 | 0.0029652 | 0.22052 | -0.61876 | 0% | 0 | 48 | 2.7027
Heavy Duty Trucks | Diesel | Articulated 40 - 50 t | Euro III |  | CO |  | 0.06 | 1 | 11 | 34 | 0.001771 | -0.14932 | 3.8131 | -1.3115 | 0.00011015 | -0.008203 | 0.34539 | 0% | 0 | 34 | 3.8428
Heavy Duty Trucks | Diesel | Articulated 40 - 50 t | Euro III |  | NOx |  | -0.06 | 0 | 12 | 86 | -6.2491e-06 | 0.0021898 | 1.7192 | -5.2768 | 0.00057445 | 0.0053445 | 0.015553 | 0% | 0 | 50 | 0.99337
Heavy Duty Trucks | Diesel | Articulated 40 - 50 t | Euro III |  | NOx |  | -0.06 | 0.5 | 12 | 86 | -1.647e-06 | 0.00029461 | 1.9086 | -6.4246 | 0.00062266 | 0.0053939 | 0.031087 | 0% | 0 | 50 | 0.96409
Heavy Duty Trucks | Diesel | Articulated 40 - 50 t | Euro III |  | NOx |  | -0.06 | 1 | 12 | 86 | 0.00034756 | -0.00047763 | 4.059 | 1.8113 | 0.0021079 | -0.012642 | 0.44279 | 0% | 0 | 50 | 0.97242
Heavy Duty Trucks | Diesel | Articulated 40 - 50 t | Euro III |  | NOx |  | -0.04 | 0 | 12 | 86 | 2.6989e-05 | -0.0089604 | 0.88629 | 5.9873 | 2.5753e-05 | 0.0056274 | 0.059779 | 0% | 0 | 50 | 1.5424
Heavy Duty Trucks | Diesel | Articulated 40 - 50 t | Euro III |  | NOx |  | -0.04 | 0.5 | 12 | 86 | 5.544e-05 | -0.015823 | 1.2942 | 5.7404 | 3.325e-05 | 0.0058781 | 0.090571 | 0% | 0 | 50 | 1.6177
Heavy Duty Trucks | Diesel | Articulated 40 - 50 t | Euro III |  | NOx |  | -0.04 | 1 | 12 | 86 | -0.00073136 | 0.048631 | 5.9639 | -3.5399 | 0.0010456 | 0.015771 | 0.29142 | 0% | 0 | 50 | 1.7587
Heavy Duty Trucks | Diesel | Articulated 40 - 50 t | Euro III |  | NOx |  | -0.02 | 0 | 12 | 86 | -4.4167e-05 | 0.075924 | 4.1937 | -8.9433 | 0.00060581 | 0.022056 | 0.0041533 | 0% | 0 | 50 | 2.9375
Heavy Duty Trucks | Diesel | Articulated 40 - 50 t | Euro III |  | NOx |  | -0.02 | 0.5 | 12 | 86 | -0.0013006 | 0.10629 | 7.3148 | 12.1062 | 0.00033792 | 0.033537 | 0.2675 | 0% | 0 | 50 | 3.4491
Heavy Duty Trucks | Diesel | Articulated 40 - 50 t | Euro III |  | NOx |  | -0.02 | 1 | 12 | 86 | 7.3726e-05 | -0.025299 | 1.7684 | -10.8239 | -6.2155e-05 | 0.005891 | -0.021319 | 0% | 0 | 50 | 3.9995
Heavy Duty Trucks | Diesel | Articulated 40 - 50 t | Euro III |  | NOx |  | 0 | 0 | 12 | 86 | 0.00045398 | 0.088708 | 5.0893 | 15.3553 | 7.7788e-05 | 0.026992 | 0.15377 | 0% | 0 | 50 | 6.4591
Heavy Duty Trucks | Diesel | Articulated 40 - 50 t | Euro III |  | NOx |  | 0 | 0.5 | 12 | 86 | 0.0050943 | 0.53423 | -0.48467 | -18.1852 | 0.001445 | 0.019936 | -0.17348 | 0% | 0 | 50 | 8.7015
Heavy Duty Trucks | Diesel | Articulated 40 - 50 t | Euro III |  | NOx |  | 0 | 1 | 12 | 86 | -0.00039 | 0.3868 | 13.1048 | 22.0576 | 0.00027322 | 0.037733 | 0.39084 | 0% | 0 | 50 | 10.7787
Heavy Duty Trucks | Diesel | Articulated 40 - 50 t | Euro III |  | NOx |  | 0.02 | 0 | 12 | 86 | 0.014154 | 0.58613 | 7.2628 | 20.0698 | 0.0017275 | 0.048593 | 0.12149 | 0% | 0 | 50 | 10.5323
Heavy Duty Trucks | Diesel | Articulated 40 - 50 t | Euro III |  | NOx |  | 0.02 | 0.5 | 12 | 86 | -0.00031994 | -0.017842 | 5.0959 | 35.4458 | -3.8439e-05 | 0.0012332 | 0.29708 | 0% | 0 | 50 | 15.66
Heavy Duty Trucks | Diesel | Articulated 40 - 50 t | Euro III |  | NOx |  | 0.02 | 1 | 12 | 74 | -0.00069171 | 0.04623 | 0.79747 | -6.1927 | -4.3033e-05 | 0.0036388 | -0.014016 | 0% | 0 | 50 | 20.8116
Heavy Duty Trucks | Diesel | Articulated 40 - 50 t | Euro III |  | NOx |  | 0.04 | 0 | 12 | 86 | 0.023587 | 4.6589 | 16.5932 | 9.8043 | 0.0028515 | 0.301 | -0.66079 | 0% | 0 | 50 | 14.3462
Heavy Duty Trucks | Diesel | Articulated 40 - 50 t | Euro III |  | NOx |  | 0.04 | 0.5 | 12 | 65 | -0.00016957 | 0.080923 | 3.1786 | 4.7843 | -1.9997e-05 | 0.0053814 | 0.076807 | 0% | 0 | 50 | 23.3081
Heavy Duty Trucks | Diesel | Articulated 40 - 50 t | Euro III |  | NOx |  | 0.04 | 1 | 12 | 47 | -0.0022003 | 0.1121 | 0.15554 | -6.0769 | -7.6595e-05 | 0.0044533 | -0.026522 | 0% | 0 | 47 | 31.9876
Heavy Duty Trucks | Diesel | Articulated 40 - 50 t | Euro III |  | NOx |  | 0.06 | 0 | 12 | 82 | -0.00017447 | 0.23169 | 11.2344 | 23.5584 | -6.9706e-05 | 0.022625 | 0.32864 | 0% | 0 | 50 | 17.7768
Heavy Duty Trucks | Diesel | Articulated 40 - 50 t | Euro III |  | NOx |  | 0.06 | 0.5 | 12 | 48 | -0.0055046 | 0.29521 | -0.65544 | -15.9515 | -0.00019731 | 0.011763 | -0.093772 | 0% | 0 | 48 | 30.7428
Heavy Duty Trucks | Diesel | Articulated 40 - 50 t | Euro III |  | NOx |  | 0.06 | 1 | 11 | 34 | -0.011368 | 0.36794 | 1.8717 | 4.2391 | -0.00027109 | 0.0097438 | 0.012951 | 0% | 0 | 34 | 44.2159
Heavy Duty Trucks | Diesel | Articulated 40 - 50 t | Euro III |  | VOC |  | -0.06 | 0 | 12 | 86 | 2.0741e-05 | -0.005606 | 0.38399 | -3.0026 | -0.00027149 | 0.028784 | -0.23844 | 0% | 0 | 50 | 0.18292
Heavy Duty Trucks | Diesel | Articulated 40 - 50 t | Euro III |  | VOC |  | -0.06 | 0.5 | 12 | 86 | -2.4325e-05 | 0.021603 | 1.7099 | -4.1693 | 0.0040056 | 0.11518 | -0.19426 | 0% | 0 | 50 | 0.16984
Heavy Duty Trucks | Diesel | Articulated 40 - 50 t | Euro III |  | VOC |  | -0.06 | 1 | 12 | 86 | -2.91e-05 | 0.025423 | 1.8185 | -5.5627 | 0.0046879 | 0.12248 | -0.22116 | 0% | 0 | 50 | 0.16488
Heavy Duty Trucks | Diesel | Articulated 40 - 50 t | Euro III |  | VOC |  | -0.04 | 0 | 12 | 86 | 3.2506e-06 | -0.001838 | 0.34845 | 2.86 | 5.6646e-05 | 0.023378 | 0.19084 | 0% | 0 | 50 | 0.21439
Heavy Duty Trucks | Diesel | Articulated 40 - 50 t | Euro III |  | VOC |  | -0.04 | 0.5 | 12 | 86 | 1.905e-06 | -0.001488 | 0.36787 | 2.5578 | 8.6621e-05 | 0.028144 | 0.18126 | 0% | 0 | 50 | 0.19356
Heavy Duty Trucks | Diesel | Articulated 40 - 50 t | Euro III |  | VOC |  | -0.04 | 1 | 12 | 86 | 1.4726e-06 | -0.0014373 | 0.41658 | 3.0552 | 0.00010325 | 0.034166 | 0.22972 | 0% | 0 | 50 | 0.18647
Heavy Duty Trucks | Diesel | Articulated 40 - 50 t | Euro III |  | VOC |  | -0.02 | 0 | 12 | 86 | 1.2294e-05 | 0.0041444 | 0.48461 | 3.3691 | 0.00031686 | 0.033399 | 0.16598 | 0% | 0 | 50 | 0.30058
Heavy Duty Trucks | Diesel | Articulated 40 - 50 t | Euro III |  | VOC |  | -0.02 | 0.5 | 12 | 86 | -1.34e-06 | -5.9172e-05 | 0.40235 | 2.9592 | 0.00010918 | 0.027891 | 0.18402 | 0% | 0 | 50 | 0.24586
Heavy Duty Trucks | Diesel | Articulated 40 - 50 t | Euro III |  | VOC |  | -0.02 | 1 | 12 | 86 | 2.9472e-06 | -0.0015881 | 0.3003 | 2.3126 | -1.306e-05 | 0.020658 | 0.17258 | 0% | 0 | 50 | 0.23406
Heavy Duty Trucks | Diesel | Articulated 40 - 50 t | Euro III |  | VOC |  | 0 | 0 | 12 | 86 | 9.1613e-05 | 0.11086 | 0.73005 | -6.7434 | 0.0051251 | 0.080041 | -0.65126 | 0% | 0 | 50 | 0.39391
Heavy Duty Trucks | Diesel | Articulated 40 - 50 t | Euro III |  | VOC |  | 0 | 0.5 | 12 | 86 | 0.00021632 | 0.20663 | 0.51519 | -8.5131 | 0.010043 | 0.11654 | -1.1486 | 0% | 0 | 50 | 0.37661
Heavy Duty Trucks | Diesel | Articulated 40 - 50 t | Euro III |  | VOC |  | 0 | 1 | 12 | 86 | 0.00022626 | 0.18475 | 2.3587 | -4.6594 | 0.0079201 | 0.25752 | -1.0545 | 0% | 0 | 50 | 0.38165
Heavy Duty Trucks | Diesel | Articulated 40 - 50 t | Euro III |  | VOC |  | 0.02 | 0 | 12 | 86 | 7.8894e-05 | 0.095713 | 1.2736 | -6.8959 | 0.0040326 | 0.1058 | -0.59709 | 0% | 0 | 50 | 0.41413
Heavy Duty Trucks | Diesel | Articulated 40 - 50 t | Euro III |  | VOC |  | 0.02 | 0.5 | 12 | 86 | 0.00023252 | 0.012066 | 0.24578 | -4.6171 | 0.0010164 | 0.012435 | -0.26817 | 0% | 0 | 50 | 0.46224
Heavy Duty Trucks | Diesel | Articulated 40 - 50 t | Euro III |  | VOC |  | 0.02 | 1 | 12 | 74 | 4.4204e-05 | 0.010267 | 1.2636 | -8.2753 | -0.00027907 | 0.090465 | -0.55256 | 0% | 0 | 50 | 0.52612
Heavy Duty Trucks | Diesel | Articulated 40 - 50 t | Euro III |  | VOC |  | 0.04 | 0 | 12 | 86 | -3.3326e-18 | -3.4203e-16 | 2.9519 | 1.1533e-12 | -0.00085173 | 0.17729 | -0.076558 | 0% | 0 | 50 | 0.44333
Heavy Duty Trucks | Diesel | Articulated 40 - 50 t | Euro III |  | VOC |  | 0.04 | 0.5 | 12 | 65 | 0.00024779 | 0.074183 | 0.58821 | -4.2643 | 0.0019035 | 0.091827 | -0.60869 | 0% | 0 | 50 | 0.55272
Heavy Duty Trucks | Diesel | Articulated 40 - 50 t | Euro III |  | VOC |  | 0.04 | 1 | 12 | 47 | 0.00048135 | 0.019882 | -0.62474 | 4.8162 | 0.0016625 | -0.035919 | 0.24533 | 0% | 0 | 47 | 0.66179
Heavy Duty Trucks | Diesel | Articulated 40 - 50 t | Euro III |  | VOC |  | 0.06 | 0 | 12 | 82 | 8.5463e-05 | 0.030574 | 0.6698 | 4.9377 | 0.00059042 | 0.068642 | 0.036549 | 0% | 0 | 50 | 0.5078
Heavy Duty Trucks | Diesel | Articulated 40 - 50 t | Euro III |  | VOC |  | 0.06 | 0.5 | 12 | 48 | 0.00063941 | 0.012317 | -0.56411 | 4.8611 | 0.001813 | -0.043188 | 0.30847 | 0% | 0 | 48 | 0.66385
Heavy Duty Trucks | Diesel | Articulated 40 - 50 t | Euro III |  | VOC |  | 0.06 | 1 | 11 | 34 | 0.00069595 | 0.079233 | 0.10393 | 3.3887 | 0.001603 | 0.06171 | -0.097755 | 0% | 0 | 34 | 0.9607
Heavy Duty Trucks | Diesel | Articulated 40 - 50 t | Euro III |  | PM Exhaust |  | -0.06 | 0 | 12 | 86 | -0.00016703 | 0.061198 | -0.020484 | -5.1767 | 0.0084671 | 0.038026 | -1.1233 | 0% | 0 | 50 | 0.11475
Heavy Duty Trucks | Diesel | Articulated 40 - 50 t | Euro III |  | PM Exhaust |  | -0.06 | 0.5 | 12 | 86 | -2.2923e-05 | 0.034844 | 1.9656 | -4.7128 | 0.0072828 | 0.26203 | 0.32089 | 0% | 0 | 50 | 0.11243
Heavy Duty Trucks | Diesel | Articulated 40 - 50 t | Euro III |  | PM Exhaust |  | -0.06 | 1 | 12 | 86 | -2.4798e-05 | 0.033717 | 1.9444 | -5.0641 | 0.0071071 | 0.24876 | 0.4303 | 0% | 0 | 50 | 0.11317
Heavy Duty Trucks | Diesel | Articulated 40 - 50 t | Euro III |  | PM Exhaust |  | -0.04 | 0 | 12 | 86 | -0.00016565 | 0.060617 | -0.19242 | -5.7232 | 0.0080498 | 0.003224 | -1.13 | 0% | 0 | 50 | 0.12058
Heavy Duty Trucks | Diesel | Articulated 40 - 50 t | Euro III |  | PM Exhaust |  | -0.04 | 0.5 | 12 | 86 | -3.1396e-05 | 0.033873 | 2.148 | -6.1367 | 0.007291 | 0.2375 | 0.47675 | 0% | 0 | 50 | 0.11905
Heavy Duty Trucks | Diesel | Articulated 40 - 50 t | Euro III |  | PM Exhaust |  | -0.04 | 1 | 12 | 86 | -4.7482e-05 | 0.041034 | 2.8705 | -9.3001 | 0.0092406 | 0.27522 | 0.81747 | 0% | 0 | 50 | 0.12254
Heavy Duty Trucks | Diesel | Articulated 40 - 50 t | Euro III |  | PM Exhaust |  | -0.02 | 0 | 12 | 86 | 2.4241e-06 | 0.00098912 | 0.34544 | 2.4983 | -1.2187e-05 | 0.054682 | 0.38266 | 0% | 0 | 50 | 0.14611
Heavy Duty Trucks | Diesel | Articulated 40 - 50 t | Euro III |  | PM Exhaust |  | -0.02 | 0.5 | 12 | 86 | -0.00025325 | 0.081169 | 0.3992 | -3.8351 | 0.0081689 | 0.13523 | -0.82624 | 0% | 0 | 50 | 0.14219
Heavy Duty Trucks | Diesel | Articulated 40 - 50 t | Euro III |  | PM Exhaust |  | -0.02 | 1 | 12 | 86 | -3.4277e-05 | 0.032855 | 2.4927 | -1.1633 | 0.0058742 | 0.1938 | 2.1365 | 0% | 0 | 50 | 0.15188
Heavy Duty Trucks | Diesel | Articulated 40 - 50 t | Euro III |  | PM Exhaust |  | 0 | 0 | 12 | 86 | 5.0721e-06 | 0.0019706 | 0.57899 | 4.1431 | -9.9614e-05 | 0.090415 | 0.6275 | 0% | 0 | 50 | 0.15779
Heavy Duty Trucks | Diesel | Articulated 40 - 50 t | Euro III |  | PM Exhaust |  | 0 | 0.5 | 12 | 86 | -6.1806e-06 | 0.0027037 | 0.54232 | 3.1906 | -0.00022688 | 0.074808 | 0.66166 | 0% | 0 | 50 | 0.18928
Heavy Duty Trucks | Diesel | Articulated 40 - 50 t | Euro III |  | PM Exhaust |  | 0 | 1 | 12 | 86 | 0.00053553 | -0.019425 | 0.51901 | 7.9873 | 0.0031194 | -0.11251 | 2.7128 | 0% | 0 | 50 | 0.21416
Heavy Duty Trucks | Diesel | Articulated 40 - 50 t | Euro III |  | PM Exhaust |  | 0.02 | 0 | 12 | 86 | 6.9975e-05 | 0.026498 | 0.6477 | 3.2421 | 0.001309 | 0.16044 | 0.11454 | 0% | 0 | 50 | 0.19392
Heavy Duty Trucks | Diesel | Articulated 40 - 50 t | Euro III |  | PM Exhaust |  | 0.02 | 0.5 | 12 | 86 | -1.4527e-05 | 0.006512 | 0.64879 | 2.6678 | -0.00025233 | 0.074122 | 0.81884 | 0% | 0 | 50 | 0.2546
Heavy Duty Trucks | Diesel | Articulated 40 - 50 t | Euro III |  | PM Exhaust |  | 0.02 | 1 | 12 | 74 | 0.00035409 | -0.031667 | 1.8301 | 0.50516 | 0.00039913 | 0.0081823 | 2.3263 | 0% | 0 | 50 | 0.30591
Heavy Duty Trucks | Diesel | Articulated 40 - 50 t | Euro III |  | PM Exhaust |  | 0.04 | 0 | 12 | 86 | 0.0005243 | 0.1454 | 2.0075 | 0.1601 | 0.0072549 | 0.63075 | -1.9797 | 0% | 0 | 50 | 0.22207
Heavy Duty Trucks | Diesel | Articulated 40 - 50 t | Euro III |  | PM Exhaust |  | 0.04 | 0.5 | 12 | 65 | 1.5424e-05 | 0.063677 | 1.7848 | 2.4216 | 0.0014632 | 0.20155 | 2.0019 | 0% | 0 | 50 | 0.32125
Heavy Duty Trucks | Diesel | Articulated 40 - 50 t | Euro III |  | PM Exhaust |  | 0.04 | 1 | 12 | 47 | -0.003073 | 0.66834 | 1.6676 | -1.6199 | 0.011047 | 0.85257 | 0.69083 | 0% | 0 | 47 | 0.40294
Heavy Duty Trucks | Diesel | Articulated 40 - 50 t | Euro III |  | PM Exhaust |  | 0.06 | 0 | 12 | 82 | 5.7219e-05 | 0.03675 | 0.58991 | 5.5208 | 0.00039314 | 0.17754 | 0.41118 | 0% | 0 | 50 | 0.26101
Heavy Duty Trucks | Diesel | Articulated 40 - 50 t | Euro III |  | PM Exhaust |  | 0.06 | 0.5 | 12 | 48 | 0.0001015 | 0.038425 | 1.1997 | 2.7542 | 0.00061284 | 0.10052 | 1.5684 | 0% | 0 | 48 | 0.4273
Heavy Duty Trucks | Diesel | Articulated 40 - 50 t | Euro III |  | PM Exhaust |  | 0.06 | 1 | 11 | 34 | -0.002603 | 0.097964 | 1.1589 | -3.7906 | -0.0044979 | 0.2197 | -0.051403 | 0% | 0 | 34 | 0.61698
Heavy Duty Trucks | Diesel | Articulated 40 - 50 t | Euro III |  | EC |  | -0.06 | 0 | 12 | 86 | -4.9805e-05 | 0.017091 | 11.0705 | -38.2047 | 0.002094 | 0.022686 | 0.099093 | 0% | 0 | 50 | 1.7062
Heavy Duty Trucks | Diesel | Articulated 40 - 50 t | Euro III |  | EC |  | -0.06 | 0.5 | 12 | 86 | -2.0917e-05 | 0.0035728 | 12.2749 | -47.6947 | 0.0021719 | 0.020956 | 0.17169 | 0% | 0 | 50 | 1.7216
Heavy Duty Trucks | Diesel | Articulated 40 - 50 t | Euro III |  | EC |  | -0.06 | 1 | 12 | 86 | -4.9364e-06 | -0.003722 | 11.7144 | -49.3019 | 0.0019271 | 0.017061 | 0.1971 | 0% | 0 | 50 | 1.7945
Heavy Duty Trucks | Diesel | Articulated 40 - 50 t | Euro III |  | EC |  | -0.04 | 0 | 12 | 86 | 3.6235e-05 | -0.011011 | 0.97648 | 5.2516 | 1.5454e-05 | 0.0034233 | 0.044411 | 0% | 0 | 50 | 2.445
Heavy Duty Trucks | Diesel | Articulated 40 - 50 t | Euro III |  | EC |  | -0.04 | 0.5 | 12 | 86 | 0.00011548 | -0.03135 | 2.4075 | 7.4496 | 3.7944e-05 | 0.0054264 | 0.10936 | 0% | 0 | 50 | 2.6868
Heavy Duty Trucks | Diesel | Articulated 40 - 50 t | Euro III |  | EC |  | -0.04 | 1 | 12 | 86 | -2.6432e-06 | -0.00091309 | 2.0492 | -9.8599 | 0.00020342 | 0.0016013 | 0.030945 | 0% | 0 | 50 | 2.9049
Heavy Duty Trucks | Diesel | Articulated 40 - 50 t | Euro III |  | EC |  | -0.02 | 0 | 12 | 86 | -5.9442e-05 | 0.081443 | 4.7961 | -11.6392 | 0.00044154 | 0.015391 | 0.014002 | 0% | 0 | 50 | 4.4966
Heavy Duty Trucks | Diesel | Articulated 40 - 50 t | Euro III |  | EC |  | -0.02 | 0.5 | 12 | 86 | 0.00021728 | -0.080554 | 5.8367 | -41.3624 | -0.00016138 | 0.015485 | -0.089226 | 0% | 0 | 50 | 5.4158
Heavy Duty Trucks | Diesel | Articulated 40 - 50 t | Euro III |  | EC |  | -0.02 | 1 | 12 | 86 | 5.9915e-05 | -0.019784 | 1.3571 | -7.5614 | -2.7357e-05 | 0.002584 | -0.0051326 | 0% | 0 | 50 | 6.5812
Heavy Duty Trucks | Diesel | Articulated 40 - 50 t | Euro III |  | EC |  | 0 | 0 | 12 | 86 | -5.2263e-05 | 0.022858 | 2.2549 | 5.651 | -3.1758e-05 | 0.0080201 | 0.038356 | 0% | 0 | 50 | 9.3903
Heavy Duty Trucks | Diesel | Articulated 40 - 50 t | Euro III |  | EC |  | 0 | 0.5 | 12 | 86 | 0.0029966 | 0.47995 | 6.5463 | 5.0273 | 0.00061771 | 0.024033 | 0.076029 | 0% | 0 | 50 | 13.514
Heavy Duty Trucks | Diesel | Articulated 40 - 50 t | Euro III |  | EC |  | 0 | 1 | 12 | 86 | 0.0023178 | 0.13251 | -2.5793 | 15.5621 | 0.00032286 | -0.004869 | 0.030279 | 0% | 0 | 50 | 17.091
Heavy Duty Trucks | Diesel | Articulated 40 - 50 t | Euro III |  | EC |  | 0.02 | 0 | 12 | 86 | 0.00021782 | 0.10793 | 7.29 | 27.6212 | -5.5124e-05 | 0.016726 | 0.19519 | 0% | 0 | 50 | 15.4233
Heavy Duty Trucks | Diesel | Articulated 40 - 50 t | Euro III |  | EC |  | 0.02 | 0.5 | 12 | 86 | -0.00026446 | 0.29835 | 15.0328 | 32.4205 | -6.143e-05 | 0.020433 | 0.30358 | 0% | 0 | 50 | 25.5516
Heavy Duty Trucks | Diesel | Articulated 40 - 50 t | Euro III |  | EC |  | 0.02 | 1 | 12 | 74 | 0.0075816 | -0.15749 | 4.0227 | 18.4224 | 0.00025079 | -0.0062495 | 0.1329 | 0% | 0 | 50 | 34.5784
Heavy Duty Trucks | Diesel | Articulated 40 - 50 t | Euro III |  | EC |  | 0.04 | 0 | 12 | 86 | 0.00013038 | 0.084821 | 4.4222 | 11.7508 | -2.3657e-05 | 0.0074772 | 0.10327 | 0% | 0 | 50 | 22.068
Heavy Duty Trucks | Diesel | Articulated 40 - 50 t | Euro III |  | EC |  | 0.04 | 0.5 | 12 | 65 | 0.021165 | 2.3894 | 5.1101 | -13.1325 | 0.00073861 | 0.057491 | -0.09641 | 0% | 0 | 50 | 38.3227
Heavy Duty Trucks | Diesel | Articulated 40 - 50 t | Euro III |  | EC |  | 0.04 | 1 | 12 | 47 | -0.021072 | 0.84894 | 14.7473 | -16.0408 | -0.00045223 | 0.022388 | 0.096579 | 0% | 0 | 47 | 51.7707
Heavy Duty Trucks | Diesel | Articulated 40 - 50 t | Euro III |  | EC |  | 0.06 | 0 | 12 | 82 | 0.0089569 | 0.88683 | 8.8987 | 8.7466 | 0.0002506 | 0.038483 | 0.034333 | 0% | 0 | 50 | 29.3259
Heavy Duty Trucks | Diesel | Articulated 40 - 50 t | Euro III |  | EC |  | 0.06 | 0.5 | 12 | 48 | 7.0408 | 1.2006 | 0.18398 | 0.69929 | 0.15003 | -0.69226 | 2.7729 | 0% | 0 | 48 | 51.6451
Heavy Duty Trucks | Diesel | Articulated 40 - 50 t | Euro III |  | EC |  | 0.06 | 1 | 11 | 34 | -0.13744 | 4.8816 | 13.3212 | -2.3555 | -0.0019287 | 0.074253 | -0.019335 | 0% | 0 | 34 | 73.7972
Heavy Duty Trucks | Diesel | Articulated 40 - 50 t | Euro III |  | CH4 | Urban Peak |  |  | 10 | 130 | 0 | 0 | 175 | 0 | 0 | 0 | 1000 | 44% | 0 | 50 | 0.098
Heavy Duty Trucks | Diesel | Articulated 40 - 50 t | Euro III |  | CH4 | Urban Off Peak |  |  | 10 | 130 | 0 | 0 | 175 | 0 | 0 | 0 | 1000 | 44% | 0 | 50 | 0.098
Heavy Duty Trucks | Diesel | Articulated 40 - 50 t | Euro III |  | CH4 | Rural |  |  | 10 | 130 | 0 | 0 | 80 | 0 | 0 | 0 | 1000 | 7% | 0 | 50 | 0.0744
Heavy Duty Trucks | Diesel | Articulated 40 - 50 t | Euro III |  | CH4 | Highway |  |  | 10 | 130 | 0 | 0 | 70 | 0 | 0 | 0 | 1000 | 9% | 0 | 50 | 0.0637
Heavy Duty Trucks | Diesel | Articulated 40 - 50 t | Euro III |  | NH3 | Urban Peak |  |  | 10 | 130 | 0 | 0 | 0.0029 | 0 | 0 | 0 | 1 | 0% | 0 | 50 | 0.0029
Heavy Duty Trucks | Diesel | Articulated 40 - 50 t | Euro III |  | NH3 | Urban Off Peak |  |  | 10 | 130 | 0 | 0 | 0.0029 | 0 | 0 | 0 | 1 | 0% | 0 | 50 | 0.0029
Heavy Duty Trucks | Diesel | Articulated 40 - 50 t | Euro III |  | NH3 | Rural |  |  | 10 | 130 | 0 | 0 | 0.0029 | 0 | 0 | 0 | 1 | 0% | 0 | 50 | 0.0029
Heavy Duty Trucks | Diesel | Articulated 40 - 50 t | Euro III |  | NH3 | Highway |  |  | 10 | 130 | 0 | 0 | 0.0029 | 0 | 0 | 0 | 1 | 0% | 0 | 50 | 0.0029
Heavy Duty Trucks | Diesel | Articulated 40 - 50 t | Euro III |  | N2O | Urban Peak |  |  | 10 | 130 | 0 | 0 | 0.009 | 0 | 0 | 0 | 1 | 0% | 0 | 50 | 0.009
Heavy Duty Trucks | Diesel | Articulated 40 - 50 t | Euro III |  | N2O | Urban Off Peak |  |  | 10 | 130 | 0 | 0 | 0.009 | 0 | 0 | 0 | 1 | 0% | 0 | 50 | 0.009
Heavy Duty Trucks | Diesel | Articulated 40 - 50 t | Euro III |  | N2O | Rural |  |  | 10 | 130 | 0 | 0 | 0.009 | 0 | 0 | 0 | 1 | 0% | 0 | 50 | 0.009
Heavy Duty Trucks | Diesel | Articulated 40 - 50 t | Euro III |  | N2O | Highway |  |  | 10 | 130 | 0 | 0 | 0.007 | 0 | 0 | 0 | 1 | 0% | 0 | 50 | 0.007
Heavy Duty Trucks | Diesel | Articulated 40 - 50 t | Euro III |  | SPN23 | Urban Peak | -0.06 | 0 | 12 | 86 | -4.9805e-05 | 0.017091 | 11.0705 | -38.2047 | 0.002094 | 0.022686 | 0.099093 | -6.9912e+13 | 0 | 50 | 1.1929e+14
Heavy Duty Trucks | Diesel | Articulated 40 - 50 t | Euro III |  | SPN23 | Urban Peak | -0.06 | 0.5 | 12 | 86 | -2.0917e-05 | 0.0035728 | 12.2749 | -47.6947 | 0.0021719 | 0.020956 | 0.17169 | -6.9912e+13 | 0 | 50 | 1.2036e+14
Heavy Duty Trucks | Diesel | Articulated 40 - 50 t | Euro III |  | SPN23 | Urban Peak | -0.06 | 1 | 12 | 86 | -4.9364e-06 | -0.003722 | 11.7144 | -49.3019 | 0.0019271 | 0.017061 | 0.1971 | -6.9912e+13 | 0 | 50 | 1.2546e+14
Heavy Duty Trucks | Diesel | Articulated 40 - 50 t | Euro III |  | SPN23 | Urban Peak | -0.04 | 0 | 12 | 86 | 3.6235e-05 | -0.011011 | 0.97648 | 5.2516 | 1.5454e-05 | 0.0034233 | 0.044411 | -6.9912e+13 | 0 | 50 | 1.7093e+14
Heavy Duty Trucks | Diesel | Articulated 40 - 50 t | Euro III |  | SPN23 | Urban Peak | -0.04 | 0.5 | 12 | 86 | 0.00011548 | -0.03135 | 2.4075 | 7.4496 | 3.7944e-05 | 0.0054264 | 0.10936 | -6.9912e+13 | 0 | 50 | 1.8784e+14
Heavy Duty Trucks | Diesel | Articulated 40 - 50 t | Euro III |  | SPN23 | Urban Peak | -0.04 | 1 | 12 | 86 | -2.6432e-06 | -0.00091309 | 2.0492 | -9.8599 | 0.00020342 | 0.0016013 | 0.030945 | -6.9912e+13 | 0 | 50 | 203091815295695
Heavy Duty Trucks | Diesel | Articulated 40 - 50 t | Euro III |  | SPN23 | Urban Peak | -0.02 | 0 | 12 | 86 | -5.9442e-05 | 0.081443 | 4.7961 | -11.6392 | 0.00044154 | 0.015391 | 0.014002 | -6.9912e+13 | 0 | 50 | 3.1437e+14
Heavy Duty Trucks | Diesel | Articulated 40 - 50 t | Euro III |  | SPN23 | Urban Peak | -0.02 | 0.5 | 12 | 86 | 0.00021728 | -0.080554 | 5.8367 | -41.3624 | -0.00016138 | 0.015485 | -0.089226 | -6.9912e+13 | 0 | 50 | 3.7863e+14
Heavy Duty Trucks | Diesel | Articulated 40 - 50 t | Euro III |  | SPN23 | Urban Peak | -0.02 | 1 | 12 | 86 | 5.9915e-05 | -0.019784 | 1.3571 | -7.5614 | -2.7357e-05 | 0.002584 | -0.0051326 | -6.9912e+13 | 0 | 50 | 4.6011e+14
Heavy Duty Trucks | Diesel | Articulated 40 - 50 t | Euro III |  | SPN23 | Urban Peak | 0 | 0 | 12 | 86 | -5.2263e-05 | 0.022858 | 2.2549 | 5.651 | -3.1758e-05 | 0.0080201 | 0.038356 | -6.9912e+13 | 0 | 50 | 6.565e+14
Heavy Duty Trucks | Diesel | Articulated 40 - 50 t | Euro III |  | SPN23 | Urban Peak | 0 | 0.5 | 12 | 86 | 0.0029966 | 0.47995 | 6.5463 | 5.0273 | 0.00061771 | 0.024033 | 0.076029 | -6.9912e+13 | 0 | 50 | 9.448e+14
Heavy Duty Trucks | Diesel | Articulated 40 - 50 t | Euro III |  | SPN23 | Urban Peak | 0 | 1 | 12 | 86 | 0.0023178 | 0.13251 | -2.5793 | 15.5621 | 0.00032286 | -0.004869 | 0.030279 | -6.9912e+13 | 0 | 50 | 1.1949e+15
Heavy Duty Trucks | Diesel | Articulated 40 - 50 t | Euro III |  | SPN23 | Urban Peak | 0.02 | 0 | 12 | 86 | 0.00021782 | 0.10793 | 7.29 | 27.6212 | -5.5124e-05 | 0.016726 | 0.19519 | -6.9912e+13 | 0 | 50 | 1.0783e+15
Heavy Duty Trucks | Diesel | Articulated 40 - 50 t | Euro III |  | SPN23 | Urban Peak | 0.02 | 0.5 | 12 | 86 | -0.00026446 | 0.29835 | 15.0328 | 32.4205 | -6.143e-05 | 0.020433 | 0.30358 | -6.9912e+13 | 0 | 50 | 1786369596986654
Heavy Duty Trucks | Diesel | Articulated 40 - 50 t | Euro III |  | SPN23 | Urban Peak | 0.02 | 1 | 12 | 74 | 0.0075816 | -0.15749 | 4.0227 | 18.4224 | 0.00025079 | -0.0062495 | 0.1329 | -6.9912e+13 | 0 | 50 | 2417458689821968
Heavy Duty Trucks | Diesel | Articulated 40 - 50 t | Euro III |  | SPN23 | Urban Peak | 0.04 | 0 | 12 | 86 | 0.00013038 | 0.084821 | 4.4222 | 11.7508 | -2.3657e-05 | 0.0074772 | 0.10327 | -6.9912e+13 | 0 | 50 | 1.5428e+15
Heavy Duty Trucks | Diesel | Articulated 40 - 50 t | Euro III |  | SPN23 | Urban Peak | 0.04 | 0.5 | 12 | 65 | 0.021165 | 2.3894 | 5.1101 | -13.1325 | 0.00073861 | 0.057491 | -0.09641 | -6.9912e+13 | 0 | 50 | 2.6792e+15
Heavy Duty Trucks | Diesel | Articulated 40 - 50 t | Euro III |  | SPN23 | Urban Peak | 0.04 | 1 | 12 | 47 | -0.021072 | 0.84894 | 14.7473 | -16.0408 | -0.00045223 | 0.022388 | 0.096579 | -6.9912e+13 | 0 | 47 | 3.6194e+15
Heavy Duty Trucks | Diesel | Articulated 40 - 50 t | Euro III |  | SPN23 | Urban Peak | 0.06 | 0 | 12 | 82 | 0.0089569 | 0.88683 | 8.8987 | 8.7466 | 0.0002506 | 0.038483 | 0.034333 | -6.9912e+13 | 0 | 50 | 2.0502e+15
Heavy Duty Trucks | Diesel | Articulated 40 - 50 t | Euro III |  | SPN23 | Urban Peak | 0.06 | 0.5 | 12 | 48 | 7.0408 | 1.2006 | 0.18398 | 0.69929 | 0.15003 | -0.69226 | 2.7729 | -6.9912e+13 | 0 | 48 | 3610632124872547
Heavy Duty Trucks | Diesel | Articulated 40 - 50 t | Euro III |  | SPN23 | Urban Peak | 0.06 | 1 | 11 | 34 | -0.13744 | 4.8816 | 13.3212 | -2.3555 | -0.0019287 | 0.074253 | -0.019335 | -6.9912e+13 | 0 | 34 | 5159336374405185
Heavy Duty Trucks | Diesel | Articulated 40 - 50 t | Euro III |  | SPN23 | Urban Off Peak | -0.06 | 0 | 12 | 86 | -4.9805e-05 | 0.017091 | 11.0705 | -38.2047 | 0.002094 | 0.022686 | 0.099093 | -6.9912e+13 | 0 | 50 | 1.1929e+14
Heavy Duty Trucks | Diesel | Articulated 40 - 50 t | Euro III |  | SPN23 | Urban Off Peak | -0.06 | 0.5 | 12 | 86 | -2.0917e-05 | 0.0035728 | 12.2749 | -47.6947 | 0.0021719 | 0.020956 | 0.17169 | -6.9912e+13 | 0 | 50 | 1.2036e+14
Heavy Duty Trucks | Diesel | Articulated 40 - 50 t | Euro III |  | SPN23 | Urban Off Peak | -0.06 | 1 | 12 | 86 | -4.9364e-06 | -0.003722 | 11.7144 | -49.3019 | 0.0019271 | 0.017061 | 0.1971 | -6.9912e+13 | 0 | 50 | 1.2546e+14
Heavy Duty Trucks | Diesel | Articulated 40 - 50 t | Euro III |  | SPN23 | Urban Off Peak | -0.04 | 0 | 12 | 86 | 3.6235e-05 | -0.011011 | 0.97648 | 5.2516 | 1.5454e-05 | 0.0034233 | 0.044411 | -6.9912e+13 | 0 | 50 | 1.7093e+14
Heavy Duty Trucks | Diesel | Articulated 40 - 50 t | Euro III |  | SPN23 | Urban Off Peak | -0.04 | 0.5 | 12 | 86 | 0.00011548 | -0.03135 | 2.4075 | 7.4496 | 3.7944e-05 | 0.0054264 | 0.10936 | -6.9912e+13 | 0 | 50 | 1.8784e+14
Heavy Duty Trucks | Diesel | Articulated 40 - 50 t | Euro III |  | SPN23 | Urban Off Peak | -0.04 | 1 | 12 | 86 | -2.6432e-06 | -0.00091309 | 2.0492 | -9.8599 | 0.00020342 | 0.0016013 | 0.030945 | -6.9912e+13 | 0 | 50 | 203091815295695
Heavy Duty Trucks | Diesel | Articulated 40 - 50 t | Euro III |  | SPN23 | Urban Off Peak | -0.02 | 0 | 12 | 86 | -5.9442e-05 | 0.081443 | 4.7961 | -11.6392 | 0.00044154 | 0.015391 | 0.014002 | -6.9912e+13 | 0 | 50 | 3.1437e+14
Heavy Duty Trucks | Diesel | Articulated 40 - 50 t | Euro III |  | SPN23 | Urban Off Peak | -0.02 | 0.5 | 12 | 86 | 0.00021728 | -0.080554 | 5.8367 | -41.3624 | -0.00016138 | 0.015485 | -0.089226 | -6.9912e+13 | 0 | 50 | 3.7863e+14
Heavy Duty Trucks | Diesel | Articulated 40 - 50 t | Euro III |  | SPN23 | Urban Off Peak | -0.02 | 1 | 12 | 86 | 5.9915e-05 | -0.019784 | 1.3571 | -7.5614 | -2.7357e-05 | 0.002584 | -0.0051326 | -6.9912e+13 | 0 | 50 | 4.6011e+14
Heavy Duty Trucks | Diesel | Articulated 40 - 50 t | Euro III |  | SPN23 | Urban Off Peak | 0 | 0 | 12 | 86 | -5.2263e-05 | 0.022858 | 2.2549 | 5.651 | -3.1758e-05 | 0.0080201 | 0.038356 | -6.9912e+13 | 0 | 50 | 6.565e+14
Heavy Duty Trucks | Diesel | Articulated 40 - 50 t | Euro III |  | SPN23 | Urban Off Peak | 0 | 0.5 | 12 | 86 | 0.0029966 | 0.47995 | 6.5463 | 5.0273 | 0.00061771 | 0.024033 | 0.076029 | -6.9912e+13 | 0 | 50 | 9.448e+14
Heavy Duty Trucks | Diesel | Articulated 40 - 50 t | Euro III |  | SPN23 | Urban Off Peak | 0 | 1 | 12 | 86 | 0.0023178 | 0.13251 | -2.5793 | 15.5621 | 0.00032286 | -0.004869 | 0.030279 | -6.9912e+13 | 0 | 50 | 1.1949e+15
Heavy Duty Trucks | Diesel | Articulated 40 - 50 t | Euro III |  | SPN23 | Urban Off Peak | 0.02 | 0 | 12 | 86 | 0.00021782 | 0.10793 | 7.29 | 27.6212 | -5.5124e-05 | 0.016726 | 0.19519 | -6.9912e+13 | 0 | 50 | 1.0783e+15
Heavy Duty Trucks | Diesel | Articulated 40 - 50 t | Euro III |  | SPN23 | Urban Off Peak | 0.02 | 0.5 | 12 | 86 | -0.00026446 | 0.29835 | 15.0328 | 32.4205 | -6.143e-05 | 0.020433 | 0.30358 | -6.9912e+13 | 0 | 50 | 1786369596986654
Heavy Duty Trucks | Diesel | Articulated 40 - 50 t | Euro III |  | SPN23 | Urban Off Peak | 0.02 | 1 | 12 | 74 | 0.0075816 | -0.15749 | 4.0227 | 18.4224 | 0.00025079 | -0.0062495 | 0.1329 | -6.9912e+13 | 0 | 50 | 2417458689821968
Heavy Duty Trucks | Diesel | Articulated 40 - 50 t | Euro III |  | SPN23 | Urban Off Peak | 0.04 | 0 | 12 | 86 | 0.00013038 | 0.084821 | 4.4222 | 11.7508 | -2.3657e-05 | 0.0074772 | 0.10327 | -6.9912e+13 | 0 | 50 | 1.5428e+15
Heavy Duty Trucks | Diesel | Articulated 40 - 50 t | Euro III |  | SPN23 | Urban Off Peak | 0.04 | 0.5 | 12 | 65 | 0.021165 | 2.3894 | 5.1101 | -13.1325 | 0.00073861 | 0.057491 | -0.09641 | -6.9912e+13 | 0 | 50 | 2.6792e+15
Heavy Duty Trucks | Diesel | Articulated 40 - 50 t | Euro III |  | SPN23 | Urban Off Peak | 0.04 | 1 | 12 | 47 | -0.021072 | 0.84894 | 14.7473 | -16.0408 | -0.00045223 | 0.022388 | 0.096579 | -6.9912e+13 | 0 | 47 | 3.6194e+15
Heavy Duty Trucks | Diesel | Articulated 40 - 50 t | Euro III |  | SPN23 | Urban Off Peak | 0.06 | 0 | 12 | 82 | 0.0089569 | 0.88683 | 8.8987 | 8.7466 | 0.0002506 | 0.038483 | 0.034333 | -6.9912e+13 | 0 | 50 | 2.0502e+15
Heavy Duty Trucks | Diesel | Articulated 40 - 50 t | Euro III |  | SPN23 | Urban Off Peak | 0.06 | 0.5 | 12 | 48 | 7.0408 | 1.2006 | 0.18398 | 0.69929 | 0.15003 | -0.69226 | 2.7729 | -6.9912e+13 | 0 | 48 | 3610632124872547
Heavy Duty Trucks | Diesel | Articulated 40 - 50 t | Euro III |  | SPN23 | Urban Off Peak | 0.06 | 1 | 11 | 34 | -0.13744 | 4.8816 | 13.3212 | -2.3555 | -0.0019287 | 0.074253 | -0.019335 | -6.9912e+13 | 0 | 34 | 5159336374405185
Heavy Duty Trucks | Diesel | Articulated 40 - 50 t | Euro III |  | SPN23 | Rural | -0.06 | 0 | 12 | 86 | -4.9805e-05 | 0.017091 | 11.0705 | -38.2047 | 0.002094 | 0.022686 | 0.099093 | -3.0109e+13 | 0 | 50 | 5.1372e+13
Heavy Duty Trucks | Diesel | Articulated 40 - 50 t | Euro III |  | SPN23 | Rural | -0.06 | 0.5 | 12 | 86 | -2.0917e-05 | 0.0035728 | 12.2749 | -47.6947 | 0.0021719 | 0.020956 | 0.17169 | -3.0109e+13 | 0 | 50 | 5.1836e+13
Heavy Duty Trucks | Diesel | Articulated 40 - 50 t | Euro III |  | SPN23 | Rural | -0.06 | 1 | 12 | 86 | -4.9364e-06 | -0.003722 | 11.7144 | -49.3019 | 0.0019271 | 0.017061 | 0.1971 | -3.0109e+13 | 0 | 50 | 5.4029e+13
Heavy Duty Trucks | Diesel | Articulated 40 - 50 t | Euro III |  | SPN23 | Rural | -0.04 | 0 | 12 | 86 | 3.6235e-05 | -0.011011 | 0.97648 | 5.2516 | 1.5454e-05 | 0.0034233 | 0.044411 | -3.0109e+13 | 0 | 50 | 7.3616e+13
Heavy Duty Trucks | Diesel | Articulated 40 - 50 t | Euro III |  | SPN23 | Rural | -0.04 | 0.5 | 12 | 86 | 0.00011548 | -0.03135 | 2.4075 | 7.4496 | 3.7944e-05 | 0.0054264 | 0.10936 | -3.0109e+13 | 0 | 50 | 8.0897e+13
Heavy Duty Trucks | Diesel | Articulated 40 - 50 t | Euro III |  | SPN23 | Rural | -0.04 | 1 | 12 | 86 | -2.6432e-06 | -0.00091309 | 2.0492 | -9.8599 | 0.00020342 | 0.0016013 | 0.030945 | -3.0109e+13 | 0 | 50 | 8.7465e+13
Heavy Duty Trucks | Diesel | Articulated 40 - 50 t | Euro III |  | SPN23 | Rural | -0.02 | 0 | 12 | 86 | -5.9442e-05 | 0.081443 | 4.7961 | -11.6392 | 0.00044154 | 0.015391 | 0.014002 | -3.0109e+13 | 0 | 50 | 1.3539e+14
Heavy Duty Trucks | Diesel | Articulated 40 - 50 t | Euro III |  | SPN23 | Rural | -0.02 | 0.5 | 12 | 86 | 0.00021728 | -0.080554 | 5.8367 | -41.3624 | -0.00016138 | 0.015485 | -0.089226 | -3.0109e+13 | 0 | 50 | 1.6306e+14
Heavy Duty Trucks | Diesel | Articulated 40 - 50 t | Euro III |  | SPN23 | Rural | -0.02 | 1 | 12 | 86 | 5.9915e-05 | -0.019784 | 1.3571 | -7.5614 | -2.7357e-05 | 0.002584 | -0.0051326 | -3.0109e+13 | 0 | 50 | 1.9815e+14
Heavy Duty Trucks | Diesel | Articulated 40 - 50 t | Euro III |  | SPN23 | Rural | 0 | 0 | 12 | 86 | -5.2263e-05 | 0.022858 | 2.2549 | 5.651 | -3.1758e-05 | 0.0080201 | 0.038356 | -3.0109e+13 | 0 | 50 | 2.8273e+14
Heavy Duty Trucks | Diesel | Articulated 40 - 50 t | Euro III |  | SPN23 | Rural | 0 | 0.5 | 12 | 86 | 0.0029966 | 0.47995 | 6.5463 | 5.0273 | 0.00061771 | 0.024033 | 0.076029 | -3.0109e+13 | 0 | 50 | 4.0689e+14
Heavy Duty Trucks | Diesel | Articulated 40 - 50 t | Euro III |  | SPN23 | Rural | 0 | 1 | 12 | 86 | 0.0023178 | 0.13251 | -2.5793 | 15.5621 | 0.00032286 | -0.004869 | 0.030279 | -3.0109e+13 | 0 | 50 | 5.1459e+14
Heavy Duty Trucks | Diesel | Articulated 40 - 50 t | Euro III |  | SPN23 | Rural | 0.02 | 0 | 12 | 86 | 0.00021782 | 0.10793 | 7.29 | 27.6212 | -5.5124e-05 | 0.016726 | 0.19519 | -3.0109e+13 | 0 | 50 | 4.6438e+14
Heavy Duty Trucks | Diesel | Articulated 40 - 50 t | Euro III |  | SPN23 | Rural | 0.02 | 0.5 | 12 | 86 | -0.00026446 | 0.29835 | 15.0328 | 32.4205 | -6.143e-05 | 0.020433 | 0.30358 | -3.0109e+13 | 0 | 50 | 7.6933e+14
Heavy Duty Trucks | Diesel | Articulated 40 - 50 t | Euro III |  | SPN23 | Rural | 0.02 | 1 | 12 | 74 | 0.0075816 | -0.15749 | 4.0227 | 18.4224 | 0.00025079 | -0.0062495 | 0.1329 | -3.0109e+13 | 0 | 50 | 1.0411e+15
Heavy Duty Trucks | Diesel | Articulated 40 - 50 t | Euro III |  | SPN23 | Rural | 0.04 | 0 | 12 | 86 | 0.00013038 | 0.084821 | 4.4222 | 11.7508 | -2.3657e-05 | 0.0074772 | 0.10327 | -3.0109e+13 | 0 | 50 | 6.6445e+14
Heavy Duty Trucks | Diesel | Articulated 40 - 50 t | Euro III |  | SPN23 | Rural | 0.04 | 0.5 | 12 | 65 | 0.021165 | 2.3894 | 5.1101 | -13.1325 | 0.00073861 | 0.057491 | -0.09641 | -3.0109e+13 | 0 | 50 | 1.1539e+15
Heavy Duty Trucks | Diesel | Articulated 40 - 50 t | Euro III |  | SPN23 | Rural | 0.04 | 1 | 12 | 47 | -0.021072 | 0.84894 | 14.7473 | -16.0408 | -0.00045223 | 0.022388 | 0.096579 | -3.0109e+13 | 0 | 47 | 1.5588e+15
Heavy Duty Trucks | Diesel | Articulated 40 - 50 t | Euro III |  | SPN23 | Rural | 0.06 | 0 | 12 | 82 | 0.0089569 | 0.88683 | 8.8987 | 8.7466 | 0.0002506 | 0.038483 | 0.034333 | -3.0109e+13 | 0 | 50 | 8.8297e+14
Heavy Duty Trucks | Diesel | Articulated 40 - 50 t | Euro III |  | SPN23 | Rural | 0.06 | 0.5 | 12 | 48 | 7.0408 | 1.2006 | 0.18398 | 0.69929 | 0.15003 | -0.69226 | 2.7729 | -3.0109e+13 | 0 | 48 | 1.555e+15
Heavy Duty Trucks | Diesel | Articulated 40 - 50 t | Euro III |  | SPN23 | Rural | 0.06 | 1 | 11 | 34 | -0.13744 | 4.8816 | 13.3212 | -2.3555 | -0.0019287 | 0.074253 | -0.019335 | -3.0109e+13 | 0 | 34 | 2.222e+15
Heavy Duty Trucks | Diesel | Articulated 40 - 50 t | Euro III |  | SPN23 | Highway | -0.06 | 0 | 12 | 86 | -4.9805e-05 | 0.017091 | 11.0705 | -38.2047 | 0.002094 | 0.022686 | 0.099093 | -3.1366e+13 | 0 | 50 | 5.3517e+13
Heavy Duty Trucks | Diesel | Articulated 40 - 50 t | Euro III |  | SPN23 | Highway | -0.06 | 0.5 | 12 | 86 | -2.0917e-05 | 0.0035728 | 12.2749 | -47.6947 | 0.0021719 | 0.020956 | 0.17169 | -3.1366e+13 | 0 | 50 | 5.4e+13
Heavy Duty Trucks | Diesel | Articulated 40 - 50 t | Euro III |  | SPN23 | Highway | -0.06 | 1 | 12 | 86 | -4.9364e-06 | -0.003722 | 11.7144 | -49.3019 | 0.0019271 | 0.017061 | 0.1971 | -3.1366e+13 | 0 | 50 | 5.6285e+13
Heavy Duty Trucks | Diesel | Articulated 40 - 50 t | Euro III |  | SPN23 | Highway | -0.04 | 0 | 12 | 86 | 3.6235e-05 | -0.011011 | 0.97648 | 5.2516 | 1.5454e-05 | 0.0034233 | 0.044411 | -3.1366e+13 | 0 | 50 | 7.6689e+13
Heavy Duty Trucks | Diesel | Articulated 40 - 50 t | Euro III |  | SPN23 | Highway | -0.04 | 0.5 | 12 | 86 | 0.00011548 | -0.03135 | 2.4075 | 7.4496 | 3.7944e-05 | 0.0054264 | 0.10936 | -3.1366e+13 | 0 | 50 | 8.4275e+13
Heavy Duty Trucks | Diesel | Articulated 40 - 50 t | Euro III |  | SPN23 | Highway | -0.04 | 1 | 12 | 86 | -2.6432e-06 | -0.00091309 | 2.0492 | -9.8599 | 0.00020342 | 0.0016013 | 0.030945 | -3.1366e+13 | 0 | 50 | 9.1117e+13
Heavy Duty Trucks | Diesel | Articulated 40 - 50 t | Euro III |  | SPN23 | Highway | -0.02 | 0 | 12 | 86 | -5.9442e-05 | 0.081443 | 4.7961 | -11.6392 | 0.00044154 | 0.015391 | 0.014002 | -3.1366e+13 | 0 | 50 | 1.4104e+14
Heavy Duty Trucks | Diesel | Articulated 40 - 50 t | Euro III |  | SPN23 | Highway | -0.02 | 0.5 | 12 | 86 | 0.00021728 | -0.080554 | 5.8367 | -41.3624 | -0.00016138 | 0.015485 | -0.089226 | -3.1366e+13 | 0 | 50 | 1.6987e+14
Heavy Duty Trucks | Diesel | Articulated 40 - 50 t | Euro III |  | SPN23 | Highway | -0.02 | 1 | 12 | 86 | 5.9915e-05 | -0.019784 | 1.3571 | -7.5614 | -2.7357e-05 | 0.002584 | -0.0051326 | -3.1366e+13 | 0 | 50 | 2.0643e+14
Heavy Duty Trucks | Diesel | Articulated 40 - 50 t | Euro III |  | SPN23 | Highway | 0 | 0 | 12 | 86 | -5.2263e-05 | 0.022858 | 2.2549 | 5.651 | -3.1758e-05 | 0.0080201 | 0.038356 | -3.1366e+13 | 0 | 50 | 294534846364809
Heavy Duty Trucks | Diesel | Articulated 40 - 50 t | Euro III |  | SPN23 | Highway | 0 | 0.5 | 12 | 86 | 0.0029966 | 0.47995 | 6.5463 | 5.0273 | 0.00061771 | 0.024033 | 0.076029 | -3.1366e+13 | 0 | 50 | 423879999779711
Heavy Duty Trucks | Diesel | Articulated 40 - 50 t | Euro III |  | SPN23 | Highway | 0 | 1 | 12 | 86 | 0.0023178 | 0.13251 | -2.5793 | 15.5621 | 0.00032286 | -0.004869 | 0.030279 | -3.1366e+13 | 0 | 50 | 5.3608e+14
Heavy Duty Trucks | Diesel | Articulated 40 - 50 t | Euro III |  | SPN23 | Highway | 0.02 | 0 | 12 | 86 | 0.00021782 | 0.10793 | 7.29 | 27.6212 | -5.5124e-05 | 0.016726 | 0.19519 | -3.1366e+13 | 0 | 50 | 483765954695668
Heavy Duty Trucks | Diesel | Articulated 40 - 50 t | Euro III |  | SPN23 | Highway | 0.02 | 0.5 | 12 | 86 | -0.00026446 | 0.29835 | 15.0328 | 32.4205 | -6.143e-05 | 0.020433 | 0.30358 | -3.1366e+13 | 0 | 50 | 8.0145e+14
Heavy Duty Trucks | Diesel | Articulated 40 - 50 t | Euro III |  | SPN23 | Highway | 0.02 | 1 | 12 | 74 | 0.0075816 | -0.15749 | 4.0227 | 18.4224 | 0.00025079 | -0.0062495 | 0.1329 | -3.1366e+13 | 0 | 50 | 1.0846e+15
Heavy Duty Trucks | Diesel | Articulated 40 - 50 t | Euro III |  | SPN23 | Highway | 0.04 | 0 | 12 | 86 | 0.00013038 | 0.084821 | 4.4222 | 11.7508 | -2.3657e-05 | 0.0074772 | 0.10327 | -3.1366e+13 | 0 | 50 | 6.9219e+14
Heavy Duty Trucks | Diesel | Articulated 40 - 50 t | Euro III |  | SPN23 | Highway | 0.04 | 0.5 | 12 | 65 | 0.021165 | 2.3894 | 5.1101 | -13.1325 | 0.00073861 | 0.057491 | -0.09641 | -3.1366e+13 | 0 | 50 | 1.202e+15
Heavy Duty Trucks | Diesel | Articulated 40 - 50 t | Euro III |  | SPN23 | Highway | 0.04 | 1 | 12 | 47 | -0.021072 | 0.84894 | 14.7473 | -16.0408 | -0.00045223 | 0.022388 | 0.096579 | -3.1366e+13 | 0 | 47 | 1.6238e+15
Heavy Duty Trucks | Diesel | Articulated 40 - 50 t | Euro III |  | SPN23 | Highway | 0.06 | 0 | 12 | 82 | 0.0089569 | 0.88683 | 8.8987 | 8.7466 | 0.0002506 | 0.038483 | 0.034333 | -3.1366e+13 | 0 | 50 | 9.1984e+14
Heavy Duty Trucks | Diesel | Articulated 40 - 50 t | Euro III |  | SPN23 | Highway | 0.06 | 0.5 | 12 | 48 | 7.0408 | 1.2006 | 0.18398 | 0.69929 | 0.15003 | -0.69226 | 2.7729 | -3.1366e+13 | 0 | 48 | 1.6199e+15
Heavy Duty Trucks | Diesel | Articulated 40 - 50 t | Euro III |  | SPN23 | Highway | 0.06 | 1 | 11 | 34 | -0.13744 | 4.8816 | 13.3212 | -2.3555 | -0.0019287 | 0.074253 | -0.019335 | -3.1366e+13 | 0 | 34 | 2.3147e+15
Heavy Duty Trucks | Diesel | Articulated 40 - 50 t | Euro IV | SCR | CO |  | -0.06 | 0 | 12 | 86 | 4.5892e-05 | -0.0089241 | 0.41383 | 6.7655 | 0.00057258 | 0.0086651 | 0.40864 | 0% | 0 | 50 | 0.095744
Heavy Duty Trucks | Diesel | Articulated 40 - 50 t | Euro IV | SCR | CO |  | -0.06 | 0.5 | 12 | 86 | -0.00029533 | -0.0027989 | 2.4829 | 2.4528 | 0.0089793 | -0.078065 | 1.5907 | 0% | 0 | 50 | 0.082128
Heavy Duty Trucks | Diesel | Articulated 40 - 50 t | Euro IV | SCR | CO |  | -0.06 | 1 | 12 | 86 | 6.9767e-05 | -0.014389 | 1.0273 | -3.7229 | 0.0025074 | -0.025871 | 0.39155 | 0% | 0 | 50 | 0.075996
Heavy Duty Trucks | Diesel | Articulated 40 - 50 t | Euro IV | SCR | CO |  | -0.04 | 0 | 12 | 86 | 3.4133e-05 | -0.0083696 | 0.55131 | 4.9455 | 0.0002772 | 0.01598 | 0.26378 | 0% | 0 | 50 | 0.18058
Heavy Duty Trucks | Diesel | Articulated 40 - 50 t | Euro IV | SCR | CO |  | -0.04 | 0.5 | 12 | 86 | -0.00069229 | 0.022361 | 3.5466 | -3.4196 | 0.0056689 | 0.049094 | 0.73538 | 0% | 0 | 50 | 0.16504
Heavy Duty Trucks | Diesel | Articulated 40 - 50 t | Euro IV | SCR | CO |  | -0.04 | 1 | 12 | 86 | -0.0007183 | 0.022635 | 3.7397 | -3.0218 | 0.0059727 | 0.045285 | 0.90231 | 0% | 0 | 50 | 0.1666
Heavy Duty Trucks | Diesel | Articulated 40 - 50 t | Euro IV | SCR | CO |  | -0.02 | 0 | 12 | 86 | 7.793e-07 | -0.00070814 | 0.10057 | 4.0811 | -3.0843e-05 | 0.0059127 | 0.13184 | 0% | 0 | 50 | 0.42452
Heavy Duty Trucks | Diesel | Articulated 40 - 50 t | Euro IV | SCR | CO |  | -0.02 | 0.5 | 12 | 86 | -0.00024732 | 0.01965 | 1.4541 | 1.2698 | 0.00087536 | 0.048676 | 0.1378 | 0% | 0 | 50 | 0.38732
Heavy Duty Trucks | Diesel | Articulated 40 - 50 t | Euro IV | SCR | CO |  | -0.02 | 1 | 12 | 86 | -0.00034792 | 0.021955 | 1.8648 | 1.9868 | 0.00085317 | 0.05692 | 0.25808 | 0% | 0 | 50 | 0.40719
Heavy Duty Trucks | Diesel | Articulated 40 - 50 t | Euro IV | SCR | CO |  | 0 | 0 | 12 | 86 | 0.00033707 | 0.11723 | 2.0446 | -5.5936 | 0.0017828 | 0.11889 | -0.54763 | 0% | 0 | 50 | 0.87648
Heavy Duty Trucks | Diesel | Articulated 40 - 50 t | Euro IV | SCR | CO |  | 0 | 0.5 | 12 | 86 | 0.00025384 | 0.090412 | 1.4698 | -6.0413 | 0.0011842 | 0.078676 | -0.35745 | 0% | 0 | 50 | 0.99501
Heavy Duty Trucks | Diesel | Articulated 40 - 50 t | Euro IV | SCR | CO |  | 0 | 1 | 12 | 86 | 0.00019892 | 0.081718 | 0.70977 | -11.7034 | 0.00098836 | 0.050417 | -0.49024 | 0% | 0 | 50 | 1.1238
Heavy Duty Trucks | Diesel | Articulated 40 - 50 t | Euro IV | SCR | CO |  | 0.02 | 0 | 12 | 86 | -1.1877e-05 | 0.015196 | 0.52488 | 3.7027 | -1.1135e-05 | 0.021207 | 0.084543 | 0% | 0 | 50 | 1.1898
Heavy Duty Trucks | Diesel | Articulated 40 - 50 t | Euro IV | SCR | CO |  | 0.02 | 0.5 | 12 | 86 | 0.00095556 | 0.2719 | 1.2088 | -8.4611 | 0.0021406 | 0.12552 | -0.63855 | 0% | 0 | 50 | 1.5492
Heavy Duty Trucks | Diesel | Articulated 40 - 50 t | Euro IV | SCR | CO |  | 0.02 | 1 | 12 | 74 | -0.00023872 | 0.20234 | 5.8662 | 7.5316 | 0.00071623 | 0.10462 | 1.1159 | 0% | 0 | 50 | 1.9093
Heavy Duty Trucks | Diesel | Articulated 40 - 50 t | Euro IV | SCR | CO |  | 0.04 | 0 | 12 | 86 | 0.0019087 | 0.45276 | 0.97603 | 7.3344 | 0.0037803 | 0.20624 | -0.85326 | 0% | 0 | 50 | 1.5089
Heavy Duty Trucks | Diesel | Articulated 40 - 50 t | Euro IV | SCR | CO |  | 0.04 | 0.5 | 12 | 67 | 0.0019147 | 0.26748 | -0.47318 | 5.3986 | 0.0016628 | 0.084186 | -0.36639 | 0% | 0 | 50 | 2.2245
Heavy Duty Trucks | Diesel | Articulated 40 - 50 t | Euro IV | SCR | CO |  | 0.04 | 1 | 12 | 49 | -0.0026146 | 0.14809 | -0.1937 | -13.8919 | -0.00094724 | 0.062445 | -0.60218 | 0% | 0 | 49 | 2.7355
Heavy Duty Trucks | Diesel | Articulated 40 - 50 t | Euro IV | SCR | CO |  | 0.06 | 0 | 12 | 84 | 0.0022413 | 0.55265 | 3.5667 | 5.6768 | 0.0032576 | 0.2658 | -0.62784 | 0% | 0 | 50 | 1.7743
Heavy Duty Trucks | Diesel | Articulated 40 - 50 t | Euro IV | SCR | CO |  | 0.06 | 0.5 | 12 | 50 | 0.00045005 | -0.042909 | 0.79852 | 13.6611 | 0.0002007 | -0.020652 | 0.55316 | 0% | 0 | 50 | 2.3036
Heavy Duty Trucks | Diesel | Articulated 40 - 50 t | Euro IV | SCR | CO |  | 0.06 | 1 | 11 | 36 | -0.0037134 | 0.14075 | 1.6775 | -9.7783 | -0.00094875 | 0.053932 | -0.1608 | 0% | 0 | 36 | 3.012
Heavy Duty Trucks | Diesel | Articulated 40 - 50 t | Euro IV | SCR | NOx |  | -0.06 | 0 | 12 | 86 | 6.3047e-05 | -0.012842 | 0.66428 | 5.9481 | 0.0002348 | 0.0048004 | 0.17282 | 0% | 0 | 50 | 0.29879
Heavy Duty Trucks | Diesel | Articulated 40 - 50 t | Euro IV | SCR | NOx |  | -0.06 | 0.5 | 12 | 86 | -0.00049867 | 0.0084075 | 3.1297 | 1.1265 | 0.0030297 | -0.012429 | 0.60704 | 0% | 0 | 50 | 0.30767
Heavy Duty Trucks | Diesel | Articulated 40 - 50 t | Euro IV | SCR | NOx |  | -0.06 | 1 | 12 | 86 | -0.0003317 | 0.0030043 | 2.4074 | 1.46 | 0.0022025 | -0.015785 | 0.58944 | 0% | 0 | 50 | 0.33121
Heavy Duty Trucks | Diesel | Articulated 40 - 50 t | Euro IV | SCR | NOx |  | -0.04 | 0 | 12 | 86 | -0.00073808 | 0.034386 | 3.2557 | -3.2316 | 0.0010802 | 0.034011 | 0.094826 | 0% | 0 | 50 | 0.68177
Heavy Duty Trucks | Diesel | Articulated 40 - 50 t | Euro IV | SCR | NOx |  | -0.04 | 0.5 | 12 | 86 | -0.00063384 | 0.02386 | 3.0545 | -1.8973 | 0.00089113 | 0.01815 | 0.26487 | 0% | 0 | 50 | 0.77198
Heavy Duty Trucks | Diesel | Articulated 40 - 50 t | Euro IV | SCR | NOx |  | -0.04 | 1 | 12 | 86 | -0.00044385 | 0.015092 | 2.2676 | -1.0219 | 0.00057628 | 0.0087876 | 0.24108 | 0% | 0 | 50 | 0.89202
Heavy Duty Trucks | Diesel | Articulated 40 - 50 t | Euro IV | SCR | NOx |  | -0.02 | 0 | 12 | 86 | -0.00026428 | 0.056245 | 3.1611 | 0.94654 | 0.00056881 | 0.031424 | 0.11551 | 0% | 0 | 50 | 1.715
Heavy Duty Trucks | Diesel | Articulated 40 - 50 t | Euro IV | SCR | NOx |  | -0.02 | 0.5 | 12 | 86 | 2.4392e-05 | -0.0089636 | 0.63925 | -3.929 | -4.2775e-05 | 0.004088 | -0.015104 | 0% | 0 | 50 | 2.1062
Heavy Duty Trucks | Diesel | Articulated 40 - 50 t | Euro IV | SCR | NOx |  | -0.02 | 1 | 12 | 86 | 7.275e-05 | -0.021389 | 1.3813 | -6.2727 | -6.4892e-05 | 0.0060092 | 0.0079629 | 0% | 0 | 50 | 2.5191
Heavy Duty Trucks | Diesel | Articulated 40 - 50 t | Euro IV | SCR | NOx |  | 0 | 0 | 12 | 86 | 0.0014875 | 0.079888 | 5.2703 | 16.5245 | 0.00036054 | 0.035668 | 0.37343 | 0% | 0 | 50 | 4.3535
Heavy Duty Trucks | Diesel | Articulated 40 - 50 t | Euro IV | SCR | NOx |  | 0 | 0.5 | 12 | 86 | 0.0032944 | 0.073353 | -2.3519 | 14.6911 | 0.00099028 | -0.018719 | 0.10153 | 0% | 0 | 50 | 5.9987
Heavy Duty Trucks | Diesel | Articulated 40 - 50 t | Euro IV | SCR | NOx |  | 0 | 1 | 12 | 86 | -0.00027589 | 0.012156 | 1.2736 | -7.7429 | -6.8743e-05 | 0.0065522 | -0.016896 | 0% | 0 | 50 | 7.4669
Heavy Duty Trucks | Diesel | Articulated 40 - 50 t | Euro IV | SCR | NOx |  | 0.02 | 0 | 12 | 86 | 0.0087746 | 0.306 | 10.048 | 41.4429 | 0.0011893 | 0.053349 | 0.75098 | 0% | 0 | 50 | 7.5274
Heavy Duty Trucks | Diesel | Articulated 40 - 50 t | Euro IV | SCR | NOx |  | 0.02 | 0.5 | 12 | 86 | 0.0006932 | 0.58303 | 15.586 | 15.1286 | 0.00027201 | 0.055353 | 0.73961 | 0% | 0 | 50 | 11.1703
Heavy Duty Trucks | Diesel | Articulated 40 - 50 t | Euro IV | SCR | NOx |  | 0.02 | 1 | 12 | 74 | 0.0035493 | 1.1052 | 22.9297 | -3.6774 | 0.00060647 | 0.075488 | 0.74408 | 0% | 0 | 50 | 14.4149
Heavy Duty Trucks | Diesel | Articulated 40 - 50 t | Euro IV | SCR | NOx |  | 0.04 | 0 | 12 | 86 | 0.00034899 | -0.067625 | 3.0617 | 22.3196 | 3.737e-05 | -0.0073753 | 0.36845 | 0% | 0 | 50 | 10.7337
Heavy Duty Trucks | Diesel | Articulated 40 - 50 t | Euro IV | SCR | NOx |  | 0.04 | 0.5 | 12 | 67 | 0.0032115 | 0.84049 | 17.4681 | 20.3116 | 0.00036902 | 0.053452 | 0.66306 | 0% | 0 | 50 | 15.9521
Heavy Duty Trucks | Diesel | Articulated 40 - 50 t | Euro IV | SCR | NOx |  | 0.04 | 1 | 12 | 49 | -0.0021532 | 0.089062 | 2.5306 | -4.8375 | -0.00012088 | 0.0067644 | 0.036326 | 0% | 0 | 49 | 20.9665
Heavy Duty Trucks | Diesel | Articulated 40 - 50 t | Euro IV | SCR | NOx |  | 0.06 | 0 | 12 | 84 | 0.0029285 | 1.3613 | 32.0166 | 23.6735 | 0.00054485 | 0.10894 | 1.4922 | 0% | 0 | 50 | 12.9954
Heavy Duty Trucks | Diesel | Articulated 40 - 50 t | Euro IV | SCR | NOx |  | 0.06 | 0.5 | 12 | 50 | -0.011087 | 0.54322 | 2.7253 | 0.03553 | -0.0005465 | 0.029357 | 0.0027592 | 0% | 0 | 50 | 20.7813
Heavy Duty Trucks | Diesel | Articulated 40 - 50 t | Euro IV | SCR | NOx |  | 0.06 | 1 | 11 | 36 | -0.00402 | 0.16278 | -0.0019121 | -5.1618 | -0.00014608 | 0.006647 | -0.0335 | 0% | 0 | 36 | 30.6644
Heavy Duty Trucks | Diesel | Articulated 40 - 50 t | Euro IV | SCR | VOC |  | -0.06 | 0 | 12 | 86 | 6.8991e-06 | -0.0024444 | 1.4092 | -4.5847 | 0.03141 | 0.18525 | 1.8323 | 0% | 0 | 50 | 0.013529
Heavy Duty Trucks | Diesel | Articulated 40 - 50 t | Euro IV | SCR | VOC |  | -0.06 | 0.5 | 12 | 86 | 3.3514e-06 | -0.0012996 | 1.4761 | -4.6135 | 0.036115 | 0.24559 | 1.7192 | 0% | 0 | 50 | 0.012727
Heavy Duty Trucks | Diesel | Articulated 40 - 50 t | Euro IV | SCR | VOC |  | -0.06 | 1 | 12 | 86 | 9.3127e-07 | -0.00046151 | 0.89865 | -3.0281 | 0.021931 | 0.16984 | 1.1896 | 0% | 0 | 50 | 0.01267
Heavy Duty Trucks | Diesel | Articulated 40 - 50 t | Euro IV | SCR | VOC |  | -0.04 | 0 | 12 | 86 | 4.9171e-06 | -0.0018827 | 1.3268 | 0.39723 | 0.020412 | 0.39523 | 2.577 | 0% | 0 | 50 | 0.017077
Heavy Duty Trucks | Diesel | Articulated 40 - 50 t | Euro IV | SCR | VOC |  | -0.04 | 0.5 | 12 | 86 | -6.2757e-07 | 5.011e-05 | 0.87468 | -3.0949 | 0.016391 | 0.14509 | 0.96916 | 0% | 0 | 50 | 0.016539
Heavy Duty Trucks | Diesel | Articulated 40 - 50 t | Euro IV | SCR | VOC |  | -0.04 | 1 | 12 | 86 | -2.7753e-07 | -9.6368e-05 | 0.71525 | -2.6975 | 0.012751 | 0.11352 | 0.93015 | 0% | 0 | 50 | 0.017041
Heavy Duty Trucks | Diesel | Articulated 40 - 50 t | Euro IV | SCR | VOC |  | -0.02 | 0 | 12 | 86 | -2.5285e-05 | 0.020104 | 1.4662 | -3.3997 | 0.024467 | 0.53207 | -0.33454 | 0% | 0 | 50 | 0.026765
Heavy Duty Trucks | Diesel | Articulated 40 - 50 t | Euro IV | SCR | VOC |  | -0.02 | 0.5 | 12 | 86 | -1.5459e-05 | 0.0081004 | 1.0703 | -3.6671 | 0.013969 | 0.28352 | 0.65196 | 0% | 0 | 50 | 0.027404
Heavy Duty Trucks | Diesel | Articulated 40 - 50 t | Euro IV | SCR | VOC |  | -0.02 | 1 | 12 | 86 | 7.2253e-06 | -0.003183 | 1.856 | 0.13937 | 0.011666 | 0.4615 | 5.367 | 0% | 0 | 50 | 0.029818
Heavy Duty Trucks | Diesel | Articulated 40 - 50 t | Euro IV | SCR | VOC |  | 0 | 0 | 12 | 86 | 8.3284e-06 | 0.0015307 | 0.40999 | 3.2236 | -0.00025443 | 0.2281 | 1.4333 | 0% | 0 | 50 | 0.046863
Heavy Duty Trucks | Diesel | Articulated 40 - 50 t | Euro IV | SCR | VOC |  | 0 | 0.5 | 12 | 86 | -1.0328e-17 | -6.1824e-16 | 2.136 | -4.0645e-13 | -0.0035993 | 0.84849 | 2.512 | 0% | 0 | 50 | 0.059434
Heavy Duty Trucks | Diesel | Articulated 40 - 50 t | Euro IV | SCR | VOC |  | 0 | 1 | 12 | 86 | -4.8557e-16 | -1.2396e-14 | 1.9089 | -2.1059e-11 | -0.0027744 | 0.63188 | 2.9252 | 0% | 0 | 50 | 0.069206
Heavy Duty Trucks | Diesel | Articulated 40 - 50 t | Euro IV | SCR | VOC |  | 0.02 | 0 | 12 | 86 | 4.8229e-05 | 0.0060286 | 0.75199 | 3.3345 | -0.0015009 | 0.4036 | 1.4785 | 0% | 0 | 50 | 0.069288
Heavy Duty Trucks | Diesel | Articulated 40 - 50 t | Euro IV | SCR | VOC |  | 0.02 | 0.5 | 12 | 86 | 0.00046567 | 0.12497 | 1.4472 | -1.4062 | 0.011136 | 1.1958 | -2.1861 | 0% | 0 | 50 | 0.10336
Heavy Duty Trucks | Diesel | Articulated 40 - 50 t | Euro IV | SCR | VOC |  | 0.02 | 1 | 12 | 74 | -7.7931e-06 | 0.0018789 | 0.33927 | 2.112 | -0.00011116 | 0.046608 | 1.7859 | 0% | 0 | 50 | 0.11879
Heavy Duty Trucks | Diesel | Articulated 40 - 50 t | Euro IV | SCR | VOC |  | 0.04 | 0 | 12 | 86 | 0.00057237 | 0.030205 | 0.44142 | 3.5285 | 0.0066773 | 0.33585 | 0.89013 | 0% | 0 | 50 | 0.10045
Heavy Duty Trucks | Diesel | Articulated 40 - 50 t | Euro IV | SCR | VOC |  | 0.04 | 0.5 | 12 | 67 | -0.00046653 | 0.028759 | 0.37807 | -6.6882 | -0.0045868 | 0.37439 | -3.4286 | 0% | 0 | 50 | 0.13493
Heavy Duty Trucks | Diesel | Articulated 40 - 50 t | Euro IV | SCR | VOC |  | 0.04 | 1 | 12 | 49 | -0.00064128 | 0.034401 | 0.089071 | -4.5788 | -0.004444 | 0.29619 | -2.8106 | 0% | 0 | 49 | 0.1371
Heavy Duty Trucks | Diesel | Articulated 40 - 50 t | Euro IV | SCR | VOC |  | 0.06 | 0 | 12 | 84 | -0.000537 | 0.043273 | 0.43192 | -9.0066 | -0.005656 | 0.56544 | -5.3941 | 0% | 0 | 50 | 0.12279
Heavy Duty Trucks | Diesel | Articulated 40 - 50 t | Euro IV | SCR | VOC |  | 0.06 | 0.5 | 12 | 50 | 8.3257e-05 | -0.0072364 | 0.087998 | 3.6011 | 0.00072409 | -0.073295 | 1.9037 | 0% | 0 | 50 | 0.12904
Heavy Duty Trucks | Diesel | Articulated 40 - 50 t | Euro IV | SCR | VOC |  | 0.06 | 1 | 11 | 36 | 9.3369e-05 | 0.13071 | -1.376 | 2.9785 | 0.016722 | -0.0087186 | -0.85843 | 0% | 0 | 36 | 0.17236
Heavy Duty Trucks | Diesel | Articulated 40 - 50 t | Euro IV | SCR | PM Exhaust |  | -0.06 | 0 | 12 | 86 | -0.0028953 | 0.63021 | -0.284 | 0.64208 | 0.87454 | 0.69198 | 0.32764 | 0% | 0 | 50 | 0.010805
Heavy Duty Trucks | Diesel | Articulated 40 - 50 t | Euro IV | SCR | PM Exhaust |  | -0.06 | 0.5 | 12 | 86 | -1.3471e-05 | 0.010275 | 0.84767 | -2.5261 | 0.030657 | 0.82813 | 0.81258 | 0% | 0 | 50 | 0.010746
Heavy Duty Trucks | Diesel | Articulated 40 - 50 t | Euro IV | SCR | PM Exhaust |  | -0.06 | 1 | 12 | 86 | -2.2565e-05 | 0.01456 | 1.3826 | -4.6349 | 0.047129 | 1.1733 | 2.9048 | 0% | 0 | 50 | 0.010934
Heavy Duty Trucks | Diesel | Articulated 40 - 50 t | Euro IV | SCR | PM Exhaust |  | -0.04 | 0 | 12 | 86 | 3.9199e-06 | -0.0013838 | 0.14782 | 0.94159 | -0.00031959 | 0.15054 | 1.7565 | 0% | 0 | 50 | 0.012642
Heavy Duty Trucks | Diesel | Articulated 40 - 50 t | Euro IV | SCR | PM Exhaust |  | -0.04 | 0.5 | 12 | 86 | 1.0577e-05 | -0.003306 | 0.30593 | 1.419 | -0.00022623 | 0.22648 | 3.553 | 0% | 0 | 50 | 0.013657
Heavy Duty Trucks | Diesel | Articulated 40 - 50 t | Euro IV | SCR | PM Exhaust |  | -0.04 | 1 | 12 | 86 | 7.9625e-06 | -0.0023999 | 0.2123 | 0.80394 | 2.5273e-05 | 0.12922 | 2.3609 | 0% | 0 | 50 | 0.014439
Heavy Duty Trucks | Diesel | Articulated 40 - 50 t | Euro IV | SCR | PM Exhaust |  | -0.02 | 0 | 12 | 86 | -1.7724e-05 | 0.021785 | 1.3228 | -3.4734 | 0.030759 | 1.044 | 1.51 | 0% | 0 | 50 | 0.017596
Heavy Duty Trucks | Diesel | Articulated 40 - 50 t | Euro IV | SCR | PM Exhaust |  | -0.02 | 0.5 | 12 | 86 | 9.3523e-06 | -0.0065118 | 0.5432 | -4.161 | -0.0042918 | 0.41746 | -2.8125 | 0% | 0 | 50 | 0.021521
Heavy Duty Trucks | Diesel | Articulated 40 - 50 t | Euro IV | SCR | PM Exhaust |  | -0.02 | 1 | 12 | 86 | 2.0226e-05 | -0.0079329 | 0.58288 | -3.968 | -0.0037709 | 0.36079 | -1.8709 | 0% | 0 | 50 | 0.023355
Heavy Duty Trucks | Diesel | Articulated 40 - 50 t | Euro IV | SCR | PM Exhaust |  | 0 | 0 | 12 | 86 | 6.2089e-16 | 3.5556e-16 | 1.1463 | 3.5004e-11 | -0.00535 | 0.90267 | 3.6411 | 0% | 0 | 50 | 0.032383
Heavy Duty Trucks | Diesel | Articulated 40 - 50 t | Euro IV | SCR | PM Exhaust |  | 0 | 0.5 | 12 | 86 | -1.3714e-17 | -7.6664e-16 | 0.94456 | -2.5302e-13 | -0.0020589 | 0.44947 | 4.1528 | 0% | 0 | 50 | 0.043976
Heavy Duty Trucks | Diesel | Articulated 40 - 50 t | Euro IV | SCR | PM Exhaust |  | 0 | 1 | 12 | 86 | -1.1504e-14 | -6.2696e-14 | 1.9696 | -3.4711e-10 | -0.0040318 | 0.86498 | 6.8395 | 0% | 0 | 50 | 0.04923
Heavy Duty Trucks | Diesel | Articulated 40 - 50 t | Euro IV | SCR | PM Exhaust |  | 0.02 | 0 | 12 | 86 | 0.00027938 | 0.030122 | 0.95774 | 1.3551 | 0.0021935 | 0.98176 | 2.7547 | 0% | 0 | 50 | 0.055636
Heavy Duty Trucks | Diesel | Articulated 40 - 50 t | Euro IV | SCR | PM Exhaust |  | 0.02 | 0.5 | 12 | 86 | -4.8545e-05 | 0.035547 | 1.0415 | 1.2335 | 0.002939 | 0.48207 | 5.6879 | 0% | 0 | 50 | 0.073298
Heavy Duty Trucks | Diesel | Articulated 40 - 50 t | Euro IV | SCR | PM Exhaust |  | 0.02 | 1 | 12 | 74 | -5.1249e-05 | 0.040272 | 1.2105 | 1.728 | 0.0039368 | 0.52479 | 5.2769 | 0% | 0 | 50 | 0.075694
Heavy Duty Trucks | Diesel | Articulated 40 - 50 t | Euro IV | SCR | PM Exhaust |  | 0.04 | 0 | 12 | 86 | -0.00032127 | 0.030129 | -0.041825 | -2.9174 | -0.0045051 | 0.47506 | -4.788 | 0% | 0 | 50 | 0.078299
Heavy Duty Trucks | Diesel | Articulated 40 - 50 t | Euro IV | SCR | PM Exhaust |  | 0.04 | 0.5 | 12 | 67 | -0.00030808 | 0.086098 | 0.99193 | 0.2769 | 0.0078465 | 0.65872 | 3.4552 | 0% | 0 | 50 | 0.080921
Heavy Duty Trucks | Diesel | Articulated 40 - 50 t | Euro IV | SCR | PM Exhaust |  | 0.04 | 1 | 12 | 49 | -0.00028131 | 0.0079563 | 0.46244 | -3.4433 | -0.0048031 | 0.29327 | -1.5456 | 0% | 0 | 49 | 0.082474
Heavy Duty Trucks | Diesel | Articulated 40 - 50 t | Euro IV | SCR | PM Exhaust |  | 0.06 | 0 | 12 | 84 | -0.00017709 | 0.011302 | 0.66849 | -1.1092 | -0.0020089 | 0.22344 | 2.6548 | 0% | 0 | 50 | 0.087307
Heavy Duty Trucks | Diesel | Articulated 40 - 50 t | Euro IV | SCR | PM Exhaust |  | 0.06 | 0.5 | 12 | 50 | -0.00031769 | 0.012442 | 0.35172 | -3.8524 | -0.0046363 | 0.30217 | -2.2348 | 0% | 0 | 50 | 0.07995
Heavy Duty Trucks | Diesel | Articulated 40 - 50 t | Euro IV | SCR | PM Exhaust |  | 0.06 | 1 | 11 | 36 | 0.0016392 | 0.14587 | -2.1631 | 7.195 | 0.052521 | -0.5472 | 0.99233 | 0% | 0 | 36 | 0.10965
Heavy Duty Trucks | Diesel | Articulated 40 - 50 t | Euro IV | SCR | EC |  | -0.06 | 0 | 12 | 86 | 0.00045632 | -0.1132 | 12.4869 | -45.4014 | 0.0043135 | -0.016264 | 0.51937 | 0% | 0 | 50 | 0.673
Heavy Duty Trucks | Diesel | Articulated 40 - 50 t | Euro IV | SCR | EC |  | -0.06 | 0.5 | 12 | 86 | 0.00019136 | -0.046633 | 4.7596 | -20.1352 | 0.0015428 | -0.0073818 | 0.21457 | 0% | 0 | 50 | 0.67622
Heavy Duty Trucks | Diesel | Articulated 40 - 50 t | Euro IV | SCR | EC |  | -0.06 | 1 | 12 | 86 | 0.00018777 | -0.046118 | 4.6118 | -22.3851 | 0.0013162 | -0.007089 | 0.21412 | 0% | 0 | 50 | 0.7389
Heavy Duty Trucks | Diesel | Articulated 40 - 50 t | Euro IV | SCR | EC |  | -0.04 | 0 | 12 | 86 | 0.00050939 | -0.12536 | 8.4641 | 36.2828 | 0.00040776 | 0.028368 | 0.54332 | 0% | 0 | 50 | 1.4072
Heavy Duty Trucks | Diesel | Articulated 40 - 50 t | Euro IV | SCR | EC |  | -0.04 | 0.5 | 12 | 86 | 0.0006252 | -0.14333 | 8.9351 | 14.2228 | 0.00036587 | 0.01525 | 0.53622 | 0% | 0 | 50 | 1.6336
Heavy Duty Trucks | Diesel | Articulated 40 - 50 t | Euro IV | SCR | EC |  | -0.04 | 1 | 12 | 82 | -0.0026723 | 0.30223 | -5.2145 | 42.7397 | 0.0012359 | -0.027359 | 0.28551 | 0% | 0 | 50 | 2.028
Heavy Duty Trucks | Diesel | Articulated 40 - 50 t | Euro IV | SCR | EC |  | -0.02 | 0 | 12 | 86 | -2.9093e-05 | 0.026063 | 1.8642 | -5.543 | 0.00020952 | 0.0063056 | 0.011423 | 0% | 0 | 50 | 3.5083
Heavy Duty Trucks | Diesel | Articulated 40 - 50 t | Euro IV | SCR | EC |  | -0.02 | 0.5 | 12 | 86 | 6.1156e-05 | -0.018555 | 1.2138 | -5.8145 | -3.5497e-05 | 0.0032477 | -0.0033057 | 0% | 0 | 50 | 4.5877
Heavy Duty Trucks | Diesel | Articulated 40 - 50 t | Euro IV | SCR | EC |  | -0.02 | 1 | 12 | 86 | 3.9654e-05 | -0.014309 | 0.99615 | -4.799 | -2.1229e-05 | 0.0020214 | 0.00080013 | 0% | 0 | 50 | 5.8167
Heavy Duty Trucks | Diesel | Articulated 40 - 50 t | Euro IV | SCR | EC |  | 0 | 0 | 12 | 86 | 9.7998e-06 | 0.021492 | 2.0481 | 9.5562 | -2.1829e-05 | 0.0071693 | 0.071833 | 0% | 0 | 50 | 8.885
Heavy Duty Trucks | Diesel | Articulated 40 - 50 t | Euro IV | SCR | EC |  | 0 | 0.5 | 12 | 86 | 0.00076964 | 0.24005 | 6.4903 | 11.4679 | 0.00020047 | 0.018143 | 0.15014 | 0% | 0 | 50 | 13.2478
Heavy Duty Trucks | Diesel | Articulated 40 - 50 t | Euro IV | SCR | EC |  | 0 | 1 | 12 | 86 | -0.00033752 | 0.010634 | 2.0302 | -11.7051 | -4.0994e-05 | 0.0038847 | -0.0053743 | 0% | 0 | 50 | 17.1803
Heavy Duty Trucks | Diesel | Articulated 40 - 50 t | Euro IV | SCR | EC |  | 0.02 | 0 | 12 | 86 | 0.0001658 | 0.082553 | 4.8993 | 15.9222 | -3.8424e-05 | 0.011678 | 0.14784 | 0% | 0 | 50 | 15.3534
Heavy Duty Trucks | Diesel | Articulated 40 - 50 t | Euro IV | SCR | EC |  | 0.02 | 0.5 | 12 | 86 | -0.00094746 | 0.82612 | 36.6215 | 62.4073 | -0.00014422 | 0.049495 | 0.80426 | 0% | 0 | 50 | 26.3174
Heavy Duty Trucks | Diesel | Articulated 40 - 50 t | Euro IV | SCR | EC |  | 0.02 | 1 | 12 | 74 | 0.055453 | 3.6597 | 9.0577 | -15.2059 | 0.002136 | 0.074691 | 0.00344 | 0% | 0 | 50 | 36.3923
Heavy Duty Trucks | Diesel | Articulated 40 - 50 t | Euro IV | SCR | EC |  | 0.04 | 0 | 12 | 86 | 0.0004369 | 0.25371 | 11.6281 | 25.4563 | -6.1821e-05 | 0.01991 | 0.30079 | 0% | 0 | 50 | 22.6979
Heavy Duty Trucks | Diesel | Articulated 40 - 50 t | Euro IV | SCR | EC |  | 0.04 | 0.5 | 12 | 67 | 0.065758 | -1.7215 | 11.0582 | 65.2841 | 0.001744 | -0.05219 | 0.48168 | 0% | 0 | 50 | 40.6266
Heavy Duty Trucks | Diesel | Articulated 40 - 50 t | Euro IV | SCR | EC |  | 0.04 | 1 | 12 | 49 | -0.028955 | 1.5513 | 7.1046 | -22.7788 | -0.00052957 | 0.030957 | -0.0070637 | 0% | 0 | 49 | 55.0976
Heavy Duty Trucks | Diesel | Articulated 40 - 50 t | Euro IV | SCR | EC |  | 0.06 | 0 | 12 | 84 | 0.009576 | 0.98597 | 8.6403 | 17.3227 | 0.00024712 | 0.039446 | 0.093937 | 0% | 0 | 50 | 30.6346
Heavy Duty Trucks | Diesel | Articulated 40 - 50 t | Euro IV | SCR | EC |  | 0.06 | 0.5 | 12 | 50 | -0.097445 | 4.7775 | 22.6155 | -7.32 | -0.0018769 | 0.098173 | 0.11436 | 0% | 0 | 50 | 53.6208
Heavy Duty Trucks | Diesel | Articulated 40 - 50 t | Euro IV | SCR | EC |  | 0.06 | 1 | 11 | 36 | -0.18464 | 7.6536 | 6.4396 | 1.4345 | -0.0023411 | 0.10192 | -0.077597 | 0% | 0 | 36 | 76.6325
Heavy Duty Trucks | Diesel | Articulated 40 - 50 t | Euro IV | SCR | CH4 | Urban Peak |  |  | 10 | 130 | 0 | 0 | 175 | 0 | 0 | 0 | 1000 | 97% | 0 | 50 | 0.00525
Heavy Duty Trucks | Diesel | Articulated 40 - 50 t | Euro IV | SCR | CH4 | Urban Off Peak |  |  | 10 | 130 | 0 | 0 | 175 | 0 | 0 | 0 | 1000 | 97% | 0 | 50 | 0.00525
Heavy Duty Trucks | Diesel | Articulated 40 - 50 t | Euro IV | SCR | CH4 | Rural |  |  | 10 | 130 | 0 | 0 | 80 | 0 | 0 | 0 | 1000 | 93% | 0 | 50 | 0.0056
Heavy Duty Trucks | Diesel | Articulated 40 - 50 t | Euro IV | SCR | CH4 | Highway |  |  | 10 | 130 | 0 | 0 | 70 | 0 | 0 | 0 | 1000 | 94% | 0 | 50 | 0.0042
Heavy Duty Trucks | Diesel | Articulated 40 - 50 t | Euro IV | SCR | NH3 | Urban Peak |  |  | 10 | 130 | 0 | 0 | 0.0029 | 0 | 0 | 0 | 1 | 0% | 0 | 50 | 0.0029
Heavy Duty Trucks | Diesel | Articulated 40 - 50 t | Euro IV | SCR | NH3 | Urban Off Peak |  |  | 10 | 130 | 0 | 0 | 0.0029 | 0 | 0 | 0 | 1 | 0% | 0 | 50 | 0.0029
Heavy Duty Trucks | Diesel | Articulated 40 - 50 t | Euro IV | SCR | NH3 | Rural |  |  | 10 | 130 | 0 | 0 | 0.0029 | 0 | 0 | 0 | 1 | 0% | 0 | 50 | 0.0029
Heavy Duty Trucks | Diesel | Articulated 40 - 50 t | Euro IV | SCR | NH3 | Highway |  |  | 10 | 130 | 0 | 0 | 0.0029 | 0 | 0 | 0 | 1 | 0% | 0 | 50 | 0.0029
Heavy Duty Trucks | Diesel | Articulated 40 - 50 t | Euro IV | SCR | N2O | Urban Peak |  |  | 10 | 130 | 0 | 0 | 0.019 | 0 | 0 | 0 | 1 | 0% | 0 | 50 | 0.019
Heavy Duty Trucks | Diesel | Articulated 40 - 50 t | Euro IV | SCR | N2O | Urban Off Peak |  |  | 10 | 130 | 0 | 0 | 0.019 | 0 | 0 | 0 | 1 | 0% | 0 | 50 | 0.019
Heavy Duty Trucks | Diesel | Articulated 40 - 50 t | Euro IV | SCR | N2O | Rural |  |  | 10 | 130 | 0 | 0 | 0.0234 | 0 | 0 | 0 | 1 | 0% | 0 | 50 | 0.0234
Heavy Duty Trucks | Diesel | Articulated 40 - 50 t | Euro IV | SCR | N2O | Highway |  |  | 10 | 130 | 0 | 0 | 0.0192 | 0 | 0 | 0 | 1 | 0% | 0 | 50 | 0.0192
Heavy Duty Trucks | Diesel | Articulated 40 - 50 t | Euro IV | SCR | SPN23 | Urban Peak | -0.06 | 0 | 12 | 86 | 0.00045632 | -0.1132 | 12.4869 | -45.4014 | 0.0043135 | -0.016264 | 0.51937 | -1.4757e+13 | 0 | 50 | 9.9311e+12
Heavy Duty Trucks | Diesel | Articulated 40 - 50 t | Euro IV | SCR | SPN23 | Urban Peak | -0.06 | 0.5 | 12 | 86 | 0.00019136 | -0.046633 | 4.7596 | -20.1352 | 0.0015428 | -0.0073818 | 0.21457 | -1.4757e+13 | 0 | 50 | 9.9786e+12
Heavy Duty Trucks | Diesel | Articulated 40 - 50 t | Euro IV | SCR | SPN23 | Urban Peak | -0.06 | 1 | 12 | 86 | 0.00018777 | -0.046118 | 4.6118 | -22.3851 | 0.0013162 | -0.007089 | 0.21412 | -1.4757e+13 | 0 | 50 | 1.0904e+13
Heavy Duty Trucks | Diesel | Articulated 40 - 50 t | Euro IV | SCR | SPN23 | Urban Peak | -0.04 | 0 | 12 | 86 | 0.00050939 | -0.12536 | 8.4641 | 36.2828 | 0.00040776 | 0.028368 | 0.54332 | -1.4757e+13 | 0 | 50 | 2.0766e+13
Heavy Duty Trucks | Diesel | Articulated 40 - 50 t | Euro IV | SCR | SPN23 | Urban Peak | -0.04 | 0.5 | 12 | 86 | 0.0006252 | -0.14333 | 8.9351 | 14.2228 | 0.00036587 | 0.01525 | 0.53622 | -1.4757e+13 | 0 | 50 | 2.4107e+13
Heavy Duty Trucks | Diesel | Articulated 40 - 50 t | Euro IV | SCR | SPN23 | Urban Peak | -0.04 | 1 | 12 | 82 | -0.0026723 | 0.30223 | -5.2145 | 42.7397 | 0.0012359 | -0.027359 | 0.28551 | -1.4757e+13 | 0 | 50 | 2.9927e+13
Heavy Duty Trucks | Diesel | Articulated 40 - 50 t | Euro IV | SCR | SPN23 | Urban Peak | -0.02 | 0 | 12 | 86 | -2.9093e-05 | 0.026063 | 1.8642 | -5.543 | 0.00020952 | 0.0063056 | 0.011423 | -1.4757e+13 | 0 | 50 | 5.177e+13
Heavy Duty Trucks | Diesel | Articulated 40 - 50 t | Euro IV | SCR | SPN23 | Urban Peak | -0.02 | 0.5 | 12 | 86 | 6.1156e-05 | -0.018555 | 1.2138 | -5.8145 | -3.5497e-05 | 0.0032477 | -0.0033057 | -1.4757e+13 | 0 | 50 | 6.7698e+13
Heavy Duty Trucks | Diesel | Articulated 40 - 50 t | Euro IV | SCR | SPN23 | Urban Peak | -0.02 | 1 | 12 | 86 | 3.9654e-05 | -0.014309 | 0.99615 | -4.799 | -2.1229e-05 | 0.0020214 | 0.00080013 | -1.4757e+13 | 0 | 50 | 8.5834e+13
Heavy Duty Trucks | Diesel | Articulated 40 - 50 t | Euro IV | SCR | SPN23 | Urban Peak | 0 | 0 | 12 | 86 | 9.7998e-06 | 0.021492 | 2.0481 | 9.5562 | -2.1829e-05 | 0.0071693 | 0.071833 | -1.4757e+13 | 0 | 50 | 1.3111e+14
Heavy Duty Trucks | Diesel | Articulated 40 - 50 t | Euro IV | SCR | SPN23 | Urban Peak | 0 | 0.5 | 12 | 86 | 0.00076964 | 0.24005 | 6.4903 | 11.4679 | 0.00020047 | 0.018143 | 0.15014 | -1.4757e+13 | 0 | 50 | 1.9549e+14
Heavy Duty Trucks | Diesel | Articulated 40 - 50 t | Euro IV | SCR | SPN23 | Urban Peak | 0 | 1 | 12 | 86 | -0.00033752 | 0.010634 | 2.0302 | -11.7051 | -4.0994e-05 | 0.0038847 | -0.0053743 | -1.4757e+13 | 0 | 50 | 2.5352e+14
Heavy Duty Trucks | Diesel | Articulated 40 - 50 t | Euro IV | SCR | SPN23 | Urban Peak | 0.02 | 0 | 12 | 86 | 0.0001658 | 0.082553 | 4.8993 | 15.9222 | -3.8424e-05 | 0.011678 | 0.14784 | -1.4757e+13 | 0 | 50 | 2.2656e+14
Heavy Duty Trucks | Diesel | Articulated 40 - 50 t | Euro IV | SCR | SPN23 | Urban Peak | 0.02 | 0.5 | 12 | 86 | -0.00094746 | 0.82612 | 36.6215 | 62.4073 | -0.00014422 | 0.049495 | 0.80426 | -1.4757e+13 | 0 | 50 | 3.8835e+14
Heavy Duty Trucks | Diesel | Articulated 40 - 50 t | Euro IV | SCR | SPN23 | Urban Peak | 0.02 | 1 | 12 | 74 | 0.055453 | 3.6597 | 9.0577 | -15.2059 | 0.002136 | 0.074691 | 0.00344 | -1.4757e+13 | 0 | 50 | 537023510026651
Heavy Duty Trucks | Diesel | Articulated 40 - 50 t | Euro IV | SCR | SPN23 | Urban Peak | 0.04 | 0 | 12 | 86 | 0.0004369 | 0.25371 | 11.6281 | 25.4563 | -6.1821e-05 | 0.01991 | 0.30079 | -1.4757e+13 | 0 | 50 | 3.3494e+14
Heavy Duty Trucks | Diesel | Articulated 40 - 50 t | Euro IV | SCR | SPN23 | Urban Peak | 0.04 | 0.5 | 12 | 67 | 0.065758 | -1.7215 | 11.0582 | 65.2841 | 0.001744 | -0.05219 | 0.48168 | -1.4757e+13 | 0 | 50 | 5.9951e+14
Heavy Duty Trucks | Diesel | Articulated 40 - 50 t | Euro IV | SCR | SPN23 | Urban Peak | 0.04 | 1 | 12 | 49 | -0.028955 | 1.5513 | 7.1046 | -22.7788 | -0.00052957 | 0.030957 | -0.0070637 | -1.4757e+13 | 0 | 49 | 813048508867634
Heavy Duty Trucks | Diesel | Articulated 40 - 50 t | Euro IV | SCR | SPN23 | Urban Peak | 0.06 | 0 | 12 | 84 | 0.009576 | 0.98597 | 8.6403 | 17.3227 | 0.00024712 | 0.039446 | 0.093937 | -1.4757e+13 | 0 | 50 | 4.5206e+14
Heavy Duty Trucks | Diesel | Articulated 40 - 50 t | Euro IV | SCR | SPN23 | Urban Peak | 0.06 | 0.5 | 12 | 50 | -0.097445 | 4.7775 | 22.6155 | -7.32 | -0.0018769 | 0.098173 | 0.11436 | -1.4757e+13 | 0 | 50 | 7.9126e+14
Heavy Duty Trucks | Diesel | Articulated 40 - 50 t | Euro IV | SCR | SPN23 | Urban Peak | 0.06 | 1 | 11 | 36 | -0.18464 | 7.6536 | 6.4396 | 1.4345 | -0.0023411 | 0.10192 | -0.077597 | -1.4757e+13 | 0 | 36 | 1.1308e+15
Heavy Duty Trucks | Diesel | Articulated 40 - 50 t | Euro IV | SCR | SPN23 | Urban Off Peak | -0.06 | 0 | 12 | 86 | 0.00045632 | -0.1132 | 12.4869 | -45.4014 | 0.0043135 | -0.016264 | 0.51937 | -1.4757e+13 | 0 | 50 | 9.9311e+12
Heavy Duty Trucks | Diesel | Articulated 40 - 50 t | Euro IV | SCR | SPN23 | Urban Off Peak | -0.06 | 0.5 | 12 | 86 | 0.00019136 | -0.046633 | 4.7596 | -20.1352 | 0.0015428 | -0.0073818 | 0.21457 | -1.4757e+13 | 0 | 50 | 9.9786e+12
Heavy Duty Trucks | Diesel | Articulated 40 - 50 t | Euro IV | SCR | SPN23 | Urban Off Peak | -0.06 | 1 | 12 | 86 | 0.00018777 | -0.046118 | 4.6118 | -22.3851 | 0.0013162 | -0.007089 | 0.21412 | -1.4757e+13 | 0 | 50 | 1.0904e+13
Heavy Duty Trucks | Diesel | Articulated 40 - 50 t | Euro IV | SCR | SPN23 | Urban Off Peak | -0.04 | 0 | 12 | 86 | 0.00050939 | -0.12536 | 8.4641 | 36.2828 | 0.00040776 | 0.028368 | 0.54332 | -1.4757e+13 | 0 | 50 | 2.0766e+13
Heavy Duty Trucks | Diesel | Articulated 40 - 50 t | Euro IV | SCR | SPN23 | Urban Off Peak | -0.04 | 0.5 | 12 | 86 | 0.0006252 | -0.14333 | 8.9351 | 14.2228 | 0.00036587 | 0.01525 | 0.53622 | -1.4757e+13 | 0 | 50 | 2.4107e+13
Heavy Duty Trucks | Diesel | Articulated 40 - 50 t | Euro IV | SCR | SPN23 | Urban Off Peak | -0.04 | 1 | 12 | 82 | -0.0026723 | 0.30223 | -5.2145 | 42.7397 | 0.0012359 | -0.027359 | 0.28551 | -1.4757e+13 | 0 | 50 | 2.9927e+13
Heavy Duty Trucks | Diesel | Articulated 40 - 50 t | Euro IV | SCR | SPN23 | Urban Off Peak | -0.02 | 0 | 12 | 86 | -2.9093e-05 | 0.026063 | 1.8642 | -5.543 | 0.00020952 | 0.0063056 | 0.011423 | -1.4757e+13 | 0 | 50 | 5.177e+13
Heavy Duty Trucks | Diesel | Articulated 40 - 50 t | Euro IV | SCR | SPN23 | Urban Off Peak | -0.02 | 0.5 | 12 | 86 | 6.1156e-05 | -0.018555 | 1.2138 | -5.8145 | -3.5497e-05 | 0.0032477 | -0.0033057 | -1.4757e+13 | 0 | 50 | 6.7698e+13
Heavy Duty Trucks | Diesel | Articulated 40 - 50 t | Euro IV | SCR | SPN23 | Urban Off Peak | -0.02 | 1 | 12 | 86 | 3.9654e-05 | -0.014309 | 0.99615 | -4.799 | -2.1229e-05 | 0.0020214 | 0.00080013 | -1.4757e+13 | 0 | 50 | 8.5834e+13
Heavy Duty Trucks | Diesel | Articulated 40 - 50 t | Euro IV | SCR | SPN23 | Urban Off Peak | 0 | 0 | 12 | 86 | 9.7998e-06 | 0.021492 | 2.0481 | 9.5562 | -2.1829e-05 | 0.0071693 | 0.071833 | -1.4757e+13 | 0 | 50 | 1.3111e+14
Heavy Duty Trucks | Diesel | Articulated 40 - 50 t | Euro IV | SCR | SPN23 | Urban Off Peak | 0 | 0.5 | 12 | 86 | 0.00076964 | 0.24005 | 6.4903 | 11.4679 | 0.00020047 | 0.018143 | 0.15014 | -1.4757e+13 | 0 | 50 | 1.9549e+14
Heavy Duty Trucks | Diesel | Articulated 40 - 50 t | Euro IV | SCR | SPN23 | Urban Off Peak | 0 | 1 | 12 | 86 | -0.00033752 | 0.010634 | 2.0302 | -11.7051 | -4.0994e-05 | 0.0038847 | -0.0053743 | -1.4757e+13 | 0 | 50 | 2.5352e+14
Heavy Duty Trucks | Diesel | Articulated 40 - 50 t | Euro IV | SCR | SPN23 | Urban Off Peak | 0.02 | 0 | 12 | 86 | 0.0001658 | 0.082553 | 4.8993 | 15.9222 | -3.8424e-05 | 0.011678 | 0.14784 | -1.4757e+13 | 0 | 50 | 2.2656e+14
Heavy Duty Trucks | Diesel | Articulated 40 - 50 t | Euro IV | SCR | SPN23 | Urban Off Peak | 0.02 | 0.5 | 12 | 86 | -0.00094746 | 0.82612 | 36.6215 | 62.4073 | -0.00014422 | 0.049495 | 0.80426 | -1.4757e+13 | 0 | 50 | 3.8835e+14
Heavy Duty Trucks | Diesel | Articulated 40 - 50 t | Euro IV | SCR | SPN23 | Urban Off Peak | 0.02 | 1 | 12 | 74 | 0.055453 | 3.6597 | 9.0577 | -15.2059 | 0.002136 | 0.074691 | 0.00344 | -1.4757e+13 | 0 | 50 | 537023510026651
Heavy Duty Trucks | Diesel | Articulated 40 - 50 t | Euro IV | SCR | SPN23 | Urban Off Peak | 0.04 | 0 | 12 | 86 | 0.0004369 | 0.25371 | 11.6281 | 25.4563 | -6.1821e-05 | 0.01991 | 0.30079 | -1.4757e+13 | 0 | 50 | 3.3494e+14
Heavy Duty Trucks | Diesel | Articulated 40 - 50 t | Euro IV | SCR | SPN23 | Urban Off Peak | 0.04 | 0.5 | 12 | 67 | 0.065758 | -1.7215 | 11.0582 | 65.2841 | 0.001744 | -0.05219 | 0.48168 | -1.4757e+13 | 0 | 50 | 5.9951e+14
Heavy Duty Trucks | Diesel | Articulated 40 - 50 t | Euro IV | SCR | SPN23 | Urban Off Peak | 0.04 | 1 | 12 | 49 | -0.028955 | 1.5513 | 7.1046 | -22.7788 | -0.00052957 | 0.030957 | -0.0070637 | -1.4757e+13 | 0 | 49 | 813048508867634
Heavy Duty Trucks | Diesel | Articulated 40 - 50 t | Euro IV | SCR | SPN23 | Urban Off Peak | 0.06 | 0 | 12 | 84 | 0.009576 | 0.98597 | 8.6403 | 17.3227 | 0.00024712 | 0.039446 | 0.093937 | -1.4757e+13 | 0 | 50 | 4.5206e+14
Heavy Duty Trucks | Diesel | Articulated 40 - 50 t | Euro IV | SCR | SPN23 | Urban Off Peak | 0.06 | 0.5 | 12 | 50 | -0.097445 | 4.7775 | 22.6155 | -7.32 | -0.0018769 | 0.098173 | 0.11436 | -1.4757e+13 | 0 | 50 | 7.9126e+14
Heavy Duty Trucks | Diesel | Articulated 40 - 50 t | Euro IV | SCR | SPN23 | Urban Off Peak | 0.06 | 1 | 11 | 36 | -0.18464 | 7.6536 | 6.4396 | 1.4345 | -0.0023411 | 0.10192 | -0.077597 | -1.4757e+13 | 0 | 36 | 1.1308e+15
Heavy Duty Trucks | Diesel | Articulated 40 - 50 t | Euro IV | SCR | SPN23 | Rural | -0.06 | 0 | 12 | 86 | 0.00045632 | -0.1132 | 12.4869 | -45.4014 | 0.0043135 | -0.016264 | 0.51937 | -7.5526e+12 | 0 | 50 | 5.0828e+12
Heavy Duty Trucks | Diesel | Articulated 40 - 50 t | Euro IV | SCR | SPN23 | Rural | -0.06 | 0.5 | 12 | 86 | 0.00019136 | -0.046633 | 4.7596 | -20.1352 | 0.0015428 | -0.0073818 | 0.21457 | -7.5526e+12 | 0 | 50 | 5.1072e+12
Heavy Duty Trucks | Diesel | Articulated 40 - 50 t | Euro IV | SCR | SPN23 | Rural | -0.06 | 1 | 12 | 86 | 0.00018777 | -0.046118 | 4.6118 | -22.3851 | 0.0013162 | -0.007089 | 0.21412 | -7.5526e+12 | 0 | 50 | 5.5806e+12
Heavy Duty Trucks | Diesel | Articulated 40 - 50 t | Euro IV | SCR | SPN23 | Rural | -0.04 | 0 | 12 | 86 | 0.00050939 | -0.12536 | 8.4641 | 36.2828 | 0.00040776 | 0.028368 | 0.54332 | -7.5526e+12 | 0 | 50 | 1.0628e+13
Heavy Duty Trucks | Diesel | Articulated 40 - 50 t | Euro IV | SCR | SPN23 | Rural | -0.04 | 0.5 | 12 | 86 | 0.0006252 | -0.14333 | 8.9351 | 14.2228 | 0.00036587 | 0.01525 | 0.53622 | -7.5526e+12 | 0 | 50 | 1.2338e+13
Heavy Duty Trucks | Diesel | Articulated 40 - 50 t | Euro IV | SCR | SPN23 | Rural | -0.04 | 1 | 12 | 82 | -0.0026723 | 0.30223 | -5.2145 | 42.7397 | 0.0012359 | -0.027359 | 0.28551 | -7.5526e+12 | 0 | 50 | 1.5317e+13
Heavy Duty Trucks | Diesel | Articulated 40 - 50 t | Euro IV | SCR | SPN23 | Rural | -0.02 | 0 | 12 | 86 | -2.9093e-05 | 0.026063 | 1.8642 | -5.543 | 0.00020952 | 0.0063056 | 0.011423 | -7.5526e+12 | 0 | 50 | 2.6496e+13
Heavy Duty Trucks | Diesel | Articulated 40 - 50 t | Euro IV | SCR | SPN23 | Rural | -0.02 | 0.5 | 12 | 86 | 6.1156e-05 | -0.018555 | 1.2138 | -5.8145 | -3.5497e-05 | 0.0032477 | -0.0033057 | -7.5526e+12 | 0 | 50 | 3.4649e+13
Heavy Duty Trucks | Diesel | Articulated 40 - 50 t | Euro IV | SCR | SPN23 | Rural | -0.02 | 1 | 12 | 86 | 3.9654e-05 | -0.014309 | 0.99615 | -4.799 | -2.1229e-05 | 0.0020214 | 0.00080013 | -7.5526e+12 | 0 | 50 | 4.3931e+13
Heavy Duty Trucks | Diesel | Articulated 40 - 50 t | Euro IV | SCR | SPN23 | Rural | 0 | 0 | 12 | 86 | 9.7998e-06 | 0.021492 | 2.0481 | 9.5562 | -2.1829e-05 | 0.0071693 | 0.071833 | -7.5526e+12 | 0 | 50 | 6.7105e+13
Heavy Duty Trucks | Diesel | Articulated 40 - 50 t | Euro IV | SCR | SPN23 | Rural | 0 | 0.5 | 12 | 86 | 0.00076964 | 0.24005 | 6.4903 | 11.4679 | 0.00020047 | 0.018143 | 0.15014 | -7.5526e+12 | 0 | 50 | 1.0005e+14
Heavy Duty Trucks | Diesel | Articulated 40 - 50 t | Euro IV | SCR | SPN23 | Rural | 0 | 1 | 12 | 86 | -0.00033752 | 0.010634 | 2.0302 | -11.7051 | -4.0994e-05 | 0.0038847 | -0.0053743 | -7.5526e+12 | 0 | 50 | 1.2976e+14
Heavy Duty Trucks | Diesel | Articulated 40 - 50 t | Euro IV | SCR | SPN23 | Rural | 0.02 | 0 | 12 | 86 | 0.0001658 | 0.082553 | 4.8993 | 15.9222 | -3.8424e-05 | 0.011678 | 0.14784 | -7.5526e+12 | 0 | 50 | 1.1596e+14
Heavy Duty Trucks | Diesel | Articulated 40 - 50 t | Euro IV | SCR | SPN23 | Rural | 0.02 | 0.5 | 12 | 86 | -0.00094746 | 0.82612 | 36.6215 | 62.4073 | -0.00014422 | 0.049495 | 0.80426 | -7.5526e+12 | 0 | 50 | 1.9876e+14
Heavy Duty Trucks | Diesel | Articulated 40 - 50 t | Euro IV | SCR | SPN23 | Rural | 0.02 | 1 | 12 | 74 | 0.055453 | 3.6597 | 9.0577 | -15.2059 | 0.002136 | 0.074691 | 0.00344 | -7.5526e+12 | 0 | 50 | 2.7486e+14
Heavy Duty Trucks | Diesel | Articulated 40 - 50 t | Euro IV | SCR | SPN23 | Rural | 0.04 | 0 | 12 | 86 | 0.0004369 | 0.25371 | 11.6281 | 25.4563 | -6.1821e-05 | 0.01991 | 0.30079 | -7.5526e+12 | 0 | 50 | 1.7143e+14
Heavy Duty Trucks | Diesel | Articulated 40 - 50 t | Euro IV | SCR | SPN23 | Rural | 0.04 | 0.5 | 12 | 67 | 0.065758 | -1.7215 | 11.0582 | 65.2841 | 0.001744 | -0.05219 | 0.48168 | -7.5526e+12 | 0 | 50 | 3.0683e+14
Heavy Duty Trucks | Diesel | Articulated 40 - 50 t | Euro IV | SCR | SPN23 | Rural | 0.04 | 1 | 12 | 49 | -0.028955 | 1.5513 | 7.1046 | -22.7788 | -0.00052957 | 0.030957 | -0.0070637 | -7.5526e+12 | 0 | 49 | 4.1613e+14
Heavy Duty Trucks | Diesel | Articulated 40 - 50 t | Euro IV | SCR | SPN23 | Rural | 0.06 | 0 | 12 | 84 | 0.009576 | 0.98597 | 8.6403 | 17.3227 | 0.00024712 | 0.039446 | 0.093937 | -7.5526e+12 | 0 | 50 | 2.3137e+14
Heavy Duty Trucks | Diesel | Articulated 40 - 50 t | Euro IV | SCR | SPN23 | Rural | 0.06 | 0.5 | 12 | 50 | -0.097445 | 4.7775 | 22.6155 | -7.32 | -0.0018769 | 0.098173 | 0.11436 | -7.5526e+12 | 0 | 50 | 4.0498e+14
Heavy Duty Trucks | Diesel | Articulated 40 - 50 t | Euro IV | SCR | SPN23 | Rural | 0.06 | 1 | 11 | 36 | -0.18464 | 7.6536 | 6.4396 | 1.4345 | -0.0023411 | 0.10192 | -0.077597 | -7.5526e+12 | 0 | 36 | 5.7877e+14
Heavy Duty Trucks | Diesel | Articulated 40 - 50 t | Euro IV | SCR | SPN23 | Highway | -0.06 | 0 | 12 | 86 | 0.00045632 | -0.1132 | 12.4869 | -45.4014 | 0.0043135 | -0.016264 | 0.51937 | -8.4336e+12 | 0 | 50 | 5.6758e+12
Heavy Duty Trucks | Diesel | Articulated 40 - 50 t | Euro IV | SCR | SPN23 | Highway | -0.06 | 0.5 | 12 | 86 | 0.00019136 | -0.046633 | 4.7596 | -20.1352 | 0.0015428 | -0.0073818 | 0.21457 | -8.4336e+12 | 0 | 50 | 5.703e+12
Heavy Duty Trucks | Diesel | Articulated 40 - 50 t | Euro IV | SCR | SPN23 | Highway | -0.06 | 1 | 12 | 86 | 0.00018777 | -0.046118 | 4.6118 | -22.3851 | 0.0013162 | -0.007089 | 0.21412 | -8.4336e+12 | 0 | 50 | 6.2316e+12
Heavy Duty Trucks | Diesel | Articulated 40 - 50 t | Euro IV | SCR | SPN23 | Highway | -0.04 | 0 | 12 | 86 | 0.00050939 | -0.12536 | 8.4641 | 36.2828 | 0.00040776 | 0.028368 | 0.54332 | -8.4336e+12 | 0 | 50 | 1.1868e+13
Heavy Duty Trucks | Diesel | Articulated 40 - 50 t | Euro IV | SCR | SPN23 | Highway | -0.04 | 0.5 | 12 | 86 | 0.0006252 | -0.14333 | 8.9351 | 14.2228 | 0.00036587 | 0.01525 | 0.53622 | -8.4336e+12 | 0 | 50 | 1.3778e+13
Heavy Duty Trucks | Diesel | Articulated 40 - 50 t | Euro IV | SCR | SPN23 | Highway | -0.04 | 1 | 12 | 82 | -0.0026723 | 0.30223 | -5.2145 | 42.7397 | 0.0012359 | -0.027359 | 0.28551 | -8.4336e+12 | 0 | 50 | 1.7104e+13
Heavy Duty Trucks | Diesel | Articulated 40 - 50 t | Euro IV | SCR | SPN23 | Highway | -0.02 | 0 | 12 | 86 | -2.9093e-05 | 0.026063 | 1.8642 | -5.543 | 0.00020952 | 0.0063056 | 0.011423 | -8.4336e+12 | 0 | 50 | 2.9587e+13
Heavy Duty Trucks | Diesel | Articulated 40 - 50 t | Euro IV | SCR | SPN23 | Highway | -0.02 | 0.5 | 12 | 86 | 6.1156e-05 | -0.018555 | 1.2138 | -5.8145 | -3.5497e-05 | 0.0032477 | -0.0033057 | -8.4336e+12 | 0 | 50 | 3.8691e+13
Heavy Duty Trucks | Diesel | Articulated 40 - 50 t | Euro IV | SCR | SPN23 | Highway | -0.02 | 1 | 12 | 86 | 3.9654e-05 | -0.014309 | 0.99615 | -4.799 | -2.1229e-05 | 0.0020214 | 0.00080013 | -8.4336e+12 | 0 | 50 | 4.9056e+13
Heavy Duty Trucks | Diesel | Articulated 40 - 50 t | Euro IV | SCR | SPN23 | Highway | 0 | 0 | 12 | 86 | 9.7998e-06 | 0.021492 | 2.0481 | 9.5562 | -2.1829e-05 | 0.0071693 | 0.071833 | -8.4336e+12 | 0 | 50 | 7.4933e+13
Heavy Duty Trucks | Diesel | Articulated 40 - 50 t | Euro IV | SCR | SPN23 | Highway | 0 | 0.5 | 12 | 86 | 0.00076964 | 0.24005 | 6.4903 | 11.4679 | 0.00020047 | 0.018143 | 0.15014 | -8.4336e+12 | 0 | 50 | 1.1173e+14
Heavy Duty Trucks | Diesel | Articulated 40 - 50 t | Euro IV | SCR | SPN23 | Highway | 0 | 1 | 12 | 86 | -0.00033752 | 0.010634 | 2.0302 | -11.7051 | -4.0994e-05 | 0.0038847 | -0.0053743 | -8.4336e+12 | 0 | 50 | 1.4489e+14
Heavy Duty Trucks | Diesel | Articulated 40 - 50 t | Euro IV | SCR | SPN23 | Highway | 0.02 | 0 | 12 | 86 | 0.0001658 | 0.082553 | 4.8993 | 15.9222 | -3.8424e-05 | 0.011678 | 0.14784 | -8.4336e+12 | 0 | 50 | 1.2948e+14
Heavy Duty Trucks | Diesel | Articulated 40 - 50 t | Euro IV | SCR | SPN23 | Highway | 0.02 | 0.5 | 12 | 86 | -0.00094746 | 0.82612 | 36.6215 | 62.4073 | -0.00014422 | 0.049495 | 0.80426 | -8.4336e+12 | 0 | 50 | 2.2195e+14
Heavy Duty Trucks | Diesel | Articulated 40 - 50 t | Euro IV | SCR | SPN23 | Highway | 0.02 | 1 | 12 | 74 | 0.055453 | 3.6597 | 9.0577 | -15.2059 | 0.002136 | 0.074691 | 0.00344 | -8.4336e+12 | 0 | 50 | 3.0692e+14
Heavy Duty Trucks | Diesel | Articulated 40 - 50 t | Euro IV | SCR | SPN23 | Highway | 0.04 | 0 | 12 | 86 | 0.0004369 | 0.25371 | 11.6281 | 25.4563 | -6.1821e-05 | 0.01991 | 0.30079 | -8.4336e+12 | 0 | 50 | 1.9143e+14
Heavy Duty Trucks | Diesel | Articulated 40 - 50 t | Euro IV | SCR | SPN23 | Highway | 0.04 | 0.5 | 12 | 67 | 0.065758 | -1.7215 | 11.0582 | 65.2841 | 0.001744 | -0.05219 | 0.48168 | -8.4336e+12 | 0 | 50 | 3.4263e+14
Heavy Duty Trucks | Diesel | Articulated 40 - 50 t | Euro IV | SCR | SPN23 | Highway | 0.04 | 1 | 12 | 49 | -0.028955 | 1.5513 | 7.1046 | -22.7788 | -0.00052957 | 0.030957 | -0.0070637 | -8.4336e+12 | 0 | 49 | 4.6467e+14
Heavy Duty Trucks | Diesel | Articulated 40 - 50 t | Euro IV | SCR | SPN23 | Highway | 0.06 | 0 | 12 | 84 | 0.009576 | 0.98597 | 8.6403 | 17.3227 | 0.00024712 | 0.039446 | 0.093937 | -8.4336e+12 | 0 | 50 | 2.5836e+14
Heavy Duty Trucks | Diesel | Articulated 40 - 50 t | Euro IV | SCR | SPN23 | Highway | 0.06 | 0.5 | 12 | 50 | -0.097445 | 4.7775 | 22.6155 | -7.32 | -0.0018769 | 0.098173 | 0.11436 | -8.4336e+12 | 0 | 50 | 4.5222e+14
Heavy Duty Trucks | Diesel | Articulated 40 - 50 t | Euro IV | SCR | SPN23 | Highway | 0.06 | 1 | 11 | 36 | -0.18464 | 7.6536 | 6.4396 | 1.4345 | -0.0023411 | 0.10192 | -0.077597 | -8.4336e+12 | 0 | 36 | 6.4629e+14
Heavy Duty Trucks | Diesel | Articulated 40 - 50 t | Euro IV | EGR | CO |  | -0.06 | 0 | 12 | 86 | 4.5892e-05 | -0.0089241 | 0.41383 | 6.7655 | 0.00057258 | 0.0086651 | 0.40864 | 0% | 0 | 50 | 0.095744
Heavy Duty Trucks | Diesel | Articulated 40 - 50 t | Euro IV | EGR | CO |  | -0.06 | 0.5 | 12 | 86 | -0.00029533 | -0.0027989 | 2.4829 | 2.4528 | 0.0089793 | -0.078065 | 1.5907 | 0% | 0 | 50 | 0.082128
Heavy Duty Trucks | Diesel | Articulated 40 - 50 t | Euro IV | EGR | CO |  | -0.06 | 1 | 12 | 86 | 6.9767e-05 | -0.014389 | 1.0273 | -3.7229 | 0.0025074 | -0.025871 | 0.39155 | 0% | 0 | 50 | 0.075996
Heavy Duty Trucks | Diesel | Articulated 40 - 50 t | Euro IV | EGR | CO |  | -0.04 | 0 | 12 | 86 | 3.4133e-05 | -0.0083696 | 0.55131 | 4.9455 | 0.0002772 | 0.01598 | 0.26378 | 0% | 0 | 50 | 0.18058
Heavy Duty Trucks | Diesel | Articulated 40 - 50 t | Euro IV | EGR | CO |  | -0.04 | 0.5 | 12 | 86 | -0.00069229 | 0.022361 | 3.5466 | -3.4196 | 0.0056689 | 0.049094 | 0.73538 | 0% | 0 | 50 | 0.16504
Heavy Duty Trucks | Diesel | Articulated 40 - 50 t | Euro IV | EGR | CO |  | -0.04 | 1 | 12 | 86 | -0.0007183 | 0.022635 | 3.7397 | -3.0218 | 0.0059727 | 0.045285 | 0.90231 | 0% | 0 | 50 | 0.1666
Heavy Duty Trucks | Diesel | Articulated 40 - 50 t | Euro IV | EGR | CO |  | -0.02 | 0 | 12 | 86 | 7.793e-07 | -0.00070814 | 0.10057 | 4.0811 | -3.0843e-05 | 0.0059127 | 0.13184 | 0% | 0 | 50 | 0.42452
Heavy Duty Trucks | Diesel | Articulated 40 - 50 t | Euro IV | EGR | CO |  | -0.02 | 0.5 | 12 | 86 | -0.00024732 | 0.01965 | 1.4541 | 1.2698 | 0.00087536 | 0.048676 | 0.1378 | 0% | 0 | 50 | 0.38732
Heavy Duty Trucks | Diesel | Articulated 40 - 50 t | Euro IV | EGR | CO |  | -0.02 | 1 | 12 | 86 | -0.00034792 | 0.021955 | 1.8648 | 1.9868 | 0.00085317 | 0.05692 | 0.25808 | 0% | 0 | 50 | 0.40719
Heavy Duty Trucks | Diesel | Articulated 40 - 50 t | Euro IV | EGR | CO |  | 0 | 0 | 12 | 86 | 0.00033707 | 0.11723 | 2.0446 | -5.5936 | 0.0017828 | 0.11889 | -0.54763 | 0% | 0 | 50 | 0.87648
Heavy Duty Trucks | Diesel | Articulated 40 - 50 t | Euro IV | EGR | CO |  | 0 | 0.5 | 12 | 86 | 0.00025384 | 0.090412 | 1.4698 | -6.0413 | 0.0011842 | 0.078676 | -0.35745 | 0% | 0 | 50 | 0.99501
Heavy Duty Trucks | Diesel | Articulated 40 - 50 t | Euro IV | EGR | CO |  | 0 | 1 | 12 | 86 | 0.00019892 | 0.081718 | 0.70977 | -11.7034 | 0.00098836 | 0.050417 | -0.49024 | 0% | 0 | 50 | 1.1238
Heavy Duty Trucks | Diesel | Articulated 40 - 50 t | Euro IV | EGR | CO |  | 0.02 | 0 | 12 | 86 | -1.1877e-05 | 0.015196 | 0.52488 | 3.7027 | -1.1135e-05 | 0.021207 | 0.084543 | 0% | 0 | 50 | 1.1898
Heavy Duty Trucks | Diesel | Articulated 40 - 50 t | Euro IV | EGR | CO |  | 0.02 | 0.5 | 12 | 86 | 0.00095556 | 0.2719 | 1.2088 | -8.4611 | 0.0021406 | 0.12552 | -0.63855 | 0% | 0 | 50 | 1.5492
Heavy Duty Trucks | Diesel | Articulated 40 - 50 t | Euro IV | EGR | CO |  | 0.02 | 1 | 12 | 74 | -0.00023872 | 0.20234 | 5.8662 | 7.5316 | 0.00071623 | 0.10462 | 1.1159 | 0% | 0 | 50 | 1.9093
Heavy Duty Trucks | Diesel | Articulated 40 - 50 t | Euro IV | EGR | CO |  | 0.04 | 0 | 12 | 86 | 0.0019087 | 0.45276 | 0.97603 | 7.3344 | 0.0037803 | 0.20624 | -0.85326 | 0% | 0 | 50 | 1.5089
Heavy Duty Trucks | Diesel | Articulated 40 - 50 t | Euro IV | EGR | CO |  | 0.04 | 0.5 | 12 | 67 | 0.0019147 | 0.26748 | -0.47318 | 5.3986 | 0.0016628 | 0.084186 | -0.36639 | 0% | 0 | 50 | 2.2245
Heavy Duty Trucks | Diesel | Articulated 40 - 50 t | Euro IV | EGR | CO |  | 0.04 | 1 | 12 | 49 | -0.0026146 | 0.14809 | -0.1937 | -13.8919 | -0.00094724 | 0.062445 | -0.60218 | 0% | 0 | 49 | 2.7355
Heavy Duty Trucks | Diesel | Articulated 40 - 50 t | Euro IV | EGR | CO |  | 0.06 | 0 | 12 | 84 | 0.0022413 | 0.55265 | 3.5667 | 5.6768 | 0.0032576 | 0.2658 | -0.62784 | 0% | 0 | 50 | 1.7743
Heavy Duty Trucks | Diesel | Articulated 40 - 50 t | Euro IV | EGR | CO |  | 0.06 | 0.5 | 12 | 50 | 0.00045005 | -0.042909 | 0.79852 | 13.6611 | 0.0002007 | -0.020652 | 0.55316 | 0% | 0 | 50 | 2.3036
Heavy Duty Trucks | Diesel | Articulated 40 - 50 t | Euro IV | EGR | CO |  | 0.06 | 1 | 11 | 36 | -0.0037134 | 0.14075 | 1.6775 | -9.7783 | -0.00094875 | 0.053932 | -0.1608 | 0% | 0 | 36 | 3.012
Heavy Duty Trucks | Diesel | Articulated 40 - 50 t | Euro IV | EGR | NOx |  | -0.06 | 0 | 12 | 86 | 6.3047e-05 | -0.012842 | 0.66428 | 5.9481 | 0.0002348 | 0.0048004 | 0.17282 | 0% | 0 | 50 | 0.29879
Heavy Duty Trucks | Diesel | Articulated 40 - 50 t | Euro IV | EGR | NOx |  | -0.06 | 0.5 | 12 | 86 | -0.00049867 | 0.0084075 | 3.1297 | 1.1265 | 0.0030297 | -0.012429 | 0.60704 | 0% | 0 | 50 | 0.30767
Heavy Duty Trucks | Diesel | Articulated 40 - 50 t | Euro IV | EGR | NOx |  | -0.06 | 1 | 12 | 86 | -0.0003317 | 0.0030043 | 2.4074 | 1.46 | 0.0022025 | -0.015785 | 0.58944 | 0% | 0 | 50 | 0.33121
Heavy Duty Trucks | Diesel | Articulated 40 - 50 t | Euro IV | EGR | NOx |  | -0.04 | 0 | 12 | 86 | -0.00073808 | 0.034386 | 3.2557 | -3.2316 | 0.0010802 | 0.034011 | 0.094826 | 0% | 0 | 50 | 0.68177
Heavy Duty Trucks | Diesel | Articulated 40 - 50 t | Euro IV | EGR | NOx |  | -0.04 | 0.5 | 12 | 86 | -0.00063384 | 0.02386 | 3.0545 | -1.8973 | 0.00089113 | 0.01815 | 0.26487 | 0% | 0 | 50 | 0.77198
Heavy Duty Trucks | Diesel | Articulated 40 - 50 t | Euro IV | EGR | NOx |  | -0.04 | 1 | 12 | 86 | -0.00044385 | 0.015092 | 2.2676 | -1.0219 | 0.00057628 | 0.0087876 | 0.24108 | 0% | 0 | 50 | 0.89202
Heavy Duty Trucks | Diesel | Articulated 40 - 50 t | Euro IV | EGR | NOx |  | -0.02 | 0 | 12 | 86 | -0.00026428 | 0.056245 | 3.1611 | 0.94654 | 0.00056881 | 0.031424 | 0.11551 | 0% | 0 | 50 | 1.715
Heavy Duty Trucks | Diesel | Articulated 40 - 50 t | Euro IV | EGR | NOx |  | -0.02 | 0.5 | 12 | 86 | 2.4392e-05 | -0.0089636 | 0.63925 | -3.929 | -4.2775e-05 | 0.004088 | -0.015104 | 0% | 0 | 50 | 2.1062
Heavy Duty Trucks | Diesel | Articulated 40 - 50 t | Euro IV | EGR | NOx |  | -0.02 | 1 | 12 | 86 | 7.275e-05 | -0.021389 | 1.3813 | -6.2727 | -6.4892e-05 | 0.0060092 | 0.0079629 | 0% | 0 | 50 | 2.5191
Heavy Duty Trucks | Diesel | Articulated 40 - 50 t | Euro IV | EGR | NOx |  | 0 | 0 | 12 | 86 | 0.0014875 | 0.079888 | 5.2703 | 16.5245 | 0.00036054 | 0.035668 | 0.37343 | 0% | 0 | 50 | 4.3535
Heavy Duty Trucks | Diesel | Articulated 40 - 50 t | Euro IV | EGR | NOx |  | 0 | 0.5 | 12 | 86 | 0.0032944 | 0.073353 | -2.3519 | 14.6911 | 0.00099028 | -0.018719 | 0.10153 | 0% | 0 | 50 | 5.9987
Heavy Duty Trucks | Diesel | Articulated 40 - 50 t | Euro IV | EGR | NOx |  | 0 | 1 | 12 | 86 | -0.00027589 | 0.012156 | 1.2736 | -7.7429 | -6.8743e-05 | 0.0065522 | -0.016896 | 0% | 0 | 50 | 7.4669
Heavy Duty Trucks | Diesel | Articulated 40 - 50 t | Euro IV | EGR | NOx |  | 0.02 | 0 | 12 | 86 | 0.0087746 | 0.306 | 10.048 | 41.4429 | 0.0011893 | 0.053349 | 0.75098 | 0% | 0 | 50 | 7.5274
Heavy Duty Trucks | Diesel | Articulated 40 - 50 t | Euro IV | EGR | NOx |  | 0.02 | 0.5 | 12 | 86 | 0.0006932 | 0.58303 | 15.586 | 15.1286 | 0.00027201 | 0.055353 | 0.73961 | 0% | 0 | 50 | 11.1703
Heavy Duty Trucks | Diesel | Articulated 40 - 50 t | Euro IV | EGR | NOx |  | 0.02 | 1 | 12 | 74 | 0.0035493 | 1.1052 | 22.9297 | -3.6774 | 0.00060647 | 0.075488 | 0.74408 | 0% | 0 | 50 | 14.4149
Heavy Duty Trucks | Diesel | Articulated 40 - 50 t | Euro IV | EGR | NOx |  | 0.04 | 0 | 12 | 86 | 0.00034899 | -0.067625 | 3.0617 | 22.3196 | 3.737e-05 | -0.0073753 | 0.36845 | 0% | 0 | 50 | 10.7337
Heavy Duty Trucks | Diesel | Articulated 40 - 50 t | Euro IV | EGR | NOx |  | 0.04 | 0.5 | 12 | 67 | 0.0032115 | 0.84049 | 17.4681 | 20.3116 | 0.00036902 | 0.053452 | 0.66306 | 0% | 0 | 50 | 15.9521
Heavy Duty Trucks | Diesel | Articulated 40 - 50 t | Euro IV | EGR | NOx |  | 0.04 | 1 | 12 | 49 | -0.0021532 | 0.089062 | 2.5306 | -4.8375 | -0.00012088 | 0.0067644 | 0.036326 | 0% | 0 | 49 | 20.9665
Heavy Duty Trucks | Diesel | Articulated 40 - 50 t | Euro IV | EGR | NOx |  | 0.06 | 0 | 12 | 84 | 0.0029285 | 1.3613 | 32.0166 | 23.6735 | 0.00054485 | 0.10894 | 1.4922 | 0% | 0 | 50 | 12.9954
Heavy Duty Trucks | Diesel | Articulated 40 - 50 t | Euro IV | EGR | NOx |  | 0.06 | 0.5 | 12 | 50 | -0.011087 | 0.54322 | 2.7253 | 0.03553 | -0.0005465 | 0.029357 | 0.0027592 | 0% | 0 | 50 | 20.7813
Heavy Duty Trucks | Diesel | Articulated 40 - 50 t | Euro IV | EGR | NOx |  | 0.06 | 1 | 11 | 36 | -0.00402 | 0.16278 | -0.0019121 | -5.1618 | -0.00014608 | 0.006647 | -0.0335 | 0% | 0 | 36 | 30.6644
Heavy Duty Trucks | Diesel | Articulated 40 - 50 t | Euro IV | EGR | VOC |  | -0.06 | 0 | 12 | 86 | 6.8991e-06 | -0.0024444 | 1.4092 | -4.5847 | 0.03141 | 0.18525 | 1.8323 | 0% | 0 | 50 | 0.013529
Heavy Duty Trucks | Diesel | Articulated 40 - 50 t | Euro IV | EGR | VOC |  | -0.06 | 0.5 | 12 | 86 | 3.3514e-06 | -0.0012996 | 1.4761 | -4.6135 | 0.036115 | 0.24559 | 1.7192 | 0% | 0 | 50 | 0.012727
Heavy Duty Trucks | Diesel | Articulated 40 - 50 t | Euro IV | EGR | VOC |  | -0.06 | 1 | 12 | 86 | 9.3127e-07 | -0.00046151 | 0.89865 | -3.0281 | 0.021931 | 0.16984 | 1.1896 | 0% | 0 | 50 | 0.01267
Heavy Duty Trucks | Diesel | Articulated 40 - 50 t | Euro IV | EGR | VOC |  | -0.04 | 0 | 12 | 86 | 4.9171e-06 | -0.0018827 | 1.3268 | 0.39723 | 0.020412 | 0.39523 | 2.577 | 0% | 0 | 50 | 0.017077
Heavy Duty Trucks | Diesel | Articulated 40 - 50 t | Euro IV | EGR | VOC |  | -0.04 | 0.5 | 12 | 86 | -6.2757e-07 | 5.011e-05 | 0.87468 | -3.0949 | 0.016391 | 0.14509 | 0.96916 | 0% | 0 | 50 | 0.016539
Heavy Duty Trucks | Diesel | Articulated 40 - 50 t | Euro IV | EGR | VOC |  | -0.04 | 1 | 12 | 86 | -2.7753e-07 | -9.6368e-05 | 0.71525 | -2.6975 | 0.012751 | 0.11352 | 0.93015 | 0% | 0 | 50 | 0.017041
Heavy Duty Trucks | Diesel | Articulated 40 - 50 t | Euro IV | EGR | VOC |  | -0.02 | 0 | 12 | 86 | -2.5285e-05 | 0.020104 | 1.4662 | -3.3997 | 0.024467 | 0.53207 | -0.33454 | 0% | 0 | 50 | 0.026765
Heavy Duty Trucks | Diesel | Articulated 40 - 50 t | Euro IV | EGR | VOC |  | -0.02 | 0.5 | 12 | 86 | -1.5459e-05 | 0.0081004 | 1.0703 | -3.6671 | 0.013969 | 0.28352 | 0.65196 | 0% | 0 | 50 | 0.027404
Heavy Duty Trucks | Diesel | Articulated 40 - 50 t | Euro IV | EGR | VOC |  | -0.02 | 1 | 12 | 86 | 7.2253e-06 | -0.003183 | 1.856 | 0.13937 | 0.011666 | 0.4615 | 5.367 | 0% | 0 | 50 | 0.029818
Heavy Duty Trucks | Diesel | Articulated 40 - 50 t | Euro IV | EGR | VOC |  | 0 | 0 | 12 | 86 | 8.3284e-06 | 0.0015307 | 0.40999 | 3.2236 | -0.00025443 | 0.2281 | 1.4333 | 0% | 0 | 50 | 0.046863
Heavy Duty Trucks | Diesel | Articulated 40 - 50 t | Euro IV | EGR | VOC |  | 0 | 0.5 | 12 | 86 | -1.0328e-17 | -6.1824e-16 | 2.136 | -4.0645e-13 | -0.0035993 | 0.84849 | 2.512 | 0% | 0 | 50 | 0.059434
Heavy Duty Trucks | Diesel | Articulated 40 - 50 t | Euro IV | EGR | VOC |  | 0 | 1 | 12 | 86 | -4.8557e-16 | -1.2396e-14 | 1.9089 | -2.1059e-11 | -0.0027744 | 0.63188 | 2.9252 | 0% | 0 | 50 | 0.069206
Heavy Duty Trucks | Diesel | Articulated 40 - 50 t | Euro IV | EGR | VOC |  | 0.02 | 0 | 12 | 86 | 4.8229e-05 | 0.0060286 | 0.75199 | 3.3345 | -0.0015009 | 0.4036 | 1.4785 | 0% | 0 | 50 | 0.069288
Heavy Duty Trucks | Diesel | Articulated 40 - 50 t | Euro IV | EGR | VOC |  | 0.02 | 0.5 | 12 | 86 | 0.00046567 | 0.12497 | 1.4472 | -1.4062 | 0.011136 | 1.1958 | -2.1861 | 0% | 0 | 50 | 0.10336
Heavy Duty Trucks | Diesel | Articulated 40 - 50 t | Euro IV | EGR | VOC |  | 0.02 | 1 | 12 | 74 | -7.7931e-06 | 0.0018789 | 0.33927 | 2.112 | -0.00011116 | 0.046608 | 1.7859 | 0% | 0 | 50 | 0.11879
Heavy Duty Trucks | Diesel | Articulated 40 - 50 t | Euro IV | EGR | VOC |  | 0.04 | 0 | 12 | 86 | 0.00057237 | 0.030205 | 0.44142 | 3.5285 | 0.0066773 | 0.33585 | 0.89013 | 0% | 0 | 50 | 0.10045
Heavy Duty Trucks | Diesel | Articulated 40 - 50 t | Euro IV | EGR | VOC |  | 0.04 | 0.5 | 12 | 67 | -0.00046653 | 0.028759 | 0.37807 | -6.6882 | -0.0045868 | 0.37439 | -3.4286 | 0% | 0 | 50 | 0.13493
Heavy Duty Trucks | Diesel | Articulated 40 - 50 t | Euro IV | EGR | VOC |  | 0.04 | 1 | 12 | 49 | -0.00064128 | 0.034401 | 0.089071 | -4.5788 | -0.004444 | 0.29619 | -2.8106 | 0% | 0 | 49 | 0.1371
Heavy Duty Trucks | Diesel | Articulated 40 - 50 t | Euro IV | EGR | VOC |  | 0.06 | 0 | 12 | 84 | -0.000537 | 0.043273 | 0.43192 | -9.0066 | -0.005656 | 0.56544 | -5.3941 | 0% | 0 | 50 | 0.12279
Heavy Duty Trucks | Diesel | Articulated 40 - 50 t | Euro IV | EGR | VOC |  | 0.06 | 0.5 | 12 | 50 | 8.3257e-05 | -0.0072364 | 0.087998 | 3.6011 | 0.00072409 | -0.073295 | 1.9037 | 0% | 0 | 50 | 0.12904
Heavy Duty Trucks | Diesel | Articulated 40 - 50 t | Euro IV | EGR | VOC |  | 0.06 | 1 | 11 | 36 | 9.3369e-05 | 0.13071 | -1.376 | 2.9785 | 0.016722 | -0.0087186 | -0.85843 | 0% | 0 | 36 | 0.17236
Heavy Duty Trucks | Diesel | Articulated 40 - 50 t | Euro IV | EGR | PM Exhaust |  | -0.06 | 0 | 12 | 86 | -0.0028953 | 0.63021 | -0.284 | 0.64208 | 0.87454 | 0.69198 | 0.32764 | 0% | 0 | 50 | 0.010805
Heavy Duty Trucks | Diesel | Articulated 40 - 50 t | Euro IV | EGR | PM Exhaust |  | -0.06 | 0.5 | 12 | 86 | -1.3471e-05 | 0.010275 | 0.84767 | -2.5261 | 0.030657 | 0.82813 | 0.81258 | 0% | 0 | 50 | 0.010746
Heavy Duty Trucks | Diesel | Articulated 40 - 50 t | Euro IV | EGR | PM Exhaust |  | -0.06 | 1 | 12 | 86 | -2.2565e-05 | 0.01456 | 1.3826 | -4.6349 | 0.047129 | 1.1733 | 2.9048 | 0% | 0 | 50 | 0.010934
Heavy Duty Trucks | Diesel | Articulated 40 - 50 t | Euro IV | EGR | PM Exhaust |  | -0.04 | 0 | 12 | 86 | 3.9199e-06 | -0.0013838 | 0.14782 | 0.94159 | -0.00031959 | 0.15054 | 1.7565 | 0% | 0 | 50 | 0.012642
Heavy Duty Trucks | Diesel | Articulated 40 - 50 t | Euro IV | EGR | PM Exhaust |  | -0.04 | 0.5 | 12 | 86 | 1.0577e-05 | -0.003306 | 0.30593 | 1.419 | -0.00022623 | 0.22648 | 3.553 | 0% | 0 | 50 | 0.013657
Heavy Duty Trucks | Diesel | Articulated 40 - 50 t | Euro IV | EGR | PM Exhaust |  | -0.04 | 1 | 12 | 86 | 7.9625e-06 | -0.0023999 | 0.2123 | 0.80394 | 2.5273e-05 | 0.12922 | 2.3609 | 0% | 0 | 50 | 0.014439
Heavy Duty Trucks | Diesel | Articulated 40 - 50 t | Euro IV | EGR | PM Exhaust |  | -0.02 | 0 | 12 | 86 | -1.7724e-05 | 0.021785 | 1.3228 | -3.4734 | 0.030759 | 1.044 | 1.51 | 0% | 0 | 50 | 0.017596
Heavy Duty Trucks | Diesel | Articulated 40 - 50 t | Euro IV | EGR | PM Exhaust |  | -0.02 | 0.5 | 12 | 86 | 9.3523e-06 | -0.0065118 | 0.5432 | -4.161 | -0.0042918 | 0.41746 | -2.8125 | 0% | 0 | 50 | 0.021521
Heavy Duty Trucks | Diesel | Articulated 40 - 50 t | Euro IV | EGR | PM Exhaust |  | -0.02 | 1 | 12 | 86 | 2.0226e-05 | -0.0079329 | 0.58288 | -3.968 | -0.0037709 | 0.36079 | -1.8709 | 0% | 0 | 50 | 0.023355
Heavy Duty Trucks | Diesel | Articulated 40 - 50 t | Euro IV | EGR | PM Exhaust |  | 0 | 0 | 12 | 86 | 6.2089e-16 | 3.5556e-16 | 1.1463 | 3.5004e-11 | -0.00535 | 0.90267 | 3.6411 | 0% | 0 | 50 | 0.032383
Heavy Duty Trucks | Diesel | Articulated 40 - 50 t | Euro IV | EGR | PM Exhaust |  | 0 | 0.5 | 12 | 86 | -1.3714e-17 | -7.6664e-16 | 0.94456 | -2.5302e-13 | -0.0020589 | 0.44947 | 4.1528 | 0% | 0 | 50 | 0.043976
Heavy Duty Trucks | Diesel | Articulated 40 - 50 t | Euro IV | EGR | PM Exhaust |  | 0 | 1 | 12 | 86 | -1.1504e-14 | -6.2696e-14 | 1.9696 | -3.4711e-10 | -0.0040318 | 0.86498 | 6.8395 | 0% | 0 | 50 | 0.04923
Heavy Duty Trucks | Diesel | Articulated 40 - 50 t | Euro IV | EGR | PM Exhaust |  | 0.02 | 0 | 12 | 86 | 0.00027938 | 0.030122 | 0.95774 | 1.3551 | 0.0021935 | 0.98176 | 2.7547 | 0% | 0 | 50 | 0.055636
Heavy Duty Trucks | Diesel | Articulated 40 - 50 t | Euro IV | EGR | PM Exhaust |  | 0.02 | 0.5 | 12 | 86 | -4.8545e-05 | 0.035547 | 1.0415 | 1.2335 | 0.002939 | 0.48207 | 5.6879 | 0% | 0 | 50 | 0.073298
Heavy Duty Trucks | Diesel | Articulated 40 - 50 t | Euro IV | EGR | PM Exhaust |  | 0.02 | 1 | 12 | 74 | -5.1249e-05 | 0.040272 | 1.2105 | 1.728 | 0.0039368 | 0.52479 | 5.2769 | 0% | 0 | 50 | 0.075694
Heavy Duty Trucks | Diesel | Articulated 40 - 50 t | Euro IV | EGR | PM Exhaust |  | 0.04 | 0 | 12 | 86 | -0.00032127 | 0.030129 | -0.041825 | -2.9174 | -0.0045051 | 0.47506 | -4.788 | 0% | 0 | 50 | 0.078299
Heavy Duty Trucks | Diesel | Articulated 40 - 50 t | Euro IV | EGR | PM Exhaust |  | 0.04 | 0.5 | 12 | 67 | -0.00030808 | 0.086098 | 0.99193 | 0.2769 | 0.0078465 | 0.65872 | 3.4552 | 0% | 0 | 50 | 0.080921
Heavy Duty Trucks | Diesel | Articulated 40 - 50 t | Euro IV | EGR | PM Exhaust |  | 0.04 | 1 | 12 | 49 | -0.00028131 | 0.0079563 | 0.46244 | -3.4433 | -0.0048031 | 0.29327 | -1.5456 | 0% | 0 | 49 | 0.082474
Heavy Duty Trucks | Diesel | Articulated 40 - 50 t | Euro IV | EGR | PM Exhaust |  | 0.06 | 0 | 12 | 84 | -0.00017709 | 0.011302 | 0.66849 | -1.1092 | -0.0020089 | 0.22344 | 2.6548 | 0% | 0 | 50 | 0.087307
Heavy Duty Trucks | Diesel | Articulated 40 - 50 t | Euro IV | EGR | PM Exhaust |  | 0.06 | 0.5 | 12 | 50 | -0.00031769 | 0.012442 | 0.35172 | -3.8524 | -0.0046363 | 0.30217 | -2.2348 | 0% | 0 | 50 | 0.07995
Heavy Duty Trucks | Diesel | Articulated 40 - 50 t | Euro IV | EGR | PM Exhaust |  | 0.06 | 1 | 11 | 36 | 0.0016392 | 0.14587 | -2.1631 | 7.195 | 0.052521 | -0.5472 | 0.99233 | 0% | 0 | 36 | 0.10965
Heavy Duty Trucks | Diesel | Articulated 40 - 50 t | Euro IV | EGR | EC |  | -0.06 | 0 | 12 | 86 | 0.00045632 | -0.1132 | 12.4869 | -45.4014 | 0.0043135 | -0.016264 | 0.51937 | 0% | 0 | 50 | 0.673
Heavy Duty Trucks | Diesel | Articulated 40 - 50 t | Euro IV | EGR | EC |  | -0.06 | 0.5 | 12 | 86 | 0.00019136 | -0.046633 | 4.7596 | -20.1352 | 0.0015428 | -0.0073818 | 0.21457 | 0% | 0 | 50 | 0.67622
Heavy Duty Trucks | Diesel | Articulated 40 - 50 t | Euro IV | EGR | EC |  | -0.06 | 1 | 12 | 86 | 0.00018777 | -0.046118 | 4.6118 | -22.3851 | 0.0013162 | -0.007089 | 0.21412 | 0% | 0 | 50 | 0.7389
Heavy Duty Trucks | Diesel | Articulated 40 - 50 t | Euro IV | EGR | EC |  | -0.04 | 0 | 12 | 86 | 0.00050939 | -0.12536 | 8.4641 | 36.2828 | 0.00040776 | 0.028368 | 0.54332 | 0% | 0 | 50 | 1.4072
Heavy Duty Trucks | Diesel | Articulated 40 - 50 t | Euro IV | EGR | EC |  | -0.04 | 0.5 | 12 | 86 | 0.0006252 | -0.14333 | 8.9351 | 14.2228 | 0.00036587 | 0.01525 | 0.53622 | 0% | 0 | 50 | 1.6336
Heavy Duty Trucks | Diesel | Articulated 40 - 50 t | Euro IV | EGR | EC |  | -0.04 | 1 | 12 | 82 | -0.0026723 | 0.30223 | -5.2145 | 42.7397 | 0.0012359 | -0.027359 | 0.28551 | 0% | 0 | 50 | 2.028
Heavy Duty Trucks | Diesel | Articulated 40 - 50 t | Euro IV | EGR | EC |  | -0.02 | 0 | 12 | 86 | -2.9093e-05 | 0.026063 | 1.8642 | -5.543 | 0.00020952 | 0.0063056 | 0.011423 | 0% | 0 | 50 | 3.5083
Heavy Duty Trucks | Diesel | Articulated 40 - 50 t | Euro IV | EGR | EC |  | -0.02 | 0.5 | 12 | 86 | 6.1156e-05 | -0.018555 | 1.2138 | -5.8145 | -3.5497e-05 | 0.0032477 | -0.0033057 | 0% | 0 | 50 | 4.5877
Heavy Duty Trucks | Diesel | Articulated 40 - 50 t | Euro IV | EGR | EC |  | -0.02 | 1 | 12 | 86 | 3.9654e-05 | -0.014309 | 0.99615 | -4.799 | -2.1229e-05 | 0.0020214 | 0.00080013 | 0% | 0 | 50 | 5.8167
Heavy Duty Trucks | Diesel | Articulated 40 - 50 t | Euro IV | EGR | EC |  | 0 | 0 | 12 | 86 | 9.7998e-06 | 0.021492 | 2.0481 | 9.5562 | -2.1829e-05 | 0.0071693 | 0.071833 | 0% | 0 | 50 | 8.885
Heavy Duty Trucks | Diesel | Articulated 40 - 50 t | Euro IV | EGR | EC |  | 0 | 0.5 | 12 | 86 | 0.00076964 | 0.24005 | 6.4903 | 11.4679 | 0.00020047 | 0.018143 | 0.15014 | 0% | 0 | 50 | 13.2478
Heavy Duty Trucks | Diesel | Articulated 40 - 50 t | Euro IV | EGR | EC |  | 0 | 1 | 12 | 86 | -0.00033752 | 0.010634 | 2.0302 | -11.7051 | -4.0994e-05 | 0.0038847 | -0.0053743 | 0% | 0 | 50 | 17.1803
Heavy Duty Trucks | Diesel | Articulated 40 - 50 t | Euro IV | EGR | EC |  | 0.02 | 0 | 12 | 86 | 0.0001658 | 0.082553 | 4.8993 | 15.9222 | -3.8424e-05 | 0.011678 | 0.14784 | 0% | 0 | 50 | 15.3534
Heavy Duty Trucks | Diesel | Articulated 40 - 50 t | Euro IV | EGR | EC |  | 0.02 | 0.5 | 12 | 86 | -0.00094746 | 0.82612 | 36.6215 | 62.4073 | -0.00014422 | 0.049495 | 0.80426 | 0% | 0 | 50 | 26.3174
Heavy Duty Trucks | Diesel | Articulated 40 - 50 t | Euro IV | EGR | EC |  | 0.02 | 1 | 12 | 74 | 0.055453 | 3.6597 | 9.0577 | -15.2059 | 0.002136 | 0.074691 | 0.00344 | 0% | 0 | 50 | 36.3923
Heavy Duty Trucks | Diesel | Articulated 40 - 50 t | Euro IV | EGR | EC |  | 0.04 | 0 | 12 | 86 | 0.0004369 | 0.25371 | 11.6281 | 25.4563 | -6.1821e-05 | 0.01991 | 0.30079 | 0% | 0 | 50 | 22.6979
Heavy Duty Trucks | Diesel | Articulated 40 - 50 t | Euro IV | EGR | EC |  | 0.04 | 0.5 | 12 | 67 | 0.065758 | -1.7215 | 11.0582 | 65.2841 | 0.001744 | -0.05219 | 0.48168 | 0% | 0 | 50 | 40.6266
Heavy Duty Trucks | Diesel | Articulated 40 - 50 t | Euro IV | EGR | EC |  | 0.04 | 1 | 12 | 49 | -0.028955 | 1.5513 | 7.1046 | -22.7788 | -0.00052957 | 0.030957 | -0.0070637 | 0% | 0 | 49 | 55.0976
Heavy Duty Trucks | Diesel | Articulated 40 - 50 t | Euro IV | EGR | EC |  | 0.06 | 0 | 12 | 84 | 0.009576 | 0.98597 | 8.6403 | 17.3227 | 0.00024712 | 0.039446 | 0.093937 | 0% | 0 | 50 | 30.6346
Heavy Duty Trucks | Diesel | Articulated 40 - 50 t | Euro IV | EGR | EC |  | 0.06 | 0.5 | 12 | 50 | -0.097445 | 4.7775 | 22.6155 | -7.32 | -0.0018769 | 0.098173 | 0.11436 | 0% | 0 | 50 | 53.6208
Heavy Duty Trucks | Diesel | Articulated 40 - 50 t | Euro IV | EGR | EC |  | 0.06 | 1 | 11 | 36 | -0.18464 | 7.6536 | 6.4396 | 1.4345 | -0.0023411 | 0.10192 | -0.077597 | 0% | 0 | 36 | 76.6325
Heavy Duty Trucks | Diesel | Articulated 40 - 50 t | Euro IV | EGR | CH4 | Urban Peak |  |  | 10 | 130 | 0 | 0 | 175 | 0 | 0 | 0 | 1000 | 97% | 0 | 50 | 0.00525
Heavy Duty Trucks | Diesel | Articulated 40 - 50 t | Euro IV | EGR | CH4 | Urban Off Peak |  |  | 10 | 130 | 0 | 0 | 175 | 0 | 0 | 0 | 1000 | 97% | 0 | 50 | 0.00525
Heavy Duty Trucks | Diesel | Articulated 40 - 50 t | Euro IV | EGR | CH4 | Rural |  |  | 10 | 130 | 0 | 0 | 80 | 0 | 0 | 0 | 1000 | 93% | 0 | 50 | 0.0056
Heavy Duty Trucks | Diesel | Articulated 40 - 50 t | Euro IV | EGR | CH4 | Highway |  |  | 10 | 130 | 0 | 0 | 70 | 0 | 0 | 0 | 1000 | 94% | 0 | 50 | 0.0042
Heavy Duty Trucks | Diesel | Articulated 40 - 50 t | Euro IV | EGR | NH3 | Urban Peak |  |  | 10 | 130 | 0 | 0 | 0.0029 | 0 | 0 | 0 | 1 | 0% | 0 | 50 | 0.0029
Heavy Duty Trucks | Diesel | Articulated 40 - 50 t | Euro IV | EGR | NH3 | Urban Off Peak |  |  | 10 | 130 | 0 | 0 | 0.0029 | 0 | 0 | 0 | 1 | 0% | 0 | 50 | 0.0029
Heavy Duty Trucks | Diesel | Articulated 40 - 50 t | Euro IV | EGR | NH3 | Rural |  |  | 10 | 130 | 0 | 0 | 0.0029 | 0 | 0 | 0 | 1 | 0% | 0 | 50 | 0.0029
Heavy Duty Trucks | Diesel | Articulated 40 - 50 t | Euro IV | EGR | NH3 | Highway |  |  | 10 | 130 | 0 | 0 | 0.0029 | 0 | 0 | 0 | 1 | 0% | 0 | 50 | 0.0029
Heavy Duty Trucks | Diesel | Articulated 40 - 50 t | Euro IV | EGR | N2O | Urban Peak |  |  | 10 | 130 | 0 | 0 | 0.019 | 0 | 0 | 0 | 1 | 0% | 0 | 50 | 0.019
Heavy Duty Trucks | Diesel | Articulated 40 - 50 t | Euro IV | EGR | N2O | Urban Off Peak |  |  | 10 | 130 | 0 | 0 | 0.019 | 0 | 0 | 0 | 1 | 0% | 0 | 50 | 0.019
Heavy Duty Trucks | Diesel | Articulated 40 - 50 t | Euro IV | EGR | N2O | Rural |  |  | 10 | 130 | 0 | 0 | 0.0234 | 0 | 0 | 0 | 1 | 0% | 0 | 50 | 0.0234
Heavy Duty Trucks | Diesel | Articulated 40 - 50 t | Euro IV | EGR | N2O | Highway |  |  | 10 | 130 | 0 | 0 | 0.0192 | 0 | 0 | 0 | 1 | 0% | 0 | 50 | 0.0192
Heavy Duty Trucks | Diesel | Articulated 40 - 50 t | Euro IV | EGR | SPN23 | Urban Peak | -0.06 | 0 | 12 | 86 | 0.00045632 | -0.1132 | 12.4869 | -45.4014 | 0.0043135 | -0.016264 | 0.51937 | -1.4757e+13 | 0 | 50 | 9.9311e+12
Heavy Duty Trucks | Diesel | Articulated 40 - 50 t | Euro IV | EGR | SPN23 | Urban Peak | -0.06 | 0.5 | 12 | 86 | 0.00019136 | -0.046633 | 4.7596 | -20.1352 | 0.0015428 | -0.0073818 | 0.21457 | -1.4757e+13 | 0 | 50 | 9.9786e+12
Heavy Duty Trucks | Diesel | Articulated 40 - 50 t | Euro IV | EGR | SPN23 | Urban Peak | -0.06 | 1 | 12 | 86 | 0.00018777 | -0.046118 | 4.6118 | -22.3851 | 0.0013162 | -0.007089 | 0.21412 | -1.4757e+13 | 0 | 50 | 1.0904e+13
Heavy Duty Trucks | Diesel | Articulated 40 - 50 t | Euro IV | EGR | SPN23 | Urban Peak | -0.04 | 0 | 12 | 86 | 0.00050939 | -0.12536 | 8.4641 | 36.2828 | 0.00040776 | 0.028368 | 0.54332 | -1.4757e+13 | 0 | 50 | 2.0766e+13
Heavy Duty Trucks | Diesel | Articulated 40 - 50 t | Euro IV | EGR | SPN23 | Urban Peak | -0.04 | 0.5 | 12 | 86 | 0.0006252 | -0.14333 | 8.9351 | 14.2228 | 0.00036587 | 0.01525 | 0.53622 | -1.4757e+13 | 0 | 50 | 2.4107e+13
Heavy Duty Trucks | Diesel | Articulated 40 - 50 t | Euro IV | EGR | SPN23 | Urban Peak | -0.04 | 1 | 12 | 82 | -0.0026723 | 0.30223 | -5.2145 | 42.7397 | 0.0012359 | -0.027359 | 0.28551 | -1.4757e+13 | 0 | 50 | 2.9927e+13
Heavy Duty Trucks | Diesel | Articulated 40 - 50 t | Euro IV | EGR | SPN23 | Urban Peak | -0.02 | 0 | 12 | 86 | -2.9093e-05 | 0.026063 | 1.8642 | -5.543 | 0.00020952 | 0.0063056 | 0.011423 | -1.4757e+13 | 0 | 50 | 5.177e+13
Heavy Duty Trucks | Diesel | Articulated 40 - 50 t | Euro IV | EGR | SPN23 | Urban Peak | -0.02 | 0.5 | 12 | 86 | 6.1156e-05 | -0.018555 | 1.2138 | -5.8145 | -3.5497e-05 | 0.0032477 | -0.0033057 | -1.4757e+13 | 0 | 50 | 6.7698e+13
Heavy Duty Trucks | Diesel | Articulated 40 - 50 t | Euro IV | EGR | SPN23 | Urban Peak | -0.02 | 1 | 12 | 86 | 3.9654e-05 | -0.014309 | 0.99615 | -4.799 | -2.1229e-05 | 0.0020214 | 0.00080013 | -1.4757e+13 | 0 | 50 | 8.5834e+13
Heavy Duty Trucks | Diesel | Articulated 40 - 50 t | Euro IV | EGR | SPN23 | Urban Peak | 0 | 0 | 12 | 86 | 9.7998e-06 | 0.021492 | 2.0481 | 9.5562 | -2.1829e-05 | 0.0071693 | 0.071833 | -1.4757e+13 | 0 | 50 | 1.3111e+14
Heavy Duty Trucks | Diesel | Articulated 40 - 50 t | Euro IV | EGR | SPN23 | Urban Peak | 0 | 0.5 | 12 | 86 | 0.00076964 | 0.24005 | 6.4903 | 11.4679 | 0.00020047 | 0.018143 | 0.15014 | -1.4757e+13 | 0 | 50 | 1.9549e+14
Heavy Duty Trucks | Diesel | Articulated 40 - 50 t | Euro IV | EGR | SPN23 | Urban Peak | 0 | 1 | 12 | 86 | -0.00033752 | 0.010634 | 2.0302 | -11.7051 | -4.0994e-05 | 0.0038847 | -0.0053743 | -1.4757e+13 | 0 | 50 | 2.5352e+14
Heavy Duty Trucks | Diesel | Articulated 40 - 50 t | Euro IV | EGR | SPN23 | Urban Peak | 0.02 | 0 | 12 | 86 | 0.0001658 | 0.082553 | 4.8993 | 15.9222 | -3.8424e-05 | 0.011678 | 0.14784 | -1.4757e+13 | 0 | 50 | 2.2656e+14
Heavy Duty Trucks | Diesel | Articulated 40 - 50 t | Euro IV | EGR | SPN23 | Urban Peak | 0.02 | 0.5 | 12 | 86 | -0.00094746 | 0.82612 | 36.6215 | 62.4073 | -0.00014422 | 0.049495 | 0.80426 | -1.4757e+13 | 0 | 50 | 3.8835e+14
Heavy Duty Trucks | Diesel | Articulated 40 - 50 t | Euro IV | EGR | SPN23 | Urban Peak | 0.02 | 1 | 12 | 74 | 0.055453 | 3.6597 | 9.0577 | -15.2059 | 0.002136 | 0.074691 | 0.00344 | -1.4757e+13 | 0 | 50 | 537023510026651
Heavy Duty Trucks | Diesel | Articulated 40 - 50 t | Euro IV | EGR | SPN23 | Urban Peak | 0.04 | 0 | 12 | 86 | 0.0004369 | 0.25371 | 11.6281 | 25.4563 | -6.1821e-05 | 0.01991 | 0.30079 | -1.4757e+13 | 0 | 50 | 3.3494e+14
Heavy Duty Trucks | Diesel | Articulated 40 - 50 t | Euro IV | EGR | SPN23 | Urban Peak | 0.04 | 0.5 | 12 | 67 | 0.065758 | -1.7215 | 11.0582 | 65.2841 | 0.001744 | -0.05219 | 0.48168 | -1.4757e+13 | 0 | 50 | 5.9951e+14
Heavy Duty Trucks | Diesel | Articulated 40 - 50 t | Euro IV | EGR | SPN23 | Urban Peak | 0.04 | 1 | 12 | 49 | -0.028955 | 1.5513 | 7.1046 | -22.7788 | -0.00052957 | 0.030957 | -0.0070637 | -1.4757e+13 | 0 | 49 | 813048508867634
Heavy Duty Trucks | Diesel | Articulated 40 - 50 t | Euro IV | EGR | SPN23 | Urban Peak | 0.06 | 0 | 12 | 84 | 0.009576 | 0.98597 | 8.6403 | 17.3227 | 0.00024712 | 0.039446 | 0.093937 | -1.4757e+13 | 0 | 50 | 4.5206e+14
Heavy Duty Trucks | Diesel | Articulated 40 - 50 t | Euro IV | EGR | SPN23 | Urban Peak | 0.06 | 0.5 | 12 | 50 | -0.097445 | 4.7775 | 22.6155 | -7.32 | -0.0018769 | 0.098173 | 0.11436 | -1.4757e+13 | 0 | 50 | 7.9126e+14
Heavy Duty Trucks | Diesel | Articulated 40 - 50 t | Euro IV | EGR | SPN23 | Urban Peak | 0.06 | 1 | 11 | 36 | -0.18464 | 7.6536 | 6.4396 | 1.4345 | -0.0023411 | 0.10192 | -0.077597 | -1.4757e+13 | 0 | 36 | 1.1308e+15
Heavy Duty Trucks | Diesel | Articulated 40 - 50 t | Euro IV | EGR | SPN23 | Urban Off Peak | -0.06 | 0 | 12 | 86 | 0.00045632 | -0.1132 | 12.4869 | -45.4014 | 0.0043135 | -0.016264 | 0.51937 | -1.4757e+13 | 0 | 50 | 9.9311e+12
Heavy Duty Trucks | Diesel | Articulated 40 - 50 t | Euro IV | EGR | SPN23 | Urban Off Peak | -0.06 | 0.5 | 12 | 86 | 0.00019136 | -0.046633 | 4.7596 | -20.1352 | 0.0015428 | -0.0073818 | 0.21457 | -1.4757e+13 | 0 | 50 | 9.9786e+12
Heavy Duty Trucks | Diesel | Articulated 40 - 50 t | Euro IV | EGR | SPN23 | Urban Off Peak | -0.06 | 1 | 12 | 86 | 0.00018777 | -0.046118 | 4.6118 | -22.3851 | 0.0013162 | -0.007089 | 0.21412 | -1.4757e+13 | 0 | 50 | 1.0904e+13
Heavy Duty Trucks | Diesel | Articulated 40 - 50 t | Euro IV | EGR | SPN23 | Urban Off Peak | -0.04 | 0 | 12 | 86 | 0.00050939 | -0.12536 | 8.4641 | 36.2828 | 0.00040776 | 0.028368 | 0.54332 | -1.4757e+13 | 0 | 50 | 2.0766e+13
Heavy Duty Trucks | Diesel | Articulated 40 - 50 t | Euro IV | EGR | SPN23 | Urban Off Peak | -0.04 | 0.5 | 12 | 86 | 0.0006252 | -0.14333 | 8.9351 | 14.2228 | 0.00036587 | 0.01525 | 0.53622 | -1.4757e+13 | 0 | 50 | 2.4107e+13
Heavy Duty Trucks | Diesel | Articulated 40 - 50 t | Euro IV | EGR | SPN23 | Urban Off Peak | -0.04 | 1 | 12 | 82 | -0.0026723 | 0.30223 | -5.2145 | 42.7397 | 0.0012359 | -0.027359 | 0.28551 | -1.4757e+13 | 0 | 50 | 2.9927e+13
Heavy Duty Trucks | Diesel | Articulated 40 - 50 t | Euro IV | EGR | SPN23 | Urban Off Peak | -0.02 | 0 | 12 | 86 | -2.9093e-05 | 0.026063 | 1.8642 | -5.543 | 0.00020952 | 0.0063056 | 0.011423 | -1.4757e+13 | 0 | 50 | 5.177e+13
Heavy Duty Trucks | Diesel | Articulated 40 - 50 t | Euro IV | EGR | SPN23 | Urban Off Peak | -0.02 | 0.5 | 12 | 86 | 6.1156e-05 | -0.018555 | 1.2138 | -5.8145 | -3.5497e-05 | 0.0032477 | -0.0033057 | -1.4757e+13 | 0 | 50 | 6.7698e+13
Heavy Duty Trucks | Diesel | Articulated 40 - 50 t | Euro IV | EGR | SPN23 | Urban Off Peak | -0.02 | 1 | 12 | 86 | 3.9654e-05 | -0.014309 | 0.99615 | -4.799 | -2.1229e-05 | 0.0020214 | 0.00080013 | -1.4757e+13 | 0 | 50 | 8.5834e+13
Heavy Duty Trucks | Diesel | Articulated 40 - 50 t | Euro IV | EGR | SPN23 | Urban Off Peak | 0 | 0 | 12 | 86 | 9.7998e-06 | 0.021492 | 2.0481 | 9.5562 | -2.1829e-05 | 0.0071693 | 0.071833 | -1.4757e+13 | 0 | 50 | 1.3111e+14
Heavy Duty Trucks | Diesel | Articulated 40 - 50 t | Euro IV | EGR | SPN23 | Urban Off Peak | 0 | 0.5 | 12 | 86 | 0.00076964 | 0.24005 | 6.4903 | 11.4679 | 0.00020047 | 0.018143 | 0.15014 | -1.4757e+13 | 0 | 50 | 1.9549e+14
Heavy Duty Trucks | Diesel | Articulated 40 - 50 t | Euro IV | EGR | SPN23 | Urban Off Peak | 0 | 1 | 12 | 86 | -0.00033752 | 0.010634 | 2.0302 | -11.7051 | -4.0994e-05 | 0.0038847 | -0.0053743 | -1.4757e+13 | 0 | 50 | 2.5352e+14
Heavy Duty Trucks | Diesel | Articulated 40 - 50 t | Euro IV | EGR | SPN23 | Urban Off Peak | 0.02 | 0 | 12 | 86 | 0.0001658 | 0.082553 | 4.8993 | 15.9222 | -3.8424e-05 | 0.011678 | 0.14784 | -1.4757e+13 | 0 | 50 | 2.2656e+14
Heavy Duty Trucks | Diesel | Articulated 40 - 50 t | Euro IV | EGR | SPN23 | Urban Off Peak | 0.02 | 0.5 | 12 | 86 | -0.00094746 | 0.82612 | 36.6215 | 62.4073 | -0.00014422 | 0.049495 | 0.80426 | -1.4757e+13 | 0 | 50 | 3.8835e+14
Heavy Duty Trucks | Diesel | Articulated 40 - 50 t | Euro IV | EGR | SPN23 | Urban Off Peak | 0.02 | 1 | 12 | 74 | 0.055453 | 3.6597 | 9.0577 | -15.2059 | 0.002136 | 0.074691 | 0.00344 | -1.4757e+13 | 0 | 50 | 537023510026651
Heavy Duty Trucks | Diesel | Articulated 40 - 50 t | Euro IV | EGR | SPN23 | Urban Off Peak | 0.04 | 0 | 12 | 86 | 0.0004369 | 0.25371 | 11.6281 | 25.4563 | -6.1821e-05 | 0.01991 | 0.30079 | -1.4757e+13 | 0 | 50 | 3.3494e+14
Heavy Duty Trucks | Diesel | Articulated 40 - 50 t | Euro IV | EGR | SPN23 | Urban Off Peak | 0.04 | 0.5 | 12 | 67 | 0.065758 | -1.7215 | 11.0582 | 65.2841 | 0.001744 | -0.05219 | 0.48168 | -1.4757e+13 | 0 | 50 | 5.9951e+14
Heavy Duty Trucks | Diesel | Articulated 40 - 50 t | Euro IV | EGR | SPN23 | Urban Off Peak | 0.04 | 1 | 12 | 49 | -0.028955 | 1.5513 | 7.1046 | -22.7788 | -0.00052957 | 0.030957 | -0.0070637 | -1.4757e+13 | 0 | 49 | 813048508867634
Heavy Duty Trucks | Diesel | Articulated 40 - 50 t | Euro IV | EGR | SPN23 | Urban Off Peak | 0.06 | 0 | 12 | 84 | 0.009576 | 0.98597 | 8.6403 | 17.3227 | 0.00024712 | 0.039446 | 0.093937 | -1.4757e+13 | 0 | 50 | 4.5206e+14
Heavy Duty Trucks | Diesel | Articulated 40 - 50 t | Euro IV | EGR | SPN23 | Urban Off Peak | 0.06 | 0.5 | 12 | 50 | -0.097445 | 4.7775 | 22.6155 | -7.32 | -0.0018769 | 0.098173 | 0.11436 | -1.4757e+13 | 0 | 50 | 7.9126e+14
Heavy Duty Trucks | Diesel | Articulated 40 - 50 t | Euro IV | EGR | SPN23 | Urban Off Peak | 0.06 | 1 | 11 | 36 | -0.18464 | 7.6536 | 6.4396 | 1.4345 | -0.0023411 | 0.10192 | -0.077597 | -1.4757e+13 | 0 | 36 | 1.1308e+15
Heavy Duty Trucks | Diesel | Articulated 40 - 50 t | Euro IV | EGR | SPN23 | Rural | -0.06 | 0 | 12 | 86 | 0.00045632 | -0.1132 | 12.4869 | -45.4014 | 0.0043135 | -0.016264 | 0.51937 | -7.5526e+12 | 0 | 50 | 5.0828e+12
Heavy Duty Trucks | Diesel | Articulated 40 - 50 t | Euro IV | EGR | SPN23 | Rural | -0.06 | 0.5 | 12 | 86 | 0.00019136 | -0.046633 | 4.7596 | -20.1352 | 0.0015428 | -0.0073818 | 0.21457 | -7.5526e+12 | 0 | 50 | 5.1072e+12
Heavy Duty Trucks | Diesel | Articulated 40 - 50 t | Euro IV | EGR | SPN23 | Rural | -0.06 | 1 | 12 | 86 | 0.00018777 | -0.046118 | 4.6118 | -22.3851 | 0.0013162 | -0.007089 | 0.21412 | -7.5526e+12 | 0 | 50 | 5.5806e+12
Heavy Duty Trucks | Diesel | Articulated 40 - 50 t | Euro IV | EGR | SPN23 | Rural | -0.04 | 0 | 12 | 86 | 0.00050939 | -0.12536 | 8.4641 | 36.2828 | 0.00040776 | 0.028368 | 0.54332 | -7.5526e+12 | 0 | 50 | 1.0628e+13
Heavy Duty Trucks | Diesel | Articulated 40 - 50 t | Euro IV | EGR | SPN23 | Rural | -0.04 | 0.5 | 12 | 86 | 0.0006252 | -0.14333 | 8.9351 | 14.2228 | 0.00036587 | 0.01525 | 0.53622 | -7.5526e+12 | 0 | 50 | 1.2338e+13
Heavy Duty Trucks | Diesel | Articulated 40 - 50 t | Euro IV | EGR | SPN23 | Rural | -0.04 | 1 | 12 | 82 | -0.0026723 | 0.30223 | -5.2145 | 42.7397 | 0.0012359 | -0.027359 | 0.28551 | -7.5526e+12 | 0 | 50 | 1.5317e+13
Heavy Duty Trucks | Diesel | Articulated 40 - 50 t | Euro IV | EGR | SPN23 | Rural | -0.02 | 0 | 12 | 86 | -2.9093e-05 | 0.026063 | 1.8642 | -5.543 | 0.00020952 | 0.0063056 | 0.011423 | -7.5526e+12 | 0 | 50 | 2.6496e+13
Heavy Duty Trucks | Diesel | Articulated 40 - 50 t | Euro IV | EGR | SPN23 | Rural | -0.02 | 0.5 | 12 | 86 | 6.1156e-05 | -0.018555 | 1.2138 | -5.8145 | -3.5497e-05 | 0.0032477 | -0.0033057 | -7.5526e+12 | 0 | 50 | 3.4649e+13
Heavy Duty Trucks | Diesel | Articulated 40 - 50 t | Euro IV | EGR | SPN23 | Rural | -0.02 | 1 | 12 | 86 | 3.9654e-05 | -0.014309 | 0.99615 | -4.799 | -2.1229e-05 | 0.0020214 | 0.00080013 | -7.5526e+12 | 0 | 50 | 4.3931e+13
Heavy Duty Trucks | Diesel | Articulated 40 - 50 t | Euro IV | EGR | SPN23 | Rural | 0 | 0 | 12 | 86 | 9.7998e-06 | 0.021492 | 2.0481 | 9.5562 | -2.1829e-05 | 0.0071693 | 0.071833 | -7.5526e+12 | 0 | 50 | 6.7105e+13
Heavy Duty Trucks | Diesel | Articulated 40 - 50 t | Euro IV | EGR | SPN23 | Rural | 0 | 0.5 | 12 | 86 | 0.00076964 | 0.24005 | 6.4903 | 11.4679 | 0.00020047 | 0.018143 | 0.15014 | -7.5526e+12 | 0 | 50 | 1.0005e+14
Heavy Duty Trucks | Diesel | Articulated 40 - 50 t | Euro IV | EGR | SPN23 | Rural | 0 | 1 | 12 | 86 | -0.00033752 | 0.010634 | 2.0302 | -11.7051 | -4.0994e-05 | 0.0038847 | -0.0053743 | -7.5526e+12 | 0 | 50 | 1.2976e+14
Heavy Duty Trucks | Diesel | Articulated 40 - 50 t | Euro IV | EGR | SPN23 | Rural | 0.02 | 0 | 12 | 86 | 0.0001658 | 0.082553 | 4.8993 | 15.9222 | -3.8424e-05 | 0.011678 | 0.14784 | -7.5526e+12 | 0 | 50 | 1.1596e+14
Heavy Duty Trucks | Diesel | Articulated 40 - 50 t | Euro IV | EGR | SPN23 | Rural | 0.02 | 0.5 | 12 | 86 | -0.00094746 | 0.82612 | 36.6215 | 62.4073 | -0.00014422 | 0.049495 | 0.80426 | -7.5526e+12 | 0 | 50 | 1.9876e+14
Heavy Duty Trucks | Diesel | Articulated 40 - 50 t | Euro IV | EGR | SPN23 | Rural | 0.02 | 1 | 12 | 74 | 0.055453 | 3.6597 | 9.0577 | -15.2059 | 0.002136 | 0.074691 | 0.00344 | -7.5526e+12 | 0 | 50 | 2.7486e+14
Heavy Duty Trucks | Diesel | Articulated 40 - 50 t | Euro IV | EGR | SPN23 | Rural | 0.04 | 0 | 12 | 86 | 0.0004369 | 0.25371 | 11.6281 | 25.4563 | -6.1821e-05 | 0.01991 | 0.30079 | -7.5526e+12 | 0 | 50 | 1.7143e+14
Heavy Duty Trucks | Diesel | Articulated 40 - 50 t | Euro IV | EGR | SPN23 | Rural | 0.04 | 0.5 | 12 | 67 | 0.065758 | -1.7215 | 11.0582 | 65.2841 | 0.001744 | -0.05219 | 0.48168 | -7.5526e+12 | 0 | 50 | 3.0683e+14
Heavy Duty Trucks | Diesel | Articulated 40 - 50 t | Euro IV | EGR | SPN23 | Rural | 0.04 | 1 | 12 | 49 | -0.028955 | 1.5513 | 7.1046 | -22.7788 | -0.00052957 | 0.030957 | -0.0070637 | -7.5526e+12 | 0 | 49 | 4.1613e+14
Heavy Duty Trucks | Diesel | Articulated 40 - 50 t | Euro IV | EGR | SPN23 | Rural | 0.06 | 0 | 12 | 84 | 0.009576 | 0.98597 | 8.6403 | 17.3227 | 0.00024712 | 0.039446 | 0.093937 | -7.5526e+12 | 0 | 50 | 2.3137e+14
Heavy Duty Trucks | Diesel | Articulated 40 - 50 t | Euro IV | EGR | SPN23 | Rural | 0.06 | 0.5 | 12 | 50 | -0.097445 | 4.7775 | 22.6155 | -7.32 | -0.0018769 | 0.098173 | 0.11436 | -7.5526e+12 | 0 | 50 | 4.0498e+14
Heavy Duty Trucks | Diesel | Articulated 40 - 50 t | Euro IV | EGR | SPN23 | Rural | 0.06 | 1 | 11 | 36 | -0.18464 | 7.6536 | 6.4396 | 1.4345 | -0.0023411 | 0.10192 | -0.077597 | -7.5526e+12 | 0 | 36 | 5.7877e+14
Heavy Duty Trucks | Diesel | Articulated 40 - 50 t | Euro IV | EGR | SPN23 | Highway | -0.06 | 0 | 12 | 86 | 0.00045632 | -0.1132 | 12.4869 | -45.4014 | 0.0043135 | -0.016264 | 0.51937 | -8.4336e+12 | 0 | 50 | 5.6758e+12
Heavy Duty Trucks | Diesel | Articulated 40 - 50 t | Euro IV | EGR | SPN23 | Highway | -0.06 | 0.5 | 12 | 86 | 0.00019136 | -0.046633 | 4.7596 | -20.1352 | 0.0015428 | -0.0073818 | 0.21457 | -8.4336e+12 | 0 | 50 | 5.703e+12
Heavy Duty Trucks | Diesel | Articulated 40 - 50 t | Euro IV | EGR | SPN23 | Highway | -0.06 | 1 | 12 | 86 | 0.00018777 | -0.046118 | 4.6118 | -22.3851 | 0.0013162 | -0.007089 | 0.21412 | -8.4336e+12 | 0 | 50 | 6.2316e+12
Heavy Duty Trucks | Diesel | Articulated 40 - 50 t | Euro IV | EGR | SPN23 | Highway | -0.04 | 0 | 12 | 86 | 0.00050939 | -0.12536 | 8.4641 | 36.2828 | 0.00040776 | 0.028368 | 0.54332 | -8.4336e+12 | 0 | 50 | 1.1868e+13
Heavy Duty Trucks | Diesel | Articulated 40 - 50 t | Euro IV | EGR | SPN23 | Highway | -0.04 | 0.5 | 12 | 86 | 0.0006252 | -0.14333 | 8.9351 | 14.2228 | 0.00036587 | 0.01525 | 0.53622 | -8.4336e+12 | 0 | 50 | 1.3778e+13
Heavy Duty Trucks | Diesel | Articulated 40 - 50 t | Euro IV | EGR | SPN23 | Highway | -0.04 | 1 | 12 | 82 | -0.0026723 | 0.30223 | -5.2145 | 42.7397 | 0.0012359 | -0.027359 | 0.28551 | -8.4336e+12 | 0 | 50 | 1.7104e+13
Heavy Duty Trucks | Diesel | Articulated 40 - 50 t | Euro IV | EGR | SPN23 | Highway | -0.02 | 0 | 12 | 86 | -2.9093e-05 | 0.026063 | 1.8642 | -5.543 | 0.00020952 | 0.0063056 | 0.011423 | -8.4336e+12 | 0 | 50 | 2.9587e+13
Heavy Duty Trucks | Diesel | Articulated 40 - 50 t | Euro IV | EGR | SPN23 | Highway | -0.02 | 0.5 | 12 | 86 | 6.1156e-05 | -0.018555 | 1.2138 | -5.8145 | -3.5497e-05 | 0.0032477 | -0.0033057 | -8.4336e+12 | 0 | 50 | 3.8691e+13
Heavy Duty Trucks | Diesel | Articulated 40 - 50 t | Euro IV | EGR | SPN23 | Highway | -0.02 | 1 | 12 | 86 | 3.9654e-05 | -0.014309 | 0.99615 | -4.799 | -2.1229e-05 | 0.0020214 | 0.00080013 | -8.4336e+12 | 0 | 50 | 4.9056e+13
Heavy Duty Trucks | Diesel | Articulated 40 - 50 t | Euro IV | EGR | SPN23 | Highway | 0 | 0 | 12 | 86 | 9.7998e-06 | 0.021492 | 2.0481 | 9.5562 | -2.1829e-05 | 0.0071693 | 0.071833 | -8.4336e+12 | 0 | 50 | 7.4933e+13
Heavy Duty Trucks | Diesel | Articulated 40 - 50 t | Euro IV | EGR | SPN23 | Highway | 0 | 0.5 | 12 | 86 | 0.00076964 | 0.24005 | 6.4903 | 11.4679 | 0.00020047 | 0.018143 | 0.15014 | -8.4336e+12 | 0 | 50 | 1.1173e+14
Heavy Duty Trucks | Diesel | Articulated 40 - 50 t | Euro IV | EGR | SPN23 | Highway | 0 | 1 | 12 | 86 | -0.00033752 | 0.010634 | 2.0302 | -11.7051 | -4.0994e-05 | 0.0038847 | -0.0053743 | -8.4336e+12 | 0 | 50 | 1.4489e+14
Heavy Duty Trucks | Diesel | Articulated 40 - 50 t | Euro IV | EGR | SPN23 | Highway | 0.02 | 0 | 12 | 86 | 0.0001658 | 0.082553 | 4.8993 | 15.9222 | -3.8424e-05 | 0.011678 | 0.14784 | -8.4336e+12 | 0 | 50 | 1.2948e+14
Heavy Duty Trucks | Diesel | Articulated 40 - 50 t | Euro IV | EGR | SPN23 | Highway | 0.02 | 0.5 | 12 | 86 | -0.00094746 | 0.82612 | 36.6215 | 62.4073 | -0.00014422 | 0.049495 | 0.80426 | -8.4336e+12 | 0 | 50 | 2.2195e+14
Heavy Duty Trucks | Diesel | Articulated 40 - 50 t | Euro IV | EGR | SPN23 | Highway | 0.02 | 1 | 12 | 74 | 0.055453 | 3.6597 | 9.0577 | -15.2059 | 0.002136 | 0.074691 | 0.00344 | -8.4336e+12 | 0 | 50 | 3.0692e+14
Heavy Duty Trucks | Diesel | Articulated 40 - 50 t | Euro IV | EGR | SPN23 | Highway | 0.04 | 0 | 12 | 86 | 0.0004369 | 0.25371 | 11.6281 | 25.4563 | -6.1821e-05 | 0.01991 | 0.30079 | -8.4336e+12 | 0 | 50 | 1.9143e+14
Heavy Duty Trucks | Diesel | Articulated 40 - 50 t | Euro IV | EGR | SPN23 | Highway | 0.04 | 0.5 | 12 | 67 | 0.065758 | -1.7215 | 11.0582 | 65.2841 | 0.001744 | -0.05219 | 0.48168 | -8.4336e+12 | 0 | 50 | 3.4263e+14
Heavy Duty Trucks | Diesel | Articulated 40 - 50 t | Euro IV | EGR | SPN23 | Highway | 0.04 | 1 | 12 | 49 | -0.028955 | 1.5513 | 7.1046 | -22.7788 | -0.00052957 | 0.030957 | -0.0070637 | -8.4336e+12 | 0 | 49 | 4.6467e+14
Heavy Duty Trucks | Diesel | Articulated 40 - 50 t | Euro IV | EGR | SPN23 | Highway | 0.06 | 0 | 12 | 84 | 0.009576 | 0.98597 | 8.6403 | 17.3227 | 0.00024712 | 0.039446 | 0.093937 | -8.4336e+12 | 0 | 50 | 2.5836e+14
Heavy Duty Trucks | Diesel | Articulated 40 - 50 t | Euro IV | EGR | SPN23 | Highway | 0.06 | 0.5 | 12 | 50 | -0.097445 | 4.7775 | 22.6155 | -7.32 | -0.0018769 | 0.098173 | 0.11436 | -8.4336e+12 | 0 | 50 | 4.5222e+14
Heavy Duty Trucks | Diesel | Articulated 40 - 50 t | Euro IV | EGR | SPN23 | Highway | 0.06 | 1 | 11 | 36 | -0.18464 | 7.6536 | 6.4396 | 1.4345 | -0.0023411 | 0.10192 | -0.077597 | -8.4336e+12 | 0 | 36 | 6.4629e+14
Heavy Duty Trucks | Diesel | Articulated 40 - 50 t | Euro V | SCR | CO |  | -0.06 | 0 | 5 | 65 | -0.0031112 | 0.23071 | -1.5321 | 2.8267 | 0.0071649 | -0.053584 | 0.1061 | 0% | 0 | 50 | 0.14878
Heavy Duty Trucks | Diesel | Articulated 40 - 50 t | Euro V | SCR | CO |  | -0.06 | 0.5 | 5 | 65 | -0.0021698 | 0.15783 | -1.0381 | 1.9121 | 0.0048961 | -0.036796 | 0.073956 | 0% | 0 | 50 | 0.14008
Heavy Duty Trucks | Diesel | Articulated 40 - 50 t | Euro V | SCR | CO |  | -0.06 | 1 | 5 | 60 | -0.0086504 | 0.56556 | -2.3175 | 1.3775 | 0.014615 | -0.055135 | 3.7255e-14 | 0% | 0 | 50 | 0.12912
Heavy Duty Trucks | Diesel | Articulated 40 - 50 t | Euro V | SCR | CO |  | -0.04 | 0 | 5 | 75 | -0.011449 | 0.93799 | -3.7626 | 1.7562 | 0.023668 | -0.088599 | 1.3591e-13 | 0% | 0 | 50 | 0.26578
Heavy Duty Trucks | Diesel | Articulated 40 - 50 t | Euro V | SCR | CO |  | -0.04 | 0.5 | 5 | 85 | -0.0028022 | 0.26496 | -1.6466 | 2.9595 | 0.0072261 | -0.05073 | 0.10116 | 0% | 0 | 50 | 0.29783
Heavy Duty Trucks | Diesel | Articulated 40 - 50 t | Euro V | SCR | CO |  | -0.04 | 1 | 5 | 85 | -0.0028081 | 0.28456 | -1.7662 | 3.109 | 0.0075218 | -0.052871 | 0.10395 | 0% | 0 | 50 | 0.33838
Heavy Duty Trucks | Diesel | Articulated 40 - 50 t | Euro V | SCR | CO |  | -0.02 | 0 | 5 | 85 | -0.00061795 | 0.20168 | -1.2253 | 2.032 | 0.0052193 | -0.032838 | 0.056351 | 0% | 0 | 50 | 0.64159
Heavy Duty Trucks | Diesel | Articulated 40 - 50 t | Euro V | SCR | CO |  | -0.02 | 0.5 | 5 | 85 | -0.0049495 | 0.77355 | -2.0781 | -2.5608 | 0.013693 | -0.0039092 | -0.17756 | 0% | 0 | 50 | 0.71394
Heavy Duty Trucks | Diesel | Articulated 40 - 50 t | Euro V | SCR | CO |  | -0.02 | 1 | 5 | 85 | -0.0080205 | 0.974 | -2.2092 | -4.693 | 0.012891 | 0.034553 | -0.31483 | 0% | 0 | 50 | 0.78316
Heavy Duty Trucks | Diesel | Articulated 40 - 50 t | Euro V | SCR | CO |  | 0 | 0 | 5 | 85 | 0.007965 | 0.36072 | -2.3806 | 4.0645 | 0.010824 | -0.066526 | 0.11229 | 0% | 0 | 50 | 1.495
Heavy Duty Trucks | Diesel | Articulated 40 - 50 t | Euro V | SCR | CO |  | 0 | 0.5 | 5 | 85 | 0.033413 | 1.6689 | -5.4736 | 3.5281 | 0.034172 | -0.082402 | 0.014191 | 0% | 0 | 50 | 1.9868
Heavy Duty Trucks | Diesel | Articulated 40 - 50 t | Euro V | SCR | CO |  | 0 | 1 | 5 | 85 | 0.0047624 | 0.3091 | -1.8711 | 2.7506 | 0.0050228 | -0.020033 | 0.0084464 | 0% | 0 | 50 | 2.209
Heavy Duty Trucks | Diesel | Articulated 40 - 50 t | Euro V | SCR | CO |  | 0.02 | 0 | 5 | 85 | 0.0050702 | 0.10356 | 6.5242 | 0.66587 | 0.0013202 | 0.12251 | 0.11798 | 0% | 0 | 50 | 2.5556
Heavy Duty Trucks | Diesel | Articulated 40 - 50 t | Euro V | SCR | CO |  | 0.02 | 0.5 | 5 | 85 | -0.0031914 | 0.25477 | 4.5671 | -1.7442 | -0.0010195 | 0.1024 | 3.4977e-12 | 0% | 0 | 50 | 3.614
Heavy Duty Trucks | Diesel | Articulated 40 - 50 t | Euro V | SCR | CO |  | 0.02 | 1 | 5 | 75 | -0.0030148 | 0.35086 | 4.1383 | -1.5568 | -0.00012165 | 0.089714 | 2.8131e-15 | 0% | 0 | 50 | 3.3751
Heavy Duty Trucks | Diesel | Articulated 40 - 50 t | Euro V | SCR | CO |  | 0.04 | 0 | 5 | 85 | 0.021606 | -0.098093 | 0.20949 | 12.6915 | 0.0061537 | -0.059462 | 0.41022 | 0% | 0 | 50 | 3.8665
Heavy Duty Trucks | Diesel | Articulated 40 - 50 t | Euro V | SCR | CO |  | 0.04 | 0.5 | 5 | 65 | -0.0065943 | 0.57918 | 4.6732 | -0.86251 | -0.00035726 | 0.11472 | -7.3757e-14 | 0% | 0 | 50 | 3.5368
Heavy Duty Trucks | Diesel | Articulated 40 - 50 t | Euro V | SCR | CO |  | 0.04 | 1 | 5 | 45 | 0.00041145 | -0.029752 | 0.59751 | 6.5241 | 7.1764e-05 | -0.0048754 | 0.14201 | 0% | 0 | 45 | 3.4857
Heavy Duty Trucks | Diesel | Articulated 40 - 50 t | Euro V | SCR | CO |  | 0.06 | 0 | 5 | 85 | 0.00018018 | -0.030274 | 1.3479 | 17.6252 | 8.0921e-05 | -0.010802 | 0.47831 | 0% | 0 | 50 | 4.5341
Heavy Duty Trucks | Diesel | Articulated 40 - 50 t | Euro V | SCR | CO |  | 0.06 | 0.5 | 5 | 50 | 0.0003338 | -0.026011 | 0.59387 | 5.7623 | 6.4892e-05 | -0.004381 | 0.13301 | 0% | 0 | 50 | 3.19
Heavy Duty Trucks | Diesel | Articulated 40 - 50 t | Euro V | SCR | CO |  | 0.06 | 1 | 5 | 35 | 0.00032185 | -0.022667 | 0.31362 | 4.3326 | 2.6071e-05 | -0.0027696 | 0.074352 | 0% | 0 | 35 | 4.099
Heavy Duty Trucks | Diesel | Articulated 40 - 50 t | Euro V | SCR | NOx |  | -0.06 | 0 | 5 | 75 | -0.0011353 | 0.10156 | -1.003 | 6.2313 | 0.0011739 | -0.014906 | 0.079801 | 0% | 0 | 50 | 0.59992
Heavy Duty Trucks | Diesel | Articulated 40 - 50 t | Euro V | SCR | NOx |  | -0.06 | 0.5 | 5 | 80 | -0.00056294 | 0.052009 | -0.49874 | 2.8843 | 0.00064468 | -0.0082069 | 0.04032 | 0% | 0 | 50 | 0.60566
Heavy Duty Trucks | Diesel | Articulated 40 - 50 t | Euro V | SCR | NOx |  | -0.06 | 1 | 5 | 85 | -0.00070039 | 0.066053 | -0.56833 | 3.2037 | 0.00083262 | -0.010143 | 0.04759 | 0% | 0 | 50 | 0.64576
Heavy Duty Trucks | Diesel | Articulated 40 - 50 t | Euro V | SCR | NOx |  | -0.04 | 0 | 5 | 85 | -0.0050798 | 0.48616 | -2.9752 | 6.3589 | 0.003424 | -0.023536 | 0.057319 | 0% | 0 | 50 | 1.1774
Heavy Duty Trucks | Diesel | Articulated 40 - 50 t | Euro V | SCR | NOx |  | -0.04 | 0.5 | 5 | 85 | -0.0068606 | 0.67723 | -3.9013 | 8.0096 | 0.004396 | -0.029088 | 0.072608 | 0% | 0 | 50 | 1.3497
Heavy Duty Trucks | Diesel | Articulated 40 - 50 t | Euro V | SCR | NOx |  | -0.04 | 1 | 5 | 85 | -0.0095672 | 0.97867 | -5.4394 | 10.5879 | 0.0057952 | -0.036888 | 0.090815 | 0% | 0 | 50 | 1.5539
Heavy Duty Trucks | Diesel | Articulated 40 - 50 t | Euro V | SCR | NOx |  | -0.02 | 0 | 5 | 85 | -0.002473 | 0.88959 | -3.8668 | 6.7066 | 0.0051971 | -0.021004 | 0.042657 | 0% | 0 | 50 | 2.884
Heavy Duty Trucks | Diesel | Articulated 40 - 50 t | Euro V | SCR | NOx |  | -0.02 | 0.5 | 5 | 85 | -0.0019241 | 0.38186 | -1.2977 | 1.9573 | 0.001639 | -0.0032464 | 0.0082976 | 0% | 0 | 50 | 3.3028
Heavy Duty Trucks | Diesel | Articulated 40 - 50 t | Euro V | SCR | NOx |  | -0.02 | 1 | 5 | 85 | -0.002238 | 0.43952 | -1.543 | 2.2101 | 0.0017061 | -0.0034997 | 0.0087287 | 0% | 0 | 50 | 3.6308
Heavy Duty Trucks | Diesel | Articulated 40 - 50 t | Euro V | SCR | NOx |  | 0 | 0 | 5 | 85 | -0.0002 | 0.0044044 | 1.6441 | 2.9069 | -4.0017e-05 | 0.0068733 | 0.037749 | 0% | 0 | 50 | 5.0552
Heavy Duty Trucks | Diesel | Articulated 40 - 50 t | Euro V | SCR | NOx |  | 0 | 0.5 | 5 | 85 | -0.0077134 | 0.99903 | -2.1992 | 2.4102 | 0.00329 | 0.00092245 | -2.0131e-14 | 0% | 0 | 50 | 3.4477
Heavy Duty Trucks | Diesel | Articulated 40 - 50 t | Euro V | SCR | NOx |  | 0 | 1 | 5 | 85 | -0.0013984 | 0.26397 | -1.3266 | 2.7968 | 0.0012979 | -0.007627 | 0.018974 | 0% | 0 | 50 | 2.9253
Heavy Duty Trucks | Diesel | Articulated 40 - 50 t | Euro V | SCR | NOx |  | 0.02 | 0 | 5 | 85 | 0.00020675 | -0.023135 | 0.80575 | 3.6036 | 1.4089e-05 | 0.00040446 | 0.037412 | 0% | 0 | 50 | 2.5623
Heavy Duty Trucks | Diesel | Articulated 40 - 50 t | Euro V | SCR | NOx |  | 0.02 | 0.5 | 5 | 85 | 0.0012994 | -0.032298 | 1.5961 | 1.3995 | 0.00035076 | 0.0016357 | 0.026127 | 0% | 0 | 50 | 3.3081
Heavy Duty Trucks | Diesel | Articulated 40 - 50 t | Euro V | SCR | NOx |  | 0.02 | 1 | 5 | 75 | 0.0060717 | -0.015883 | 1.5505 | 2.8596 | 0.0015377 | -0.0059728 | 0.043191 | 0% | 0 | 50 | 4.4564
Heavy Duty Trucks | Diesel | Articulated 40 - 50 t | Euro V | SCR | NOx |  | 0.04 | 0 | 5 | 85 | 0.00043135 | -0.022642 | 0.60433 | 2.7002 | 8.3407e-05 | -0.00047722 | 0.026938 | 0% | 0 | 50 | 2.8575
Heavy Duty Trucks | Diesel | Articulated 40 - 50 t | Euro V | SCR | NOx |  | 0.04 | 0.5 | 5 | 65 | 0.0085593 | -0.13478 | 3.5017 | -0.20223 | 0.00138 | 0.0011036 | 0.030399 | 0% | 0 | 50 | 5.1356
Heavy Duty Trucks | Diesel | Articulated 40 - 50 t | Euro V | SCR | NOx |  | 0.04 | 1 | 5 | 45 | 0.064927 | -0.79924 | 12.5529 | -5.2963 | 0.0070361 | -0.00070823 | 0.060669 | 0% | 0 | 45 | 7.561
Heavy Duty Trucks | Diesel | Articulated 40 - 50 t | Euro V | SCR | NOx |  | 0.06 | 0 | 5 | 85 | 0.0017645 | -0.060477 | 1.7949 | 1.3548 | 0.00029059 | 0.0021286 | 0.025297 | 0% | 0 | 50 | 3.7394
Heavy Duty Trucks | Diesel | Articulated 40 - 50 t | Euro V | SCR | NOx |  | 0.06 | 0.5 | 5 | 50 | 0.0614 | -0.80711 | 13.1456 | -5.1091 | 0.006945 | -0.0013686 | 0.071061 | 0% | 0 | 50 | 7.2667
Heavy Duty Trucks | Diesel | Articulated 40 - 50 t | Euro V | SCR | NOx |  | 0.06 | 1 | 5 | 35 | 0.07157 | -0.73405 | 8.1281 | -6.1043 | 0.0051891 | 0.0052492 | 0.0016845 | 0% | 0 | 35 | 10.6901
Heavy Duty Trucks | Diesel | Articulated 40 - 50 t | Euro V | SCR | VOC |  | -0.06 | 0 | 5 | 85 | -0.0029032 | 0.26946 | -1.2409 | 1.0922 | 0.29316 | -1.1005 | 2.6369e-06 | 0% | 0 | 50 | 0.0073702
Heavy Duty Trucks | Diesel | Articulated 40 - 50 t | Euro V | SCR | VOC |  | -0.06 | 0.5 | 5 | 80 | -0.0029356 | 0.26125 | -1.1663 | 0.9803 | 0.28611 | -0.97935 | -0.25233 | 0% | 0 | 50 | 0.0068719
Heavy Duty Trucks | Diesel | Articulated 40 - 50 t | Euro V | SCR | VOC |  | -0.06 | 1 | 5 | 85 | -0.0012261 | 0.1228 | -0.56928 | 1.1162 | 0.16748 | -1.0185 | 2.7832 | 0% | 0 | 50 | 0.0068224
Heavy Duty Trucks | Diesel | Articulated 40 - 50 t | Euro V | SCR | VOC |  | -0.04 | 0 | 5 | 85 | -0.0018752 | 0.20284 | -0.91101 | 1.5077 | 0.22097 | -1.1164 | 2.5405 | 0% | 0 | 50 | 0.0091618
Heavy Duty Trucks | Diesel | Articulated 40 - 50 t | Euro V | SCR | VOC |  | -0.04 | 0.5 | 5 | 85 | -0.0019389 | 0.20558 | -0.93332 | 1.4645 | 0.2252 | -1.1395 | 2.4766 | 0% | 0 | 50 | 0.0089039
Heavy Duty Trucks | Diesel | Articulated 40 - 50 t | Euro V | SCR | VOC |  | -0.04 | 1 | 5 | 85 | -0.0019548 | 0.21533 | -1.0304 | 1.6303 | 0.23799 | -1.2868 | 2.7632 | 0% | 0 | 50 | 0.0091527
Heavy Duty Trucks | Diesel | Articulated 40 - 50 t | Euro V | SCR | VOC |  | -0.02 | 0 | 5 | 85 | -0.002047 | 0.39781 | -1.7729 | 2.793 | 0.39831 | -1.7976 | 3.5955 | 0% | 0 | 50 | 0.014355
Heavy Duty Trucks | Diesel | Articulated 40 - 50 t | Euro V | SCR | VOC |  | -0.02 | 0.5 | 5 | 85 | -0.0022998 | 0.38394 | -1.7326 | 1.5805 | 0.3526 | -1.1968 | -1.425e-12 | 0% | 0 | 50 | 0.014296
Heavy Duty Trucks | Diesel | Articulated 40 - 50 t | Euro V | SCR | VOC |  | -0.02 | 1 | 5 | 85 | -0.0020712 | 0.38909 | -1.7879 | 1.7157 | 0.34286 | -1.1563 | -8.5674e-09 | 0% | 0 | 50 | 0.015666
Heavy Duty Trucks | Diesel | Articulated 40 - 50 t | Euro V | SCR | VOC |  | 0 | 0 | 5 | 85 | 0.00080934 | 0.081782 | 0.22009 | 1.0497 | 0.10535 | -0.22399 | 3.4646 | 0% | 0 | 50 | 0.024853
Heavy Duty Trucks | Diesel | Articulated 40 - 50 t | Euro V | SCR | VOC |  | 0 | 0.5 | 5 | 85 | 0.0023954 | 0.30229 | -0.99561 | 2.2863 | 0.29499 | -1.0745 | 3.7387 | 0% | 0 | 50 | 0.029315
Heavy Duty Trucks | Diesel | Articulated 40 - 50 t | Euro V | SCR | VOC |  | 0 | 1 | 5 | 85 | 0.0030741 | 0.42987 | -1.4063 | 1.8384 | 0.33567 | -0.6927 | 1.4052 | 0% | 0 | 50 | 0.034505
Heavy Duty Trucks | Diesel | Articulated 40 - 50 t | Euro V | SCR | VOC |  | 0.02 | 0 | 5 | 85 | 0.0015066 | 0.078612 | 0.34426 | 0.96494 | 0.10042 | -0.11413 | 3.2406 | 0% | 0 | 50 | 0.032426
Heavy Duty Trucks | Diesel | Articulated 40 - 50 t | Euro V | SCR | VOC |  | 0.02 | 0.5 | 5 | 85 | 0.0021556 | 0.029786 | 0.60707 | 1.0583 | 0.062684 | -0.082651 | 3.9725 | 0% | 0 | 50 | 0.04795
Heavy Duty Trucks | Diesel | Articulated 40 - 50 t | Euro V | SCR | VOC |  | 0.02 | 1 | 5 | 75 | 0.0026785 | 0.019176 | 0.66024 | 1.0723 | 0.0525 | -0.1144 | 4.1124 | 0% | 0 | 50 | 0.064305
Heavy Duty Trucks | Diesel | Articulated 40 - 50 t | Euro V | SCR | VOC |  | 0.04 | 0 | 5 | 85 | 0.0010437 | 0.0054297 | 1.0368 | 0.35353 | 0.028261 | 0.3909 | 3.255 | 0% | 0 | 50 | 0.041996
Heavy Duty Trucks | Diesel | Articulated 40 - 50 t | Euro V | SCR | VOC |  | 0.04 | 0.5 | 5 | 65 | 0.0027621 | 0.0098496 | 0.67634 | 0.83379 | 0.04535 | -0.039868 | 3.4929 | 0% | 0 | 50 | 0.070432
Heavy Duty Trucks | Diesel | Articulated 40 - 50 t | Euro V | SCR | VOC |  | 0.04 | 1 | 5 | 45 | 0.0025543 | 0.0049682 | 2.9143 | 1.4313 | 0.020331 | 0.74548 | 9.5076 | 0% | 0 | 45 | 0.099045
Heavy Duty Trucks | Diesel | Articulated 40 - 50 t | Euro V | SCR | VOC |  | 0.06 | 0 | 5 | 85 | 0.001211 | -0.0019971 | 1.0318 | 0.35476 | 0.020871 | 0.36027 | 3.1689 | 0% | 0 | 50 | 0.05407
Heavy Duty Trucks | Diesel | Articulated 40 - 50 t | Euro V | SCR | VOC |  | 0.06 | 0.5 | 5 | 50 | 0.0017404 | -0.0098215 | 0.83092 | 0.68163 | 0.016015 | 0.085656 | 3.2869 | 0% | 0 | 50 | 0.098819
Heavy Duty Trucks | Diesel | Articulated 40 - 50 t | Euro V | SCR | VOC |  | 0.06 | 1 | 5 | 35 | 0.0068866 | -0.040744 | 0.27973 | 0.95967 | 0.052362 | -0.4602 | 2.6432 | 0% | 0 | 35 | 0.14438
Heavy Duty Trucks | Diesel | Articulated 40 - 50 t | Euro V | SCR | PM Exhaust | Urban Peak | -0.06 | 0 | 5 | 75 | -0.0023939 | 0.19095 | -0.81926 | 3.0792 | 0.0016696 | -0.012859 | 0.052519 | 99.45% | 0 | 50 | 0.0043038
Heavy Duty Trucks | Diesel | Articulated 40 - 50 t | Euro V | SCR | PM Exhaust | Urban Peak | -0.06 | 0.5 | 5 | 75 | -0.0015302 | 0.12823 | -0.60533 | 2.3726 | 0.0012685 | -0.011446 | 0.045995 | 99.45% | 0 | 50 | 0.0042169
Heavy Duty Trucks | Diesel | Articulated 40 - 50 t | Euro V | SCR | PM Exhaust | Urban Peak | -0.06 | 1 | 5 | 80 | -0.0015733 | 0.13788 | -0.63628 | 2.4903 | 0.0014087 | -0.013271 | 0.052459 | 99.45% | 0 | 50 | 0.0044857
Heavy Duty Trucks | Diesel | Articulated 40 - 50 t | Euro V | SCR | PM Exhaust | Urban Peak | -0.04 | 0 | 5 | 85 | -0.0062824 | 0.58624 | -2.7275 | 5.1073 | 0.0032716 | -0.017834 | 0.047511 | 99.45% | 0 | 50 | 0.0082323
Heavy Duty Trucks | Diesel | Articulated 40 - 50 t | Euro V | SCR | PM Exhaust | Urban Peak | -0.04 | 0.5 | 5 | 85 | -0.0040297 | 0.38891 | -1.8729 | 3.3881 | 0.0020138 | -0.011836 | 0.032236 | 99.45% | 0 | 50 | 0.0092978
Heavy Duty Trucks | Diesel | Articulated 40 - 50 t | Euro V | SCR | PM Exhaust | Urban Peak | -0.04 | 1 | 5 | 85 | -0.0048902 | 0.49567 | -2.439 | 4.1669 | 0.0023258 | -0.013877 | 0.036333 | 99.45% | 0 | 50 | 0.010879
Heavy Duty Trucks | Diesel | Articulated 40 - 50 t | Euro V | SCR | PM Exhaust | Urban Peak | -0.02 | 0 | 5 | 85 | -0.0035712 | 0.8949 | -3.7172 | 5.6714 | 0.0039552 | -0.01447 | 0.030403 | 99.45% | 0 | 50 | 0.019265
Heavy Duty Trucks | Diesel | Articulated 40 - 50 t | Euro V | SCR | PM Exhaust | Urban Peak | -0.02 | 0.5 | 5 | 85 | -0.0074963 | 1.0745 | -4.1097 | 1.977 | 0.0028555 | 0.0027363 | -0.042297 | 99.45% | 0 | 50 | 0.023503
Heavy Duty Trucks | Diesel | Articulated 40 - 50 t | Euro V | SCR | PM Exhaust | Urban Peak | -0.02 | 1 | 5 | 85 | -0.0069616 | 1.1757 | -4.4183 | 5.3937 | 0.0028765 | -0.0036064 | -1.601e-12 | 99.45% | 0 | 50 | 0.029074
Heavy Duty Trucks | Diesel | Articulated 40 - 50 t | Euro V | SCR | PM Exhaust | Urban Peak | 0 | 0 | 5 | 85 | 0.015104 | 0.39167 | -0.18531 | 8.2436 | 0.0028825 | -0.014774 | 0.10389 | 99.45% | 0 | 50 | 0.047969
Heavy Duty Trucks | Diesel | Articulated 40 - 50 t | Euro V | SCR | PM Exhaust | Urban Peak | 0 | 0.5 | 5 | 85 | 0.037663 | 1.6288 | -5.7573 | 8.9469 | 0.0056123 | -0.012146 | 0.037287 | 99.45% | 0 | 50 | 0.069457
Heavy Duty Trucks | Diesel | Articulated 40 - 50 t | Euro V | SCR | PM Exhaust | Urban Peak | 0 | 1 | 5 | 85 | 0.064732 | 3.9428 | -12.4162 | 13.9967 | 0.0083574 | 0.0050666 | 5.5215e-13 | 99.45% | 0 | 50 | 0.09019
Heavy Duty Trucks | Diesel | Articulated 40 - 50 t | Euro V | SCR | PM Exhaust | Urban Peak | 0.02 | 0 | 5 | 85 | 0.038571 | -0.011778 | 14.4127 | 15.165 | 0.0027724 | 0.0024483 | 0.3435 | 99.45% | 0 | 50 | 0.082186
Heavy Duty Trucks | Diesel | Articulated 40 - 50 t | Euro V | SCR | PM Exhaust | Urban Peak | 0.02 | 0.5 | 5 | 85 | 0.16185 | -0.032925 | 5.7423 | 22.2744 | 0.0072488 | -0.04825 | 0.31963 | 99.45% | 0 | 50 | 0.14037
Heavy Duty Trucks | Diesel | Articulated 40 - 50 t | Euro V | SCR | PM Exhaust | Urban Peak | 0.02 | 1 | 5 | 75 | 0.036377 | 0.25977 | -0.73829 | 1.8476 | 0.0012181 | -0.0028847 | 0.01201 | 99.45% | 0 | 50 | 0.19488
Heavy Duty Trucks | Diesel | Articulated 40 - 50 t | Euro V | SCR | PM Exhaust | Urban Peak | 0.04 | 0 | 5 | 85 | 0.019434 | 0.077621 | 11.7095 | 4.6677 | 0.00078787 | 0.015439 | 0.17912 | 99.45% | 0 | 50 | 0.121
Heavy Duty Trucks | Diesel | Articulated 40 - 50 t | Euro V | SCR | PM Exhaust | Urban Peak | 0.04 | 0.5 | 5 | 65 | 0.03959 | -0.16287 | 1.5811 | 3.1875 | 0.0010699 | -0.0076831 | 0.04825 | 99.45% | 0 | 50 | 0.21743
Heavy Duty Trucks | Diesel | Articulated 40 - 50 t | Euro V | SCR | PM Exhaust | Urban Peak | 0.04 | 1 | 5 | 45 | -0.0082402 | 0.36527 | 4.4318 | -1.3441 | -0.00016477 | 0.0083445 | 0.032985 | 99.45% | 0 | 45 | 0.30514
Heavy Duty Trucks | Diesel | Articulated 40 - 50 t | Euro V | SCR | PM Exhaust | Urban Peak | 0.06 | 0 | 5 | 85 | 0.025329 | 0.32842 | 15.568 | 3.7317 | 0.00072277 | 0.024493 | 0.19833 | 99.45% | 0 | 50 | 0.1624
Heavy Duty Trucks | Diesel | Articulated 40 - 50 t | Euro V | SCR | PM Exhaust | Urban Peak | 0.06 | 0.5 | 5 | 50 | 0.07515 | -0.11049 | 0.28629 | 2.2701 | 0.0014975 | -0.0069406 | 0.0239 | 99.45% | 0 | 50 | 0.29367
Heavy Duty Trucks | Diesel | Articulated 40 - 50 t | Euro V | SCR | PM Exhaust | Urban Peak | 0.06 | 1 | 5 | 35 | -0.016447 | 0.55142 | 3.2678 | -2.0431 | -0.0002282 | 0.0084179 | 0.015487 | 99.45% | 0 | 35 | 0.42476
Heavy Duty Trucks | Diesel | Articulated 40 - 50 t | Euro V | SCR | PM Exhaust | Urban Off Peak | -0.06 | 0 | 5 | 75 | -0.0023939 | 0.19095 | -0.81926 | 3.0792 | 0.0016696 | -0.012859 | 0.052519 | 99.45% | 0 | 50 | 0.0043038
Heavy Duty Trucks | Diesel | Articulated 40 - 50 t | Euro V | SCR | PM Exhaust | Urban Off Peak | -0.06 | 0.5 | 5 | 75 | -0.0015302 | 0.12823 | -0.60533 | 2.3726 | 0.0012685 | -0.011446 | 0.045995 | 99.45% | 0 | 50 | 0.0042169
Heavy Duty Trucks | Diesel | Articulated 40 - 50 t | Euro V | SCR | PM Exhaust | Urban Off Peak | -0.06 | 1 | 5 | 80 | -0.0015733 | 0.13788 | -0.63628 | 2.4903 | 0.0014087 | -0.013271 | 0.052459 | 99.45% | 0 | 50 | 0.0044857
Heavy Duty Trucks | Diesel | Articulated 40 - 50 t | Euro V | SCR | PM Exhaust | Urban Off Peak | -0.04 | 0 | 5 | 85 | -0.0062824 | 0.58624 | -2.7275 | 5.1073 | 0.0032716 | -0.017834 | 0.047511 | 99.45% | 0 | 50 | 0.0082323
Heavy Duty Trucks | Diesel | Articulated 40 - 50 t | Euro V | SCR | PM Exhaust | Urban Off Peak | -0.04 | 0.5 | 5 | 85 | -0.0040297 | 0.38891 | -1.8729 | 3.3881 | 0.0020138 | -0.011836 | 0.032236 | 99.45% | 0 | 50 | 0.0092978
Heavy Duty Trucks | Diesel | Articulated 40 - 50 t | Euro V | SCR | PM Exhaust | Urban Off Peak | -0.04 | 1 | 5 | 85 | -0.0048902 | 0.49567 | -2.439 | 4.1669 | 0.0023258 | -0.013877 | 0.036333 | 99.45% | 0 | 50 | 0.010879
Heavy Duty Trucks | Diesel | Articulated 40 - 50 t | Euro V | SCR | PM Exhaust | Urban Off Peak | -0.02 | 0 | 5 | 85 | -0.0035712 | 0.8949 | -3.7172 | 5.6714 | 0.0039552 | -0.01447 | 0.030403 | 99.45% | 0 | 50 | 0.019265
Heavy Duty Trucks | Diesel | Articulated 40 - 50 t | Euro V | SCR | PM Exhaust | Urban Off Peak | -0.02 | 0.5 | 5 | 85 | -0.0074963 | 1.0745 | -4.1097 | 1.977 | 0.0028555 | 0.0027363 | -0.042297 | 99.45% | 0 | 50 | 0.023503
Heavy Duty Trucks | Diesel | Articulated 40 - 50 t | Euro V | SCR | PM Exhaust | Urban Off Peak | -0.02 | 1 | 5 | 85 | -0.0069616 | 1.1757 | -4.4183 | 5.3937 | 0.0028765 | -0.0036064 | -1.601e-12 | 99.45% | 0 | 50 | 0.029074
Heavy Duty Trucks | Diesel | Articulated 40 - 50 t | Euro V | SCR | PM Exhaust | Urban Off Peak | 0 | 0 | 5 | 85 | 0.015104 | 0.39167 | -0.18531 | 8.2436 | 0.0028825 | -0.014774 | 0.10389 | 99.45% | 0 | 50 | 0.047969
Heavy Duty Trucks | Diesel | Articulated 40 - 50 t | Euro V | SCR | PM Exhaust | Urban Off Peak | 0 | 0.5 | 5 | 85 | 0.037663 | 1.6288 | -5.7573 | 8.9469 | 0.0056123 | -0.012146 | 0.037287 | 99.45% | 0 | 50 | 0.069457
Heavy Duty Trucks | Diesel | Articulated 40 - 50 t | Euro V | SCR | PM Exhaust | Urban Off Peak | 0 | 1 | 5 | 85 | 0.064732 | 3.9428 | -12.4162 | 13.9967 | 0.0083574 | 0.0050666 | 5.5215e-13 | 99.45% | 0 | 50 | 0.09019
Heavy Duty Trucks | Diesel | Articulated 40 - 50 t | Euro V | SCR | PM Exhaust | Urban Off Peak | 0.02 | 0 | 5 | 85 | 0.038571 | -0.011778 | 14.4127 | 15.165 | 0.0027724 | 0.0024483 | 0.3435 | 99.45% | 0 | 50 | 0.082186
Heavy Duty Trucks | Diesel | Articulated 40 - 50 t | Euro V | SCR | PM Exhaust | Urban Off Peak | 0.02 | 0.5 | 5 | 85 | 0.16185 | -0.032925 | 5.7423 | 22.2744 | 0.0072488 | -0.04825 | 0.31963 | 99.45% | 0 | 50 | 0.14037
Heavy Duty Trucks | Diesel | Articulated 40 - 50 t | Euro V | SCR | PM Exhaust | Urban Off Peak | 0.02 | 1 | 5 | 75 | 0.036377 | 0.25977 | -0.73829 | 1.8476 | 0.0012181 | -0.0028847 | 0.01201 | 99.45% | 0 | 50 | 0.19488
Heavy Duty Trucks | Diesel | Articulated 40 - 50 t | Euro V | SCR | PM Exhaust | Urban Off Peak | 0.04 | 0 | 5 | 85 | 0.019434 | 0.077621 | 11.7095 | 4.6677 | 0.00078787 | 0.015439 | 0.17912 | 99.45% | 0 | 50 | 0.121
Heavy Duty Trucks | Diesel | Articulated 40 - 50 t | Euro V | SCR | PM Exhaust | Urban Off Peak | 0.04 | 0.5 | 5 | 65 | 0.03959 | -0.16287 | 1.5811 | 3.1875 | 0.0010699 | -0.0076831 | 0.04825 | 99.45% | 0 | 50 | 0.21743
Heavy Duty Trucks | Diesel | Articulated 40 - 50 t | Euro V | SCR | PM Exhaust | Urban Off Peak | 0.04 | 1 | 5 | 45 | -0.0082402 | 0.36527 | 4.4318 | -1.3441 | -0.00016477 | 0.0083445 | 0.032985 | 99.45% | 0 | 45 | 0.30514
Heavy Duty Trucks | Diesel | Articulated 40 - 50 t | Euro V | SCR | PM Exhaust | Urban Off Peak | 0.06 | 0 | 5 | 85 | 0.025329 | 0.32842 | 15.568 | 3.7317 | 0.00072277 | 0.024493 | 0.19833 | 99.45% | 0 | 50 | 0.1624
Heavy Duty Trucks | Diesel | Articulated 40 - 50 t | Euro V | SCR | PM Exhaust | Urban Off Peak | 0.06 | 0.5 | 5 | 50 | 0.07515 | -0.11049 | 0.28629 | 2.2701 | 0.0014975 | -0.0069406 | 0.0239 | 99.45% | 0 | 50 | 0.29367
Heavy Duty Trucks | Diesel | Articulated 40 - 50 t | Euro V | SCR | PM Exhaust | Urban Off Peak | 0.06 | 1 | 5 | 35 | -0.016447 | 0.55142 | 3.2678 | -2.0431 | -0.0002282 | 0.0084179 | 0.015487 | 99.45% | 0 | 35 | 0.42476
Heavy Duty Trucks | Diesel | Articulated 40 - 50 t | Euro V | SCR | PM Exhaust | Rural | -0.06 | 0 | 5 | 75 | -0.0023939 | 0.19095 | -0.81926 | 3.0792 | 0.0016696 | -0.012859 | 0.052519 | 99.68% | 0 | 50 | 0.0025043
Heavy Duty Trucks | Diesel | Articulated 40 - 50 t | Euro V | SCR | PM Exhaust | Rural | -0.06 | 0.5 | 5 | 75 | -0.0015302 | 0.12823 | -0.60533 | 2.3726 | 0.0012685 | -0.011446 | 0.045995 | 99.68% | 0 | 50 | 0.0024538
Heavy Duty Trucks | Diesel | Articulated 40 - 50 t | Euro V | SCR | PM Exhaust | Rural | -0.06 | 1 | 5 | 80 | -0.0015733 | 0.13788 | -0.63628 | 2.4903 | 0.0014087 | -0.013271 | 0.052459 | 99.68% | 0 | 50 | 0.0026102
Heavy Duty Trucks | Diesel | Articulated 40 - 50 t | Euro V | SCR | PM Exhaust | Rural | -0.04 | 0 | 5 | 85 | -0.0062824 | 0.58624 | -2.7275 | 5.1073 | 0.0032716 | -0.017834 | 0.047511 | 99.68% | 0 | 50 | 0.0047902
Heavy Duty Trucks | Diesel | Articulated 40 - 50 t | Euro V | SCR | PM Exhaust | Rural | -0.04 | 0.5 | 5 | 85 | -0.0040297 | 0.38891 | -1.8729 | 3.3881 | 0.0020138 | -0.011836 | 0.032236 | 99.68% | 0 | 50 | 0.0054103
Heavy Duty Trucks | Diesel | Articulated 40 - 50 t | Euro V | SCR | PM Exhaust | Rural | -0.04 | 1 | 5 | 85 | -0.0048902 | 0.49567 | -2.439 | 4.1669 | 0.0023258 | -0.013877 | 0.036333 | 99.68% | 0 | 50 | 0.0063304
Heavy Duty Trucks | Diesel | Articulated 40 - 50 t | Euro V | SCR | PM Exhaust | Rural | -0.02 | 0 | 5 | 85 | -0.0035712 | 0.8949 | -3.7172 | 5.6714 | 0.0039552 | -0.01447 | 0.030403 | 99.68% | 0 | 50 | 0.01121
Heavy Duty Trucks | Diesel | Articulated 40 - 50 t | Euro V | SCR | PM Exhaust | Rural | -0.02 | 0.5 | 5 | 85 | -0.0074963 | 1.0745 | -4.1097 | 1.977 | 0.0028555 | 0.0027363 | -0.042297 | 99.68% | 0 | 50 | 0.013676
Heavy Duty Trucks | Diesel | Articulated 40 - 50 t | Euro V | SCR | PM Exhaust | Rural | -0.02 | 1 | 5 | 85 | -0.0069616 | 1.1757 | -4.4183 | 5.3937 | 0.0028765 | -0.0036064 | -1.601e-12 | 99.68% | 0 | 50 | 0.016918
Heavy Duty Trucks | Diesel | Articulated 40 - 50 t | Euro V | SCR | PM Exhaust | Rural | 0 | 0 | 5 | 85 | 0.015104 | 0.39167 | -0.18531 | 8.2436 | 0.0028825 | -0.014774 | 0.10389 | 99.68% | 0 | 50 | 0.027912
Heavy Duty Trucks | Diesel | Articulated 40 - 50 t | Euro V | SCR | PM Exhaust | Rural | 0 | 0.5 | 5 | 85 | 0.037663 | 1.6288 | -5.7573 | 8.9469 | 0.0056123 | -0.012146 | 0.037287 | 99.68% | 0 | 50 | 0.040416
Heavy Duty Trucks | Diesel | Articulated 40 - 50 t | Euro V | SCR | PM Exhaust | Rural | 0 | 1 | 5 | 85 | 0.064732 | 3.9428 | -12.4162 | 13.9967 | 0.0083574 | 0.0050666 | 5.5215e-13 | 99.68% | 0 | 50 | 0.05248
Heavy Duty Trucks | Diesel | Articulated 40 - 50 t | Euro V | SCR | PM Exhaust | Rural | 0.02 | 0 | 5 | 85 | 0.038571 | -0.011778 | 14.4127 | 15.165 | 0.0027724 | 0.0024483 | 0.3435 | 99.68% | 0 | 50 | 0.047823
Heavy Duty Trucks | Diesel | Articulated 40 - 50 t | Euro V | SCR | PM Exhaust | Rural | 0.02 | 0.5 | 5 | 85 | 0.16185 | -0.032925 | 5.7423 | 22.2744 | 0.0072488 | -0.04825 | 0.31963 | 99.68% | 0 | 50 | 0.081679
Heavy Duty Trucks | Diesel | Articulated 40 - 50 t | Euro V | SCR | PM Exhaust | Rural | 0.02 | 1 | 5 | 75 | 0.036377 | 0.25977 | -0.73829 | 1.8476 | 0.0012181 | -0.0028847 | 0.01201 | 99.68% | 0 | 50 | 0.1134
Heavy Duty Trucks | Diesel | Articulated 40 - 50 t | Euro V | SCR | PM Exhaust | Rural | 0.04 | 0 | 5 | 85 | 0.019434 | 0.077621 | 11.7095 | 4.6677 | 0.00078787 | 0.015439 | 0.17912 | 99.68% | 0 | 50 | 0.070408
Heavy Duty Trucks | Diesel | Articulated 40 - 50 t | Euro V | SCR | PM Exhaust | Rural | 0.04 | 0.5 | 5 | 65 | 0.03959 | -0.16287 | 1.5811 | 3.1875 | 0.0010699 | -0.0076831 | 0.04825 | 99.68% | 0 | 50 | 0.12652
Heavy Duty Trucks | Diesel | Articulated 40 - 50 t | Euro V | SCR | PM Exhaust | Rural | 0.04 | 1 | 5 | 45 | -0.0082402 | 0.36527 | 4.4318 | -1.3441 | -0.00016477 | 0.0083445 | 0.032985 | 99.68% | 0 | 45 | 0.17756
Heavy Duty Trucks | Diesel | Articulated 40 - 50 t | Euro V | SCR | PM Exhaust | Rural | 0.06 | 0 | 5 | 85 | 0.025329 | 0.32842 | 15.568 | 3.7317 | 0.00072277 | 0.024493 | 0.19833 | 99.68% | 0 | 50 | 0.094496
Heavy Duty Trucks | Diesel | Articulated 40 - 50 t | Euro V | SCR | PM Exhaust | Rural | 0.06 | 0.5 | 5 | 50 | 0.07515 | -0.11049 | 0.28629 | 2.2701 | 0.0014975 | -0.0069406 | 0.0239 | 99.68% | 0 | 50 | 0.17088
Heavy Duty Trucks | Diesel | Articulated 40 - 50 t | Euro V | SCR | PM Exhaust | Rural | 0.06 | 1 | 5 | 35 | -0.016447 | 0.55142 | 3.2678 | -2.0431 | -0.0002282 | 0.0084179 | 0.015487 | 99.68% | 0 | 35 | 0.24716
Heavy Duty Trucks | Diesel | Articulated 40 - 50 t | Euro V | SCR | PM Exhaust | Highway | -0.06 | 0 | 5 | 75 | -0.0023939 | 0.19095 | -0.81926 | 3.0792 | 0.0016696 | -0.012859 | 0.052519 | 99.71% | 0 | 50 | 0.0022845
Heavy Duty Trucks | Diesel | Articulated 40 - 50 t | Euro V | SCR | PM Exhaust | Highway | -0.06 | 0.5 | 5 | 75 | -0.0015302 | 0.12823 | -0.60533 | 2.3726 | 0.0012685 | -0.011446 | 0.045995 | 99.71% | 0 | 50 | 0.0022384
Heavy Duty Trucks | Diesel | Articulated 40 - 50 t | Euro V | SCR | PM Exhaust | Highway | -0.06 | 1 | 5 | 80 | -0.0015733 | 0.13788 | -0.63628 | 2.4903 | 0.0014087 | -0.013271 | 0.052459 | 99.71% | 0 | 50 | 0.0023811
Heavy Duty Trucks | Diesel | Articulated 40 - 50 t | Euro V | SCR | PM Exhaust | Highway | -0.04 | 0 | 5 | 85 | -0.0062824 | 0.58624 | -2.7275 | 5.1073 | 0.0032716 | -0.017834 | 0.047511 | 99.71% | 0 | 50 | 0.0043698
Heavy Duty Trucks | Diesel | Articulated 40 - 50 t | Euro V | SCR | PM Exhaust | Highway | -0.04 | 0.5 | 5 | 85 | -0.0040297 | 0.38891 | -1.8729 | 3.3881 | 0.0020138 | -0.011836 | 0.032236 | 99.71% | 0 | 50 | 0.0049354
Heavy Duty Trucks | Diesel | Articulated 40 - 50 t | Euro V | SCR | PM Exhaust | Highway | -0.04 | 1 | 5 | 85 | -0.0048902 | 0.49567 | -2.439 | 4.1669 | 0.0023258 | -0.013877 | 0.036333 | 99.71% | 0 | 50 | 0.0057748
Heavy Duty Trucks | Diesel | Articulated 40 - 50 t | Euro V | SCR | PM Exhaust | Highway | -0.02 | 0 | 5 | 85 | -0.0035712 | 0.8949 | -3.7172 | 5.6714 | 0.0039552 | -0.01447 | 0.030403 | 99.71% | 0 | 50 | 0.010226
Heavy Duty Trucks | Diesel | Articulated 40 - 50 t | Euro V | SCR | PM Exhaust | Highway | -0.02 | 0.5 | 5 | 85 | -0.0074963 | 1.0745 | -4.1097 | 1.977 | 0.0028555 | 0.0027363 | -0.042297 | 99.71% | 0 | 50 | 0.012476
Heavy Duty Trucks | Diesel | Articulated 40 - 50 t | Euro V | SCR | PM Exhaust | Highway | -0.02 | 1 | 5 | 85 | -0.0069616 | 1.1757 | -4.4183 | 5.3937 | 0.0028765 | -0.0036064 | -1.601e-12 | 99.71% | 0 | 50 | 0.015433
Heavy Duty Trucks | Diesel | Articulated 40 - 50 t | Euro V | SCR | PM Exhaust | Highway | 0 | 0 | 5 | 85 | 0.015104 | 0.39167 | -0.18531 | 8.2436 | 0.0028825 | -0.014774 | 0.10389 | 99.71% | 0 | 50 | 0.025463
Heavy Duty Trucks | Diesel | Articulated 40 - 50 t | Euro V | SCR | PM Exhaust | Highway | 0 | 0.5 | 5 | 85 | 0.037663 | 1.6288 | -5.7573 | 8.9469 | 0.0056123 | -0.012146 | 0.037287 | 99.71% | 0 | 50 | 0.036869
Heavy Duty Trucks | Diesel | Articulated 40 - 50 t | Euro V | SCR | PM Exhaust | Highway | 0 | 1 | 5 | 85 | 0.064732 | 3.9428 | -12.4162 | 13.9967 | 0.0083574 | 0.0050666 | 5.5215e-13 | 99.71% | 0 | 50 | 0.047874
Heavy Duty Trucks | Diesel | Articulated 40 - 50 t | Euro V | SCR | PM Exhaust | Highway | 0.02 | 0 | 5 | 85 | 0.038571 | -0.011778 | 14.4127 | 15.165 | 0.0027724 | 0.0024483 | 0.3435 | 99.71% | 0 | 50 | 0.043626
Heavy Duty Trucks | Diesel | Articulated 40 - 50 t | Euro V | SCR | PM Exhaust | Highway | 0.02 | 0.5 | 5 | 85 | 0.16185 | -0.032925 | 5.7423 | 22.2744 | 0.0072488 | -0.04825 | 0.31963 | 99.71% | 0 | 50 | 0.07451
Heavy Duty Trucks | Diesel | Articulated 40 - 50 t | Euro V | SCR | PM Exhaust | Highway | 0.02 | 1 | 5 | 75 | 0.036377 | 0.25977 | -0.73829 | 1.8476 | 0.0012181 | -0.0028847 | 0.01201 | 99.71% | 0 | 50 | 0.10344
Heavy Duty Trucks | Diesel | Articulated 40 - 50 t | Euro V | SCR | PM Exhaust | Highway | 0.04 | 0 | 5 | 85 | 0.019434 | 0.077621 | 11.7095 | 4.6677 | 0.00078787 | 0.015439 | 0.17912 | 99.71% | 0 | 50 | 0.064229
Heavy Duty Trucks | Diesel | Articulated 40 - 50 t | Euro V | SCR | PM Exhaust | Highway | 0.04 | 0.5 | 5 | 65 | 0.03959 | -0.16287 | 1.5811 | 3.1875 | 0.0010699 | -0.0076831 | 0.04825 | 99.71% | 0 | 50 | 0.11541
Heavy Duty Trucks | Diesel | Articulated 40 - 50 t | Euro V | SCR | PM Exhaust | Highway | 0.04 | 1 | 5 | 45 | -0.0082402 | 0.36527 | 4.4318 | -1.3441 | -0.00016477 | 0.0083445 | 0.032985 | 99.71% | 0 | 45 | 0.16197
Heavy Duty Trucks | Diesel | Articulated 40 - 50 t | Euro V | SCR | PM Exhaust | Highway | 0.06 | 0 | 5 | 85 | 0.025329 | 0.32842 | 15.568 | 3.7317 | 0.00072277 | 0.024493 | 0.19833 | 99.71% | 0 | 50 | 0.086203
Heavy Duty Trucks | Diesel | Articulated 40 - 50 t | Euro V | SCR | PM Exhaust | Highway | 0.06 | 0.5 | 5 | 50 | 0.07515 | -0.11049 | 0.28629 | 2.2701 | 0.0014975 | -0.0069406 | 0.0239 | 99.71% | 0 | 50 | 0.15588
Heavy Duty Trucks | Diesel | Articulated 40 - 50 t | Euro V | SCR | PM Exhaust | Highway | 0.06 | 1 | 5 | 35 | -0.016447 | 0.55142 | 3.2678 | -2.0431 | -0.0002282 | 0.0084179 | 0.015487 | 99.71% | 0 | 35 | 0.22547
Heavy Duty Trucks | Diesel | Articulated 40 - 50 t | Euro V | SCR | EC |  | -0.06 | 0 | 5 | 75 | -0.0023939 | 0.19095 | -0.81926 | 3.0792 | 0.0016696 | -0.012859 | 0.052519 | 0% | 0 | 50 | 0.78265
Heavy Duty Trucks | Diesel | Articulated 40 - 50 t | Euro V | SCR | EC |  | -0.06 | 0.5 | 5 | 75 | -0.0015302 | 0.12823 | -0.60533 | 2.3726 | 0.0012685 | -0.011446 | 0.045995 | 0% | 0 | 50 | 0.76686
Heavy Duty Trucks | Diesel | Articulated 40 - 50 t | Euro V | SCR | EC |  | -0.06 | 1 | 5 | 80 | -0.0015733 | 0.13788 | -0.63628 | 2.4903 | 0.0014087 | -0.013271 | 0.052459 | 0% | 0 | 50 | 0.81573
Heavy Duty Trucks | Diesel | Articulated 40 - 50 t | Euro V | SCR | EC |  | -0.04 | 0 | 5 | 85 | -0.0062824 | 0.58624 | -2.7275 | 5.1073 | 0.0032716 | -0.017834 | 0.047511 | 0% | 0 | 50 | 1.4971
Heavy Duty Trucks | Diesel | Articulated 40 - 50 t | Euro V | SCR | EC |  | -0.04 | 0.5 | 5 | 85 | -0.0040297 | 0.38891 | -1.8729 | 3.3881 | 0.0020138 | -0.011836 | 0.032236 | 0% | 0 | 50 | 1.6908
Heavy Duty Trucks | Diesel | Articulated 40 - 50 t | Euro V | SCR | EC |  | -0.04 | 1 | 5 | 85 | -0.0048902 | 0.49567 | -2.439 | 4.1669 | 0.0023258 | -0.013877 | 0.036333 | 0% | 0 | 50 | 1.9784
Heavy Duty Trucks | Diesel | Articulated 40 - 50 t | Euro V | SCR | EC |  | -0.02 | 0 | 5 | 85 | -0.0035712 | 0.8949 | -3.7172 | 5.6714 | 0.0039552 | -0.01447 | 0.030403 | 0% | 0 | 50 | 3.5034
Heavy Duty Trucks | Diesel | Articulated 40 - 50 t | Euro V | SCR | EC |  | -0.02 | 0.5 | 5 | 85 | -0.0074963 | 1.0745 | -4.1097 | 1.977 | 0.0028555 | 0.0027363 | -0.042297 | 0% | 0 | 50 | 4.2741
Heavy Duty Trucks | Diesel | Articulated 40 - 50 t | Euro V | SCR | EC |  | -0.02 | 1 | 5 | 85 | -0.0069616 | 1.1757 | -4.4183 | 5.3937 | 0.0028765 | -0.0036064 | -1.601e-12 | 0% | 0 | 50 | 5.2872
Heavy Duty Trucks | Diesel | Articulated 40 - 50 t | Euro V | SCR | EC |  | 0 | 0 | 5 | 85 | 0.015104 | 0.39167 | -0.18531 | 8.2436 | 0.0028825 | -0.014774 | 0.10389 | 0% | 0 | 50 | 8.7232
Heavy Duty Trucks | Diesel | Articulated 40 - 50 t | Euro V | SCR | EC |  | 0 | 0.5 | 5 | 85 | 0.037663 | 1.6288 | -5.7573 | 8.9469 | 0.0056123 | -0.012146 | 0.037287 | 0% | 0 | 50 | 12.6308
Heavy Duty Trucks | Diesel | Articulated 40 - 50 t | Euro V | SCR | EC |  | 0 | 1 | 5 | 85 | 0.064732 | 3.9428 | -12.4162 | 13.9967 | 0.0083574 | 0.0050666 | 5.5215e-13 | 0% | 0 | 50 | 16.4012
Heavy Duty Trucks | Diesel | Articulated 40 - 50 t | Euro V | SCR | EC |  | 0.02 | 0 | 5 | 85 | 0.038571 | -0.011778 | 14.4127 | 15.165 | 0.0027724 | 0.0024483 | 0.3435 | 0% | 0 | 50 | 14.9458
Heavy Duty Trucks | Diesel | Articulated 40 - 50 t | Euro V | SCR | EC |  | 0.02 | 0.5 | 5 | 85 | 0.16185 | -0.032925 | 5.7423 | 22.2744 | 0.0072488 | -0.04825 | 0.31963 | 0% | 0 | 50 | 25.5265
Heavy Duty Trucks | Diesel | Articulated 40 - 50 t | Euro V | SCR | EC |  | 0.02 | 1 | 5 | 75 | 0.036377 | 0.25977 | -0.73829 | 1.8476 | 0.0012181 | -0.0028847 | 0.01201 | 0% | 0 | 50 | 35.4386
Heavy Duty Trucks | Diesel | Articulated 40 - 50 t | Euro V | SCR | EC |  | 0.04 | 0 | 5 | 85 | 0.019434 | 0.077621 | 11.7095 | 4.6677 | 0.00078787 | 0.015439 | 0.17912 | 0% | 0 | 50 | 22.004
Heavy Duty Trucks | Diesel | Articulated 40 - 50 t | Euro V | SCR | EC |  | 0.04 | 0.5 | 5 | 65 | 0.03959 | -0.16287 | 1.5811 | 3.1875 | 0.0010699 | -0.0076831 | 0.04825 | 0% | 0 | 50 | 39.5394
Heavy Duty Trucks | Diesel | Articulated 40 - 50 t | Euro V | SCR | EC |  | 0.04 | 1 | 5 | 45 | -0.0082402 | 0.36527 | 4.4318 | -1.3441 | -0.00016477 | 0.0083445 | 0.032985 | 0% | 0 | 45 | 55.4904
Heavy Duty Trucks | Diesel | Articulated 40 - 50 t | Euro V | SCR | EC |  | 0.06 | 0 | 5 | 85 | 0.025329 | 0.32842 | 15.568 | 3.7317 | 0.00072277 | 0.024493 | 0.19833 | 0% | 0 | 50 | 29.5323
Heavy Duty Trucks | Diesel | Articulated 40 - 50 t | Euro V | SCR | EC |  | 0.06 | 0.5 | 5 | 50 | 0.07515 | -0.11049 | 0.28629 | 2.2701 | 0.0014975 | -0.0069406 | 0.0239 | 0% | 0 | 50 | 53.4044
Heavy Duty Trucks | Diesel | Articulated 40 - 50 t | Euro V | SCR | EC |  | 0.06 | 1 | 5 | 35 | -0.016447 | 0.55142 | 3.2678 | -2.0431 | -0.0002282 | 0.0084179 | 0.015487 | 0% | 0 | 35 | 77.2441
Heavy Duty Trucks | Diesel | Articulated 40 - 50 t | Euro V | SCR | CH4 | Urban Peak |  |  | 10 | 130 | 0 | 0 | 175 | 0 | 0 | 0 | 1000 | 97% | 0 | 50 | 0.00525
Heavy Duty Trucks | Diesel | Articulated 40 - 50 t | Euro V | SCR | CH4 | Urban Off Peak |  |  | 10 | 130 | 0 | 0 | 175 | 0 | 0 | 0 | 1000 | 97% | 0 | 50 | 0.00525
Heavy Duty Trucks | Diesel | Articulated 40 - 50 t | Euro V | SCR | CH4 | Rural |  |  | 10 | 130 | 0 | 0 | 80 | 0 | 0 | 0 | 1000 | 93% | 0 | 50 | 0.0056
Heavy Duty Trucks | Diesel | Articulated 40 - 50 t | Euro V | SCR | CH4 | Highway |  |  | 10 | 130 | 0 | 0 | 70 | 0 | 0 | 0 | 1000 | 94% | 0 | 50 | 0.0042
Heavy Duty Trucks | Diesel | Articulated 40 - 50 t | Euro V | SCR | NH3 | Urban Peak |  |  | 10 | 130 | 0 | 0 | 0.011 | 0 | 0 | 0 | 1 | 0% | 0 | 50 | 0.011
Heavy Duty Trucks | Diesel | Articulated 40 - 50 t | Euro V | SCR | NH3 | Urban Off Peak |  |  | 10 | 130 | 0 | 0 | 0.011 | 0 | 0 | 0 | 1 | 0% | 0 | 50 | 0.011
Heavy Duty Trucks | Diesel | Articulated 40 - 50 t | Euro V | SCR | NH3 | Rural |  |  | 10 | 130 | 0 | 0 | 0.011 | 0 | 0 | 0 | 1 | 0% | 0 | 50 | 0.011
Heavy Duty Trucks | Diesel | Articulated 40 - 50 t | Euro V | SCR | NH3 | Highway |  |  | 10 | 130 | 0 | 0 | 0.011 | 0 | 0 | 0 | 1 | 0% | 0 | 50 | 0.011
Heavy Duty Trucks | Diesel | Articulated 40 - 50 t | Euro V | SCR | N2O | Urban Peak |  |  | 10 | 130 | 0 | 0 | 0.049 | 0 | 0 | 0 | 1 | 0% | 0 | 50 | 0.049
Heavy Duty Trucks | Diesel | Articulated 40 - 50 t | Euro V | SCR | N2O | Urban Off Peak |  |  | 10 | 130 | 0 | 0 | 0.049 | 0 | 0 | 0 | 1 | 0% | 0 | 50 | 0.049
Heavy Duty Trucks | Diesel | Articulated 40 - 50 t | Euro V | SCR | N2O | Rural |  |  | 10 | 130 | 0 | 0 | 0.0666 | 0 | 0 | 0 | 1 | 0% | 0 | 50 | 0.0666
Heavy Duty Trucks | Diesel | Articulated 40 - 50 t | Euro V | SCR | N2O | Highway |  |  | 10 | 130 | 0 | 0 | 0.0558 | 0 | 0 | 0 | 1 | 0% | 0 | 50 | 0.0558
Heavy Duty Trucks | Diesel | Articulated 40 - 50 t | Euro V | SCR | SPN23 | Urban Peak | -0.06 | 0 | 5 | 75 | -0.0023939 | 0.19095 | -0.81926 | 3.0792 | 0.0016696 | -0.012859 | 0.052519 | -1.4757e+13 | 0 | 50 | 1.1549e+13
Heavy Duty Trucks | Diesel | Articulated 40 - 50 t | Euro V | SCR | SPN23 | Urban Peak | -0.06 | 0.5 | 5 | 75 | -0.0015302 | 0.12823 | -0.60533 | 2.3726 | 0.0012685 | -0.011446 | 0.045995 | -1.4757e+13 | 0 | 50 | 1.1316e+13
Heavy Duty Trucks | Diesel | Articulated 40 - 50 t | Euro V | SCR | SPN23 | Urban Peak | -0.06 | 1 | 5 | 80 | -0.0015733 | 0.13788 | -0.63628 | 2.4903 | 0.0014087 | -0.013271 | 0.052459 | -1.4757e+13 | 0 | 50 | 1.2037e+13
Heavy Duty Trucks | Diesel | Articulated 40 - 50 t | Euro V | SCR | SPN23 | Urban Peak | -0.04 | 0 | 5 | 85 | -0.0062824 | 0.58624 | -2.7275 | 5.1073 | 0.0032716 | -0.017834 | 0.047511 | -1.4757e+13 | 0 | 50 | 2.2091e+13
Heavy Duty Trucks | Diesel | Articulated 40 - 50 t | Euro V | SCR | SPN23 | Urban Peak | -0.04 | 0.5 | 5 | 85 | -0.0040297 | 0.38891 | -1.8729 | 3.3881 | 0.0020138 | -0.011836 | 0.032236 | -1.4757e+13 | 0 | 50 | 2.4951e+13
Heavy Duty Trucks | Diesel | Articulated 40 - 50 t | Euro V | SCR | SPN23 | Urban Peak | -0.04 | 1 | 5 | 85 | -0.0048902 | 0.49567 | -2.439 | 4.1669 | 0.0023258 | -0.013877 | 0.036333 | -1.4757e+13 | 0 | 50 | 2.9194e+13
Heavy Duty Trucks | Diesel | Articulated 40 - 50 t | Euro V | SCR | SPN23 | Urban Peak | -0.02 | 0 | 5 | 85 | -0.0035712 | 0.8949 | -3.7172 | 5.6714 | 0.0039552 | -0.01447 | 0.030403 | -1.4757e+13 | 0 | 50 | 5.1698e+13
Heavy Duty Trucks | Diesel | Articulated 40 - 50 t | Euro V | SCR | SPN23 | Urban Peak | -0.02 | 0.5 | 5 | 85 | -0.0074963 | 1.0745 | -4.1097 | 1.977 | 0.0028555 | 0.0027363 | -0.042297 | -1.4757e+13 | 0 | 50 | 6.307e+13
Heavy Duty Trucks | Diesel | Articulated 40 - 50 t | Euro V | SCR | SPN23 | Urban Peak | -0.02 | 1 | 5 | 85 | -0.0069616 | 1.1757 | -4.4183 | 5.3937 | 0.0028765 | -0.0036064 | -1.601e-12 | -1.4757e+13 | 0 | 50 | 7.8021e+13
Heavy Duty Trucks | Diesel | Articulated 40 - 50 t | Euro V | SCR | SPN23 | Urban Peak | 0 | 0 | 5 | 85 | 0.015104 | 0.39167 | -0.18531 | 8.2436 | 0.0028825 | -0.014774 | 0.10389 | -1.4757e+13 | 0 | 50 | 1.2872e+14
Heavy Duty Trucks | Diesel | Articulated 40 - 50 t | Euro V | SCR | SPN23 | Urban Peak | 0 | 0.5 | 5 | 85 | 0.037663 | 1.6288 | -5.7573 | 8.9469 | 0.0056123 | -0.012146 | 0.037287 | -1.4757e+13 | 0 | 50 | 1.8639e+14
Heavy Duty Trucks | Diesel | Articulated 40 - 50 t | Euro V | SCR | SPN23 | Urban Peak | 0 | 1 | 5 | 85 | 0.064732 | 3.9428 | -12.4162 | 13.9967 | 0.0083574 | 0.0050666 | 5.5215e-13 | -1.4757e+13 | 0 | 50 | 2.4202e+14
Heavy Duty Trucks | Diesel | Articulated 40 - 50 t | Euro V | SCR | SPN23 | Urban Peak | 0.02 | 0 | 5 | 85 | 0.038571 | -0.011778 | 14.4127 | 15.165 | 0.0027724 | 0.0024483 | 0.3435 | -1.4757e+13 | 0 | 50 | 2.2055e+14
Heavy Duty Trucks | Diesel | Articulated 40 - 50 t | Euro V | SCR | SPN23 | Urban Peak | 0.02 | 0.5 | 5 | 85 | 0.16185 | -0.032925 | 5.7423 | 22.2744 | 0.0072488 | -0.04825 | 0.31963 | -1.4757e+13 | 0 | 50 | 3.7668e+14
Heavy Duty Trucks | Diesel | Articulated 40 - 50 t | Euro V | SCR | SPN23 | Urban Peak | 0.02 | 1 | 5 | 75 | 0.036377 | 0.25977 | -0.73829 | 1.8476 | 0.0012181 | -0.0028847 | 0.01201 | -1.4757e+13 | 0 | 50 | 5.2295e+14
Heavy Duty Trucks | Diesel | Articulated 40 - 50 t | Euro V | SCR | SPN23 | Urban Peak | 0.04 | 0 | 5 | 85 | 0.019434 | 0.077621 | 11.7095 | 4.6677 | 0.00078787 | 0.015439 | 0.17912 | -1.4757e+13 | 0 | 50 | 3.247e+14
Heavy Duty Trucks | Diesel | Articulated 40 - 50 t | Euro V | SCR | SPN23 | Urban Peak | 0.04 | 0.5 | 5 | 65 | 0.03959 | -0.16287 | 1.5811 | 3.1875 | 0.0010699 | -0.0076831 | 0.04825 | -1.4757e+13 | 0 | 50 | 5.8346e+14
Heavy Duty Trucks | Diesel | Articulated 40 - 50 t | Euro V | SCR | SPN23 | Urban Peak | 0.04 | 1 | 5 | 45 | -0.0082402 | 0.36527 | 4.4318 | -1.3441 | -0.00016477 | 0.0083445 | 0.032985 | -1.4757e+13 | 0 | 45 | 8.1884e+14
Heavy Duty Trucks | Diesel | Articulated 40 - 50 t | Euro V | SCR | SPN23 | Urban Peak | 0.06 | 0 | 5 | 85 | 0.025329 | 0.32842 | 15.568 | 3.7317 | 0.00072277 | 0.024493 | 0.19833 | -1.4757e+13 | 0 | 50 | 4.3579e+14
Heavy Duty Trucks | Diesel | Articulated 40 - 50 t | Euro V | SCR | SPN23 | Urban Peak | 0.06 | 0.5 | 5 | 50 | 0.07515 | -0.11049 | 0.28629 | 2.2701 | 0.0014975 | -0.0069406 | 0.0239 | -1.4757e+13 | 0 | 50 | 7.8806e+14
Heavy Duty Trucks | Diesel | Articulated 40 - 50 t | Euro V | SCR | SPN23 | Urban Peak | 0.06 | 1 | 5 | 35 | -0.016447 | 0.55142 | 3.2678 | -2.0431 | -0.0002282 | 0.0084179 | 0.015487 | -1.4757e+13 | 0 | 35 | 1.1399e+15
Heavy Duty Trucks | Diesel | Articulated 40 - 50 t | Euro V | SCR | SPN23 | Urban Off Peak | -0.06 | 0 | 5 | 75 | -0.0023939 | 0.19095 | -0.81926 | 3.0792 | 0.0016696 | -0.012859 | 0.052519 | -1.4757e+13 | 0 | 50 | 1.1549e+13
Heavy Duty Trucks | Diesel | Articulated 40 - 50 t | Euro V | SCR | SPN23 | Urban Off Peak | -0.06 | 0.5 | 5 | 75 | -0.0015302 | 0.12823 | -0.60533 | 2.3726 | 0.0012685 | -0.011446 | 0.045995 | -1.4757e+13 | 0 | 50 | 1.1316e+13
Heavy Duty Trucks | Diesel | Articulated 40 - 50 t | Euro V | SCR | SPN23 | Urban Off Peak | -0.06 | 1 | 5 | 80 | -0.0015733 | 0.13788 | -0.63628 | 2.4903 | 0.0014087 | -0.013271 | 0.052459 | -1.4757e+13 | 0 | 50 | 1.2037e+13
Heavy Duty Trucks | Diesel | Articulated 40 - 50 t | Euro V | SCR | SPN23 | Urban Off Peak | -0.04 | 0 | 5 | 85 | -0.0062824 | 0.58624 | -2.7275 | 5.1073 | 0.0032716 | -0.017834 | 0.047511 | -1.4757e+13 | 0 | 50 | 2.2091e+13
Heavy Duty Trucks | Diesel | Articulated 40 - 50 t | Euro V | SCR | SPN23 | Urban Off Peak | -0.04 | 0.5 | 5 | 85 | -0.0040297 | 0.38891 | -1.8729 | 3.3881 | 0.0020138 | -0.011836 | 0.032236 | -1.4757e+13 | 0 | 50 | 2.4951e+13
Heavy Duty Trucks | Diesel | Articulated 40 - 50 t | Euro V | SCR | SPN23 | Urban Off Peak | -0.04 | 1 | 5 | 85 | -0.0048902 | 0.49567 | -2.439 | 4.1669 | 0.0023258 | -0.013877 | 0.036333 | -1.4757e+13 | 0 | 50 | 2.9194e+13
Heavy Duty Trucks | Diesel | Articulated 40 - 50 t | Euro V | SCR | SPN23 | Urban Off Peak | -0.02 | 0 | 5 | 85 | -0.0035712 | 0.8949 | -3.7172 | 5.6714 | 0.0039552 | -0.01447 | 0.030403 | -1.4757e+13 | 0 | 50 | 5.1698e+13
Heavy Duty Trucks | Diesel | Articulated 40 - 50 t | Euro V | SCR | SPN23 | Urban Off Peak | -0.02 | 0.5 | 5 | 85 | -0.0074963 | 1.0745 | -4.1097 | 1.977 | 0.0028555 | 0.0027363 | -0.042297 | -1.4757e+13 | 0 | 50 | 6.307e+13
Heavy Duty Trucks | Diesel | Articulated 40 - 50 t | Euro V | SCR | SPN23 | Urban Off Peak | -0.02 | 1 | 5 | 85 | -0.0069616 | 1.1757 | -4.4183 | 5.3937 | 0.0028765 | -0.0036064 | -1.601e-12 | -1.4757e+13 | 0 | 50 | 7.8021e+13
Heavy Duty Trucks | Diesel | Articulated 40 - 50 t | Euro V | SCR | SPN23 | Urban Off Peak | 0 | 0 | 5 | 85 | 0.015104 | 0.39167 | -0.18531 | 8.2436 | 0.0028825 | -0.014774 | 0.10389 | -1.4757e+13 | 0 | 50 | 1.2872e+14
Heavy Duty Trucks | Diesel | Articulated 40 - 50 t | Euro V | SCR | SPN23 | Urban Off Peak | 0 | 0.5 | 5 | 85 | 0.037663 | 1.6288 | -5.7573 | 8.9469 | 0.0056123 | -0.012146 | 0.037287 | -1.4757e+13 | 0 | 50 | 1.8639e+14
Heavy Duty Trucks | Diesel | Articulated 40 - 50 t | Euro V | SCR | SPN23 | Urban Off Peak | 0 | 1 | 5 | 85 | 0.064732 | 3.9428 | -12.4162 | 13.9967 | 0.0083574 | 0.0050666 | 5.5215e-13 | -1.4757e+13 | 0 | 50 | 2.4202e+14
Heavy Duty Trucks | Diesel | Articulated 40 - 50 t | Euro V | SCR | SPN23 | Urban Off Peak | 0.02 | 0 | 5 | 85 | 0.038571 | -0.011778 | 14.4127 | 15.165 | 0.0027724 | 0.0024483 | 0.3435 | -1.4757e+13 | 0 | 50 | 2.2055e+14
Heavy Duty Trucks | Diesel | Articulated 40 - 50 t | Euro V | SCR | SPN23 | Urban Off Peak | 0.02 | 0.5 | 5 | 85 | 0.16185 | -0.032925 | 5.7423 | 22.2744 | 0.0072488 | -0.04825 | 0.31963 | -1.4757e+13 | 0 | 50 | 3.7668e+14
Heavy Duty Trucks | Diesel | Articulated 40 - 50 t | Euro V | SCR | SPN23 | Urban Off Peak | 0.02 | 1 | 5 | 75 | 0.036377 | 0.25977 | -0.73829 | 1.8476 | 0.0012181 | -0.0028847 | 0.01201 | -1.4757e+13 | 0 | 50 | 5.2295e+14
Heavy Duty Trucks | Diesel | Articulated 40 - 50 t | Euro V | SCR | SPN23 | Urban Off Peak | 0.04 | 0 | 5 | 85 | 0.019434 | 0.077621 | 11.7095 | 4.6677 | 0.00078787 | 0.015439 | 0.17912 | -1.4757e+13 | 0 | 50 | 3.247e+14
Heavy Duty Trucks | Diesel | Articulated 40 - 50 t | Euro V | SCR | SPN23 | Urban Off Peak | 0.04 | 0.5 | 5 | 65 | 0.03959 | -0.16287 | 1.5811 | 3.1875 | 0.0010699 | -0.0076831 | 0.04825 | -1.4757e+13 | 0 | 50 | 5.8346e+14
Heavy Duty Trucks | Diesel | Articulated 40 - 50 t | Euro V | SCR | SPN23 | Urban Off Peak | 0.04 | 1 | 5 | 45 | -0.0082402 | 0.36527 | 4.4318 | -1.3441 | -0.00016477 | 0.0083445 | 0.032985 | -1.4757e+13 | 0 | 45 | 8.1884e+14
Heavy Duty Trucks | Diesel | Articulated 40 - 50 t | Euro V | SCR | SPN23 | Urban Off Peak | 0.06 | 0 | 5 | 85 | 0.025329 | 0.32842 | 15.568 | 3.7317 | 0.00072277 | 0.024493 | 0.19833 | -1.4757e+13 | 0 | 50 | 4.3579e+14
Heavy Duty Trucks | Diesel | Articulated 40 - 50 t | Euro V | SCR | SPN23 | Urban Off Peak | 0.06 | 0.5 | 5 | 50 | 0.07515 | -0.11049 | 0.28629 | 2.2701 | 0.0014975 | -0.0069406 | 0.0239 | -1.4757e+13 | 0 | 50 | 7.8806e+14
Heavy Duty Trucks | Diesel | Articulated 40 - 50 t | Euro V | SCR | SPN23 | Urban Off Peak | 0.06 | 1 | 5 | 35 | -0.016447 | 0.55142 | 3.2678 | -2.0431 | -0.0002282 | 0.0084179 | 0.015487 | -1.4757e+13 | 0 | 35 | 1.1399e+15
Heavy Duty Trucks | Diesel | Articulated 40 - 50 t | Euro V | SCR | SPN23 | Rural | -0.06 | 0 | 5 | 75 | -0.0023939 | 0.19095 | -0.81926 | 3.0792 | 0.0016696 | -0.012859 | 0.052519 | -7.5526e+12 | 0 | 50 | 5.911e+12
Heavy Duty Trucks | Diesel | Articulated 40 - 50 t | Euro V | SCR | SPN23 | Rural | -0.06 | 0.5 | 5 | 75 | -0.0015302 | 0.12823 | -0.60533 | 2.3726 | 0.0012685 | -0.011446 | 0.045995 | -7.5526e+12 | 0 | 50 | 5.7917e+12
Heavy Duty Trucks | Diesel | Articulated 40 - 50 t | Euro V | SCR | SPN23 | Rural | -0.06 | 1 | 5 | 80 | -0.0015733 | 0.13788 | -0.63628 | 2.4903 | 0.0014087 | -0.013271 | 0.052459 | -7.5526e+12 | 0 | 50 | 6.1609e+12
Heavy Duty Trucks | Diesel | Articulated 40 - 50 t | Euro V | SCR | SPN23 | Rural | -0.04 | 0 | 5 | 85 | -0.0062824 | 0.58624 | -2.7275 | 5.1073 | 0.0032716 | -0.017834 | 0.047511 | -7.5526e+12 | 0 | 50 | 1.1307e+13
Heavy Duty Trucks | Diesel | Articulated 40 - 50 t | Euro V | SCR | SPN23 | Rural | -0.04 | 0.5 | 5 | 85 | -0.0040297 | 0.38891 | -1.8729 | 3.3881 | 0.0020138 | -0.011836 | 0.032236 | -7.5526e+12 | 0 | 50 | 1.277e+13
Heavy Duty Trucks | Diesel | Articulated 40 - 50 t | Euro V | SCR | SPN23 | Rural | -0.04 | 1 | 5 | 85 | -0.0048902 | 0.49567 | -2.439 | 4.1669 | 0.0023258 | -0.013877 | 0.036333 | -7.5526e+12 | 0 | 50 | 1.4942e+13
Heavy Duty Trucks | Diesel | Articulated 40 - 50 t | Euro V | SCR | SPN23 | Rural | -0.02 | 0 | 5 | 85 | -0.0035712 | 0.8949 | -3.7172 | 5.6714 | 0.0039552 | -0.01447 | 0.030403 | -7.5526e+12 | 0 | 50 | 2.646e+13
Heavy Duty Trucks | Diesel | Articulated 40 - 50 t | Euro V | SCR | SPN23 | Rural | -0.02 | 0.5 | 5 | 85 | -0.0074963 | 1.0745 | -4.1097 | 1.977 | 0.0028555 | 0.0027363 | -0.042297 | -7.5526e+12 | 0 | 50 | 3.228e+13
Heavy Duty Trucks | Diesel | Articulated 40 - 50 t | Euro V | SCR | SPN23 | Rural | -0.02 | 1 | 5 | 85 | -0.0069616 | 1.1757 | -4.4183 | 5.3937 | 0.0028765 | -0.0036064 | -1.601e-12 | -7.5526e+12 | 0 | 50 | 3.9932e+13
Heavy Duty Trucks | Diesel | Articulated 40 - 50 t | Euro V | SCR | SPN23 | Rural | 0 | 0 | 5 | 85 | 0.015104 | 0.39167 | -0.18531 | 8.2436 | 0.0028825 | -0.014774 | 0.10389 | -7.5526e+12 | 0 | 50 | 6.5883e+13
Heavy Duty Trucks | Diesel | Articulated 40 - 50 t | Euro V | SCR | SPN23 | Rural | 0 | 0.5 | 5 | 85 | 0.037663 | 1.6288 | -5.7573 | 8.9469 | 0.0056123 | -0.012146 | 0.037287 | -7.5526e+12 | 0 | 50 | 9.5395e+13
Heavy Duty Trucks | Diesel | Articulated 40 - 50 t | Euro V | SCR | SPN23 | Rural | 0 | 1 | 5 | 85 | 0.064732 | 3.9428 | -12.4162 | 13.9967 | 0.0083574 | 0.0050666 | 5.5215e-13 | -7.5526e+12 | 0 | 50 | 1.2387e+14
Heavy Duty Trucks | Diesel | Articulated 40 - 50 t | Euro V | SCR | SPN23 | Rural | 0.02 | 0 | 5 | 85 | 0.038571 | -0.011778 | 14.4127 | 15.165 | 0.0027724 | 0.0024483 | 0.3435 | -7.5526e+12 | 0 | 50 | 1.1288e+14
Heavy Duty Trucks | Diesel | Articulated 40 - 50 t | Euro V | SCR | SPN23 | Rural | 0.02 | 0.5 | 5 | 85 | 0.16185 | -0.032925 | 5.7423 | 22.2744 | 0.0072488 | -0.04825 | 0.31963 | -7.5526e+12 | 0 | 50 | 1.9279e+14
Heavy Duty Trucks | Diesel | Articulated 40 - 50 t | Euro V | SCR | SPN23 | Rural | 0.02 | 1 | 5 | 75 | 0.036377 | 0.25977 | -0.73829 | 1.8476 | 0.0012181 | -0.0028847 | 0.01201 | -7.5526e+12 | 0 | 50 | 2.6765e+14
Heavy Duty Trucks | Diesel | Articulated 40 - 50 t | Euro V | SCR | SPN23 | Rural | 0.04 | 0 | 5 | 85 | 0.019434 | 0.077621 | 11.7095 | 4.6677 | 0.00078787 | 0.015439 | 0.17912 | -7.5526e+12 | 0 | 50 | 1.6619e+14
Heavy Duty Trucks | Diesel | Articulated 40 - 50 t | Euro V | SCR | SPN23 | Rural | 0.04 | 0.5 | 5 | 65 | 0.03959 | -0.16287 | 1.5811 | 3.1875 | 0.0010699 | -0.0076831 | 0.04825 | -7.5526e+12 | 0 | 50 | 2.9862e+14
Heavy Duty Trucks | Diesel | Articulated 40 - 50 t | Euro V | SCR | SPN23 | Rural | 0.04 | 1 | 5 | 45 | -0.0082402 | 0.36527 | 4.4318 | -1.3441 | -0.00016477 | 0.0083445 | 0.032985 | -7.5526e+12 | 0 | 45 | 4.1909e+14
Heavy Duty Trucks | Diesel | Articulated 40 - 50 t | Euro V | SCR | SPN23 | Rural | 0.06 | 0 | 5 | 85 | 0.025329 | 0.32842 | 15.568 | 3.7317 | 0.00072277 | 0.024493 | 0.19833 | -7.5526e+12 | 0 | 50 | 2.2304e+14
Heavy Duty Trucks | Diesel | Articulated 40 - 50 t | Euro V | SCR | SPN23 | Rural | 0.06 | 0.5 | 5 | 50 | 0.07515 | -0.11049 | 0.28629 | 2.2701 | 0.0014975 | -0.0069406 | 0.0239 | -7.5526e+12 | 0 | 50 | 4.0334e+14
Heavy Duty Trucks | Diesel | Articulated 40 - 50 t | Euro V | SCR | SPN23 | Rural | 0.06 | 1 | 5 | 35 | -0.016447 | 0.55142 | 3.2678 | -2.0431 | -0.0002282 | 0.0084179 | 0.015487 | -7.5526e+12 | 0 | 35 | 5.8339e+14
Heavy Duty Trucks | Diesel | Articulated 40 - 50 t | Euro V | SCR | SPN23 | Highway | -0.06 | 0 | 5 | 75 | -0.0023939 | 0.19095 | -0.81926 | 3.0792 | 0.0016696 | -0.012859 | 0.052519 | -8.4336e+12 | 0 | 50 | 6.6006e+12
Heavy Duty Trucks | Diesel | Articulated 40 - 50 t | Euro V | SCR | SPN23 | Highway | -0.06 | 0.5 | 5 | 75 | -0.0015302 | 0.12823 | -0.60533 | 2.3726 | 0.0012685 | -0.011446 | 0.045995 | -8.4336e+12 | 0 | 50 | 6.4674e+12
Heavy Duty Trucks | Diesel | Articulated 40 - 50 t | Euro V | SCR | SPN23 | Highway | -0.06 | 1 | 5 | 80 | -0.0015733 | 0.13788 | -0.63628 | 2.4903 | 0.0014087 | -0.013271 | 0.052459 | -8.4336e+12 | 0 | 50 | 6.8796e+12
Heavy Duty Trucks | Diesel | Articulated 40 - 50 t | Euro V | SCR | SPN23 | Highway | -0.04 | 0 | 5 | 85 | -0.0062824 | 0.58624 | -2.7275 | 5.1073 | 0.0032716 | -0.017834 | 0.047511 | -8.4336e+12 | 0 | 50 | 1.2626e+13
Heavy Duty Trucks | Diesel | Articulated 40 - 50 t | Euro V | SCR | SPN23 | Highway | -0.04 | 0.5 | 5 | 85 | -0.0040297 | 0.38891 | -1.8729 | 3.3881 | 0.0020138 | -0.011836 | 0.032236 | -8.4336e+12 | 0 | 50 | 1.426e+13
Heavy Duty Trucks | Diesel | Articulated 40 - 50 t | Euro V | SCR | SPN23 | Highway | -0.04 | 1 | 5 | 85 | -0.0048902 | 0.49567 | -2.439 | 4.1669 | 0.0023258 | -0.013877 | 0.036333 | -8.4336e+12 | 0 | 50 | 1.6685e+13
Heavy Duty Trucks | Diesel | Articulated 40 - 50 t | Euro V | SCR | SPN23 | Highway | -0.02 | 0 | 5 | 85 | -0.0035712 | 0.8949 | -3.7172 | 5.6714 | 0.0039552 | -0.01447 | 0.030403 | -8.4336e+12 | 0 | 50 | 2.9546e+13
Heavy Duty Trucks | Diesel | Articulated 40 - 50 t | Euro V | SCR | SPN23 | Highway | -0.02 | 0.5 | 5 | 85 | -0.0074963 | 1.0745 | -4.1097 | 1.977 | 0.0028555 | 0.0027363 | -0.042297 | -8.4336e+12 | 0 | 50 | 3.6046e+13
Heavy Duty Trucks | Diesel | Articulated 40 - 50 t | Euro V | SCR | SPN23 | Highway | -0.02 | 1 | 5 | 85 | -0.0069616 | 1.1757 | -4.4183 | 5.3937 | 0.0028765 | -0.0036064 | -1.601e-12 | -8.4336e+12 | 0 | 50 | 4.4591e+13
Heavy Duty Trucks | Diesel | Articulated 40 - 50 t | Euro V | SCR | SPN23 | Highway | 0 | 0 | 5 | 85 | 0.015104 | 0.39167 | -0.18531 | 8.2436 | 0.0028825 | -0.014774 | 0.10389 | -8.4336e+12 | 0 | 50 | 7.3569e+13
Heavy Duty Trucks | Diesel | Articulated 40 - 50 t | Euro V | SCR | SPN23 | Highway | 0 | 0.5 | 5 | 85 | 0.037663 | 1.6288 | -5.7573 | 8.9469 | 0.0056123 | -0.012146 | 0.037287 | -8.4336e+12 | 0 | 50 | 1.0652e+14
Heavy Duty Trucks | Diesel | Articulated 40 - 50 t | Euro V | SCR | SPN23 | Highway | 0 | 1 | 5 | 85 | 0.064732 | 3.9428 | -12.4162 | 13.9967 | 0.0083574 | 0.0050666 | 5.5215e-13 | -8.4336e+12 | 0 | 50 | 1.3832e+14
Heavy Duty Trucks | Diesel | Articulated 40 - 50 t | Euro V | SCR | SPN23 | Highway | 0.02 | 0 | 5 | 85 | 0.038571 | -0.011778 | 14.4127 | 15.165 | 0.0027724 | 0.0024483 | 0.3435 | -8.4336e+12 | 0 | 50 | 1.2605e+14
Heavy Duty Trucks | Diesel | Articulated 40 - 50 t | Euro V | SCR | SPN23 | Highway | 0.02 | 0.5 | 5 | 85 | 0.16185 | -0.032925 | 5.7423 | 22.2744 | 0.0072488 | -0.04825 | 0.31963 | -8.4336e+12 | 0 | 50 | 2.1528e+14
Heavy Duty Trucks | Diesel | Articulated 40 - 50 t | Euro V | SCR | SPN23 | Highway | 0.02 | 1 | 5 | 75 | 0.036377 | 0.25977 | -0.73829 | 1.8476 | 0.0012181 | -0.0028847 | 0.01201 | -8.4336e+12 | 0 | 50 | 2.9888e+14
Heavy Duty Trucks | Diesel | Articulated 40 - 50 t | Euro V | SCR | SPN23 | Highway | 0.04 | 0 | 5 | 85 | 0.019434 | 0.077621 | 11.7095 | 4.6677 | 0.00078787 | 0.015439 | 0.17912 | -8.4336e+12 | 0 | 50 | 1.8557e+14
Heavy Duty Trucks | Diesel | Articulated 40 - 50 t | Euro V | SCR | SPN23 | Highway | 0.04 | 0.5 | 5 | 65 | 0.03959 | -0.16287 | 1.5811 | 3.1875 | 0.0010699 | -0.0076831 | 0.04825 | -8.4336e+12 | 0 | 50 | 3.3346e+14
Heavy Duty Trucks | Diesel | Articulated 40 - 50 t | Euro V | SCR | SPN23 | Highway | 0.04 | 1 | 5 | 45 | -0.0082402 | 0.36527 | 4.4318 | -1.3441 | -0.00016477 | 0.0083445 | 0.032985 | -8.4336e+12 | 0 | 45 | 4.6799e+14
Heavy Duty Trucks | Diesel | Articulated 40 - 50 t | Euro V | SCR | SPN23 | Highway | 0.06 | 0 | 5 | 85 | 0.025329 | 0.32842 | 15.568 | 3.7317 | 0.00072277 | 0.024493 | 0.19833 | -8.4336e+12 | 0 | 50 | 2.4906e+14
Heavy Duty Trucks | Diesel | Articulated 40 - 50 t | Euro V | SCR | SPN23 | Highway | 0.06 | 0.5 | 5 | 50 | 0.07515 | -0.11049 | 0.28629 | 2.2701 | 0.0014975 | -0.0069406 | 0.0239 | -8.4336e+12 | 0 | 50 | 4.5039e+14
Heavy Duty Trucks | Diesel | Articulated 40 - 50 t | Euro V | SCR | SPN23 | Highway | 0.06 | 1 | 5 | 35 | -0.016447 | 0.55142 | 3.2678 | -2.0431 | -0.0002282 | 0.0084179 | 0.015487 | -8.4336e+12 | 0 | 35 | 6.5145e+14
Heavy Duty Trucks | Diesel | Articulated 40 - 50 t | Euro V | EGR | CO |  | -0.06 | 0 | 5 | 80 | -0.0031494 | 0.27608 | -1.2695 | 1.9931 | 0.018818 | -0.10147 | 0.20627 | 0% | 0 | 50 | 0.11146
Heavy Duty Trucks | Diesel | Articulated 40 - 50 t | Euro V | EGR | CO |  | -0.06 | 0.5 | 5 | 70 | -0.0078069 | 0.6021 | -2.9117 | 2.1591 | 0.034435 | -0.10935 | -0.16296 | 0% | 0 | 50 | 0.095938
Heavy Duty Trucks | Diesel | Articulated 40 - 50 t | Euro V | EGR | CO |  | -0.06 | 1 | 5 | 75 | -0.0043404 | 0.35378 | -1.6699 | 1.4545 | 0.024151 | -0.096403 | 2.4394e-14 | 0% | 0 | 50 | 0.093546
Heavy Duty Trucks | Diesel | Articulated 40 - 50 t | Euro V | EGR | CO |  | -0.04 | 0 | 5 | 85 | -0.0049453 | 0.48319 | -1.9501 | 2.7662 | 0.025748 | -0.10657 | 0.20575 | 0% | 0 | 50 | 0.16712
Heavy Duty Trucks | Diesel | Articulated 40 - 50 t | Euro V | EGR | CO |  | -0.04 | 0.5 | 5 | 85 | -0.0028676 | 0.27672 | -1.497 | 1.5416 | 0.014201 | -0.06163 | -3.8796e-15 | 0% | 0 | 50 | 0.16041
Heavy Duty Trucks | Diesel | Articulated 40 - 50 t | Euro V | EGR | CO |  | -0.04 | 1 | 5 | 85 | -0.0034957 | 0.32592 | -1.7919 | 1.9048 | 0.016319 | -0.071438 | 2.7136e-11 | 0% | 0 | 50 | 0.15588
Heavy Duty Trucks | Diesel | Articulated 40 - 50 t | Euro V | EGR | CO |  | -0.02 | 0 | 5 | 85 | -0.0022145 | 0.44478 | -1.6876 | 1.9274 | 0.02043 | -0.065575 | 0.077318 | 0% | 0 | 50 | 0.31445
Heavy Duty Trucks | Diesel | Articulated 40 - 50 t | Euro V | EGR | CO |  | -0.02 | 0.5 | 5 | 85 | -0.0040908 | 0.58048 | -2.1706 | 2.5646 | 0.024996 | -0.077887 | 0.11106 | 0% | 0 | 50 | 0.28408
Heavy Duty Trucks | Diesel | Articulated 40 - 50 t | Euro V | EGR | CO |  | -0.02 | 1 | 5 | 85 | -0.0049397 | 0.64726 | -2.478 | 2.9386 | 0.027172 | -0.089572 | 0.13079 | 0% | 0 | 50 | 0.27672
Heavy Duty Trucks | Diesel | Articulated 40 - 50 t | Euro V | EGR | CO |  | 0 | 0 | 5 | 85 | 0.0028631 | 0.35488 | -1.9844 | 1.6231 | 0.016248 | -0.071449 | -6.4095e-13 | 0% | 0 | 50 | 0.61947
Heavy Duty Trucks | Diesel | Articulated 40 - 50 t | Euro V | EGR | CO |  | 0 | 0.5 | 5 | 85 | 0.004281 | 0.57381 | -2.2721 | 2.2845 | 0.024734 | -0.082189 | 0.069495 | 0% | 0 | 50 | 0.64306
Heavy Duty Trucks | Diesel | Articulated 40 - 50 t | Euro V | EGR | CO |  | 0 | 1 | 5 | 85 | 0.0031412 | 0.39984 | -1.7316 | 2.0988 | 0.01747 | -0.070936 | 0.089749 | 0% | 0 | 50 | 0.65033
Heavy Duty Trucks | Diesel | Articulated 40 - 50 t | Euro V | EGR | CO |  | 0.02 | 0 | 5 | 85 | 0.0078345 | 0.62155 | -2.3021 | 1.916 | 0.025865 | -0.072391 | 0.030466 | 0% | 0 | 50 | 0.79248
Heavy Duty Trucks | Diesel | Articulated 40 - 50 t | Euro V | EGR | CO |  | 0.02 | 0.5 | 5 | 85 | 0.003812 | 0.34422 | -1.9504 | 1.5892 | 0.012803 | -0.056373 | -1.0489e-11 | 0% | 0 | 50 | 0.85045
Heavy Duty Trucks | Diesel | Articulated 40 - 50 t | Euro V | EGR | CO |  | 0.02 | 1 | 5 | 75 | -0.00036823 | 0.016224 | 3.4622 | -3.3726 | -0.00055433 | 0.11044 | -4.0749e-12 | 0% | 0 | 50 | 0.79431
Heavy Duty Trucks | Diesel | Articulated 40 - 50 t | Euro V | EGR | CO |  | 0.04 | 0 | 5 | 85 | -0.00035027 | 0.0096207 | 2.0219 | -1.8708 | -0.00078208 | 0.072793 | 0.010827 | 0% | 0 | 50 | 0.93783
Heavy Duty Trucks | Diesel | Articulated 40 - 50 t | Euro V | EGR | CO |  | 0.04 | 0.5 | 5 | 70 | -0.0004409 | 0.039956 | 2.1171 | -1.9873 | 7.1236e-05 | 0.06849 | -7.806e-13 | 0% | 0 | 50 | 0.82521
Heavy Duty Trucks | Diesel | Articulated 40 - 50 t | Euro V | EGR | CO |  | 0.04 | 1 | 5 | 45 | 0.0037689 | 0.86383 | -2.9675 | 1.6402 | 0.024599 | -0.066669 | -6.6625e-14 | 0% | 0 | 45 | 0.93079
Heavy Duty Trucks | Diesel | Articulated 40 - 50 t | Euro V | EGR | CO |  | 0.06 | 0 | 5 | 85 | -0.00094646 | 0.062145 | 3.8773 | -3.6504 | -0.00083701 | 0.13615 | 0.014012 | 0% | 0 | 50 | 0.96118
Heavy Duty Trucks | Diesel | Articulated 40 - 50 t | Euro V | EGR | CO |  | 0.06 | 0.5 | 5 | 50 | 0.000165 | -0.048034 | 2.0418 | 2.3179 | -0.00075544 | 0.035953 | 0.21415 | 0% | 0 | 50 | 0.80275
Heavy Duty Trucks | Diesel | Articulated 40 - 50 t | Euro V | EGR | CO |  | 0.06 | 1 | 5 | 35 | 0.0010602 | 1.1411 | -3.5505 | 1.3172 | 0.029347 | -0.07873 | 5.7779e-14 | 0% | 0 | 35 | 1.1365
Heavy Duty Trucks | Diesel | Articulated 40 - 50 t | Euro V | EGR | NOx |  | -0.06 | 0 | 5 | 85 | -0.0007489 | 0.071416 | -0.23698 | 2.9892 | 0.0011928 | -0.0096475 | 0.062614 | 0% | 0 | 50 | 0.59375
Heavy Duty Trucks | Diesel | Articulated 40 - 50 t | Euro V | EGR | NOx |  | -0.06 | 0.5 | 5 | 65 | -0.007124 | 0.5285 | -2.1148 | 1.2521 | 0.0053147 | -0.018907 | -1.1105e-12 | 0% | 0 | 50 | 0.52874
Heavy Duty Trucks | Diesel | Articulated 40 - 50 t | Euro V | EGR | NOx |  | -0.06 | 1 | 5 | 85 | -0.00081477 | 0.083709 | -0.46096 | 3.2315 | 0.0014658 | -0.014138 | 0.071869 | 0% | 0 | 50 | 0.57839
Heavy Duty Trucks | Diesel | Articulated 40 - 50 t | Euro V | EGR | NOx |  | -0.04 | 0 | 5 | 85 | -0.0040038 | 0.39101 | -2.1782 | 4.3461 | 0.0038818 | -0.024382 | 0.056329 | 0% | 0 | 50 | 0.87217
Heavy Duty Trucks | Diesel | Articulated 40 - 50 t | Euro V | EGR | NOx |  | -0.04 | 0.5 | 5 | 85 | -0.0040689 | 0.39991 | -2.1678 | 4.4416 | 0.0038991 | -0.024423 | 0.060387 | 0% | 0 | 50 | 0.90187
Heavy Duty Trucks | Diesel | Articulated 40 - 50 t | Euro V | EGR | NOx |  | -0.04 | 1 | 5 | 85 | -0.004438 | 0.44987 | -2.4545 | 4.8445 | 0.0042429 | -0.026741 | 0.064401 | 0% | 0 | 50 | 0.96849
Heavy Duty Trucks | Diesel | Articulated 40 - 50 t | Euro V | EGR | NOx |  | -0.02 | 0 | 5 | 85 | -0.0030248 | 0.65063 | -3.1555 | 5.7659 | 0.0058341 | -0.029414 | 0.062127 | 0% | 0 | 50 | 1.6642
Heavy Duty Trucks | Diesel | Articulated 40 - 50 t | Euro V | EGR | NOx |  | -0.02 | 0.5 | 5 | 85 | -0.0040641 | 0.70315 | -2.8267 | 4.9105 | 0.0053104 | -0.019959 | 0.047669 | 0% | 0 | 50 | 1.8067
Heavy Duty Trucks | Diesel | Articulated 40 - 50 t | Euro V | EGR | NOx |  | -0.02 | 1 | 5 | 85 | -0.0058288 | 0.9145 | -3.23 | 4.7421 | 0.0058505 | -0.014926 | 0.034038 | 0% | 0 | 50 | 2.0137
Heavy Duty Trucks | Diesel | Articulated 40 - 50 t | Euro V | EGR | NOx |  | 0 | 0 | 5 | 85 | 0.0057562 | 0.19233 | 1.9062 | 10.059 | 0.0028393 | -0.0027219 | 0.17817 | 0% | 0 | 50 | 3.6574
Heavy Duty Trucks | Diesel | Articulated 40 - 50 t | Euro V | EGR | NOx |  | 0 | 0.5 | 5 | 85 | 0.021413 | 1.2201 | -4.0617 | 7.162 | 0.0099494 | -0.028349 | 0.06529 | 0% | 0 | 50 | 4.703
Heavy Duty Trucks | Diesel | Articulated 40 - 50 t | Euro V | EGR | NOx |  | 0 | 1 | 5 | 85 | 0.053199 | 3.6466 | -8.4486 | 8.1875 | 0.022358 | -0.0089539 | -7.0641e-14 | 0% | 0 | 50 | 5.5375
Heavy Duty Trucks | Diesel | Articulated 40 - 50 t | Euro V | EGR | NOx |  | 0.02 | 0 | 5 | 85 | 0.012202 | 0.19769 | 6.5309 | 9.3507 | 0.0026584 | 0.027489 | 0.2076 | 0% | 0 | 50 | 5.7254
Heavy Duty Trucks | Diesel | Articulated 40 - 50 t | Euro V | EGR | NOx |  | 0.02 | 0.5 | 5 | 85 | -0.0014671 | 0.11097 | 2.9757 | -1.2614 | -0.00024081 | 0.023433 | 0.0099194 | 0% | 0 | 50 | 8.3359
Heavy Duty Trucks | Diesel | Articulated 40 - 50 t | Euro V | EGR | NOx |  | 0.02 | 1 | 5 | 75 | -0.00096464 | 0.2777 | 4.3297 | -0.39312 | -1.3334e-06 | 0.03147 | 0.030889 | 0% | 0 | 50 | 9.8653
Heavy Duty Trucks | Diesel | Articulated 40 - 50 t | Euro V | EGR | NOx |  | 0.04 | 0 | 5 | 85 | 0.0039773 | 0.063591 | 2.2136 | 2.1572 | 0.0005307 | 0.010961 | 0.05176 | 0% | 0 | 50 | 7.9828
Heavy Duty Trucks | Diesel | Articulated 40 - 50 t | Euro V | EGR | NOx |  | 0.04 | 0.5 | 5 | 70 | -0.0040045 | 0.41395 | 5.315 | -2.743 | -0.00031367 | 0.045104 | 0.0015544 | 0% | 0 | 50 | 10.8289
Heavy Duty Trucks | Diesel | Articulated 40 - 50 t | Euro V | EGR | NOx |  | 0.04 | 1 | 5 | 45 | 0.0025153 | 0.56986 | 1.2015 | -8.1175 | 0.00057359 | 0.028426 | -0.086045 | 0% | 0 | 45 | 13.4875
Heavy Duty Trucks | Diesel | Articulated 40 - 50 t | Euro V | EGR | NOx |  | 0.06 | 0 | 5 | 85 | -0.0022358 | 0.18305 | 2.9165 | -1.5484 | -0.00026711 | 0.026582 | -1.2081e-12 | 0% | 0 | 50 | 9.751
Heavy Duty Trucks | Diesel | Articulated 40 - 50 t | Euro V | EGR | NOx |  | 0.06 | 0.5 | 5 | 50 | 0.0022628 | 0.92966 | 6.0235 | 0.40907 | 0.00074633 | 0.054562 | 0.01989 | 0% | 0 | 50 | 12.6081
Heavy Duty Trucks | Diesel | Articulated 40 - 50 t | Euro V | EGR | NOx |  | 0.06 | 1 | 5 | 35 | 0.012671 | 0.93378 | 2.6235 | 0.95079 | 0.0014478 | 0.030593 | -2.1309e-14 | 0% | 0 | 35 | 17.8796
Heavy Duty Trucks | Diesel | Articulated 40 - 50 t | Euro V | EGR | VOC |  | -0.06 | 0 | 5 | 80 | -0.00055273 | 0.040606 | 0.41501 | 2.8415 | 0.024807 | -0.072979 | 1.914 | 0% | 0 | 50 | 0.018584
Heavy Duty Trucks | Diesel | Articulated 40 - 50 t | Euro V | EGR | VOC |  | -0.06 | 0.5 | 5 | 85 | -0.00040242 | 0.030353 | 0.30853 | 3.1601 | 0.023903 | -0.11838 | 2.2163 | 0% | 0 | 50 | 0.015759
Heavy Duty Trucks | Diesel | Articulated 40 - 50 t | Euro V | EGR | VOC |  | -0.06 | 1 | 5 | 70 | -0.0034739 | 0.26263 | -1.2736 | 1.4551 | 0.095399 | -0.47988 | 0.53382 | 0% | 0 | 50 | 0.014893
Heavy Duty Trucks | Diesel | Articulated 40 - 50 t | Euro V | EGR | VOC |  | -0.04 | 0 | 5 | 85 | -0.0028349 | 0.25641 | -1.153 | 2.1727 | 0.067787 | -0.32032 | 0.73032 | 0% | 0 | 50 | 0.029988
Heavy Duty Trucks | Diesel | Articulated 40 - 50 t | Euro V | EGR | VOC |  | -0.04 | 0.5 | 5 | 80 | -0.0031285 | 0.27101 | -1.1946 | 2.3035 | 0.07642 | -0.35885 | 0.86831 | 0% | 0 | 50 | 0.026331
Heavy Duty Trucks | Diesel | Articulated 40 - 50 t | Euro V | EGR | VOC |  | -0.04 | 1 | 5 | 80 | -0.0028091 | 0.24744 | -1.1754 | 2.3301 | 0.073411 | -0.37885 | 0.92477 | 0% | 0 | 50 | 0.025499
Heavy Duty Trucks | Diesel | Articulated 40 - 50 t | Euro V | EGR | VOC |  | -0.02 | 0 | 5 | 85 | -0.0017066 | 0.43434 | -2.0813 | 0.90678 | 0.11032 | -0.48472 | -1.3406e-11 | 0% | 0 | 50 | 0.061167
Heavy Duty Trucks | Diesel | Articulated 40 - 50 t | Euro V | EGR | VOC |  | -0.02 | 0.5 | 5 | 85 | -0.0032407 | 0.37868 | -0.74032 | -3.5804 | 0.076268 | 0.13069 | -1.9899 | 0% | 0 | 50 | 0.051329
Heavy Duty Trucks | Diesel | Articulated 40 - 50 t | Euro V | EGR | VOC |  | -0.02 | 1 | 5 | 85 | -0.0038516 | 0.48662 | -1.305 | 1.8379 | 0.1096 | -0.16821 | 0.37045 | 0% | 0 | 50 | 0.05051
Heavy Duty Trucks | Diesel | Articulated 40 - 50 t | Euro V | EGR | VOC |  | 0 | 0 | 5 | 85 | -0.00010995 | -0.0077606 | 1.6564 | 0.53589 | -0.0040958 | 0.37209 | 0.41117 | 0% | 0 | 50 | 0.11443
Heavy Duty Trucks | Diesel | Articulated 40 - 50 t | Euro V | EGR | VOC |  | 0 | 0.5 | 5 | 85 | 0.0056326 | 0.57576 | -3.5133 | 1.3332 | 0.14656 | -0.79068 | -2.3891e-13 | 0% | 0 | 50 | 0.12049
Heavy Duty Trucks | Diesel | Articulated 40 - 50 t | Euro V | EGR | VOC |  | 0 | 1 | 5 | 85 | 0.0015224 | 0.25583 | 2.0156 | -0.43173 | 0.046946 | 0.58362 | 5.7766e-07 | 0% | 0 | 50 | 0.12695
Heavy Duty Trucks | Diesel | Articulated 40 - 50 t | Euro V | EGR | VOC |  | 0.02 | 0 | 5 | 85 | 0.017926 | 1.5931 | -0.31589 | -0.37428 | 0.35529 | 0.070538 | -0.027839 | 0% | 0 | 50 | 0.13922
Heavy Duty Trucks | Diesel | Articulated 40 - 50 t | Euro V | EGR | VOC |  | 0.02 | 0.5 | 5 | 85 | 0.02382 | 1.1635 | -2.4683 | 0.59417 | 0.28138 | -0.49247 | -6.4977e-08 | 0% | 0 | 50 | 0.1698
Heavy Duty Trucks | Diesel | Articulated 40 - 50 t | Euro V | EGR | VOC |  | 0.02 | 1 | 5 | 75 | 0.00040122 | 0.13304 | 3.4274 | -1.2974 | 0.0074282 | 0.80836 | 2.8858e-08 | 0% | 0 | 50 | 0.18744
Heavy Duty Trucks | Diesel | Articulated 40 - 50 t | Euro V | EGR | VOC |  | 0.04 | 0 | 5 | 85 | 0.011958 | 0.64463 | -4.6848 | 2.0044 | 0.15561 | -0.94305 | -3.5571e-14 | 0% | 0 | 50 | 0.16813
Heavy Duty Trucks | Diesel | Articulated 40 - 50 t | Euro V | EGR | VOC |  | 0.04 | 0.5 | 5 | 70 | -0.00053448 | 0.061325 | 2.4124 | -0.98239 | -0.0026508 | 0.54068 | -1.3181e-12 | 0% | 0 | 50 | 0.20203
Heavy Duty Trucks | Diesel | Articulated 40 - 50 t | Euro V | EGR | VOC |  | 0.04 | 1 | 5 | 45 | -0.00034515 | 0.00085984 | 0.92326 | 2.2723 | -0.002864 | 0.14056 | 0.75518 | 0% | 0 | 45 | 0.24478
Heavy Duty Trucks | Diesel | Articulated 40 - 50 t | Euro V | EGR | VOC |  | 0.06 | 0 | 5 | 85 | 0.0092111 | 0.38374 | -2.8615 | 1.3222 | 0.093352 | -0.56016 | -7.8998e-11 | 0% | 0 | 50 | 0.19175
Heavy Duty Trucks | Diesel | Articulated 40 - 50 t | Euro V | EGR | VOC |  | 0.06 | 0.5 | 5 | 50 | 0.0041183 | 0.24917 | 2.4205 | -0.50147 | 0.031402 | 0.55173 | 0.11979 | 0% | 0 | 50 | 0.23693
Heavy Duty Trucks | Diesel | Articulated 40 - 50 t | Euro V | EGR | VOC |  | 0.06 | 1 | 5 | 35 | 0.056504 | 1.2538 | 0.25323 | 0.71551 | 0.26775 | 0.13073 | 0.22733 | 0% | 0 | 35 | 0.34066
Heavy Duty Trucks | Diesel | Articulated 40 - 50 t | Euro V | EGR | PM Exhaust | Urban Peak | -0.06 | 0 | 5 | 75 | -0.0025469 | 0.20543 | -0.81271 | 2.9776 | 0.0019079 | -0.014451 | 0.057944 | 99.45% | 0 | 50 | 0.0042208
Heavy Duty Trucks | Diesel | Articulated 40 - 50 t | Euro V | EGR | PM Exhaust | Urban Peak | -0.06 | 0.5 | 5 | 75 | -0.0041311 | 0.3439 | -1.6268 | 5.1987 | 0.0033259 | -0.028569 | 0.10503 | 99.45% | 0 | 50 | 0.0042039
Heavy Duty Trucks | Diesel | Articulated 40 - 50 t | Euro V | EGR | PM Exhaust | Urban Peak | -0.06 | 1 | 5 | 80 | -0.0023432 | 0.20281 | -0.95078 | 3.0192 | 0.001987 | -0.017814 | 0.065035 | 99.45% | 0 | 50 | 0.0045039
Heavy Duty Trucks | Diesel | Articulated 40 - 50 t | Euro V | EGR | PM Exhaust | Urban Peak | -0.04 | 0 | 5 | 85 | -0.0066855 | 0.64257 | -2.9438 | 5.5468 | 0.0037352 | -0.020751 | 0.057396 | 99.45% | 0 | 50 | 0.0082783
Heavy Duty Trucks | Diesel | Articulated 40 - 50 t | Euro V | EGR | PM Exhaust | Urban Peak | -0.04 | 0.5 | 5 | 85 | -0.0043222 | 0.42762 | -1.9929 | 3.5102 | 0.002243 | -0.012911 | 0.035665 | 99.45% | 0 | 50 | 0.0095207
Heavy Duty Trucks | Diesel | Articulated 40 - 50 t | Euro V | EGR | PM Exhaust | Urban Peak | -0.04 | 1 | 5 | 85 | -0.0049962 | 0.51742 | -2.4762 | 4.1534 | 0.0024327 | -0.014292 | 0.038382 | 99.45% | 0 | 50 | 0.011178
Heavy Duty Trucks | Diesel | Articulated 40 - 50 t | Euro V | EGR | PM Exhaust | Urban Peak | -0.02 | 0 | 5 | 85 | -0.0019844 | 0.56156 | -2.3396 | 3.6993 | 0.0025236 | -0.0094854 | 0.022117 | 99.45% | 0 | 50 | 0.019578
Heavy Duty Trucks | Diesel | Articulated 40 - 50 t | Euro V | EGR | PM Exhaust | Urban Peak | -0.02 | 0.5 | 5 | 85 | -0.0045137 | 0.85418 | -3.2244 | 4.3649 | 0.0026838 | -0.0060306 | 0.017438 | 99.45% | 0 | 50 | 0.024209
Heavy Duty Trucks | Diesel | Articulated 40 - 50 t | Euro V | EGR | PM Exhaust | Urban Peak | -0.02 | 1 | 5 | 85 | -0.0065555 | 1.102 | -4.0809 | 4.8538 | 0.0025881 | -0.0022756 | -8.9167e-15 | 99.45% | 0 | 50 | 0.030042
Heavy Duty Trucks | Diesel | Articulated 40 - 50 t | Euro V | EGR | PM Exhaust | Urban Peak | 0 | 0 | 5 | 85 | 0.018086 | 0.42631 | -0.40814 | 7.5673 | 0.0032318 | -0.016834 | 0.10519 | 99.45% | 0 | 50 | 0.049631
Heavy Duty Trucks | Diesel | Articulated 40 - 50 t | Euro V | EGR | PM Exhaust | Urban Peak | 0 | 0.5 | 5 | 85 | 0.038027 | 1.5444 | -5.379 | 8.5595 | 0.0052925 | -0.011284 | 0.040072 | 99.45% | 0 | 50 | 0.072304
Heavy Duty Trucks | Diesel | Articulated 40 - 50 t | Euro V | EGR | PM Exhaust | Urban Peak | 0 | 1 | 5 | 85 | 0.03946 | 2.3656 | -7.4921 | 8.3962 | 0.0048426 | 0.0039451 | 3.0772e-15 | 99.45% | 0 | 50 | 0.093681
Heavy Duty Trucks | Diesel | Articulated 40 - 50 t | Euro V | EGR | PM Exhaust | Urban Peak | 0.02 | 0 | 5 | 85 | 0.0561 | -0.094647 | 12.5358 | 14.2488 | 0.0039412 | -0.015014 | 0.36289 | 99.45% | 0 | 50 | 0.086178
Heavy Duty Trucks | Diesel | Articulated 40 - 50 t | Euro V | EGR | PM Exhaust | Urban Peak | 0.02 | 0.5 | 5 | 85 | 0.44524 | 0.060483 | 13.7314 | 47.0341 | 0.019093 | -0.12007 | 0.76284 | 99.45% | 0 | 50 | 0.14634
Heavy Duty Trucks | Diesel | Articulated 40 - 50 t | Euro V | EGR | PM Exhaust | Urban Peak | 0.02 | 1 | 5 | 75 | 0.04355 | 0.41919 | -1.1979 | 1.8263 | 0.0014336 | -0.0014387 | 0.0069964 | 99.45% | 0 | 50 | 0.20107
Heavy Duty Trucks | Diesel | Articulated 40 - 50 t | Euro V | EGR | PM Exhaust | Urban Peak | 0.04 | 0 | 5 | 85 | 0.022274 | 0.082465 | 13.7116 | 2.2831 | 0.00084598 | 0.017342 | 0.205 | 99.45% | 0 | 50 | 0.12693
Heavy Duty Trucks | Diesel | Articulated 40 - 50 t | Euro V | EGR | PM Exhaust | Urban Peak | 0.04 | 0.5 | 5 | 70 | 0.094688 | -0.073641 | 1.3946 | 4.421 | 0.0025177 | -0.012298 | 0.063176 | 99.45% | 0 | 50 | 0.22457
Heavy Duty Trucks | Diesel | Articulated 40 - 50 t | Euro V | EGR | PM Exhaust | Urban Peak | 0.04 | 1 | 5 | 45 | -0.010126 | 0.45832 | 5.1709 | -1.5902 | -0.00019365 | 0.0099191 | 0.037938 | 99.45% | 0 | 45 | 0.31353
Heavy Duty Trucks | Diesel | Articulated 40 - 50 t | Euro V | EGR | PM Exhaust | Urban Peak | 0.06 | 0 | 5 | 85 | 0.016781 | 0.0057562 | 4.8299 | 1.2656 | 0.00051845 | 0.0030653 | 0.072641 | 99.45% | 0 | 50 | 0.17015
Heavy Duty Trucks | Diesel | Articulated 40 - 50 t | Euro V | EGR | PM Exhaust | Urban Peak | 0.06 | 0.5 | 5 | 50 | 0.088933 | 0.62416 | -3.3379 | -0.79255 | 0.0017981 | 0.0028142 | -0.035659 | 99.45% | 0 | 50 | 0.29906
Heavy Duty Trucks | Diesel | Articulated 40 - 50 t | Euro V | EGR | PM Exhaust | Urban Peak | 0.06 | 1 | 5 | 35 | -0.017822 | 0.52268 | 5.6686 | -1.0042 | -0.00024752 | 0.0083218 | 0.038731 | 99.45% | 0 | 35 | 0.43148
Heavy Duty Trucks | Diesel | Articulated 40 - 50 t | Euro V | EGR | PM Exhaust | Urban Off Peak | -0.06 | 0 | 5 | 75 | -0.0025469 | 0.20543 | -0.81271 | 2.9776 | 0.0019079 | -0.014451 | 0.057944 | 99.45% | 0 | 50 | 0.0042208
Heavy Duty Trucks | Diesel | Articulated 40 - 50 t | Euro V | EGR | PM Exhaust | Urban Off Peak | -0.06 | 0.5 | 5 | 75 | -0.0041311 | 0.3439 | -1.6268 | 5.1987 | 0.0033259 | -0.028569 | 0.10503 | 99.45% | 0 | 50 | 0.0042039
Heavy Duty Trucks | Diesel | Articulated 40 - 50 t | Euro V | EGR | PM Exhaust | Urban Off Peak | -0.06 | 1 | 5 | 80 | -0.0023432 | 0.20281 | -0.95078 | 3.0192 | 0.001987 | -0.017814 | 0.065035 | 99.45% | 0 | 50 | 0.0045039
Heavy Duty Trucks | Diesel | Articulated 40 - 50 t | Euro V | EGR | PM Exhaust | Urban Off Peak | -0.04 | 0 | 5 | 85 | -0.0066855 | 0.64257 | -2.9438 | 5.5468 | 0.0037352 | -0.020751 | 0.057396 | 99.45% | 0 | 50 | 0.0082783
Heavy Duty Trucks | Diesel | Articulated 40 - 50 t | Euro V | EGR | PM Exhaust | Urban Off Peak | -0.04 | 0.5 | 5 | 85 | -0.0043222 | 0.42762 | -1.9929 | 3.5102 | 0.002243 | -0.012911 | 0.035665 | 99.45% | 0 | 50 | 0.0095207
Heavy Duty Trucks | Diesel | Articulated 40 - 50 t | Euro V | EGR | PM Exhaust | Urban Off Peak | -0.04 | 1 | 5 | 85 | -0.0049962 | 0.51742 | -2.4762 | 4.1534 | 0.0024327 | -0.014292 | 0.038382 | 99.45% | 0 | 50 | 0.011178
Heavy Duty Trucks | Diesel | Articulated 40 - 50 t | Euro V | EGR | PM Exhaust | Urban Off Peak | -0.02 | 0 | 5 | 85 | -0.0019844 | 0.56156 | -2.3396 | 3.6993 | 0.0025236 | -0.0094854 | 0.022117 | 99.45% | 0 | 50 | 0.019578
Heavy Duty Trucks | Diesel | Articulated 40 - 50 t | Euro V | EGR | PM Exhaust | Urban Off Peak | -0.02 | 0.5 | 5 | 85 | -0.0045137 | 0.85418 | -3.2244 | 4.3649 | 0.0026838 | -0.0060306 | 0.017438 | 99.45% | 0 | 50 | 0.024209
Heavy Duty Trucks | Diesel | Articulated 40 - 50 t | Euro V | EGR | PM Exhaust | Urban Off Peak | -0.02 | 1 | 5 | 85 | -0.0065555 | 1.102 | -4.0809 | 4.8538 | 0.0025881 | -0.0022756 | -8.9167e-15 | 99.45% | 0 | 50 | 0.030042
Heavy Duty Trucks | Diesel | Articulated 40 - 50 t | Euro V | EGR | PM Exhaust | Urban Off Peak | 0 | 0 | 5 | 85 | 0.018086 | 0.42631 | -0.40814 | 7.5673 | 0.0032318 | -0.016834 | 0.10519 | 99.45% | 0 | 50 | 0.049631
Heavy Duty Trucks | Diesel | Articulated 40 - 50 t | Euro V | EGR | PM Exhaust | Urban Off Peak | 0 | 0.5 | 5 | 85 | 0.038027 | 1.5444 | -5.379 | 8.5595 | 0.0052925 | -0.011284 | 0.040072 | 99.45% | 0 | 50 | 0.072304
Heavy Duty Trucks | Diesel | Articulated 40 - 50 t | Euro V | EGR | PM Exhaust | Urban Off Peak | 0 | 1 | 5 | 85 | 0.03946 | 2.3656 | -7.4921 | 8.3962 | 0.0048426 | 0.0039451 | 3.0772e-15 | 99.45% | 0 | 50 | 0.093681
Heavy Duty Trucks | Diesel | Articulated 40 - 50 t | Euro V | EGR | PM Exhaust | Urban Off Peak | 0.02 | 0 | 5 | 85 | 0.0561 | -0.094647 | 12.5358 | 14.2488 | 0.0039412 | -0.015014 | 0.36289 | 99.45% | 0 | 50 | 0.086178
Heavy Duty Trucks | Diesel | Articulated 40 - 50 t | Euro V | EGR | PM Exhaust | Urban Off Peak | 0.02 | 0.5 | 5 | 85 | 0.44524 | 0.060483 | 13.7314 | 47.0341 | 0.019093 | -0.12007 | 0.76284 | 99.45% | 0 | 50 | 0.14634
Heavy Duty Trucks | Diesel | Articulated 40 - 50 t | Euro V | EGR | PM Exhaust | Urban Off Peak | 0.02 | 1 | 5 | 75 | 0.04355 | 0.41919 | -1.1979 | 1.8263 | 0.0014336 | -0.0014387 | 0.0069964 | 99.45% | 0 | 50 | 0.20107
Heavy Duty Trucks | Diesel | Articulated 40 - 50 t | Euro V | EGR | PM Exhaust | Urban Off Peak | 0.04 | 0 | 5 | 85 | 0.022274 | 0.082465 | 13.7116 | 2.2831 | 0.00084598 | 0.017342 | 0.205 | 99.45% | 0 | 50 | 0.12693
Heavy Duty Trucks | Diesel | Articulated 40 - 50 t | Euro V | EGR | PM Exhaust | Urban Off Peak | 0.04 | 0.5 | 5 | 70 | 0.094688 | -0.073641 | 1.3946 | 4.421 | 0.0025177 | -0.012298 | 0.063176 | 99.45% | 0 | 50 | 0.22457
Heavy Duty Trucks | Diesel | Articulated 40 - 50 t | Euro V | EGR | PM Exhaust | Urban Off Peak | 0.04 | 1 | 5 | 45 | -0.010126 | 0.45832 | 5.1709 | -1.5902 | -0.00019365 | 0.0099191 | 0.037938 | 99.45% | 0 | 45 | 0.31353
Heavy Duty Trucks | Diesel | Articulated 40 - 50 t | Euro V | EGR | PM Exhaust | Urban Off Peak | 0.06 | 0 | 5 | 85 | 0.016781 | 0.0057562 | 4.8299 | 1.2656 | 0.00051845 | 0.0030653 | 0.072641 | 99.45% | 0 | 50 | 0.17015
Heavy Duty Trucks | Diesel | Articulated 40 - 50 t | Euro V | EGR | PM Exhaust | Urban Off Peak | 0.06 | 0.5 | 5 | 50 | 0.088933 | 0.62416 | -3.3379 | -0.79255 | 0.0017981 | 0.0028142 | -0.035659 | 99.45% | 0 | 50 | 0.29906
Heavy Duty Trucks | Diesel | Articulated 40 - 50 t | Euro V | EGR | PM Exhaust | Urban Off Peak | 0.06 | 1 | 5 | 35 | -0.017822 | 0.52268 | 5.6686 | -1.0042 | -0.00024752 | 0.0083218 | 0.038731 | 99.45% | 0 | 35 | 0.43148
Heavy Duty Trucks | Diesel | Articulated 40 - 50 t | Euro V | EGR | PM Exhaust | Rural | -0.06 | 0 | 5 | 75 | -0.0025469 | 0.20543 | -0.81271 | 2.9776 | 0.0019079 | -0.014451 | 0.057944 | 99.68% | 0 | 50 | 0.002456
Heavy Duty Trucks | Diesel | Articulated 40 - 50 t | Euro V | EGR | PM Exhaust | Rural | -0.06 | 0.5 | 5 | 75 | -0.0041311 | 0.3439 | -1.6268 | 5.1987 | 0.0033259 | -0.028569 | 0.10503 | 99.68% | 0 | 50 | 0.0024462
Heavy Duty Trucks | Diesel | Articulated 40 - 50 t | Euro V | EGR | PM Exhaust | Rural | -0.06 | 1 | 5 | 80 | -0.0023432 | 0.20281 | -0.95078 | 3.0192 | 0.001987 | -0.017814 | 0.065035 | 99.68% | 0 | 50 | 0.0026208
Heavy Duty Trucks | Diesel | Articulated 40 - 50 t | Euro V | EGR | PM Exhaust | Rural | -0.04 | 0 | 5 | 85 | -0.0066855 | 0.64257 | -2.9438 | 5.5468 | 0.0037352 | -0.020751 | 0.057396 | 99.68% | 0 | 50 | 0.004817
Heavy Duty Trucks | Diesel | Articulated 40 - 50 t | Euro V | EGR | PM Exhaust | Rural | -0.04 | 0.5 | 5 | 85 | -0.0043222 | 0.42762 | -1.9929 | 3.5102 | 0.002243 | -0.012911 | 0.035665 | 99.68% | 0 | 50 | 0.00554
Heavy Duty Trucks | Diesel | Articulated 40 - 50 t | Euro V | EGR | PM Exhaust | Rural | -0.04 | 1 | 5 | 85 | -0.0049962 | 0.51742 | -2.4762 | 4.1534 | 0.0024327 | -0.014292 | 0.038382 | 99.68% | 0 | 50 | 0.006504
Heavy Duty Trucks | Diesel | Articulated 40 - 50 t | Euro V | EGR | PM Exhaust | Rural | -0.02 | 0 | 5 | 85 | -0.0019844 | 0.56156 | -2.3396 | 3.6993 | 0.0025236 | -0.0094854 | 0.022117 | 99.68% | 0 | 50 | 0.011392
Heavy Duty Trucks | Diesel | Articulated 40 - 50 t | Euro V | EGR | PM Exhaust | Rural | -0.02 | 0.5 | 5 | 85 | -0.0045137 | 0.85418 | -3.2244 | 4.3649 | 0.0026838 | -0.0060306 | 0.017438 | 99.68% | 0 | 50 | 0.014087
Heavy Duty Trucks | Diesel | Articulated 40 - 50 t | Euro V | EGR | PM Exhaust | Rural | -0.02 | 1 | 5 | 85 | -0.0065555 | 1.102 | -4.0809 | 4.8538 | 0.0025881 | -0.0022756 | -8.9167e-15 | 99.68% | 0 | 50 | 0.017481
Heavy Duty Trucks | Diesel | Articulated 40 - 50 t | Euro V | EGR | PM Exhaust | Rural | 0 | 0 | 5 | 85 | 0.018086 | 0.42631 | -0.40814 | 7.5673 | 0.0032318 | -0.016834 | 0.10519 | 99.68% | 0 | 50 | 0.02888
Heavy Duty Trucks | Diesel | Articulated 40 - 50 t | Euro V | EGR | PM Exhaust | Rural | 0 | 0.5 | 5 | 85 | 0.038027 | 1.5444 | -5.379 | 8.5595 | 0.0052925 | -0.011284 | 0.040072 | 99.68% | 0 | 50 | 0.042073
Heavy Duty Trucks | Diesel | Articulated 40 - 50 t | Euro V | EGR | PM Exhaust | Rural | 0 | 1 | 5 | 85 | 0.03946 | 2.3656 | -7.4921 | 8.3962 | 0.0048426 | 0.0039451 | 3.0772e-15 | 99.68% | 0 | 50 | 0.054511
Heavy Duty Trucks | Diesel | Articulated 40 - 50 t | Euro V | EGR | PM Exhaust | Rural | 0.02 | 0 | 5 | 85 | 0.0561 | -0.094647 | 12.5358 | 14.2488 | 0.0039412 | -0.015014 | 0.36289 | 99.68% | 0 | 50 | 0.050146
Heavy Duty Trucks | Diesel | Articulated 40 - 50 t | Euro V | EGR | PM Exhaust | Rural | 0.02 | 0.5 | 5 | 85 | 0.44524 | 0.060483 | 13.7314 | 47.0341 | 0.019093 | -0.12007 | 0.76284 | 99.68% | 0 | 50 | 0.085151
Heavy Duty Trucks | Diesel | Articulated 40 - 50 t | Euro V | EGR | PM Exhaust | Rural | 0.02 | 1 | 5 | 75 | 0.04355 | 0.41919 | -1.1979 | 1.8263 | 0.0014336 | -0.0014387 | 0.0069964 | 99.68% | 0 | 50 | 0.117
Heavy Duty Trucks | Diesel | Articulated 40 - 50 t | Euro V | EGR | PM Exhaust | Rural | 0.04 | 0 | 5 | 85 | 0.022274 | 0.082465 | 13.7116 | 2.2831 | 0.00084598 | 0.017342 | 0.205 | 99.68% | 0 | 50 | 0.073858
Heavy Duty Trucks | Diesel | Articulated 40 - 50 t | Euro V | EGR | PM Exhaust | Rural | 0.04 | 0.5 | 5 | 70 | 0.094688 | -0.073641 | 1.3946 | 4.421 | 0.0025177 | -0.012298 | 0.063176 | 99.68% | 0 | 50 | 0.13068
Heavy Duty Trucks | Diesel | Articulated 40 - 50 t | Euro V | EGR | PM Exhaust | Rural | 0.04 | 1 | 5 | 45 | -0.010126 | 0.45832 | 5.1709 | -1.5902 | -0.00019365 | 0.0099191 | 0.037938 | 99.68% | 0 | 45 | 0.18244
Heavy Duty Trucks | Diesel | Articulated 40 - 50 t | Euro V | EGR | PM Exhaust | Rural | 0.06 | 0 | 5 | 85 | 0.016781 | 0.0057562 | 4.8299 | 1.2656 | 0.00051845 | 0.0030653 | 0.072641 | 99.68% | 0 | 50 | 0.09901
Heavy Duty Trucks | Diesel | Articulated 40 - 50 t | Euro V | EGR | PM Exhaust | Rural | 0.06 | 0.5 | 5 | 50 | 0.088933 | 0.62416 | -3.3379 | -0.79255 | 0.0017981 | 0.0028142 | -0.035659 | 99.68% | 0 | 50 | 0.17402
Heavy Duty Trucks | Diesel | Articulated 40 - 50 t | Euro V | EGR | PM Exhaust | Rural | 0.06 | 1 | 5 | 35 | -0.017822 | 0.52268 | 5.6686 | -1.0042 | -0.00024752 | 0.0083218 | 0.038731 | 99.68% | 0 | 35 | 0.25107
Heavy Duty Trucks | Diesel | Articulated 40 - 50 t | Euro V | EGR | PM Exhaust | Highway | -0.06 | 0 | 5 | 75 | -0.0025469 | 0.20543 | -0.81271 | 2.9776 | 0.0019079 | -0.014451 | 0.057944 | 99.71% | 0 | 50 | 0.0022405
Heavy Duty Trucks | Diesel | Articulated 40 - 50 t | Euro V | EGR | PM Exhaust | Highway | -0.06 | 0.5 | 5 | 75 | -0.0041311 | 0.3439 | -1.6268 | 5.1987 | 0.0033259 | -0.028569 | 0.10503 | 99.71% | 0 | 50 | 0.0022315
Heavy Duty Trucks | Diesel | Articulated 40 - 50 t | Euro V | EGR | PM Exhaust | Highway | -0.06 | 1 | 5 | 80 | -0.0023432 | 0.20281 | -0.95078 | 3.0192 | 0.001987 | -0.017814 | 0.065035 | 99.71% | 0 | 50 | 0.0023908
Heavy Duty Trucks | Diesel | Articulated 40 - 50 t | Euro V | EGR | PM Exhaust | Highway | -0.04 | 0 | 5 | 85 | -0.0066855 | 0.64257 | -2.9438 | 5.5468 | 0.0037352 | -0.020751 | 0.057396 | 99.71% | 0 | 50 | 0.0043943
Heavy Duty Trucks | Diesel | Articulated 40 - 50 t | Euro V | EGR | PM Exhaust | Highway | -0.04 | 0.5 | 5 | 85 | -0.0043222 | 0.42762 | -1.9929 | 3.5102 | 0.002243 | -0.012911 | 0.035665 | 99.71% | 0 | 50 | 0.0050538
Heavy Duty Trucks | Diesel | Articulated 40 - 50 t | Euro V | EGR | PM Exhaust | Highway | -0.04 | 1 | 5 | 85 | -0.0049962 | 0.51742 | -2.4762 | 4.1534 | 0.0024327 | -0.014292 | 0.038382 | 99.71% | 0 | 50 | 0.0059332
Heavy Duty Trucks | Diesel | Articulated 40 - 50 t | Euro V | EGR | PM Exhaust | Highway | -0.02 | 0 | 5 | 85 | -0.0019844 | 0.56156 | -2.3396 | 3.6993 | 0.0025236 | -0.0094854 | 0.022117 | 99.71% | 0 | 50 | 0.010392
Heavy Duty Trucks | Diesel | Articulated 40 - 50 t | Euro V | EGR | PM Exhaust | Highway | -0.02 | 0.5 | 5 | 85 | -0.0045137 | 0.85418 | -3.2244 | 4.3649 | 0.0026838 | -0.0060306 | 0.017438 | 99.71% | 0 | 50 | 0.01285
Heavy Duty Trucks | Diesel | Articulated 40 - 50 t | Euro V | EGR | PM Exhaust | Highway | -0.02 | 1 | 5 | 85 | -0.0065555 | 1.102 | -4.0809 | 4.8538 | 0.0025881 | -0.0022756 | -8.9167e-15 | 99.71% | 0 | 50 | 0.015947
Heavy Duty Trucks | Diesel | Articulated 40 - 50 t | Euro V | EGR | PM Exhaust | Highway | 0 | 0 | 5 | 85 | 0.018086 | 0.42631 | -0.40814 | 7.5673 | 0.0032318 | -0.016834 | 0.10519 | 99.71% | 0 | 50 | 0.026345
Heavy Duty Trucks | Diesel | Articulated 40 - 50 t | Euro V | EGR | PM Exhaust | Highway | 0 | 0.5 | 5 | 85 | 0.038027 | 1.5444 | -5.379 | 8.5595 | 0.0052925 | -0.011284 | 0.040072 | 99.71% | 0 | 50 | 0.03838
Heavy Duty Trucks | Diesel | Articulated 40 - 50 t | Euro V | EGR | PM Exhaust | Highway | 0 | 1 | 5 | 85 | 0.03946 | 2.3656 | -7.4921 | 8.3962 | 0.0048426 | 0.0039451 | 3.0772e-15 | 99.71% | 0 | 50 | 0.049727
Heavy Duty Trucks | Diesel | Articulated 40 - 50 t | Euro V | EGR | PM Exhaust | Highway | 0.02 | 0 | 5 | 85 | 0.0561 | -0.094647 | 12.5358 | 14.2488 | 0.0039412 | -0.015014 | 0.36289 | 99.71% | 0 | 50 | 0.045745
Heavy Duty Trucks | Diesel | Articulated 40 - 50 t | Euro V | EGR | PM Exhaust | Highway | 0.02 | 0.5 | 5 | 85 | 0.44524 | 0.060483 | 13.7314 | 47.0341 | 0.019093 | -0.12007 | 0.76284 | 99.71% | 0 | 50 | 0.077678
Heavy Duty Trucks | Diesel | Articulated 40 - 50 t | Euro V | EGR | PM Exhaust | Highway | 0.02 | 1 | 5 | 75 | 0.04355 | 0.41919 | -1.1979 | 1.8263 | 0.0014336 | -0.0014387 | 0.0069964 | 99.71% | 0 | 50 | 0.10673
Heavy Duty Trucks | Diesel | Articulated 40 - 50 t | Euro V | EGR | PM Exhaust | Highway | 0.04 | 0 | 5 | 85 | 0.022274 | 0.082465 | 13.7116 | 2.2831 | 0.00084598 | 0.017342 | 0.205 | 99.71% | 0 | 50 | 0.067376
Heavy Duty Trucks | Diesel | Articulated 40 - 50 t | Euro V | EGR | PM Exhaust | Highway | 0.04 | 0.5 | 5 | 70 | 0.094688 | -0.073641 | 1.3946 | 4.421 | 0.0025177 | -0.012298 | 0.063176 | 99.71% | 0 | 50 | 0.11921
Heavy Duty Trucks | Diesel | Articulated 40 - 50 t | Euro V | EGR | PM Exhaust | Highway | 0.04 | 1 | 5 | 45 | -0.010126 | 0.45832 | 5.1709 | -1.5902 | -0.00019365 | 0.0099191 | 0.037938 | 99.71% | 0 | 45 | 0.16643
Heavy Duty Trucks | Diesel | Articulated 40 - 50 t | Euro V | EGR | PM Exhaust | Highway | 0.06 | 0 | 5 | 85 | 0.016781 | 0.0057562 | 4.8299 | 1.2656 | 0.00051845 | 0.0030653 | 0.072641 | 99.71% | 0 | 50 | 0.090321
Heavy Duty Trucks | Diesel | Articulated 40 - 50 t | Euro V | EGR | PM Exhaust | Highway | 0.06 | 0.5 | 5 | 50 | 0.088933 | 0.62416 | -3.3379 | -0.79255 | 0.0017981 | 0.0028142 | -0.035659 | 99.71% | 0 | 50 | 0.15874
Heavy Duty Trucks | Diesel | Articulated 40 - 50 t | Euro V | EGR | PM Exhaust | Highway | 0.06 | 1 | 5 | 35 | -0.017822 | 0.52268 | 5.6686 | -1.0042 | -0.00024752 | 0.0083218 | 0.038731 | 99.71% | 0 | 35 | 0.22904
Heavy Duty Trucks | Diesel | Articulated 40 - 50 t | Euro V | EGR | EC |  | -0.06 | 0 | 5 | 75 | -0.0025469 | 0.20543 | -0.81271 | 2.9776 | 0.0019079 | -0.014451 | 0.057944 | 0% | 0 | 50 | 0.76757
Heavy Duty Trucks | Diesel | Articulated 40 - 50 t | Euro V | EGR | EC |  | -0.06 | 0.5 | 5 | 75 | -0.0041311 | 0.3439 | -1.6268 | 5.1987 | 0.0033259 | -0.028569 | 0.10503 | 0% | 0 | 50 | 0.76448
Heavy Duty Trucks | Diesel | Articulated 40 - 50 t | Euro V | EGR | EC |  | -0.06 | 1 | 5 | 80 | -0.0023432 | 0.20281 | -0.95078 | 3.0192 | 0.001987 | -0.017814 | 0.065035 | 0% | 0 | 50 | 0.81905
Heavy Duty Trucks | Diesel | Articulated 40 - 50 t | Euro V | EGR | EC |  | -0.04 | 0 | 5 | 85 | -0.0066855 | 0.64257 | -2.9438 | 5.5468 | 0.0037352 | -0.020751 | 0.057396 | 0% | 0 | 50 | 1.5054
Heavy Duty Trucks | Diesel | Articulated 40 - 50 t | Euro V | EGR | EC |  | -0.04 | 0.5 | 5 | 85 | -0.0043222 | 0.42762 | -1.9929 | 3.5102 | 0.002243 | -0.012911 | 0.035665 | 0% | 0 | 50 | 1.7314
Heavy Duty Trucks | Diesel | Articulated 40 - 50 t | Euro V | EGR | EC |  | -0.04 | 1 | 5 | 85 | -0.0049962 | 0.51742 | -2.4762 | 4.1534 | 0.0024327 | -0.014292 | 0.038382 | 0% | 0 | 50 | 2.0327
Heavy Duty Trucks | Diesel | Articulated 40 - 50 t | Euro V | EGR | EC |  | -0.02 | 0 | 5 | 85 | -0.0019844 | 0.56156 | -2.3396 | 3.6993 | 0.0025236 | -0.0094854 | 0.022117 | 0% | 0 | 50 | 3.5602
Heavy Duty Trucks | Diesel | Articulated 40 - 50 t | Euro V | EGR | EC |  | -0.02 | 0.5 | 5 | 85 | -0.0045137 | 0.85418 | -3.2244 | 4.3649 | 0.0026838 | -0.0060306 | 0.017438 | 0% | 0 | 50 | 4.4024
Heavy Duty Trucks | Diesel | Articulated 40 - 50 t | Euro V | EGR | EC |  | -0.02 | 1 | 5 | 85 | -0.0065555 | 1.102 | -4.0809 | 4.8538 | 0.0025881 | -0.0022756 | -8.9167e-15 | 0% | 0 | 50 | 5.4632
Heavy Duty Trucks | Diesel | Articulated 40 - 50 t | Euro V | EGR | EC |  | 0 | 0 | 5 | 85 | 0.018086 | 0.42631 | -0.40814 | 7.5673 | 0.0032318 | -0.016834 | 0.10519 | 0% | 0 | 50 | 9.0256
Heavy Duty Trucks | Diesel | Articulated 40 - 50 t | Euro V | EGR | EC |  | 0 | 0.5 | 5 | 85 | 0.038027 | 1.5444 | -5.379 | 8.5595 | 0.0052925 | -0.011284 | 0.040072 | 0% | 0 | 50 | 13.1486
Heavy Duty Trucks | Diesel | Articulated 40 - 50 t | Euro V | EGR | EC |  | 0 | 1 | 5 | 85 | 0.03946 | 2.3656 | -7.4921 | 8.3962 | 0.0048426 | 0.0039451 | 3.0772e-15 | 0% | 0 | 50 | 17.036
Heavy Duty Trucks | Diesel | Articulated 40 - 50 t | Euro V | EGR | EC |  | 0.02 | 0 | 5 | 85 | 0.0561 | -0.094647 | 12.5358 | 14.2488 | 0.0039412 | -0.015014 | 0.36289 | 0% | 0 | 50 | 15.6717
Heavy Duty Trucks | Diesel | Articulated 40 - 50 t | Euro V | EGR | EC |  | 0.02 | 0.5 | 5 | 85 | 0.44524 | 0.060483 | 13.7314 | 47.0341 | 0.019093 | -0.12007 | 0.76284 | 0% | 0 | 50 | 26.6116
Heavy Duty Trucks | Diesel | Articulated 40 - 50 t | Euro V | EGR | EC |  | 0.02 | 1 | 5 | 75 | 0.04355 | 0.41919 | -1.1979 | 1.8263 | 0.0014336 | -0.0014387 | 0.0069964 | 0% | 0 | 50 | 36.5646
Heavy Duty Trucks | Diesel | Articulated 40 - 50 t | Euro V | EGR | EC |  | 0.04 | 0 | 5 | 85 | 0.022274 | 0.082465 | 13.7116 | 2.2831 | 0.00084598 | 0.017342 | 0.205 | 0% | 0 | 50 | 23.0824
Heavy Duty Trucks | Diesel | Articulated 40 - 50 t | Euro V | EGR | EC |  | 0.04 | 0.5 | 5 | 70 | 0.094688 | -0.073641 | 1.3946 | 4.421 | 0.0025177 | -0.012298 | 0.063176 | 0% | 0 | 50 | 40.8393
Heavy Duty Trucks | Diesel | Articulated 40 - 50 t | Euro V | EGR | EC |  | 0.04 | 1 | 5 | 45 | -0.010126 | 0.45832 | 5.1709 | -1.5902 | -0.00019365 | 0.0099191 | 0.037938 | 0% | 0 | 45 | 57.0156
Heavy Duty Trucks | Diesel | Articulated 40 - 50 t | Euro V | EGR | EC |  | 0.06 | 0 | 5 | 85 | 0.016781 | 0.0057562 | 4.8299 | 1.2656 | 0.00051845 | 0.0030653 | 0.072641 | 0% | 0 | 50 | 30.9429
Heavy Duty Trucks | Diesel | Articulated 40 - 50 t | Euro V | EGR | EC |  | 0.06 | 0.5 | 5 | 50 | 0.088933 | 0.62416 | -3.3379 | -0.79255 | 0.0017981 | 0.0028142 | -0.035659 | 0% | 0 | 50 | 54.3838
Heavy Duty Trucks | Diesel | Articulated 40 - 50 t | Euro V | EGR | EC |  | 0.06 | 1 | 5 | 35 | -0.017822 | 0.52268 | 5.6686 | -1.0042 | -0.00024752 | 0.0083218 | 0.038731 | 0% | 0 | 35 | 78.4654
Heavy Duty Trucks | Diesel | Articulated 40 - 50 t | Euro V | EGR | CH4 | Urban Peak |  |  | 10 | 130 | 0 | 0 | 175 | 0 | 0 | 0 | 1000 | 97% | 0 | 50 | 0.00525
Heavy Duty Trucks | Diesel | Articulated 40 - 50 t | Euro V | EGR | CH4 | Urban Off Peak |  |  | 10 | 130 | 0 | 0 | 175 | 0 | 0 | 0 | 1000 | 97% | 0 | 50 | 0.00525
Heavy Duty Trucks | Diesel | Articulated 40 - 50 t | Euro V | EGR | CH4 | Rural |  |  | 10 | 130 | 0 | 0 | 80 | 0 | 0 | 0 | 1000 | 93% | 0 | 50 | 0.0056
Heavy Duty Trucks | Diesel | Articulated 40 - 50 t | Euro V | EGR | CH4 | Highway |  |  | 10 | 130 | 0 | 0 | 70 | 0 | 0 | 0 | 1000 | 94% | 0 | 50 | 0.0042
Heavy Duty Trucks | Diesel | Articulated 40 - 50 t | Euro V | EGR | NH3 | Urban Peak |  |  | 10 | 130 | 0 | 0 | 0.011 | 0 | 0 | 0 | 1 | 0% | 0 | 50 | 0.011
Heavy Duty Trucks | Diesel | Articulated 40 - 50 t | Euro V | EGR | NH3 | Urban Off Peak |  |  | 10 | 130 | 0 | 0 | 0.011 | 0 | 0 | 0 | 1 | 0% | 0 | 50 | 0.011
Heavy Duty Trucks | Diesel | Articulated 40 - 50 t | Euro V | EGR | NH3 | Rural |  |  | 10 | 130 | 0 | 0 | 0.011 | 0 | 0 | 0 | 1 | 0% | 0 | 50 | 0.011
Heavy Duty Trucks | Diesel | Articulated 40 - 50 t | Euro V | EGR | NH3 | Highway |  |  | 10 | 130 | 0 | 0 | 0.011 | 0 | 0 | 0 | 1 | 0% | 0 | 50 | 0.011
Heavy Duty Trucks | Diesel | Articulated 40 - 50 t | Euro V | EGR | N2O | Urban Peak |  |  | 10 | 130 | 0 | 0 | 0.049 | 0 | 0 | 0 | 1 | 0% | 0 | 50 | 0.049
Heavy Duty Trucks | Diesel | Articulated 40 - 50 t | Euro V | EGR | N2O | Urban Off Peak |  |  | 10 | 130 | 0 | 0 | 0.049 | 0 | 0 | 0 | 1 | 0% | 0 | 50 | 0.049
Heavy Duty Trucks | Diesel | Articulated 40 - 50 t | Euro V | EGR | N2O | Rural |  |  | 10 | 130 | 0 | 0 | 0.0666 | 0 | 0 | 0 | 1 | 0% | 0 | 50 | 0.0666
Heavy Duty Trucks | Diesel | Articulated 40 - 50 t | Euro V | EGR | N2O | Highway |  |  | 10 | 130 | 0 | 0 | 0.0558 | 0 | 0 | 0 | 1 | 0% | 0 | 50 | 0.0558
Heavy Duty Trucks | Diesel | Articulated 40 - 50 t | Euro V | EGR | SPN23 | Urban Peak | -0.06 | 0 | 5 | 75 | -0.0025469 | 0.20543 | -0.81271 | 2.9776 | 0.0019079 | -0.014451 | 0.057944 | -1.4757e+13 | 0 | 50 | 1.1327e+13
Heavy Duty Trucks | Diesel | Articulated 40 - 50 t | Euro V | EGR | SPN23 | Urban Peak | -0.06 | 0.5 | 5 | 75 | -0.0041311 | 0.3439 | -1.6268 | 5.1987 | 0.0033259 | -0.028569 | 0.10503 | -1.4757e+13 | 0 | 50 | 1.1281e+13
Heavy Duty Trucks | Diesel | Articulated 40 - 50 t | Euro V | EGR | SPN23 | Urban Peak | -0.06 | 1 | 5 | 80 | -0.0023432 | 0.20281 | -0.95078 | 3.0192 | 0.001987 | -0.017814 | 0.065035 | -1.4757e+13 | 0 | 50 | 1.2086e+13
Heavy Duty Trucks | Diesel | Articulated 40 - 50 t | Euro V | EGR | SPN23 | Urban Peak | -0.04 | 0 | 5 | 85 | -0.0066855 | 0.64257 | -2.9438 | 5.5468 | 0.0037352 | -0.020751 | 0.057396 | -1.4757e+13 | 0 | 50 | 2.2215e+13
Heavy Duty Trucks | Diesel | Articulated 40 - 50 t | Euro V | EGR | SPN23 | Urban Peak | -0.04 | 0.5 | 5 | 85 | -0.0043222 | 0.42762 | -1.9929 | 3.5102 | 0.002243 | -0.012911 | 0.035665 | -1.4757e+13 | 0 | 50 | 2.5549e+13
Heavy Duty Trucks | Diesel | Articulated 40 - 50 t | Euro V | EGR | SPN23 | Urban Peak | -0.04 | 1 | 5 | 85 | -0.0049962 | 0.51742 | -2.4762 | 4.1534 | 0.0024327 | -0.014292 | 0.038382 | -1.4757e+13 | 0 | 50 | 2.9995e+13
Heavy Duty Trucks | Diesel | Articulated 40 - 50 t | Euro V | EGR | SPN23 | Urban Peak | -0.02 | 0 | 5 | 85 | -0.0019844 | 0.56156 | -2.3396 | 3.6993 | 0.0025236 | -0.0094854 | 0.022117 | -1.4757e+13 | 0 | 50 | 5.2537e+13
Heavy Duty Trucks | Diesel | Articulated 40 - 50 t | Euro V | EGR | SPN23 | Urban Peak | -0.02 | 0.5 | 5 | 85 | -0.0045137 | 0.85418 | -3.2244 | 4.3649 | 0.0026838 | -0.0060306 | 0.017438 | -1.4757e+13 | 0 | 50 | 6.4965e+13
Heavy Duty Trucks | Diesel | Articulated 40 - 50 t | Euro V | EGR | SPN23 | Urban Peak | -0.02 | 1 | 5 | 85 | -0.0065555 | 1.102 | -4.0809 | 4.8538 | 0.0025881 | -0.0022756 | -8.9167e-15 | -1.4757e+13 | 0 | 50 | 8.0618e+13
Heavy Duty Trucks | Diesel | Articulated 40 - 50 t | Euro V | EGR | SPN23 | Urban Peak | 0 | 0 | 5 | 85 | 0.018086 | 0.42631 | -0.40814 | 7.5673 | 0.0032318 | -0.016834 | 0.10519 | -1.4757e+13 | 0 | 50 | 1.3319e+14
Heavy Duty Trucks | Diesel | Articulated 40 - 50 t | Euro V | EGR | SPN23 | Urban Peak | 0 | 0.5 | 5 | 85 | 0.038027 | 1.5444 | -5.379 | 8.5595 | 0.0052925 | -0.011284 | 0.040072 | -1.4757e+13 | 0 | 50 | 1.9403e+14
Heavy Duty Trucks | Diesel | Articulated 40 - 50 t | Euro V | EGR | SPN23 | Urban Peak | 0 | 1 | 5 | 85 | 0.03946 | 2.3656 | -7.4921 | 8.3962 | 0.0048426 | 0.0039451 | 3.0772e-15 | -1.4757e+13 | 0 | 50 | 2.5139e+14
Heavy Duty Trucks | Diesel | Articulated 40 - 50 t | Euro V | EGR | SPN23 | Urban Peak | 0.02 | 0 | 5 | 85 | 0.0561 | -0.094647 | 12.5358 | 14.2488 | 0.0039412 | -0.015014 | 0.36289 | -1.4757e+13 | 0 | 50 | 2.3126e+14
Heavy Duty Trucks | Diesel | Articulated 40 - 50 t | Euro V | EGR | SPN23 | Urban Peak | 0.02 | 0.5 | 5 | 85 | 0.44524 | 0.060483 | 13.7314 | 47.0341 | 0.019093 | -0.12007 | 0.76284 | -1.4757e+13 | 0 | 50 | 3.9269e+14
Heavy Duty Trucks | Diesel | Articulated 40 - 50 t | Euro V | EGR | SPN23 | Urban Peak | 0.02 | 1 | 5 | 75 | 0.04355 | 0.41919 | -1.1979 | 1.8263 | 0.0014336 | -0.0014387 | 0.0069964 | -1.4757e+13 | 0 | 50 | 5.3957e+14
Heavy Duty Trucks | Diesel | Articulated 40 - 50 t | Euro V | EGR | SPN23 | Urban Peak | 0.04 | 0 | 5 | 85 | 0.022274 | 0.082465 | 13.7116 | 2.2831 | 0.00084598 | 0.017342 | 0.205 | -1.4757e+13 | 0 | 50 | 3.4062e+14
Heavy Duty Trucks | Diesel | Articulated 40 - 50 t | Euro V | EGR | SPN23 | Urban Peak | 0.04 | 0.5 | 5 | 70 | 0.094688 | -0.073641 | 1.3946 | 4.421 | 0.0025177 | -0.012298 | 0.063176 | -1.4757e+13 | 0 | 50 | 602646074237054
Heavy Duty Trucks | Diesel | Articulated 40 - 50 t | Euro V | EGR | SPN23 | Urban Peak | 0.04 | 1 | 5 | 45 | -0.010126 | 0.45832 | 5.1709 | -1.5902 | -0.00019365 | 0.0099191 | 0.037938 | -1.4757e+13 | 0 | 45 | 8.4135e+14
Heavy Duty Trucks | Diesel | Articulated 40 - 50 t | Euro V | EGR | SPN23 | Urban Peak | 0.06 | 0 | 5 | 85 | 0.016781 | 0.0057562 | 4.8299 | 1.2656 | 0.00051845 | 0.0030653 | 0.072641 | -1.4757e+13 | 0 | 50 | 4.5661e+14
Heavy Duty Trucks | Diesel | Articulated 40 - 50 t | Euro V | EGR | SPN23 | Urban Peak | 0.06 | 0.5 | 5 | 50 | 0.088933 | 0.62416 | -3.3379 | -0.79255 | 0.0017981 | 0.0028142 | -0.035659 | -1.4757e+13 | 0 | 50 | 8.0252e+14
Heavy Duty Trucks | Diesel | Articulated 40 - 50 t | Euro V | EGR | SPN23 | Urban Peak | 0.06 | 1 | 5 | 35 | -0.017822 | 0.52268 | 5.6686 | -1.0042 | -0.00024752 | 0.0083218 | 0.038731 | -1.4757e+13 | 0 | 35 | 1.1579e+15
Heavy Duty Trucks | Diesel | Articulated 40 - 50 t | Euro V | EGR | SPN23 | Urban Off Peak | -0.06 | 0 | 5 | 75 | -0.0025469 | 0.20543 | -0.81271 | 2.9776 | 0.0019079 | -0.014451 | 0.057944 | -1.4757e+13 | 0 | 50 | 1.1327e+13
Heavy Duty Trucks | Diesel | Articulated 40 - 50 t | Euro V | EGR | SPN23 | Urban Off Peak | -0.06 | 0.5 | 5 | 75 | -0.0041311 | 0.3439 | -1.6268 | 5.1987 | 0.0033259 | -0.028569 | 0.10503 | -1.4757e+13 | 0 | 50 | 1.1281e+13
Heavy Duty Trucks | Diesel | Articulated 40 - 50 t | Euro V | EGR | SPN23 | Urban Off Peak | -0.06 | 1 | 5 | 80 | -0.0023432 | 0.20281 | -0.95078 | 3.0192 | 0.001987 | -0.017814 | 0.065035 | -1.4757e+13 | 0 | 50 | 1.2086e+13
Heavy Duty Trucks | Diesel | Articulated 40 - 50 t | Euro V | EGR | SPN23 | Urban Off Peak | -0.04 | 0 | 5 | 85 | -0.0066855 | 0.64257 | -2.9438 | 5.5468 | 0.0037352 | -0.020751 | 0.057396 | -1.4757e+13 | 0 | 50 | 2.2215e+13
Heavy Duty Trucks | Diesel | Articulated 40 - 50 t | Euro V | EGR | SPN23 | Urban Off Peak | -0.04 | 0.5 | 5 | 85 | -0.0043222 | 0.42762 | -1.9929 | 3.5102 | 0.002243 | -0.012911 | 0.035665 | -1.4757e+13 | 0 | 50 | 2.5549e+13
Heavy Duty Trucks | Diesel | Articulated 40 - 50 t | Euro V | EGR | SPN23 | Urban Off Peak | -0.04 | 1 | 5 | 85 | -0.0049962 | 0.51742 | -2.4762 | 4.1534 | 0.0024327 | -0.014292 | 0.038382 | -1.4757e+13 | 0 | 50 | 2.9995e+13
Heavy Duty Trucks | Diesel | Articulated 40 - 50 t | Euro V | EGR | SPN23 | Urban Off Peak | -0.02 | 0 | 5 | 85 | -0.0019844 | 0.56156 | -2.3396 | 3.6993 | 0.0025236 | -0.0094854 | 0.022117 | -1.4757e+13 | 0 | 50 | 5.2537e+13
Heavy Duty Trucks | Diesel | Articulated 40 - 50 t | Euro V | EGR | SPN23 | Urban Off Peak | -0.02 | 0.5 | 5 | 85 | -0.0045137 | 0.85418 | -3.2244 | 4.3649 | 0.0026838 | -0.0060306 | 0.017438 | -1.4757e+13 | 0 | 50 | 6.4965e+13
Heavy Duty Trucks | Diesel | Articulated 40 - 50 t | Euro V | EGR | SPN23 | Urban Off Peak | -0.02 | 1 | 5 | 85 | -0.0065555 | 1.102 | -4.0809 | 4.8538 | 0.0025881 | -0.0022756 | -8.9167e-15 | -1.4757e+13 | 0 | 50 | 8.0618e+13
Heavy Duty Trucks | Diesel | Articulated 40 - 50 t | Euro V | EGR | SPN23 | Urban Off Peak | 0 | 0 | 5 | 85 | 0.018086 | 0.42631 | -0.40814 | 7.5673 | 0.0032318 | -0.016834 | 0.10519 | -1.4757e+13 | 0 | 50 | 1.3319e+14
Heavy Duty Trucks | Diesel | Articulated 40 - 50 t | Euro V | EGR | SPN23 | Urban Off Peak | 0 | 0.5 | 5 | 85 | 0.038027 | 1.5444 | -5.379 | 8.5595 | 0.0052925 | -0.011284 | 0.040072 | -1.4757e+13 | 0 | 50 | 1.9403e+14
Heavy Duty Trucks | Diesel | Articulated 40 - 50 t | Euro V | EGR | SPN23 | Urban Off Peak | 0 | 1 | 5 | 85 | 0.03946 | 2.3656 | -7.4921 | 8.3962 | 0.0048426 | 0.0039451 | 3.0772e-15 | -1.4757e+13 | 0 | 50 | 2.5139e+14
Heavy Duty Trucks | Diesel | Articulated 40 - 50 t | Euro V | EGR | SPN23 | Urban Off Peak | 0.02 | 0 | 5 | 85 | 0.0561 | -0.094647 | 12.5358 | 14.2488 | 0.0039412 | -0.015014 | 0.36289 | -1.4757e+13 | 0 | 50 | 2.3126e+14
Heavy Duty Trucks | Diesel | Articulated 40 - 50 t | Euro V | EGR | SPN23 | Urban Off Peak | 0.02 | 0.5 | 5 | 85 | 0.44524 | 0.060483 | 13.7314 | 47.0341 | 0.019093 | -0.12007 | 0.76284 | -1.4757e+13 | 0 | 50 | 3.9269e+14
Heavy Duty Trucks | Diesel | Articulated 40 - 50 t | Euro V | EGR | SPN23 | Urban Off Peak | 0.02 | 1 | 5 | 75 | 0.04355 | 0.41919 | -1.1979 | 1.8263 | 0.0014336 | -0.0014387 | 0.0069964 | -1.4757e+13 | 0 | 50 | 5.3957e+14
Heavy Duty Trucks | Diesel | Articulated 40 - 50 t | Euro V | EGR | SPN23 | Urban Off Peak | 0.04 | 0 | 5 | 85 | 0.022274 | 0.082465 | 13.7116 | 2.2831 | 0.00084598 | 0.017342 | 0.205 | -1.4757e+13 | 0 | 50 | 3.4062e+14
Heavy Duty Trucks | Diesel | Articulated 40 - 50 t | Euro V | EGR | SPN23 | Urban Off Peak | 0.04 | 0.5 | 5 | 70 | 0.094688 | -0.073641 | 1.3946 | 4.421 | 0.0025177 | -0.012298 | 0.063176 | -1.4757e+13 | 0 | 50 | 602646074237054
Heavy Duty Trucks | Diesel | Articulated 40 - 50 t | Euro V | EGR | SPN23 | Urban Off Peak | 0.04 | 1 | 5 | 45 | -0.010126 | 0.45832 | 5.1709 | -1.5902 | -0.00019365 | 0.0099191 | 0.037938 | -1.4757e+13 | 0 | 45 | 8.4135e+14
Heavy Duty Trucks | Diesel | Articulated 40 - 50 t | Euro V | EGR | SPN23 | Urban Off Peak | 0.06 | 0 | 5 | 85 | 0.016781 | 0.0057562 | 4.8299 | 1.2656 | 0.00051845 | 0.0030653 | 0.072641 | -1.4757e+13 | 0 | 50 | 4.5661e+14
Heavy Duty Trucks | Diesel | Articulated 40 - 50 t | Euro V | EGR | SPN23 | Urban Off Peak | 0.06 | 0.5 | 5 | 50 | 0.088933 | 0.62416 | -3.3379 | -0.79255 | 0.0017981 | 0.0028142 | -0.035659 | -1.4757e+13 | 0 | 50 | 8.0252e+14
Heavy Duty Trucks | Diesel | Articulated 40 - 50 t | Euro V | EGR | SPN23 | Urban Off Peak | 0.06 | 1 | 5 | 35 | -0.017822 | 0.52268 | 5.6686 | -1.0042 | -0.00024752 | 0.0083218 | 0.038731 | -1.4757e+13 | 0 | 35 | 1.1579e+15
Heavy Duty Trucks | Diesel | Articulated 40 - 50 t | Euro V | EGR | SPN23 | Rural | -0.06 | 0 | 5 | 75 | -0.0025469 | 0.20543 | -0.81271 | 2.9776 | 0.0019079 | -0.014451 | 0.057944 | -7.5526e+12 | 0 | 50 | 5.7971e+12
Heavy Duty Trucks | Diesel | Articulated 40 - 50 t | Euro V | EGR | SPN23 | Rural | -0.06 | 0.5 | 5 | 75 | -0.0041311 | 0.3439 | -1.6268 | 5.1987 | 0.0033259 | -0.028569 | 0.10503 | -7.5526e+12 | 0 | 50 | 5.7738e+12
Heavy Duty Trucks | Diesel | Articulated 40 - 50 t | Euro V | EGR | SPN23 | Rural | -0.06 | 1 | 5 | 80 | -0.0023432 | 0.20281 | -0.95078 | 3.0192 | 0.001987 | -0.017814 | 0.065035 | -7.5526e+12 | 0 | 50 | 6.1859e+12
Heavy Duty Trucks | Diesel | Articulated 40 - 50 t | Euro V | EGR | SPN23 | Rural | -0.04 | 0 | 5 | 85 | -0.0066855 | 0.64257 | -2.9438 | 5.5468 | 0.0037352 | -0.020751 | 0.057396 | -7.5526e+12 | 0 | 50 | 1.137e+13
Heavy Duty Trucks | Diesel | Articulated 40 - 50 t | Euro V | EGR | SPN23 | Rural | -0.04 | 0.5 | 5 | 85 | -0.0043222 | 0.42762 | -1.9929 | 3.5102 | 0.002243 | -0.012911 | 0.035665 | -7.5526e+12 | 0 | 50 | 1.3076e+13
Heavy Duty Trucks | Diesel | Articulated 40 - 50 t | Euro V | EGR | SPN23 | Rural | -0.04 | 1 | 5 | 85 | -0.0049962 | 0.51742 | -2.4762 | 4.1534 | 0.0024327 | -0.014292 | 0.038382 | -7.5526e+12 | 0 | 50 | 1.5352e+13
Heavy Duty Trucks | Diesel | Articulated 40 - 50 t | Euro V | EGR | SPN23 | Rural | -0.02 | 0 | 5 | 85 | -0.0019844 | 0.56156 | -2.3396 | 3.6993 | 0.0025236 | -0.0094854 | 0.022117 | -7.5526e+12 | 0 | 50 | 2.6889e+13
Heavy Duty Trucks | Diesel | Articulated 40 - 50 t | Euro V | EGR | SPN23 | Rural | -0.02 | 0.5 | 5 | 85 | -0.0045137 | 0.85418 | -3.2244 | 4.3649 | 0.0026838 | -0.0060306 | 0.017438 | -7.5526e+12 | 0 | 50 | 3.325e+13
Heavy Duty Trucks | Diesel | Articulated 40 - 50 t | Euro V | EGR | SPN23 | Rural | -0.02 | 1 | 5 | 85 | -0.0065555 | 1.102 | -4.0809 | 4.8538 | 0.0025881 | -0.0022756 | -8.9167e-15 | -7.5526e+12 | 0 | 50 | 4.1261e+13
Heavy Duty Trucks | Diesel | Articulated 40 - 50 t | Euro V | EGR | SPN23 | Rural | 0 | 0 | 5 | 85 | 0.018086 | 0.42631 | -0.40814 | 7.5673 | 0.0032318 | -0.016834 | 0.10519 | -7.5526e+12 | 0 | 50 | 6.8166e+13
Heavy Duty Trucks | Diesel | Articulated 40 - 50 t | Euro V | EGR | SPN23 | Rural | 0 | 0.5 | 5 | 85 | 0.038027 | 1.5444 | -5.379 | 8.5595 | 0.0052925 | -0.011284 | 0.040072 | -7.5526e+12 | 0 | 50 | 9.9306e+13
Heavy Duty Trucks | Diesel | Articulated 40 - 50 t | Euro V | EGR | SPN23 | Rural | 0 | 1 | 5 | 85 | 0.03946 | 2.3656 | -7.4921 | 8.3962 | 0.0048426 | 0.0039451 | 3.0772e-15 | -7.5526e+12 | 0 | 50 | 1.2867e+14
Heavy Duty Trucks | Diesel | Articulated 40 - 50 t | Euro V | EGR | SPN23 | Rural | 0.02 | 0 | 5 | 85 | 0.0561 | -0.094647 | 12.5358 | 14.2488 | 0.0039412 | -0.015014 | 0.36289 | -7.5526e+12 | 0 | 50 | 1.1836e+14
Heavy Duty Trucks | Diesel | Articulated 40 - 50 t | Euro V | EGR | SPN23 | Rural | 0.02 | 0.5 | 5 | 85 | 0.44524 | 0.060483 | 13.7314 | 47.0341 | 0.019093 | -0.12007 | 0.76284 | -7.5526e+12 | 0 | 50 | 2.0099e+14
Heavy Duty Trucks | Diesel | Articulated 40 - 50 t | Euro V | EGR | SPN23 | Rural | 0.02 | 1 | 5 | 75 | 0.04355 | 0.41919 | -1.1979 | 1.8263 | 0.0014336 | -0.0014387 | 0.0069964 | -7.5526e+12 | 0 | 50 | 2.7616e+14
Heavy Duty Trucks | Diesel | Articulated 40 - 50 t | Euro V | EGR | SPN23 | Rural | 0.04 | 0 | 5 | 85 | 0.022274 | 0.082465 | 13.7116 | 2.2831 | 0.00084598 | 0.017342 | 0.205 | -7.5526e+12 | 0 | 50 | 1.7433e+14
Heavy Duty Trucks | Diesel | Articulated 40 - 50 t | Euro V | EGR | SPN23 | Rural | 0.04 | 0.5 | 5 | 70 | 0.094688 | -0.073641 | 1.3946 | 4.421 | 0.0025177 | -0.012298 | 0.063176 | -7.5526e+12 | 0 | 50 | 3.0844e+14
Heavy Duty Trucks | Diesel | Articulated 40 - 50 t | Euro V | EGR | SPN23 | Rural | 0.04 | 1 | 5 | 45 | -0.010126 | 0.45832 | 5.1709 | -1.5902 | -0.00019365 | 0.0099191 | 0.037938 | -7.5526e+12 | 0 | 45 | 4.3061e+14
Heavy Duty Trucks | Diesel | Articulated 40 - 50 t | Euro V | EGR | SPN23 | Rural | 0.06 | 0 | 5 | 85 | 0.016781 | 0.0057562 | 4.8299 | 1.2656 | 0.00051845 | 0.0030653 | 0.072641 | -7.5526e+12 | 0 | 50 | 2.337e+14
Heavy Duty Trucks | Diesel | Articulated 40 - 50 t | Euro V | EGR | SPN23 | Rural | 0.06 | 0.5 | 5 | 50 | 0.088933 | 0.62416 | -3.3379 | -0.79255 | 0.0017981 | 0.0028142 | -0.035659 | -7.5526e+12 | 0 | 50 | 4.1074e+14
Heavy Duty Trucks | Diesel | Articulated 40 - 50 t | Euro V | EGR | SPN23 | Rural | 0.06 | 1 | 5 | 35 | -0.017822 | 0.52268 | 5.6686 | -1.0042 | -0.00024752 | 0.0083218 | 0.038731 | -7.5526e+12 | 0 | 35 | 592615553697538
Heavy Duty Trucks | Diesel | Articulated 40 - 50 t | Euro V | EGR | SPN23 | Highway | -0.06 | 0 | 5 | 75 | -0.0025469 | 0.20543 | -0.81271 | 2.9776 | 0.0019079 | -0.014451 | 0.057944 | -8.4336e+12 | 0 | 50 | 6.4734e+12
Heavy Duty Trucks | Diesel | Articulated 40 - 50 t | Euro V | EGR | SPN23 | Highway | -0.06 | 0.5 | 5 | 75 | -0.0041311 | 0.3439 | -1.6268 | 5.1987 | 0.0033259 | -0.028569 | 0.10503 | -8.4336e+12 | 0 | 50 | 6.4474e+12
Heavy Duty Trucks | Diesel | Articulated 40 - 50 t | Euro V | EGR | SPN23 | Highway | -0.06 | 1 | 5 | 80 | -0.0023432 | 0.20281 | -0.95078 | 3.0192 | 0.001987 | -0.017814 | 0.065035 | -8.4336e+12 | 0 | 50 | 6.9076e+12
Heavy Duty Trucks | Diesel | Articulated 40 - 50 t | Euro V | EGR | SPN23 | Highway | -0.04 | 0 | 5 | 85 | -0.0066855 | 0.64257 | -2.9438 | 5.5468 | 0.0037352 | -0.020751 | 0.057396 | -8.4336e+12 | 0 | 50 | 1.2696e+13
Heavy Duty Trucks | Diesel | Articulated 40 - 50 t | Euro V | EGR | SPN23 | Highway | -0.04 | 0.5 | 5 | 85 | -0.0043222 | 0.42762 | -1.9929 | 3.5102 | 0.002243 | -0.012911 | 0.035665 | -8.4336e+12 | 0 | 50 | 1.4602e+13
Heavy Duty Trucks | Diesel | Articulated 40 - 50 t | Euro V | EGR | SPN23 | Highway | -0.04 | 1 | 5 | 85 | -0.0049962 | 0.51742 | -2.4762 | 4.1534 | 0.0024327 | -0.014292 | 0.038382 | -8.4336e+12 | 0 | 50 | 1.7143e+13
Heavy Duty Trucks | Diesel | Articulated 40 - 50 t | Euro V | EGR | SPN23 | Highway | -0.02 | 0 | 5 | 85 | -0.0019844 | 0.56156 | -2.3396 | 3.6993 | 0.0025236 | -0.0094854 | 0.022117 | -8.4336e+12 | 0 | 50 | 3.0026e+13
Heavy Duty Trucks | Diesel | Articulated 40 - 50 t | Euro V | EGR | SPN23 | Highway | -0.02 | 0.5 | 5 | 85 | -0.0045137 | 0.85418 | -3.2244 | 4.3649 | 0.0026838 | -0.0060306 | 0.017438 | -8.4336e+12 | 0 | 50 | 3.7129e+13
Heavy Duty Trucks | Diesel | Articulated 40 - 50 t | Euro V | EGR | SPN23 | Highway | -0.02 | 1 | 5 | 85 | -0.0065555 | 1.102 | -4.0809 | 4.8538 | 0.0025881 | -0.0022756 | -8.9167e-15 | -8.4336e+12 | 0 | 50 | 4.6075e+13
Heavy Duty Trucks | Diesel | Articulated 40 - 50 t | Euro V | EGR | SPN23 | Highway | 0 | 0 | 5 | 85 | 0.018086 | 0.42631 | -0.40814 | 7.5673 | 0.0032318 | -0.016834 | 0.10519 | -8.4336e+12 | 0 | 50 | 7.6119e+13
Heavy Duty Trucks | Diesel | Articulated 40 - 50 t | Euro V | EGR | SPN23 | Highway | 0 | 0.5 | 5 | 85 | 0.038027 | 1.5444 | -5.379 | 8.5595 | 0.0052925 | -0.011284 | 0.040072 | -8.4336e+12 | 0 | 50 | 1.1089e+14
Heavy Duty Trucks | Diesel | Articulated 40 - 50 t | Euro V | EGR | SPN23 | Highway | 0 | 1 | 5 | 85 | 0.03946 | 2.3656 | -7.4921 | 8.3962 | 0.0048426 | 0.0039451 | 3.0772e-15 | -8.4336e+12 | 0 | 50 | 1.4368e+14
Heavy Duty Trucks | Diesel | Articulated 40 - 50 t | Euro V | EGR | SPN23 | Highway | 0.02 | 0 | 5 | 85 | 0.0561 | -0.094647 | 12.5358 | 14.2488 | 0.0039412 | -0.015014 | 0.36289 | -8.4336e+12 | 0 | 50 | 1.3217e+14
Heavy Duty Trucks | Diesel | Articulated 40 - 50 t | Euro V | EGR | SPN23 | Highway | 0.02 | 0.5 | 5 | 85 | 0.44524 | 0.060483 | 13.7314 | 47.0341 | 0.019093 | -0.12007 | 0.76284 | -8.4336e+12 | 0 | 50 | 2.2443e+14
Heavy Duty Trucks | Diesel | Articulated 40 - 50 t | Euro V | EGR | SPN23 | Highway | 0.02 | 1 | 5 | 75 | 0.04355 | 0.41919 | -1.1979 | 1.8263 | 0.0014336 | -0.0014387 | 0.0069964 | -8.4336e+12 | 0 | 50 | 3.0837e+14
Heavy Duty Trucks | Diesel | Articulated 40 - 50 t | Euro V | EGR | SPN23 | Highway | 0.04 | 0 | 5 | 85 | 0.022274 | 0.082465 | 13.7116 | 2.2831 | 0.00084598 | 0.017342 | 0.205 | -8.4336e+12 | 0 | 50 | 1.9467e+14
Heavy Duty Trucks | Diesel | Articulated 40 - 50 t | Euro V | EGR | SPN23 | Highway | 0.04 | 0.5 | 5 | 70 | 0.094688 | -0.073641 | 1.3946 | 4.421 | 0.0025177 | -0.012298 | 0.063176 | -8.4336e+12 | 0 | 50 | 3.4442e+14
Heavy Duty Trucks | Diesel | Articulated 40 - 50 t | Euro V | EGR | SPN23 | Highway | 0.04 | 1 | 5 | 45 | -0.010126 | 0.45832 | 5.1709 | -1.5902 | -0.00019365 | 0.0099191 | 0.037938 | -8.4336e+12 | 0 | 45 | 4.8085e+14
Heavy Duty Trucks | Diesel | Articulated 40 - 50 t | Euro V | EGR | SPN23 | Highway | 0.06 | 0 | 5 | 85 | 0.016781 | 0.0057562 | 4.8299 | 1.2656 | 0.00051845 | 0.0030653 | 0.072641 | -8.4336e+12 | 0 | 50 | 2.6096e+14
Heavy Duty Trucks | Diesel | Articulated 40 - 50 t | Euro V | EGR | SPN23 | Highway | 0.06 | 0.5 | 5 | 50 | 0.088933 | 0.62416 | -3.3379 | -0.79255 | 0.0017981 | 0.0028142 | -0.035659 | -8.4336e+12 | 0 | 50 | 4.5865e+14
Heavy Duty Trucks | Diesel | Articulated 40 - 50 t | Euro V | EGR | SPN23 | Highway | 0.06 | 1 | 5 | 35 | -0.017822 | 0.52268 | 5.6686 | -1.0042 | -0.00024752 | 0.0083218 | 0.038731 | -8.4336e+12 | 0 | 35 | 6.6175e+14
Heavy Duty Trucks | Diesel | Articulated 40 - 50 t | Euro VI A/B/C | DPF+SCR | CO |  | -0.06 | 0 | 5 | 70 | -0.004759 | 0.37516 | -2.0083 | 2.1316 | 0.097391 | -0.41981 | 1.8571e-13 | 0% | 0 | 50 | 0.022
Heavy Duty Trucks | Diesel | Articulated 40 - 50 t | Euro VI A/B/C | DPF+SCR | CO |  | -0.06 | 0.5 | 5 | 70 | -0.0030478 | 0.23449 | -1.2833 | 1.4147 | 0.067168 | -0.2928 | 5.5976e-15 | 0% | 0 | 50 | 0.018593
Heavy Duty Trucks | Diesel | Articulated 40 - 50 t | Euro VI A/B/C | DPF+SCR | CO |  | -0.06 | 1 | 5 | 70 | -0.0072293 | 0.56714 | -2.1398 | 2.7626 | 0.21795 | -0.9739 | 1.8848 | 0% | 0 | 50 | 0.016463
Heavy Duty Trucks | Diesel | Articulated 40 - 50 t | Euro VI A/B/C | DPF+SCR | CO |  | -0.04 | 0 | 5 | 85 | -0.0028627 | 0.29635 | -1.6263 | 1.7079 | 0.06681 | -0.29157 | 1.4028e-14 | 0% | 0 | 50 | 0.039808
Heavy Duty Trucks | Diesel | Articulated 40 - 50 t | Euro VI A/B/C | DPF+SCR | CO |  | -0.04 | 0.5 | 5 | 75 | -0.0034741 | 0.28656 | -1.4228 | 1.0963 | 0.053679 | -0.096299 | -0.59466 | 0% | 0 | 50 | 0.032936
Heavy Duty Trucks | Diesel | Articulated 40 - 50 t | Euro VI A/B/C | DPF+SCR | CO |  | -0.04 | 1 | 5 | 80 | -0.0079739 | 0.68568 | -2.2443 | 2.2276 | 0.16689 | -0.4163 | 0.55575 | 0% | 0 | 50 | 0.030605
Heavy Duty Trucks | Diesel | Articulated 40 - 50 t | Euro VI A/B/C | DPF+SCR | CO |  | -0.02 | 0 | 5 | 85 | -0.0019256 | 0.53384 | -1.8488 | 1.5061 | 0.10302 | -0.22495 | 1.2763e-13 | 0% | 0 | 50 | 0.081442
Heavy Duty Trucks | Diesel | Articulated 40 - 50 t | Euro VI A/B/C | DPF+SCR | CO |  | -0.02 | 0.5 | 5 | 85 | -0.00027309 | 0.013469 | 1.4868 | -1.8126 | 0.0023976 | 0.31116 | 0.10878 | 0% | 0 | 50 | 0.066537
Heavy Duty Trucks | Diesel | Articulated 40 - 50 t | Euro VI A/B/C | DPF+SCR | CO |  | -0.02 | 1 | 5 | 85 | -0.00022972 | 0.0077404 | 1.406 | -1.9081 | 0.0017563 | 0.30165 | 0.010711 | 0% | 0 | 50 | 0.060589
Heavy Duty Trucks | Diesel | Articulated 40 - 50 t | Euro VI A/B/C | DPF+SCR | CO |  | 0 | 0 | 5 | 85 | -0.00015586 | -0.012632 | 2.3875 | -0.18448 | -0.0043006 | 0.36941 | 0.90208 | 0% | 0 | 50 | 0.15805
Heavy Duty Trucks | Diesel | Articulated 40 - 50 t | Euro VI A/B/C | DPF+SCR | CO |  | 0 | 0.5 | 5 | 85 | 0.0053812 | 0.44237 | -2.4215 | 1.6896 | 0.094022 | -0.41116 | -8.401e-13 | 0% | 0 | 50 | 0.15471
Heavy Duty Trucks | Diesel | Articulated 40 - 50 t | Euro VI A/B/C | DPF+SCR | CO |  | 0 | 1 | 5 | 85 | -0.00010264 | -0.0093709 | 1.6185 | 0.56343 | -0.0031283 | 0.26716 | 0.58679 | 0% | 0 | 50 | 0.14772
Heavy Duty Trucks | Diesel | Articulated 40 - 50 t | Euro VI A/B/C | DPF+SCR | CO |  | 0.02 | 0 | 5 | 85 | -0.0006621 | 0.062878 | 2.8515 | -1.4007 | -0.0018772 | 0.53917 | 0.29194 | 0% | 0 | 50 | 0.19116
Heavy Duty Trucks | Diesel | Articulated 40 - 50 t | Euro VI A/B/C | DPF+SCR | CO |  | 0.02 | 0.5 | 5 | 85 | -0.00031003 | 0.14996 | 2.2882 | -1.5327 | 0.01318 | 0.44386 | -9.7542e-12 | 0% | 0 | 50 | 0.16286
Heavy Duty Trucks | Diesel | Articulated 40 - 50 t | Euro VI A/B/C | DPF+SCR | CO |  | 0.02 | 1 | 5 | 75 | -8.3552e-06 | -0.0061098 | 1.284 | 0.99457 | -0.0013254 | 0.16833 | 0.4606 | 0% | 0 | 50 | 0.1757
Heavy Duty Trucks | Diesel | Articulated 40 - 50 t | Euro VI A/B/C | DPF+SCR | CO |  | 0.04 | 0 | 5 | 85 | -0.0010226 | 0.12241 | 2.3695 | -1.8284 | 0.0045628 | 0.45772 | -7.1641e-13 | 0% | 0 | 50 | 0.17195
Heavy Duty Trucks | Diesel | Articulated 40 - 50 t | Euro VI A/B/C | DPF+SCR | CO |  | 0.04 | 0.5 | 5 | 70 | 0.0049912 | 0.51887 | -1.84 | 0.87111 | 0.081165 | -0.23579 | 1.1974e-11 | 0% | 0 | 50 | 0.19149
Heavy Duty Trucks | Diesel | Articulated 40 - 50 t | Euro VI A/B/C | DPF+SCR | CO |  | 0.04 | 1 | 5 | 50 | -0.0006852 | 0.030289 | 2.0656 | -6.1263 | -0.0034265 | 0.36407 | -1.0232 | 0% | 0 | 50 | 0.20252
Heavy Duty Trucks | Diesel | Articulated 40 - 50 t | Euro VI A/B/C | DPF+SCR | CO |  | 0.06 | 0 | 5 | 85 | 6.3496e-05 | -0.02099 | 1.4929 | 0.87698 | -0.0015869 | 0.14295 | 0.66141 | 0% | 0 | 50 | 0.16129
Heavy Duty Trucks | Diesel | Articulated 40 - 50 t | Euro VI A/B/C | DPF+SCR | CO |  | 0.06 | 0.5 | 5 | 50 | 0.0079966 | 0.64706 | -2.0457 | 0.44548 | 0.099305 | -0.2829 | 7.6937e-10 | 0% | 0 | 50 | 0.21488
Heavy Duty Trucks | Diesel | Articulated 40 - 50 t | Euro VI A/B/C | DPF+SCR | CO |  | 0.06 | 1 | 5 | 35 | -9.4359e-05 | 0.2284 | -1.5921 | 2.6252 | 0.026614 | -0.18609 | 0.30787 | 0% | 0 | 35 | 0.24099
Heavy Duty Trucks | Diesel | Articulated 40 - 50 t | Euro VI A/B/C | DPF+SCR | NOx |  | -0.06 | 0 | 5 | 75 | -0.0028466 | 0.18358 | 2.4212 | -0.98276 | 0.0019049 | 0.054093 | 2.6483e-13 | 0% | 0 | 50 | 0.59779
Heavy Duty Trucks | Diesel | Articulated 40 - 50 t | Euro VI A/B/C | DPF+SCR | NOx |  | -0.06 | 0.5 | 5 | 85 | -0.00013763 | 0.015161 | -0.28322 | 2.1739 | 0.00025154 | -0.0061677 | 0.053277 | 0% | 0 | 50 | 0.46626
Heavy Duty Trucks | Diesel | Articulated 40 - 50 t | Euro VI A/B/C | DPF+SCR | NOx |  | -0.06 | 1 | 5 | 85 | -0.00032177 | 0.037986 | -0.70207 | 3.587 | 0.00069779 | -0.015735 | 0.089708 | 0% | 0 | 50 | 0.44354
Heavy Duty Trucks | Diesel | Articulated 40 - 50 t | Euro VI A/B/C | DPF+SCR | NOx |  | -0.04 | 0 | 5 | 85 | -0.0001227 | 0.014157 | -0.1665 | 3.5859 | 0.00018612 | -0.0038858 | 0.078845 | 0% | 0 | 50 | 0.8755
Heavy Duty Trucks | Diesel | Articulated 40 - 50 t | Euro VI A/B/C | DPF+SCR | NOx |  | -0.04 | 0.5 | 12 | 85 | -0.00056158 | 0.098452 | -1.6242 | 6.9759 | 0.0016644 | -0.032084 | 0.15001 | 0% | 0 | 50 | 0.75141
Heavy Duty Trucks | Diesel | Articulated 40 - 50 t | Euro VI A/B/C | DPF+SCR | NOx |  | -0.04 | 1 | 11 | 85 | -0.0019535 | 0.21468 | -0.060049 | -14.9029 | 0.0040022 | -0.0058368 | -0.3501 | 0% | 0 | 50 | 0.58653
Heavy Duty Trucks | Diesel | Articulated 40 - 50 t | Euro VI A/B/C | DPF+SCR | NOx |  | -0.02 | 0 | 5 | 85 | 0.0006877 | 0.20595 | -1.9143 | 4.4113 | 0.0039942 | -0.03562 | 0.079927 | 0% | 0 | 50 | 1.2301
Heavy Duty Trucks | Diesel | Articulated 40 - 50 t | Euro VI A/B/C | DPF+SCR | NOx |  | -0.02 | 0.5 | 5 | 85 | 0.00054575 | 0.12456 | -1.3244 | 4.3015 | 0.0043469 | -0.03793 | 0.10311 | 0% | 0 | 50 | 0.70025
Heavy Duty Trucks | Diesel | Articulated 40 - 50 t | Euro VI A/B/C | DPF+SCR | NOx |  | -0.02 | 1 | 5 | 85 | 0.0011639 | 0.077809 | -0.749 | 3.0258 | 0.0062856 | -0.042766 | 0.10189 | 0% | 0 | 50 | 0.44684
Heavy Duty Trucks | Diesel | Articulated 40 - 50 t | Euro VI A/B/C | DPF+SCR | NOx |  | 0 | 0 | 5 | 85 | -0.00069784 | 0.091899 | -0.68826 | 1.9777 | 0.0024316 | -0.017141 | 0.040211 | 0% | 0 | 50 | 0.4184
Heavy Duty Trucks | Diesel | Articulated 40 - 50 t | Euro VI A/B/C | DPF+SCR | NOx |  | 0 | 0.5 | 5 | 85 | -0.00080984 | 0.15896 | -1.4267 | 5.0861 | 0.0081608 | -0.05335 | 0.12091 | 0% | 0 | 50 | 0.25752
Heavy Duty Trucks | Diesel | Articulated 40 - 50 t | Euro VI A/B/C | DPF+SCR | NOx |  | 0 | 1 | 5 | 85 | -0.00023835 | 0.069804 | -0.67702 | 2.1823 | 0.0039762 | -0.025357 | 0.053085 | 0% | 0 | 50 | 0.25911
Heavy Duty Trucks | Diesel | Articulated 40 - 50 t | Euro VI A/B/C | DPF+SCR | NOx |  | 0.02 | 0 | 5 | 85 | -0.00015734 | 0.068176 | -0.52705 | 2.4257 | 0.003725 | -0.022863 | 0.056647 | 0% | 0 | 50 | 0.30841
Heavy Duty Trucks | Diesel | Articulated 40 - 50 t | Euro VI A/B/C | DPF+SCR | NOx |  | 0.02 | 0.5 | 5 | 85 | -4.9193e-05 | 0.07493 | -0.72458 | 2.3306 | 0.0040858 | -0.025213 | 0.053278 | 0% | 0 | 50 | 0.32702
Heavy Duty Trucks | Diesel | Articulated 40 - 50 t | Euro VI A/B/C | DPF+SCR | NOx |  | 0.02 | 1 | 5 | 75 | 0.00067833 | 0.072923 | -0.85118 | 3.3368 | 0.0049514 | -0.021158 | 0.053684 | 0% | 0 | 50 | 0.40069
Heavy Duty Trucks | Diesel | Articulated 40 - 50 t | Euro VI A/B/C | DPF+SCR | NOx |  | 0.04 | 0 | 5 | 85 | 0.00021119 | 0.074512 | -0.63664 | 2.6306 | 0.0049217 | -0.028826 | 0.064302 | 0% | 0 | 50 | 0.33581
Heavy Duty Trucks | Diesel | Articulated 40 - 50 t | Euro VI A/B/C | DPF+SCR | NOx |  | 0.04 | 0.5 | 5 | 70 | 0.0016965 | 0.054551 | -0.71087 | 3.6069 | 0.0054944 | -0.016992 | 0.050747 | 0% | 0 | 50 | 0.4893
Heavy Duty Trucks | Diesel | Articulated 40 - 50 t | Euro VI A/B/C | DPF+SCR | NOx |  | 0.04 | 1 | 5 | 50 | 0.10084 | -1.0369 | 6.1507 | 2.3194 | 0.094112 | -0.08541 | -0.094272 | 0% | 0 | 50 | 0.89409
Heavy Duty Trucks | Diesel | Articulated 40 - 50 t | Euro VI A/B/C | DPF+SCR | NOx |  | 0.06 | 0 | 5 | 85 | 0.0010907 | 0.11051 | -1.0632 | 4.0999 | 0.0081003 | -0.045707 | 0.098466 | 0% | 0 | 50 | 0.40251
Heavy Duty Trucks | Diesel | Articulated 40 - 50 t | Euro VI A/B/C | DPF+SCR | NOx |  | 0.06 | 0.5 | 5 | 50 | 0.035752 | -0.50569 | 3.7976 | -7.4794 | 0.033329 | -0.13144 | 0.10384 | 0% | 0 | 50 | 0.88147
Heavy Duty Trucks | Diesel | Articulated 40 - 50 t | Euro VI A/B/C | DPF+SCR | NOx |  | 0.06 | 1 | 5 | 35 | 0.002566 | 0.49245 | -6.2121 | 39.5279 | -0.0095225 | 0.51746 | 7.6397e-13 | 0% | 0 | 35 | 2.3729
Heavy Duty Trucks | Diesel | Articulated 40 - 50 t | Euro VI A/B/C | DPF+SCR | VOC |  | -0.06 | 0 | 5 | 65 | -0.00516 | 0.37872 | -1.4383 | -0.31245 | 0.3457 | -0.93912 | -2.2978 | 0% | 0 | 50 | 0.0056336
Heavy Duty Trucks | Diesel | Articulated 40 - 50 t | Euro VI A/B/C | DPF+SCR | VOC |  | -0.06 | 0.5 | 5 | 70 | -0.0044132 | 0.33574 | -1.6034 | 1.7424 | 0.38002 | -1.869 | 1.9203 | 0% | 0 | 50 | 0.0048754
Heavy Duty Trucks | Diesel | Articulated 40 - 50 t | Euro VI A/B/C | DPF+SCR | VOC |  | -0.06 | 1 | 5 | 65 | -0.015112 | 0.99393 | -0.41914 | -0.28829 | 1.1204 | 0.33743 | -0.024342 | 0% | 0 | 50 | 0.0040783
Heavy Duty Trucks | Diesel | Articulated 40 - 50 t | Euro VI A/B/C | DPF+SCR | VOC |  | -0.04 | 0 | 5 | 85 | -0.0039803 | 0.3606 | -1.4137 | 0.78933 | 0.31453 | -1.0821 | 1.0714e-06 | 0% | 0 | 50 | 0.0091246
Heavy Duty Trucks | Diesel | Articulated 40 - 50 t | Euro VI A/B/C | DPF+SCR | VOC |  | -0.04 | 0.5 | 5 | 80 | -0.0026705 | 0.23137 | -1.0221 | 1.9738 | 0.21748 | -1.0245 | 2.4818 | 0% | 0 | 50 | 0.0078989
Heavy Duty Trucks | Diesel | Articulated 40 - 50 t | Euro VI A/B/C | DPF+SCR | VOC |  | -0.04 | 1 | 5 | 80 | -0.0024663 | 0.21732 | -1.0377 | 2.0635 | 0.21493 | -1.1172 | 2.7333 | 0% | 0 | 50 | 0.007649
Heavy Duty Trucks | Diesel | Articulated 40 - 50 t | Euro VI A/B/C | DPF+SCR | VOC |  | -0.02 | 0 | 5 | 85 | -0.0020393 | 0.51879 | -2.4857 | 1.0832 | 0.43918 | -1.9295 | -2.5152e-12 | 0% | 0 | 50 | 0.01835
Heavy Duty Trucks | Diesel | Articulated 40 - 50 t | Euro VI A/B/C | DPF+SCR | VOC |  | -0.02 | 0.5 | 5 | 85 | -0.0018264 | 0.21342 | -0.42015 | -2.004 | 0.1433 | 0.24145 | -3.7198 | 0% | 0 | 50 | 0.015398
Heavy Duty Trucks | Diesel | Articulated 40 - 50 t | Euro VI A/B/C | DPF+SCR | VOC |  | -0.02 | 1 | 5 | 85 | -0.0011246 | 0.12242 | -0.20411 | -1.2731 | 0.076757 | 0.25961 | -2.5293 | 0% | 0 | 50 | 0.015222
Heavy Duty Trucks | Diesel | Articulated 40 - 50 t | Euro VI A/B/C | DPF+SCR | VOC |  | 0 | 0 | 5 | 85 | -8.4062e-05 | -0.0059174 | 1.2647 | 0.39503 | -0.010429 | 0.94741 | 1.032 | 0% | 0 | 50 | 0.034329
Heavy Duty Trucks | Diesel | Articulated 40 - 50 t | Euro VI A/B/C | DPF+SCR | VOC |  | 0 | 0.5 | 5 | 85 | 0.0008809 | 0.14197 | 1.3003 | -0.40457 | 0.093975 | 1.1761 | 2.0492e-08 | 0% | 0 | 50 | 0.036062
Heavy Duty Trucks | Diesel | Articulated 40 - 50 t | Euro VI A/B/C | DPF+SCR | VOC |  | 0 | 1 | 5 | 85 | 0.0011217 | 0.18527 | 1.5178 | -0.37281 | 0.11377 | 1.4381 | 6.4379e-07 | 0% | 0 | 50 | 0.038104
Heavy Duty Trucks | Diesel | Articulated 40 - 50 t | Euro VI A/B/C | DPF+SCR | VOC |  | 0.02 | 0 | 5 | 85 | 0.006739 | 0.60096 | -2.349 | 0.96077 | 0.45757 | -1.5094 | 4.6594e-10 | 0% | 0 | 50 | 0.04171
Heavy Duty Trucks | Diesel | Articulated 40 - 50 t | Euro VI A/B/C | DPF+SCR | VOC |  | 0.02 | 0.5 | 5 | 85 | 0.00013158 | 0.0029318 | -0.11248 | 2.1386 | 0.0051468 | -0.13287 | 1.7771 | 0% | 0 | 50 | 0.050724
Heavy Duty Trucks | Diesel | Articulated 40 - 50 t | Euro VI A/B/C | DPF+SCR | VOC |  | 0.02 | 1 | 5 | 75 | 0.0002884 | 0.09649 | 2.6391 | -1.0602 | 0.016982 | 2.044 | 6.1579e-08 | 0% | 0 | 50 | 0.056434
Heavy Duty Trucks | Diesel | Articulated 40 - 50 t | Euro VI A/B/C | DPF+SCR | VOC |  | 0.04 | 0 | 5 | 85 | -0.000159 | 0.010612 | 2.098 | -1.0482 | -0.011517 | 1.4618 | 1.1253e-11 | 0% | 0 | 50 | 0.049894
Heavy Duty Trucks | Diesel | Articulated 40 - 50 t | Euro VI A/B/C | DPF+SCR | VOC |  | 0.04 | 0.5 | 5 | 70 | -0.00031649 | 0.04625 | 1.7246 | -0.71251 | -0.0044915 | 1.2854 | 2.7377e-11 | 0% | 0 | 50 | 0.060927
Heavy Duty Trucks | Diesel | Articulated 40 - 50 t | Euro VI A/B/C | DPF+SCR | VOC |  | 0.04 | 1 | 5 | 50 | -0.0003591 | 0.0011457 | 0.85698 | 1.7843 | -0.00949 | 0.44816 | 2.0473 | 0% | 0 | 50 | 0.071505
Heavy Duty Trucks | Diesel | Articulated 40 - 50 t | Euro VI A/B/C | DPF+SCR | VOC |  | 0.06 | 0 | 5 | 85 | 0.00023308 | 0.005649 | -0.16269 | 1.3604 | 0.0076468 | -0.14919 | 1.0552 | 0% | 0 | 50 | 0.057396
Heavy Duty Trucks | Diesel | Articulated 40 - 50 t | Euro VI A/B/C | DPF+SCR | VOC |  | 0.06 | 0.5 | 5 | 50 | 0.0027636 | 0.17843 | 2.0235 | -0.34344 | 0.069533 | 1.4989 | 0.44405 | 0% | 0 | 50 | 0.071612
Heavy Duty Trucks | Diesel | Articulated 40 - 50 t | Euro VI A/B/C | DPF+SCR | VOC |  | 0.06 | 1 | 5 | 35 | 0.026354 | 0.60188 | -1.8966 | 0.73894 | 0.45468 | -1.0811 | 9.3442e-11 | 0% | 0 | 35 | 0.099153
Heavy Duty Trucks | Diesel | Articulated 40 - 50 t | Euro VI A/B/C | DPF+SCR | PM Exhaust | Urban Peak | -0.06 | 0 | 5 | 75 | -0.002878 | 0.22985 | -1.004 | 3.1831 | 0.0020232 | -0.015156 | 0.056538 | 99.95% | 0 | 50 | 0.00039824
Heavy Duty Trucks | Diesel | Articulated 40 - 50 t | Euro VI A/B/C | DPF+SCR | PM Exhaust | Urban Peak | -0.06 | 0.5 | 5 | 75 | -0.0043204 | 0.35687 | -1.7156 | 5.3054 | 0.0033755 | -0.028679 | 0.10358 | 99.95% | 0 | 50 | 0.00039497
Heavy Duty Trucks | Diesel | Articulated 40 - 50 t | Euro VI A/B/C | DPF+SCR | PM Exhaust | Urban Peak | -0.06 | 1 | 5 | 80 | -0.0020646 | 0.17978 | -0.81715 | 2.812 | 0.0018061 | -0.016458 | 0.06205 | 99.95% | 0 | 50 | 0.00042207
Heavy Duty Trucks | Diesel | Articulated 40 - 50 t | Euro VI A/B/C | DPF+SCR | PM Exhaust | Urban Peak | -0.04 | 0 | 5 | 85 | -0.0066623 | 0.63503 | -2.8671 | 5.4696 | 0.0036772 | -0.020248 | 0.056889 | 99.95% | 0 | 50 | 0.00077402
Heavy Duty Trucks | Diesel | Articulated 40 - 50 t | Euro VI A/B/C | DPF+SCR | PM Exhaust | Urban Peak | -0.04 | 0.5 | 5 | 85 | -0.0041373 | 0.40651 | -1.8912 | 3.3917 | 0.0021433 | -0.012481 | 0.035041 | 99.95% | 0 | 50 | 0.00088408
Heavy Duty Trucks | Diesel | Articulated 40 - 50 t | Euro VI A/B/C | DPF+SCR | PM Exhaust | Urban Peak | -0.04 | 1 | 5 | 85 | -0.0049939 | 0.51344 | -2.4542 | 4.1659 | 0.0024357 | -0.014421 | 0.039088 | 99.95% | 0 | 50 | 0.0010337
Heavy Duty Trucks | Diesel | Articulated 40 - 50 t | Euro VI A/B/C | DPF+SCR | PM Exhaust | Urban Peak | -0.02 | 0 | 5 | 85 | -0.0023354 | 0.60645 | -2.4815 | 3.9053 | 0.002705 | -0.0099031 | 0.023135 | 99.95% | 0 | 50 | 0.0018139
Heavy Duty Trucks | Diesel | Articulated 40 - 50 t | Euro VI A/B/C | DPF+SCR | PM Exhaust | Urban Peak | -0.02 | 0.5 | 5 | 85 | -0.0045183 | 0.8377 | -3.1759 | 4.3248 | 0.0026666 | -0.006253 | 0.017577 | 99.95% | 0 | 50 | 0.0022304
Heavy Duty Trucks | Diesel | Articulated 40 - 50 t | Euro VI A/B/C | DPF+SCR | PM Exhaust | Urban Peak | -0.02 | 1 | 5 | 85 | -0.0075608 | 1.2822 | -4.801 | 5.8907 | 0.0031125 | -0.003938 | -1.0761e-13 | 99.95% | 0 | 50 | 0.0027612
Heavy Duty Trucks | Diesel | Articulated 40 - 50 t | Euro VI A/B/C | DPF+SCR | PM Exhaust | Urban Peak | 0 | 0 | 5 | 85 | 0.027405 | 0.7006 | -0.81122 | 11.9218 | 0.0051148 | -0.026138 | 0.16139 | 99.95% | 0 | 50 | 0.0045709
Heavy Duty Trucks | Diesel | Articulated 40 - 50 t | Euro VI A/B/C | DPF+SCR | PM Exhaust | Urban Peak | 0 | 0.5 | 5 | 85 | 0.037337 | 1.5601 | -5.4063 | 8.8147 | 0.0054043 | -0.012058 | 0.043394 | 99.95% | 0 | 50 | 0.0066283
Heavy Duty Trucks | Diesel | Articulated 40 - 50 t | Euro VI A/B/C | DPF+SCR | PM Exhaust | Urban Peak | 0 | 1 | 5 | 85 | 0.065109 | 3.9969 | -12.7891 | 14.3389 | 0.0083192 | 0.005735 | -4.8106e-14 | 99.95% | 0 | 50 | 0.0085811
Heavy Duty Trucks | Diesel | Articulated 40 - 50 t | Euro VI A/B/C | DPF+SCR | PM Exhaust | Urban Peak | 0.02 | 0 | 5 | 85 | 0.058524 | -0.037116 | 11.8633 | 15.2243 | 0.004306 | -0.017441 | 0.36337 | 99.95% | 0 | 50 | 0.0078915
Heavy Duty Trucks | Diesel | Articulated 40 - 50 t | Euro VI A/B/C | DPF+SCR | PM Exhaust | Urban Peak | 0.02 | 0.5 | 5 | 85 | 0.43545 | 0.11829 | 13.2744 | 49.0807 | 0.019277 | -0.12288 | 0.77658 | 99.95% | 0 | 50 | 0.01338
Heavy Duty Trucks | Diesel | Articulated 40 - 50 t | Euro VI A/B/C | DPF+SCR | PM Exhaust | Urban Peak | 0.02 | 1 | 5 | 75 | 0.037098 | 0.2927 | -0.78118 | 1.8609 | 0.0012422 | -0.0025471 | 0.0121 | 99.95% | 0 | 50 | 0.018429
Heavy Duty Trucks | Diesel | Articulated 40 - 50 t | Euro VI A/B/C | DPF+SCR | PM Exhaust | Urban Peak | 0.04 | 0 | 5 | 85 | 0.024318 | 0.018238 | 12.598 | 3.2138 | 0.00098851 | 0.012779 | 0.20063 | 99.95% | 0 | 50 | 0.011608
Heavy Duty Trucks | Diesel | Articulated 40 - 50 t | Euro VI A/B/C | DPF+SCR | PM Exhaust | Urban Peak | 0.04 | 0.5 | 5 | 70 | 0.041694 | -0.038103 | 0.75482 | 2.0601 | 0.0011378 | -0.0056744 | 0.030775 | 99.95% | 0 | 50 | 0.020564
Heavy Duty Trucks | Diesel | Articulated 40 - 50 t | Euro VI A/B/C | DPF+SCR | PM Exhaust | Urban Peak | 0.04 | 1 | 5 | 50 | -0.0047037 | 0.26927 | 2.2044 | -1.9329 | -9.0907e-05 | 0.0057516 | 0.010644 | 99.95% | 0 | 50 | 0.028185
Heavy Duty Trucks | Diesel | Articulated 40 - 50 t | Euro VI A/B/C | DPF+SCR | PM Exhaust | Urban Peak | 0.06 | 0 | 5 | 85 | 0.052953 | 0.055178 | 17.1832 | 4.3912 | 0.0016632 | 0.013036 | 0.2549 | 99.95% | 0 | 50 | 0.015551
Heavy Duty Trucks | Diesel | Articulated 40 - 50 t | Euro VI A/B/C | DPF+SCR | PM Exhaust | Urban Peak | 0.06 | 0.5 | 5 | 50 | 0.080588 | -0.12086 | 0.62942 | 2.2575 | 0.0015865 | -0.0070838 | 0.027738 | 99.95% | 0 | 50 | 0.027841
Heavy Duty Trucks | Diesel | Articulated 40 - 50 t | Euro VI A/B/C | DPF+SCR | PM Exhaust | Urban Peak | 0.06 | 1 | 5 | 35 | 0.22083 | 0.4081 | -1.9054 | 2.5693 | 0.0030704 | -0.0042758 | -6.1507e-06 | 99.95% | 0 | 35 | 0.040489
Heavy Duty Trucks | Diesel | Articulated 40 - 50 t | Euro VI A/B/C | DPF+SCR | PM Exhaust | Urban Off Peak | -0.06 | 0 | 5 | 75 | -0.002878 | 0.22985 | -1.004 | 3.1831 | 0.0020232 | -0.015156 | 0.056538 | 99.95% | 0 | 50 | 0.00039824
Heavy Duty Trucks | Diesel | Articulated 40 - 50 t | Euro VI A/B/C | DPF+SCR | PM Exhaust | Urban Off Peak | -0.06 | 0.5 | 5 | 75 | -0.0043204 | 0.35687 | -1.7156 | 5.3054 | 0.0033755 | -0.028679 | 0.10358 | 99.95% | 0 | 50 | 0.00039497
Heavy Duty Trucks | Diesel | Articulated 40 - 50 t | Euro VI A/B/C | DPF+SCR | PM Exhaust | Urban Off Peak | -0.06 | 1 | 5 | 80 | -0.0020646 | 0.17978 | -0.81715 | 2.812 | 0.0018061 | -0.016458 | 0.06205 | 99.95% | 0 | 50 | 0.00042207
Heavy Duty Trucks | Diesel | Articulated 40 - 50 t | Euro VI A/B/C | DPF+SCR | PM Exhaust | Urban Off Peak | -0.04 | 0 | 5 | 85 | -0.0066623 | 0.63503 | -2.8671 | 5.4696 | 0.0036772 | -0.020248 | 0.056889 | 99.95% | 0 | 50 | 0.00077402
Heavy Duty Trucks | Diesel | Articulated 40 - 50 t | Euro VI A/B/C | DPF+SCR | PM Exhaust | Urban Off Peak | -0.04 | 0.5 | 5 | 85 | -0.0041373 | 0.40651 | -1.8912 | 3.3917 | 0.0021433 | -0.012481 | 0.035041 | 99.95% | 0 | 50 | 0.00088408
Heavy Duty Trucks | Diesel | Articulated 40 - 50 t | Euro VI A/B/C | DPF+SCR | PM Exhaust | Urban Off Peak | -0.04 | 1 | 5 | 85 | -0.0049939 | 0.51344 | -2.4542 | 4.1659 | 0.0024357 | -0.014421 | 0.039088 | 99.95% | 0 | 50 | 0.0010337
Heavy Duty Trucks | Diesel | Articulated 40 - 50 t | Euro VI A/B/C | DPF+SCR | PM Exhaust | Urban Off Peak | -0.02 | 0 | 5 | 85 | -0.0023354 | 0.60645 | -2.4815 | 3.9053 | 0.002705 | -0.0099031 | 0.023135 | 99.95% | 0 | 50 | 0.0018139
Heavy Duty Trucks | Diesel | Articulated 40 - 50 t | Euro VI A/B/C | DPF+SCR | PM Exhaust | Urban Off Peak | -0.02 | 0.5 | 5 | 85 | -0.0045183 | 0.8377 | -3.1759 | 4.3248 | 0.0026666 | -0.006253 | 0.017577 | 99.95% | 0 | 50 | 0.0022304
Heavy Duty Trucks | Diesel | Articulated 40 - 50 t | Euro VI A/B/C | DPF+SCR | PM Exhaust | Urban Off Peak | -0.02 | 1 | 5 | 85 | -0.0075608 | 1.2822 | -4.801 | 5.8907 | 0.0031125 | -0.003938 | -1.0761e-13 | 99.95% | 0 | 50 | 0.0027612
Heavy Duty Trucks | Diesel | Articulated 40 - 50 t | Euro VI A/B/C | DPF+SCR | PM Exhaust | Urban Off Peak | 0 | 0 | 5 | 85 | 0.027405 | 0.7006 | -0.81122 | 11.9218 | 0.0051148 | -0.026138 | 0.16139 | 99.95% | 0 | 50 | 0.0045709
Heavy Duty Trucks | Diesel | Articulated 40 - 50 t | Euro VI A/B/C | DPF+SCR | PM Exhaust | Urban Off Peak | 0 | 0.5 | 5 | 85 | 0.037337 | 1.5601 | -5.4063 | 8.8147 | 0.0054043 | -0.012058 | 0.043394 | 99.95% | 0 | 50 | 0.0066283
Heavy Duty Trucks | Diesel | Articulated 40 - 50 t | Euro VI A/B/C | DPF+SCR | PM Exhaust | Urban Off Peak | 0 | 1 | 5 | 85 | 0.065109 | 3.9969 | -12.7891 | 14.3389 | 0.0083192 | 0.005735 | -4.8106e-14 | 99.95% | 0 | 50 | 0.0085811
Heavy Duty Trucks | Diesel | Articulated 40 - 50 t | Euro VI A/B/C | DPF+SCR | PM Exhaust | Urban Off Peak | 0.02 | 0 | 5 | 85 | 0.058524 | -0.037116 | 11.8633 | 15.2243 | 0.004306 | -0.017441 | 0.36337 | 99.95% | 0 | 50 | 0.0078915
Heavy Duty Trucks | Diesel | Articulated 40 - 50 t | Euro VI A/B/C | DPF+SCR | PM Exhaust | Urban Off Peak | 0.02 | 0.5 | 5 | 85 | 0.43545 | 0.11829 | 13.2744 | 49.0807 | 0.019277 | -0.12288 | 0.77658 | 99.95% | 0 | 50 | 0.01338
Heavy Duty Trucks | Diesel | Articulated 40 - 50 t | Euro VI A/B/C | DPF+SCR | PM Exhaust | Urban Off Peak | 0.02 | 1 | 5 | 75 | 0.037098 | 0.2927 | -0.78118 | 1.8609 | 0.0012422 | -0.0025471 | 0.0121 | 99.95% | 0 | 50 | 0.018429
Heavy Duty Trucks | Diesel | Articulated 40 - 50 t | Euro VI A/B/C | DPF+SCR | PM Exhaust | Urban Off Peak | 0.04 | 0 | 5 | 85 | 0.024318 | 0.018238 | 12.598 | 3.2138 | 0.00098851 | 0.012779 | 0.20063 | 99.95% | 0 | 50 | 0.011608
Heavy Duty Trucks | Diesel | Articulated 40 - 50 t | Euro VI A/B/C | DPF+SCR | PM Exhaust | Urban Off Peak | 0.04 | 0.5 | 5 | 70 | 0.041694 | -0.038103 | 0.75482 | 2.0601 | 0.0011378 | -0.0056744 | 0.030775 | 99.95% | 0 | 50 | 0.020564
Heavy Duty Trucks | Diesel | Articulated 40 - 50 t | Euro VI A/B/C | DPF+SCR | PM Exhaust | Urban Off Peak | 0.04 | 1 | 5 | 50 | -0.0047037 | 0.26927 | 2.2044 | -1.9329 | -9.0907e-05 | 0.0057516 | 0.010644 | 99.95% | 0 | 50 | 0.028185
Heavy Duty Trucks | Diesel | Articulated 40 - 50 t | Euro VI A/B/C | DPF+SCR | PM Exhaust | Urban Off Peak | 0.06 | 0 | 5 | 85 | 0.052953 | 0.055178 | 17.1832 | 4.3912 | 0.0016632 | 0.013036 | 0.2549 | 99.95% | 0 | 50 | 0.015551
Heavy Duty Trucks | Diesel | Articulated 40 - 50 t | Euro VI A/B/C | DPF+SCR | PM Exhaust | Urban Off Peak | 0.06 | 0.5 | 5 | 50 | 0.080588 | -0.12086 | 0.62942 | 2.2575 | 0.0015865 | -0.0070838 | 0.027738 | 99.95% | 0 | 50 | 0.027841
Heavy Duty Trucks | Diesel | Articulated 40 - 50 t | Euro VI A/B/C | DPF+SCR | PM Exhaust | Urban Off Peak | 0.06 | 1 | 5 | 35 | 0.22083 | 0.4081 | -1.9054 | 2.5693 | 0.0030704 | -0.0042758 | -6.1507e-06 | 99.95% | 0 | 35 | 0.040489
Heavy Duty Trucks | Diesel | Articulated 40 - 50 t | Euro VI A/B/C | DPF+SCR | PM Exhaust | Rural | -0.06 | 0 | 5 | 75 | -0.002878 | 0.22985 | -1.004 | 3.1831 | 0.0020232 | -0.015156 | 0.056538 | 99.97% | 0 | 50 | 0.00023894
Heavy Duty Trucks | Diesel | Articulated 40 - 50 t | Euro VI A/B/C | DPF+SCR | PM Exhaust | Rural | -0.06 | 0.5 | 5 | 75 | -0.0043204 | 0.35687 | -1.7156 | 5.3054 | 0.0033755 | -0.028679 | 0.10358 | 99.97% | 0 | 50 | 0.00023698
Heavy Duty Trucks | Diesel | Articulated 40 - 50 t | Euro VI A/B/C | DPF+SCR | PM Exhaust | Rural | -0.06 | 1 | 5 | 80 | -0.0020646 | 0.17978 | -0.81715 | 2.812 | 0.0018061 | -0.016458 | 0.06205 | 99.97% | 0 | 50 | 0.00025324
Heavy Duty Trucks | Diesel | Articulated 40 - 50 t | Euro VI A/B/C | DPF+SCR | PM Exhaust | Rural | -0.04 | 0 | 5 | 85 | -0.0066623 | 0.63503 | -2.8671 | 5.4696 | 0.0036772 | -0.020248 | 0.056889 | 99.97% | 0 | 50 | 0.00046441
Heavy Duty Trucks | Diesel | Articulated 40 - 50 t | Euro VI A/B/C | DPF+SCR | PM Exhaust | Rural | -0.04 | 0.5 | 5 | 85 | -0.0041373 | 0.40651 | -1.8912 | 3.3917 | 0.0021433 | -0.012481 | 0.035041 | 99.97% | 0 | 50 | 0.00053045
Heavy Duty Trucks | Diesel | Articulated 40 - 50 t | Euro VI A/B/C | DPF+SCR | PM Exhaust | Rural | -0.04 | 1 | 5 | 85 | -0.0049939 | 0.51344 | -2.4542 | 4.1659 | 0.0024357 | -0.014421 | 0.039088 | 99.97% | 0 | 50 | 0.00062022
Heavy Duty Trucks | Diesel | Articulated 40 - 50 t | Euro VI A/B/C | DPF+SCR | PM Exhaust | Rural | -0.02 | 0 | 5 | 85 | -0.0023354 | 0.60645 | -2.4815 | 3.9053 | 0.002705 | -0.0099031 | 0.023135 | 99.97% | 0 | 50 | 0.0010884
Heavy Duty Trucks | Diesel | Articulated 40 - 50 t | Euro VI A/B/C | DPF+SCR | PM Exhaust | Rural | -0.02 | 0.5 | 5 | 85 | -0.0045183 | 0.8377 | -3.1759 | 4.3248 | 0.0026666 | -0.006253 | 0.017577 | 99.97% | 0 | 50 | 0.0013382
Heavy Duty Trucks | Diesel | Articulated 40 - 50 t | Euro VI A/B/C | DPF+SCR | PM Exhaust | Rural | -0.02 | 1 | 5 | 85 | -0.0075608 | 1.2822 | -4.801 | 5.8907 | 0.0031125 | -0.003938 | -1.0761e-13 | 99.97% | 0 | 50 | 0.0016567
Heavy Duty Trucks | Diesel | Articulated 40 - 50 t | Euro VI A/B/C | DPF+SCR | PM Exhaust | Rural | 0 | 0 | 5 | 85 | 0.027405 | 0.7006 | -0.81122 | 11.9218 | 0.0051148 | -0.026138 | 0.16139 | 99.97% | 0 | 50 | 0.0027425
Heavy Duty Trucks | Diesel | Articulated 40 - 50 t | Euro VI A/B/C | DPF+SCR | PM Exhaust | Rural | 0 | 0.5 | 5 | 85 | 0.037337 | 1.5601 | -5.4063 | 8.8147 | 0.0054043 | -0.012058 | 0.043394 | 99.97% | 0 | 50 | 0.003977
Heavy Duty Trucks | Diesel | Articulated 40 - 50 t | Euro VI A/B/C | DPF+SCR | PM Exhaust | Rural | 0 | 1 | 5 | 85 | 0.065109 | 3.9969 | -12.7891 | 14.3389 | 0.0083192 | 0.005735 | -4.8106e-14 | 99.97% | 0 | 50 | 0.0051487
Heavy Duty Trucks | Diesel | Articulated 40 - 50 t | Euro VI A/B/C | DPF+SCR | PM Exhaust | Rural | 0.02 | 0 | 5 | 85 | 0.058524 | -0.037116 | 11.8633 | 15.2243 | 0.004306 | -0.017441 | 0.36337 | 99.97% | 0 | 50 | 0.0047349
Heavy Duty Trucks | Diesel | Articulated 40 - 50 t | Euro VI A/B/C | DPF+SCR | PM Exhaust | Rural | 0.02 | 0.5 | 5 | 85 | 0.43545 | 0.11829 | 13.2744 | 49.0807 | 0.019277 | -0.12288 | 0.77658 | 99.97% | 0 | 50 | 0.0080278
Heavy Duty Trucks | Diesel | Articulated 40 - 50 t | Euro VI A/B/C | DPF+SCR | PM Exhaust | Rural | 0.02 | 1 | 5 | 75 | 0.037098 | 0.2927 | -0.78118 | 1.8609 | 0.0012422 | -0.0025471 | 0.0121 | 99.97% | 0 | 50 | 0.011057
Heavy Duty Trucks | Diesel | Articulated 40 - 50 t | Euro VI A/B/C | DPF+SCR | PM Exhaust | Rural | 0.04 | 0 | 5 | 85 | 0.024318 | 0.018238 | 12.598 | 3.2138 | 0.00098851 | 0.012779 | 0.20063 | 99.97% | 0 | 50 | 0.0069646
Heavy Duty Trucks | Diesel | Articulated 40 - 50 t | Euro VI A/B/C | DPF+SCR | PM Exhaust | Rural | 0.04 | 0.5 | 5 | 70 | 0.041694 | -0.038103 | 0.75482 | 2.0601 | 0.0011378 | -0.0056744 | 0.030775 | 99.97% | 0 | 50 | 0.012338
Heavy Duty Trucks | Diesel | Articulated 40 - 50 t | Euro VI A/B/C | DPF+SCR | PM Exhaust | Rural | 0.04 | 1 | 5 | 50 | -0.0047037 | 0.26927 | 2.2044 | -1.9329 | -9.0907e-05 | 0.0057516 | 0.010644 | 99.97% | 0 | 50 | 0.016911
Heavy Duty Trucks | Diesel | Articulated 40 - 50 t | Euro VI A/B/C | DPF+SCR | PM Exhaust | Rural | 0.06 | 0 | 5 | 85 | 0.052953 | 0.055178 | 17.1832 | 4.3912 | 0.0016632 | 0.013036 | 0.2549 | 99.97% | 0 | 50 | 0.0093309
Heavy Duty Trucks | Diesel | Articulated 40 - 50 t | Euro VI A/B/C | DPF+SCR | PM Exhaust | Rural | 0.06 | 0.5 | 5 | 50 | 0.080588 | -0.12086 | 0.62942 | 2.2575 | 0.0015865 | -0.0070838 | 0.027738 | 99.97% | 0 | 50 | 0.016705
Heavy Duty Trucks | Diesel | Articulated 40 - 50 t | Euro VI A/B/C | DPF+SCR | PM Exhaust | Rural | 0.06 | 1 | 5 | 35 | 0.22083 | 0.4081 | -1.9054 | 2.5693 | 0.0030704 | -0.0042758 | -6.1507e-06 | 99.97% | 0 | 35 | 0.024293
Heavy Duty Trucks | Diesel | Articulated 40 - 50 t | Euro VI A/B/C | DPF+SCR | PM Exhaust | Highway | -0.06 | 0 | 5 | 75 | -0.002878 | 0.22985 | -1.004 | 3.1831 | 0.0020232 | -0.015156 | 0.056538 | 99.97% | 0 | 50 | 0.00023894
Heavy Duty Trucks | Diesel | Articulated 40 - 50 t | Euro VI A/B/C | DPF+SCR | PM Exhaust | Highway | -0.06 | 0.5 | 5 | 75 | -0.0043204 | 0.35687 | -1.7156 | 5.3054 | 0.0033755 | -0.028679 | 0.10358 | 99.97% | 0 | 50 | 0.00023698
Heavy Duty Trucks | Diesel | Articulated 40 - 50 t | Euro VI A/B/C | DPF+SCR | PM Exhaust | Highway | -0.06 | 1 | 5 | 80 | -0.0020646 | 0.17978 | -0.81715 | 2.812 | 0.0018061 | -0.016458 | 0.06205 | 99.97% | 0 | 50 | 0.00025324
Heavy Duty Trucks | Diesel | Articulated 40 - 50 t | Euro VI A/B/C | DPF+SCR | PM Exhaust | Highway | -0.04 | 0 | 5 | 85 | -0.0066623 | 0.63503 | -2.8671 | 5.4696 | 0.0036772 | -0.020248 | 0.056889 | 99.97% | 0 | 50 | 0.00046441
Heavy Duty Trucks | Diesel | Articulated 40 - 50 t | Euro VI A/B/C | DPF+SCR | PM Exhaust | Highway | -0.04 | 0.5 | 5 | 85 | -0.0041373 | 0.40651 | -1.8912 | 3.3917 | 0.0021433 | -0.012481 | 0.035041 | 99.97% | 0 | 50 | 0.00053045
Heavy Duty Trucks | Diesel | Articulated 40 - 50 t | Euro VI A/B/C | DPF+SCR | PM Exhaust | Highway | -0.04 | 1 | 5 | 85 | -0.0049939 | 0.51344 | -2.4542 | 4.1659 | 0.0024357 | -0.014421 | 0.039088 | 99.97% | 0 | 50 | 0.00062022
Heavy Duty Trucks | Diesel | Articulated 40 - 50 t | Euro VI A/B/C | DPF+SCR | PM Exhaust | Highway | -0.02 | 0 | 5 | 85 | -0.0023354 | 0.60645 | -2.4815 | 3.9053 | 0.002705 | -0.0099031 | 0.023135 | 99.97% | 0 | 50 | 0.0010884
Heavy Duty Trucks | Diesel | Articulated 40 - 50 t | Euro VI A/B/C | DPF+SCR | PM Exhaust | Highway | -0.02 | 0.5 | 5 | 85 | -0.0045183 | 0.8377 | -3.1759 | 4.3248 | 0.0026666 | -0.006253 | 0.017577 | 99.97% | 0 | 50 | 0.0013382
Heavy Duty Trucks | Diesel | Articulated 40 - 50 t | Euro VI A/B/C | DPF+SCR | PM Exhaust | Highway | -0.02 | 1 | 5 | 85 | -0.0075608 | 1.2822 | -4.801 | 5.8907 | 0.0031125 | -0.003938 | -1.0761e-13 | 99.97% | 0 | 50 | 0.0016567
Heavy Duty Trucks | Diesel | Articulated 40 - 50 t | Euro VI A/B/C | DPF+SCR | PM Exhaust | Highway | 0 | 0 | 5 | 85 | 0.027405 | 0.7006 | -0.81122 | 11.9218 | 0.0051148 | -0.026138 | 0.16139 | 99.97% | 0 | 50 | 0.0027425
Heavy Duty Trucks | Diesel | Articulated 40 - 50 t | Euro VI A/B/C | DPF+SCR | PM Exhaust | Highway | 0 | 0.5 | 5 | 85 | 0.037337 | 1.5601 | -5.4063 | 8.8147 | 0.0054043 | -0.012058 | 0.043394 | 99.97% | 0 | 50 | 0.003977
Heavy Duty Trucks | Diesel | Articulated 40 - 50 t | Euro VI A/B/C | DPF+SCR | PM Exhaust | Highway | 0 | 1 | 5 | 85 | 0.065109 | 3.9969 | -12.7891 | 14.3389 | 0.0083192 | 0.005735 | -4.8106e-14 | 99.97% | 0 | 50 | 0.0051487
Heavy Duty Trucks | Diesel | Articulated 40 - 50 t | Euro VI A/B/C | DPF+SCR | PM Exhaust | Highway | 0.02 | 0 | 5 | 85 | 0.058524 | -0.037116 | 11.8633 | 15.2243 | 0.004306 | -0.017441 | 0.36337 | 99.97% | 0 | 50 | 0.0047349
Heavy Duty Trucks | Diesel | Articulated 40 - 50 t | Euro VI A/B/C | DPF+SCR | PM Exhaust | Highway | 0.02 | 0.5 | 5 | 85 | 0.43545 | 0.11829 | 13.2744 | 49.0807 | 0.019277 | -0.12288 | 0.77658 | 99.97% | 0 | 50 | 0.0080278
Heavy Duty Trucks | Diesel | Articulated 40 - 50 t | Euro VI A/B/C | DPF+SCR | PM Exhaust | Highway | 0.02 | 1 | 5 | 75 | 0.037098 | 0.2927 | -0.78118 | 1.8609 | 0.0012422 | -0.0025471 | 0.0121 | 99.97% | 0 | 50 | 0.011057
Heavy Duty Trucks | Diesel | Articulated 40 - 50 t | Euro VI A/B/C | DPF+SCR | PM Exhaust | Highway | 0.04 | 0 | 5 | 85 | 0.024318 | 0.018238 | 12.598 | 3.2138 | 0.00098851 | 0.012779 | 0.20063 | 99.97% | 0 | 50 | 0.0069646
Heavy Duty Trucks | Diesel | Articulated 40 - 50 t | Euro VI A/B/C | DPF+SCR | PM Exhaust | Highway | 0.04 | 0.5 | 5 | 70 | 0.041694 | -0.038103 | 0.75482 | 2.0601 | 0.0011378 | -0.0056744 | 0.030775 | 99.97% | 0 | 50 | 0.012338
Heavy Duty Trucks | Diesel | Articulated 40 - 50 t | Euro VI A/B/C | DPF+SCR | PM Exhaust | Highway | 0.04 | 1 | 5 | 50 | -0.0047037 | 0.26927 | 2.2044 | -1.9329 | -9.0907e-05 | 0.0057516 | 0.010644 | 99.97% | 0 | 50 | 0.016911
Heavy Duty Trucks | Diesel | Articulated 40 - 50 t | Euro VI A/B/C | DPF+SCR | PM Exhaust | Highway | 0.06 | 0 | 5 | 85 | 0.052953 | 0.055178 | 17.1832 | 4.3912 | 0.0016632 | 0.013036 | 0.2549 | 99.97% | 0 | 50 | 0.0093309
Heavy Duty Trucks | Diesel | Articulated 40 - 50 t | Euro VI A/B/C | DPF+SCR | PM Exhaust | Highway | 0.06 | 0.5 | 5 | 50 | 0.080588 | -0.12086 | 0.62942 | 2.2575 | 0.0015865 | -0.0070838 | 0.027738 | 99.97% | 0 | 50 | 0.016705
Heavy Duty Trucks | Diesel | Articulated 40 - 50 t | Euro VI A/B/C | DPF+SCR | PM Exhaust | Highway | 0.06 | 1 | 5 | 35 | 0.22083 | 0.4081 | -1.9054 | 2.5693 | 0.0030704 | -0.0042758 | -6.1507e-06 | 99.97% | 0 | 35 | 0.024293
Heavy Duty Trucks | Diesel | Articulated 40 - 50 t | Euro VI A/B/C | DPF+SCR | EC |  | -0.06 | 0 | 5 | 75 | -0.002878 | 0.22985 | -1.004 | 3.1831 | 0.0020232 | -0.015156 | 0.056538 | 0% | 0 | 50 | 0.77062
Heavy Duty Trucks | Diesel | Articulated 40 - 50 t | Euro VI A/B/C | DPF+SCR | EC |  | -0.06 | 0.5 | 5 | 75 | -0.0043204 | 0.35687 | -1.7156 | 5.3054 | 0.0033755 | -0.028679 | 0.10358 | 0% | 0 | 50 | 0.76429
Heavy Duty Trucks | Diesel | Articulated 40 - 50 t | Euro VI A/B/C | DPF+SCR | EC |  | -0.06 | 1 | 5 | 80 | -0.0020646 | 0.17978 | -0.81715 | 2.812 | 0.0018061 | -0.016458 | 0.06205 | 0% | 0 | 50 | 0.81674
Heavy Duty Trucks | Diesel | Articulated 40 - 50 t | Euro VI A/B/C | DPF+SCR | EC |  | -0.04 | 0 | 5 | 85 | -0.0066623 | 0.63503 | -2.8671 | 5.4696 | 0.0036772 | -0.020248 | 0.056889 | 0% | 0 | 50 | 1.4978
Heavy Duty Trucks | Diesel | Articulated 40 - 50 t | Euro VI A/B/C | DPF+SCR | EC |  | -0.04 | 0.5 | 5 | 85 | -0.0041373 | 0.40651 | -1.8912 | 3.3917 | 0.0021433 | -0.012481 | 0.035041 | 0% | 0 | 50 | 1.7108
Heavy Duty Trucks | Diesel | Articulated 40 - 50 t | Euro VI A/B/C | DPF+SCR | EC |  | -0.04 | 1 | 5 | 85 | -0.0049939 | 0.51344 | -2.4542 | 4.1659 | 0.0024357 | -0.014421 | 0.039088 | 0% | 0 | 50 | 2.0003
Heavy Duty Trucks | Diesel | Articulated 40 - 50 t | Euro VI A/B/C | DPF+SCR | EC |  | -0.02 | 0 | 5 | 85 | -0.0023354 | 0.60645 | -2.4815 | 3.9053 | 0.002705 | -0.0099031 | 0.023135 | 0% | 0 | 50 | 3.5101
Heavy Duty Trucks | Diesel | Articulated 40 - 50 t | Euro VI A/B/C | DPF+SCR | EC |  | -0.02 | 0.5 | 5 | 85 | -0.0045183 | 0.8377 | -3.1759 | 4.3248 | 0.0026666 | -0.006253 | 0.017577 | 0% | 0 | 50 | 4.316
Heavy Duty Trucks | Diesel | Articulated 40 - 50 t | Euro VI A/B/C | DPF+SCR | EC |  | -0.02 | 1 | 5 | 85 | -0.0075608 | 1.2822 | -4.801 | 5.8907 | 0.0031125 | -0.003938 | -1.0761e-13 | 0% | 0 | 50 | 5.3431
Heavy Duty Trucks | Diesel | Articulated 40 - 50 t | Euro VI A/B/C | DPF+SCR | EC |  | 0 | 0 | 5 | 85 | 0.027405 | 0.7006 | -0.81122 | 11.9218 | 0.0051148 | -0.026138 | 0.16139 | 0% | 0 | 50 | 8.8451
Heavy Duty Trucks | Diesel | Articulated 40 - 50 t | Euro VI A/B/C | DPF+SCR | EC |  | 0 | 0.5 | 5 | 85 | 0.037337 | 1.5601 | -5.4063 | 8.8147 | 0.0054043 | -0.012058 | 0.043394 | 0% | 0 | 50 | 12.8263
Heavy Duty Trucks | Diesel | Articulated 40 - 50 t | Euro VI A/B/C | DPF+SCR | EC |  | 0 | 1 | 5 | 85 | 0.065109 | 3.9969 | -12.7891 | 14.3389 | 0.0083192 | 0.005735 | -4.8106e-14 | 0% | 0 | 50 | 16.6052
Heavy Duty Trucks | Diesel | Articulated 40 - 50 t | Euro VI A/B/C | DPF+SCR | EC |  | 0.02 | 0 | 5 | 85 | 0.058524 | -0.037116 | 11.8633 | 15.2243 | 0.004306 | -0.017441 | 0.36337 | 0% | 0 | 50 | 15.2708
Heavy Duty Trucks | Diesel | Articulated 40 - 50 t | Euro VI A/B/C | DPF+SCR | EC |  | 0.02 | 0.5 | 5 | 85 | 0.43545 | 0.11829 | 13.2744 | 49.0807 | 0.019277 | -0.12288 | 0.77658 | 0% | 0 | 50 | 25.8907
Heavy Duty Trucks | Diesel | Articulated 40 - 50 t | Euro VI A/B/C | DPF+SCR | EC |  | 0.02 | 1 | 5 | 75 | 0.037098 | 0.2927 | -0.78118 | 1.8609 | 0.0012422 | -0.0025471 | 0.0121 | 0% | 0 | 50 | 35.6616
Heavy Duty Trucks | Diesel | Articulated 40 - 50 t | Euro VI A/B/C | DPF+SCR | EC |  | 0.04 | 0 | 5 | 85 | 0.024318 | 0.018238 | 12.598 | 3.2138 | 0.00098851 | 0.012779 | 0.20063 | 0% | 0 | 50 | 22.4619
Heavy Duty Trucks | Diesel | Articulated 40 - 50 t | Euro VI A/B/C | DPF+SCR | EC |  | 0.04 | 0.5 | 5 | 70 | 0.041694 | -0.038103 | 0.75482 | 2.0601 | 0.0011378 | -0.0056744 | 0.030775 | 0% | 0 | 50 | 39.7925
Heavy Duty Trucks | Diesel | Articulated 40 - 50 t | Euro VI A/B/C | DPF+SCR | EC |  | 0.04 | 1 | 5 | 50 | -0.0047037 | 0.26927 | 2.2044 | -1.9329 | -9.0907e-05 | 0.0057516 | 0.010644 | 0% | 0 | 50 | 54.5407
Heavy Duty Trucks | Diesel | Articulated 40 - 50 t | Euro VI A/B/C | DPF+SCR | EC |  | 0.06 | 0 | 5 | 85 | 0.052953 | 0.055178 | 17.1832 | 4.3912 | 0.0016632 | 0.013036 | 0.2549 | 0% | 0 | 50 | 30.0935
Heavy Duty Trucks | Diesel | Articulated 40 - 50 t | Euro VI A/B/C | DPF+SCR | EC |  | 0.06 | 0.5 | 5 | 50 | 0.080588 | -0.12086 | 0.62942 | 2.2575 | 0.0015865 | -0.0070838 | 0.027738 | 0% | 0 | 50 | 53.8756
Heavy Duty Trucks | Diesel | Articulated 40 - 50 t | Euro VI A/B/C | DPF+SCR | EC |  | 0.06 | 1 | 5 | 35 | 0.22083 | 0.4081 | -1.9054 | 2.5693 | 0.0030704 | -0.0042758 | -6.1507e-06 | 0% | 0 | 35 | 78.3493
Heavy Duty Trucks | Diesel | Articulated 40 - 50 t | Euro VI A/B/C | DPF+SCR | CH4 | Urban Peak |  |  | 10 | 130 | 0 | 0 | 175 | 0 | 0 | 0 | 1000 | 97% | 0 | 50 | 0.00525
Heavy Duty Trucks | Diesel | Articulated 40 - 50 t | Euro VI A/B/C | DPF+SCR | CH4 | Urban Off Peak |  |  | 10 | 130 | 0 | 0 | 175 | 0 | 0 | 0 | 1000 | 97% | 0 | 50 | 0.00525
Heavy Duty Trucks | Diesel | Articulated 40 - 50 t | Euro VI A/B/C | DPF+SCR | CH4 | Rural |  |  | 10 | 130 | 0 | 0 | 80 | 0 | 0 | 0 | 1000 | 93% | 0 | 50 | 0.0056
Heavy Duty Trucks | Diesel | Articulated 40 - 50 t | Euro VI A/B/C | DPF+SCR | CH4 | Highway |  |  | 10 | 130 | 0 | 0 | 70 | 0 | 0 | 0 | 1000 | 94% | 0 | 50 | 0.0042
Heavy Duty Trucks | Diesel | Articulated 40 - 50 t | Euro VI A/B/C | DPF+SCR | NH3 | Urban Peak |  |  | 10 | 130 | 0 | 0 | 0.009 | 0 | 0 | 0 | 1 | 0% | 0 | 50 | 0.009
Heavy Duty Trucks | Diesel | Articulated 40 - 50 t | Euro VI A/B/C | DPF+SCR | NH3 | Urban Off Peak |  |  | 10 | 130 | 0 | 0 | 0.009 | 0 | 0 | 0 | 1 | 0% | 0 | 50 | 0.009
Heavy Duty Trucks | Diesel | Articulated 40 - 50 t | Euro VI A/B/C | DPF+SCR | NH3 | Rural |  |  | 10 | 130 | 0 | 0 | 0.009 | 0 | 0 | 0 | 1 | 0% | 0 | 50 | 0.009
Heavy Duty Trucks | Diesel | Articulated 40 - 50 t | Euro VI A/B/C | DPF+SCR | NH3 | Highway |  |  | 10 | 130 | 0 | 0 | 0.009 | 0 | 0 | 0 | 1 | 0% | 0 | 50 | 0.009
Heavy Duty Trucks | Diesel | Articulated 40 - 50 t | Euro VI A/B/C | DPF+SCR | N2O | Urban Peak |  |  | 1 | 130 | 0 | 0 | 0.061 | 0 | 0 | 0 | 1 | 0% | 0 | 50 | 0.061
Heavy Duty Trucks | Diesel | Articulated 40 - 50 t | Euro VI A/B/C | DPF+SCR | N2O | Urban Off Peak |  |  | 1 | 130 | 0 | 0 | 0.061 | 0 | 0 | 0 | 1 | 0% | 0 | 50 | 0.061
Heavy Duty Trucks | Diesel | Articulated 40 - 50 t | Euro VI A/B/C | DPF+SCR | N2O | Rural |  |  | 1 | 130 | 0 | 0 | 0.064 | 0 | 0 | 0 | 1 | 0% | 0 | 50 | 0.064
Heavy Duty Trucks | Diesel | Articulated 40 - 50 t | Euro VI A/B/C | DPF+SCR | N2O | Highway |  |  | 1 | 130 | 0 | 0 | 0.048 | 0 | 0 | 0 | 1 | 0% | 0 | 50 | 0.048
Heavy Duty Trucks | Diesel | Articulated 40 - 50 t | Euro VI A/B/C | DPF+SCR | SPN23 | Urban Peak | -0.06 | 0 | 5 | 75 | -0.002878 | 0.22985 | -1.004 | 3.1831 | 0.0020232 | -0.015156 | 0.056538 | -24360524589.5424 | 0 | 50 | 18772762984.7118
Heavy Duty Trucks | Diesel | Articulated 40 - 50 t | Euro VI A/B/C | DPF+SCR | SPN23 | Urban Peak | -0.06 | 0.5 | 5 | 75 | -0.0043204 | 0.35687 | -1.7156 | 5.3054 | 0.0033755 | -0.028679 | 0.10358 | -24360524589.5424 | 0 | 50 | 18618607719.4161
Heavy Duty Trucks | Diesel | Articulated 40 - 50 t | Euro VI A/B/C | DPF+SCR | SPN23 | Urban Peak | -0.06 | 1 | 5 | 80 | -0.0020646 | 0.17978 | -0.81715 | 2.812 | 0.0018061 | -0.016458 | 0.06205 | -24360524589.5424 | 0 | 50 | 19896099599.7458
Heavy Duty Trucks | Diesel | Articulated 40 - 50 t | Euro VI A/B/C | DPF+SCR | SPN23 | Urban Peak | -0.04 | 0 | 5 | 85 | -0.0066623 | 0.63503 | -2.8671 | 5.4696 | 0.0036772 | -0.020248 | 0.056889 | -24360524589.5424 | 0 | 50 | 36487148668.7943
Heavy Duty Trucks | Diesel | Articulated 40 - 50 t | Euro VI A/B/C | DPF+SCR | SPN23 | Urban Peak | -0.04 | 0.5 | 5 | 85 | -0.0041373 | 0.40651 | -1.8912 | 3.3917 | 0.0021433 | -0.012481 | 0.035041 | -24360524589.5424 | 0 | 50 | 41675561349.882
Heavy Duty Trucks | Diesel | Articulated 40 - 50 t | Euro VI A/B/C | DPF+SCR | SPN23 | Urban Peak | -0.04 | 1 | 5 | 85 | -0.0049939 | 0.51344 | -2.4542 | 4.1659 | 0.0024357 | -0.014421 | 0.039088 | -24360524589.5424 | 0 | 50 | 48728469102.4409
Heavy Duty Trucks | Diesel | Articulated 40 - 50 t | Euro VI A/B/C | DPF+SCR | SPN23 | Urban Peak | -0.02 | 0 | 5 | 85 | -0.0023354 | 0.60645 | -2.4815 | 3.9053 | 0.002705 | -0.0099031 | 0.023135 | -24360524589.5424 | 0 | 50 | 85508897453.8757
Heavy Duty Trucks | Diesel | Articulated 40 - 50 t | Euro VI A/B/C | DPF+SCR | SPN23 | Urban Peak | -0.02 | 0.5 | 5 | 85 | -0.0045183 | 0.8377 | -3.1759 | 4.3248 | 0.0026666 | -0.006253 | 0.017577 | -24360524589.5424 | 0 | 50 | 105140724323.5648
Heavy Duty Trucks | Diesel | Articulated 40 - 50 t | Euro VI A/B/C | DPF+SCR | SPN23 | Urban Peak | -0.02 | 1 | 5 | 85 | -0.0075608 | 1.2822 | -4.801 | 5.8907 | 0.0031125 | -0.003938 | -1.0761e-13 | -24360524589.5424 | 0 | 50 | 130161237506.4273
Heavy Duty Trucks | Diesel | Articulated 40 - 50 t | Euro VI A/B/C | DPF+SCR | SPN23 | Urban Peak | 0 | 0 | 5 | 85 | 0.027405 | 0.7006 | -0.81122 | 11.9218 | 0.0051148 | -0.026138 | 0.16139 | -24360524589.5424 | 0 | 50 | 215471845349.045
Heavy Duty Trucks | Diesel | Articulated 40 - 50 t | Euro VI A/B/C | DPF+SCR | SPN23 | Urban Peak | 0 | 0.5 | 5 | 85 | 0.037337 | 1.5601 | -5.4063 | 8.8147 | 0.0054043 | -0.012058 | 0.043394 | -24360524589.5424 | 0 | 50 | 312454571485.7466
Heavy Duty Trucks | Diesel | Articulated 40 - 50 t | Euro VI A/B/C | DPF+SCR | SPN23 | Urban Peak | 0 | 1 | 5 | 85 | 0.065109 | 3.9969 | -12.7891 | 14.3389 | 0.0083192 | 0.005735 | -4.8106e-14 | -24360524589.5424 | 0 | 50 | 404510991925.2872
Heavy Duty Trucks | Diesel | Articulated 40 - 50 t | Euro VI A/B/C | DPF+SCR | SPN23 | Urban Peak | 0.02 | 0 | 5 | 85 | 0.058524 | -0.037116 | 11.8633 | 15.2243 | 0.004306 | -0.017441 | 0.36337 | -24360524589.5424 | 0 | 50 | 372003993712.584
Heavy Duty Trucks | Diesel | Articulated 40 - 50 t | Euro VI A/B/C | DPF+SCR | SPN23 | Urban Peak | 0.02 | 0.5 | 5 | 85 | 0.43545 | 0.11829 | 13.2744 | 49.0807 | 0.019277 | -0.12288 | 0.77658 | -24360524589.5424 | 0 | 50 | 630711720163.8892
Heavy Duty Trucks | Diesel | Articulated 40 - 50 t | Euro VI A/B/C | DPF+SCR | SPN23 | Urban Peak | 0.02 | 1 | 5 | 75 | 0.037098 | 0.2927 | -0.78118 | 1.8609 | 0.0012422 | -0.0025471 | 0.0121 | -24360524589.5424 | 0 | 50 | 868735012649.293
Heavy Duty Trucks | Diesel | Articulated 40 - 50 t | Euro VI A/B/C | DPF+SCR | SPN23 | Urban Peak | 0.04 | 0 | 5 | 85 | 0.024318 | 0.018238 | 12.598 | 3.2138 | 0.00098851 | 0.012779 | 0.20063 | -24360524589.5424 | 0 | 50 | 547183300757.1664
Heavy Duty Trucks | Diesel | Articulated 40 - 50 t | Euro VI A/B/C | DPF+SCR | SPN23 | Urban Peak | 0.04 | 0.5 | 5 | 70 | 0.041694 | -0.038103 | 0.75482 | 2.0601 | 0.0011378 | -0.0056744 | 0.030775 | -24360524589.5424 | 0 | 50 | 969366266128.4955
Heavy Duty Trucks | Diesel | Articulated 40 - 50 t | Euro VI A/B/C | DPF+SCR | SPN23 | Urban Peak | 0.04 | 1 | 5 | 50 | -0.0047037 | 0.26927 | 2.2044 | -1.9329 | -9.0907e-05 | 0.0057516 | 0.010644 | -24360524589.5424 | 0 | 50 | 1.3286e+12
Heavy Duty Trucks | Diesel | Articulated 40 - 50 t | Euro VI A/B/C | DPF+SCR | SPN23 | Urban Peak | 0.06 | 0 | 5 | 85 | 0.052953 | 0.055178 | 17.1832 | 4.3912 | 0.0016632 | 0.013036 | 0.2549 | -24360524589.5424 | 0 | 50 | 733092935307.0129
Heavy Duty Trucks | Diesel | Articulated 40 - 50 t | Euro VI A/B/C | DPF+SCR | SPN23 | Urban Peak | 0.06 | 0.5 | 5 | 50 | 0.080588 | -0.12086 | 0.62942 | 2.2575 | 0.0015865 | -0.0070838 | 0.027738 | -24360524589.5424 | 0 | 50 | 1.3124e+12
Heavy Duty Trucks | Diesel | Articulated 40 - 50 t | Euro VI A/B/C | DPF+SCR | SPN23 | Urban Peak | 0.06 | 1 | 5 | 35 | 0.22083 | 0.4081 | -1.9054 | 2.5693 | 0.0030704 | -0.0042758 | -6.1507e-06 | -24360524589.5424 | 0 | 35 | 1.9086e+12
Heavy Duty Trucks | Diesel | Articulated 40 - 50 t | Euro VI A/B/C | DPF+SCR | SPN23 | Urban Off Peak | -0.06 | 0 | 5 | 75 | -0.002878 | 0.22985 | -1.004 | 3.1831 | 0.0020232 | -0.015156 | 0.056538 | -24360524589.5424 | 0 | 50 | 18772762984.7118
Heavy Duty Trucks | Diesel | Articulated 40 - 50 t | Euro VI A/B/C | DPF+SCR | SPN23 | Urban Off Peak | -0.06 | 0.5 | 5 | 75 | -0.0043204 | 0.35687 | -1.7156 | 5.3054 | 0.0033755 | -0.028679 | 0.10358 | -24360524589.5424 | 0 | 50 | 18618607719.4161
Heavy Duty Trucks | Diesel | Articulated 40 - 50 t | Euro VI A/B/C | DPF+SCR | SPN23 | Urban Off Peak | -0.06 | 1 | 5 | 80 | -0.0020646 | 0.17978 | -0.81715 | 2.812 | 0.0018061 | -0.016458 | 0.06205 | -24360524589.5424 | 0 | 50 | 19896099599.7458
Heavy Duty Trucks | Diesel | Articulated 40 - 50 t | Euro VI A/B/C | DPF+SCR | SPN23 | Urban Off Peak | -0.04 | 0 | 5 | 85 | -0.0066623 | 0.63503 | -2.8671 | 5.4696 | 0.0036772 | -0.020248 | 0.056889 | -24360524589.5424 | 0 | 50 | 36487148668.7943
Heavy Duty Trucks | Diesel | Articulated 40 - 50 t | Euro VI A/B/C | DPF+SCR | SPN23 | Urban Off Peak | -0.04 | 0.5 | 5 | 85 | -0.0041373 | 0.40651 | -1.8912 | 3.3917 | 0.0021433 | -0.012481 | 0.035041 | -24360524589.5424 | 0 | 50 | 41675561349.882
Heavy Duty Trucks | Diesel | Articulated 40 - 50 t | Euro VI A/B/C | DPF+SCR | SPN23 | Urban Off Peak | -0.04 | 1 | 5 | 85 | -0.0049939 | 0.51344 | -2.4542 | 4.1659 | 0.0024357 | -0.014421 | 0.039088 | -24360524589.5424 | 0 | 50 | 48728469102.4409
Heavy Duty Trucks | Diesel | Articulated 40 - 50 t | Euro VI A/B/C | DPF+SCR | SPN23 | Urban Off Peak | -0.02 | 0 | 5 | 85 | -0.0023354 | 0.60645 | -2.4815 | 3.9053 | 0.002705 | -0.0099031 | 0.023135 | -24360524589.5424 | 0 | 50 | 85508897453.8757
Heavy Duty Trucks | Diesel | Articulated 40 - 50 t | Euro VI A/B/C | DPF+SCR | SPN23 | Urban Off Peak | -0.02 | 0.5 | 5 | 85 | -0.0045183 | 0.8377 | -3.1759 | 4.3248 | 0.0026666 | -0.006253 | 0.017577 | -24360524589.5424 | 0 | 50 | 105140724323.5648
Heavy Duty Trucks | Diesel | Articulated 40 - 50 t | Euro VI A/B/C | DPF+SCR | SPN23 | Urban Off Peak | -0.02 | 1 | 5 | 85 | -0.0075608 | 1.2822 | -4.801 | 5.8907 | 0.0031125 | -0.003938 | -1.0761e-13 | -24360524589.5424 | 0 | 50 | 130161237506.4273
Heavy Duty Trucks | Diesel | Articulated 40 - 50 t | Euro VI A/B/C | DPF+SCR | SPN23 | Urban Off Peak | 0 | 0 | 5 | 85 | 0.027405 | 0.7006 | -0.81122 | 11.9218 | 0.0051148 | -0.026138 | 0.16139 | -24360524589.5424 | 0 | 50 | 215471845349.045
Heavy Duty Trucks | Diesel | Articulated 40 - 50 t | Euro VI A/B/C | DPF+SCR | SPN23 | Urban Off Peak | 0 | 0.5 | 5 | 85 | 0.037337 | 1.5601 | -5.4063 | 8.8147 | 0.0054043 | -0.012058 | 0.043394 | -24360524589.5424 | 0 | 50 | 312454571485.7466
Heavy Duty Trucks | Diesel | Articulated 40 - 50 t | Euro VI A/B/C | DPF+SCR | SPN23 | Urban Off Peak | 0 | 1 | 5 | 85 | 0.065109 | 3.9969 | -12.7891 | 14.3389 | 0.0083192 | 0.005735 | -4.8106e-14 | -24360524589.5424 | 0 | 50 | 404510991925.2872
Heavy Duty Trucks | Diesel | Articulated 40 - 50 t | Euro VI A/B/C | DPF+SCR | SPN23 | Urban Off Peak | 0.02 | 0 | 5 | 85 | 0.058524 | -0.037116 | 11.8633 | 15.2243 | 0.004306 | -0.017441 | 0.36337 | -24360524589.5424 | 0 | 50 | 372003993712.584
Heavy Duty Trucks | Diesel | Articulated 40 - 50 t | Euro VI A/B/C | DPF+SCR | SPN23 | Urban Off Peak | 0.02 | 0.5 | 5 | 85 | 0.43545 | 0.11829 | 13.2744 | 49.0807 | 0.019277 | -0.12288 | 0.77658 | -24360524589.5424 | 0 | 50 | 630711720163.8892
Heavy Duty Trucks | Diesel | Articulated 40 - 50 t | Euro VI A/B/C | DPF+SCR | SPN23 | Urban Off Peak | 0.02 | 1 | 5 | 75 | 0.037098 | 0.2927 | -0.78118 | 1.8609 | 0.0012422 | -0.0025471 | 0.0121 | -24360524589.5424 | 0 | 50 | 868735012649.293
Heavy Duty Trucks | Diesel | Articulated 40 - 50 t | Euro VI A/B/C | DPF+SCR | SPN23 | Urban Off Peak | 0.04 | 0 | 5 | 85 | 0.024318 | 0.018238 | 12.598 | 3.2138 | 0.00098851 | 0.012779 | 0.20063 | -24360524589.5424 | 0 | 50 | 547183300757.1664
Heavy Duty Trucks | Diesel | Articulated 40 - 50 t | Euro VI A/B/C | DPF+SCR | SPN23 | Urban Off Peak | 0.04 | 0.5 | 5 | 70 | 0.041694 | -0.038103 | 0.75482 | 2.0601 | 0.0011378 | -0.0056744 | 0.030775 | -24360524589.5424 | 0 | 50 | 969366266128.4955
Heavy Duty Trucks | Diesel | Articulated 40 - 50 t | Euro VI A/B/C | DPF+SCR | SPN23 | Urban Off Peak | 0.04 | 1 | 5 | 50 | -0.0047037 | 0.26927 | 2.2044 | -1.9329 | -9.0907e-05 | 0.0057516 | 0.010644 | -24360524589.5424 | 0 | 50 | 1.3286e+12
Heavy Duty Trucks | Diesel | Articulated 40 - 50 t | Euro VI A/B/C | DPF+SCR | SPN23 | Urban Off Peak | 0.06 | 0 | 5 | 85 | 0.052953 | 0.055178 | 17.1832 | 4.3912 | 0.0016632 | 0.013036 | 0.2549 | -24360524589.5424 | 0 | 50 | 733092935307.0129
Heavy Duty Trucks | Diesel | Articulated 40 - 50 t | Euro VI A/B/C | DPF+SCR | SPN23 | Urban Off Peak | 0.06 | 0.5 | 5 | 50 | 0.080588 | -0.12086 | 0.62942 | 2.2575 | 0.0015865 | -0.0070838 | 0.027738 | -24360524589.5424 | 0 | 50 | 1.3124e+12
Heavy Duty Trucks | Diesel | Articulated 40 - 50 t | Euro VI A/B/C | DPF+SCR | SPN23 | Urban Off Peak | 0.06 | 1 | 5 | 35 | 0.22083 | 0.4081 | -1.9054 | 2.5693 | 0.0030704 | -0.0042758 | -6.1507e-06 | -24360524589.5424 | 0 | 35 | 1.9086e+12
Heavy Duty Trucks | Diesel | Articulated 40 - 50 t | Euro VI A/B/C | DPF+SCR | SPN23 | Rural | -0.06 | 0 | 5 | 75 | -0.002878 | 0.22985 | -1.004 | 3.1831 | 0.0020232 | -0.015156 | 0.056538 | -8309214975.5567 | 0 | 50 | 6403266184.3611
Heavy Duty Trucks | Diesel | Articulated 40 - 50 t | Euro VI A/B/C | DPF+SCR | SPN23 | Rural | -0.06 | 0.5 | 5 | 75 | -0.0043204 | 0.35687 | -1.7156 | 5.3054 | 0.0033755 | -0.028679 | 0.10358 | -8309214975.5567 | 0 | 50 | 6350684835.6159
Heavy Duty Trucks | Diesel | Articulated 40 - 50 t | Euro VI A/B/C | DPF+SCR | SPN23 | Rural | -0.06 | 1 | 5 | 80 | -0.0020646 | 0.17978 | -0.81715 | 2.812 | 0.0018061 | -0.016458 | 0.06205 | -8309214975.5567 | 0 | 50 | 6786428927.4565
Heavy Duty Trucks | Diesel | Articulated 40 - 50 t | Euro VI A/B/C | DPF+SCR | SPN23 | Rural | -0.04 | 0 | 5 | 85 | -0.0066623 | 0.63503 | -2.8671 | 5.4696 | 0.0036772 | -0.020248 | 0.056889 | -8309214975.5567 | 0 | 50 | 12445526821.2204
Heavy Duty Trucks | Diesel | Articulated 40 - 50 t | Euro VI A/B/C | DPF+SCR | SPN23 | Rural | -0.04 | 0.5 | 5 | 85 | -0.0041373 | 0.40651 | -1.8912 | 3.3917 | 0.0021433 | -0.012481 | 0.035041 | -8309214975.5567 | 0 | 50 | 14215260317.4764
Heavy Duty Trucks | Diesel | Articulated 40 - 50 t | Euro VI A/B/C | DPF+SCR | SPN23 | Rural | -0.04 | 1 | 5 | 85 | -0.0049939 | 0.51344 | -2.4542 | 4.1659 | 0.0024357 | -0.014421 | 0.039088 | -8309214975.5567 | 0 | 50 | 16620960839.5657
Heavy Duty Trucks | Diesel | Articulated 40 - 50 t | Euro VI A/B/C | DPF+SCR | SPN23 | Rural | -0.02 | 0 | 5 | 85 | -0.0023354 | 0.60645 | -2.4815 | 3.9053 | 0.002705 | -0.0099031 | 0.023135 | -8309214975.5567 | 0 | 50 | 29166523434.7391
Heavy Duty Trucks | Diesel | Articulated 40 - 50 t | Euro VI A/B/C | DPF+SCR | SPN23 | Rural | -0.02 | 0.5 | 5 | 85 | -0.0045183 | 0.8377 | -3.1759 | 4.3248 | 0.0026666 | -0.006253 | 0.017577 | -8309214975.5567 | 0 | 50 | 35862810669.2972
Heavy Duty Trucks | Diesel | Articulated 40 - 50 t | Euro VI A/B/C | DPF+SCR | SPN23 | Rural | -0.02 | 1 | 5 | 85 | -0.0075608 | 1.2822 | -4.801 | 5.8907 | 0.0031125 | -0.003938 | -1.0761e-13 | -8309214975.5567 | 0 | 50 | 44397143420.9363
Heavy Duty Trucks | Diesel | Articulated 40 - 50 t | Euro VI A/B/C | DPF+SCR | SPN23 | Rural | 0 | 0 | 5 | 85 | 0.027405 | 0.7006 | -0.81122 | 11.9218 | 0.0051148 | -0.026138 | 0.16139 | -8309214975.5567 | 0 | 50 | 73496031571.3269
Heavy Duty Trucks | Diesel | Articulated 40 - 50 t | Euro VI A/B/C | DPF+SCR | SPN23 | Rural | 0 | 0.5 | 5 | 85 | 0.037337 | 1.5601 | -5.4063 | 8.8147 | 0.0054043 | -0.012058 | 0.043394 | -8309214975.5567 | 0 | 50 | 106576202627.8745
Heavy Duty Trucks | Diesel | Articulated 40 - 50 t | Euro VI A/B/C | DPF+SCR | SPN23 | Rural | 0 | 1 | 5 | 85 | 0.065109 | 3.9969 | -12.7891 | 14.3389 | 0.0083192 | 0.005735 | -4.8106e-14 | -8309214975.5567 | 0 | 50 | 137976043159.2806
Heavy Duty Trucks | Diesel | Articulated 40 - 50 t | Euro VI A/B/C | DPF+SCR | SPN23 | Rural | 0.02 | 0 | 5 | 85 | 0.058524 | -0.037116 | 11.8633 | 15.2243 | 0.004306 | -0.017441 | 0.36337 | -8309214975.5567 | 0 | 50 | 126888119523.3192
Heavy Duty Trucks | Diesel | Articulated 40 - 50 t | Euro VI A/B/C | DPF+SCR | SPN23 | Rural | 0.02 | 0.5 | 5 | 85 | 0.43545 | 0.11829 | 13.2744 | 49.0807 | 0.019277 | -0.12288 | 0.77658 | -8309214975.5567 | 0 | 50 | 215131626233.954
Heavy Duty Trucks | Diesel | Articulated 40 - 50 t | Euro VI A/B/C | DPF+SCR | SPN23 | Rural | 0.02 | 1 | 5 | 75 | 0.037098 | 0.2927 | -0.78118 | 1.8609 | 0.0012422 | -0.0025471 | 0.0121 | -8309214975.5567 | 0 | 50 | 296319808341.3661
Heavy Duty Trucks | Diesel | Articulated 40 - 50 t | Euro VI A/B/C | DPF+SCR | SPN23 | Rural | 0.04 | 0 | 5 | 85 | 0.024318 | 0.018238 | 12.598 | 3.2138 | 0.00098851 | 0.012779 | 0.20063 | -8309214975.5567 | 0 | 50 | 186640630856.461
Heavy Duty Trucks | Diesel | Articulated 40 - 50 t | Euro VI A/B/C | DPF+SCR | SPN23 | Rural | 0.04 | 0.5 | 5 | 70 | 0.041694 | -0.038103 | 0.75482 | 2.0601 | 0.0011378 | -0.0056744 | 0.030775 | -8309214975.5567 | 0 | 50 | 330644468116.7016
Heavy Duty Trucks | Diesel | Articulated 40 - 50 t | Euro VI A/B/C | DPF+SCR | SPN23 | Rural | 0.04 | 1 | 5 | 50 | -0.0047037 | 0.26927 | 2.2044 | -1.9329 | -9.0907e-05 | 0.0057516 | 0.010644 | -8309214975.5567 | 0 | 50 | 453190558409.4018
Heavy Duty Trucks | Diesel | Articulated 40 - 50 t | Euro VI A/B/C | DPF+SCR | SPN23 | Rural | 0.06 | 0 | 5 | 85 | 0.052953 | 0.055178 | 17.1832 | 4.3912 | 0.0016632 | 0.013036 | 0.2549 | -8309214975.5567 | 0 | 50 | 250053186441.8812
Heavy Duty Trucks | Diesel | Articulated 40 - 50 t | Euro VI A/B/C | DPF+SCR | SPN23 | Rural | 0.06 | 0.5 | 5 | 50 | 0.080588 | -0.12086 | 0.62942 | 2.2575 | 0.0015865 | -0.0070838 | 0.027738 | -8309214975.5567 | 0 | 50 | 447663956580.9683
Heavy Duty Trucks | Diesel | Articulated 40 - 50 t | Euro VI A/B/C | DPF+SCR | SPN23 | Rural | 0.06 | 1 | 5 | 35 | 0.22083 | 0.4081 | -1.9054 | 2.5693 | 0.0030704 | -0.0042758 | -6.1507e-06 | -8309214975.5567 | 0 | 35 | 651021347109.4441
Heavy Duty Trucks | Diesel | Articulated 40 - 50 t | Euro VI A/B/C | DPF+SCR | SPN23 | Highway | -0.06 | 0 | 5 | 75 | -0.002878 | 0.22985 | -1.004 | 3.1831 | 0.0020232 | -0.015156 | 0.056538 | -6476845370.6721 | 0 | 50 | 4991201342.9396
Heavy Duty Trucks | Diesel | Articulated 40 - 50 t | Euro VI A/B/C | DPF+SCR | SPN23 | Highway | -0.06 | 0.5 | 5 | 75 | -0.0043204 | 0.35687 | -1.7156 | 5.3054 | 0.0033755 | -0.028679 | 0.10358 | -6476845370.6721 | 0 | 50 | 4950215369.3889
Heavy Duty Trucks | Diesel | Articulated 40 - 50 t | Euro VI A/B/C | DPF+SCR | SPN23 | Highway | -0.06 | 1 | 5 | 80 | -0.0020646 | 0.17978 | -0.81715 | 2.812 | 0.0018061 | -0.016458 | 0.06205 | -6476845370.6721 | 0 | 50 | 5289868045.6566
Heavy Duty Trucks | Diesel | Articulated 40 - 50 t | Euro VI A/B/C | DPF+SCR | SPN23 | Highway | -0.04 | 0 | 5 | 85 | -0.0066623 | 0.63503 | -2.8671 | 5.4696 | 0.0036772 | -0.020248 | 0.056889 | -6476845370.6721 | 0 | 50 | 9701007016.6035
Heavy Duty Trucks | Diesel | Articulated 40 - 50 t | Euro VI A/B/C | DPF+SCR | SPN23 | Highway | -0.04 | 0.5 | 5 | 85 | -0.0041373 | 0.40651 | -1.8912 | 3.3917 | 0.0021433 | -0.012481 | 0.035041 | -6476845370.6721 | 0 | 50 | 11080474299.2118
Heavy Duty Trucks | Diesel | Articulated 40 - 50 t | Euro VI A/B/C | DPF+SCR | SPN23 | Highway | -0.04 | 1 | 5 | 85 | -0.0049939 | 0.51344 | -2.4542 | 4.1659 | 0.0024357 | -0.014421 | 0.039088 | -6476845370.6721 | 0 | 50 | 12955663512.1619
Heavy Duty Trucks | Diesel | Articulated 40 - 50 t | Euro VI A/B/C | DPF+SCR | SPN23 | Highway | -0.02 | 0 | 5 | 85 | -0.0023354 | 0.60645 | -2.4815 | 3.9053 | 0.002705 | -0.0099031 | 0.023135 | -6476845370.6721 | 0 | 50 | 22734646154.7851
Heavy Duty Trucks | Diesel | Articulated 40 - 50 t | Euro VI A/B/C | DPF+SCR | SPN23 | Highway | -0.02 | 0.5 | 5 | 85 | -0.0045183 | 0.8377 | -3.1759 | 4.3248 | 0.0026666 | -0.006253 | 0.017577 | -6476845370.6721 | 0 | 50 | 27954250787.1
Heavy Duty Trucks | Diesel | Articulated 40 - 50 t | Euro VI A/B/C | DPF+SCR | SPN23 | Highway | -0.02 | 1 | 5 | 85 | -0.0075608 | 1.2822 | -4.801 | 5.8907 | 0.0031125 | -0.003938 | -1.0761e-13 | -6476845370.6721 | 0 | 50 | 34606570379.1091
Heavy Duty Trucks | Diesel | Articulated 40 - 50 t | Euro VI A/B/C | DPF+SCR | SPN23 | Highway | 0 | 0 | 5 | 85 | 0.027405 | 0.7006 | -0.81122 | 11.9218 | 0.0051148 | -0.026138 | 0.16139 | -6476845370.6721 | 0 | 50 | 57288496357.6043
Heavy Duty Trucks | Diesel | Articulated 40 - 50 t | Euro VI A/B/C | DPF+SCR | SPN23 | Highway | 0 | 0.5 | 5 | 85 | 0.037337 | 1.5601 | -5.4063 | 8.8147 | 0.0054043 | -0.012058 | 0.043394 | -6476845370.6721 | 0 | 50 | 83073742425.5199
Heavy Duty Trucks | Diesel | Articulated 40 - 50 t | Euro VI A/B/C | DPF+SCR | SPN23 | Highway | 0 | 1 | 5 | 85 | 0.065109 | 3.9969 | -12.7891 | 14.3389 | 0.0083192 | 0.005735 | -4.8106e-14 | -6476845370.6721 | 0 | 50 | 107549208807.226
Heavy Duty Trucks | Diesel | Articulated 40 - 50 t | Euro VI A/B/C | DPF+SCR | SPN23 | Highway | 0.02 | 0 | 5 | 85 | 0.058524 | -0.037116 | 11.8633 | 15.2243 | 0.004306 | -0.017441 | 0.36337 | -6476845370.6721 | 0 | 50 | 98906422805.7027
Heavy Duty Trucks | Diesel | Articulated 40 - 50 t | Euro VI A/B/C | DPF+SCR | SPN23 | Highway | 0.02 | 0.5 | 5 | 85 | 0.43545 | 0.11829 | 13.2744 | 49.0807 | 0.019277 | -0.12288 | 0.77658 | -6476845370.6721 | 0 | 50 | 167690242893.571
Heavy Duty Trucks | Diesel | Articulated 40 - 50 t | Euro VI A/B/C | DPF+SCR | SPN23 | Highway | 0.02 | 1 | 5 | 75 | 0.037098 | 0.2927 | -0.78118 | 1.8609 | 0.0012422 | -0.0025471 | 0.0121 | -6476845370.6721 | 0 | 50 | 230974596830.7917
Heavy Duty Trucks | Diesel | Articulated 40 - 50 t | Euro VI A/B/C | DPF+SCR | SPN23 | Highway | 0.04 | 0 | 5 | 85 | 0.024318 | 0.018238 | 12.598 | 3.2138 | 0.00098851 | 0.012779 | 0.20063 | -6476845370.6721 | 0 | 50 | 145482155599.4428
Heavy Duty Trucks | Diesel | Articulated 40 - 50 t | Euro VI A/B/C | DPF+SCR | SPN23 | Highway | 0.04 | 0.5 | 5 | 70 | 0.041694 | -0.038103 | 0.75482 | 2.0601 | 0.0011378 | -0.0056744 | 0.030775 | -6476845370.6721 | 0 | 50 | 257729893742.3936
Heavy Duty Trucks | Diesel | Articulated 40 - 50 t | Euro VI A/B/C | DPF+SCR | SPN23 | Highway | 0.04 | 1 | 5 | 50 | -0.0047037 | 0.26927 | 2.2044 | -1.9329 | -9.0907e-05 | 0.0057516 | 0.010644 | -6476845370.6721 | 0 | 50 | 353251802847.9039
Heavy Duty Trucks | Diesel | Articulated 40 - 50 t | Euro VI A/B/C | DPF+SCR | SPN23 | Highway | 0.06 | 0 | 5 | 85 | 0.052953 | 0.055178 | 17.1832 | 4.3912 | 0.0016632 | 0.013036 | 0.2549 | -6476845370.6721 | 0 | 50 | 194910810208.585
Heavy Duty Trucks | Diesel | Articulated 40 - 50 t | Euro VI A/B/C | DPF+SCR | SPN23 | Highway | 0.06 | 0.5 | 5 | 50 | 0.080588 | -0.12086 | 0.62942 | 2.2575 | 0.0015865 | -0.0070838 | 0.027738 | -6476845370.6721 | 0 | 50 | 348943941566.8377
Heavy Duty Trucks | Diesel | Articulated 40 - 50 t | Euro VI A/B/C | DPF+SCR | SPN23 | Highway | 0.06 | 1 | 5 | 35 | 0.22083 | 0.4081 | -1.9054 | 2.5693 | 0.0030704 | -0.0042758 | -6.1507e-06 | -6476845370.6721 | 0 | 35 | 507456433704.2711
Heavy Duty Trucks | Diesel | Articulated 40 - 50 t | Euro VI D/E | DPF+SCR | CO |  | -0.06 | 0 | 5 | 70 | -0.004759 | 0.37516 | -2.0083 | 2.1316 | 0.097391 | -0.41981 | 1.8571e-13 | 0% | 0 | 50 | 0.022
Heavy Duty Trucks | Diesel | Articulated 40 - 50 t | Euro VI D/E | DPF+SCR | CO |  | -0.06 | 0.5 | 5 | 70 | -0.0030478 | 0.23449 | -1.2833 | 1.4147 | 0.067168 | -0.2928 | 5.5976e-15 | 0% | 0 | 50 | 0.018593
Heavy Duty Trucks | Diesel | Articulated 40 - 50 t | Euro VI D/E | DPF+SCR | CO |  | -0.06 | 1 | 5 | 70 | -0.0072293 | 0.56714 | -2.1398 | 2.7626 | 0.21795 | -0.9739 | 1.8848 | 0% | 0 | 50 | 0.016463
Heavy Duty Trucks | Diesel | Articulated 40 - 50 t | Euro VI D/E | DPF+SCR | CO |  | -0.04 | 0 | 5 | 85 | -0.0028627 | 0.29635 | -1.6263 | 1.7079 | 0.06681 | -0.29157 | 1.4028e-14 | 0% | 0 | 50 | 0.039808
Heavy Duty Trucks | Diesel | Articulated 40 - 50 t | Euro VI D/E | DPF+SCR | CO |  | -0.04 | 0.5 | 5 | 75 | -0.0034741 | 0.28656 | -1.4228 | 1.0963 | 0.053679 | -0.096299 | -0.59466 | 0% | 0 | 50 | 0.032936
Heavy Duty Trucks | Diesel | Articulated 40 - 50 t | Euro VI D/E | DPF+SCR | CO |  | -0.04 | 1 | 5 | 80 | -0.0079739 | 0.68568 | -2.2443 | 2.2276 | 0.16689 | -0.4163 | 0.55575 | 0% | 0 | 50 | 0.030605
Heavy Duty Trucks | Diesel | Articulated 40 - 50 t | Euro VI D/E | DPF+SCR | CO |  | -0.02 | 0 | 5 | 85 | -0.0019256 | 0.53384 | -1.8488 | 1.5061 | 0.10302 | -0.22495 | 1.2763e-13 | 0% | 0 | 50 | 0.081442
Heavy Duty Trucks | Diesel | Articulated 40 - 50 t | Euro VI D/E | DPF+SCR | CO |  | -0.02 | 0.5 | 5 | 85 | -0.00027309 | 0.013469 | 1.4868 | -1.8126 | 0.0023976 | 0.31116 | 0.10878 | 0% | 0 | 50 | 0.066537
Heavy Duty Trucks | Diesel | Articulated 40 - 50 t | Euro VI D/E | DPF+SCR | CO |  | -0.02 | 1 | 5 | 85 | -0.00022972 | 0.0077404 | 1.406 | -1.9081 | 0.0017563 | 0.30165 | 0.010711 | 0% | 0 | 50 | 0.060589
Heavy Duty Trucks | Diesel | Articulated 40 - 50 t | Euro VI D/E | DPF+SCR | CO |  | 0 | 0 | 5 | 85 | -0.00015586 | -0.012632 | 2.3875 | -0.18448 | -0.0043006 | 0.36941 | 0.90208 | 0% | 0 | 50 | 0.15805
Heavy Duty Trucks | Diesel | Articulated 40 - 50 t | Euro VI D/E | DPF+SCR | CO |  | 0 | 0.5 | 5 | 85 | 0.0053812 | 0.44237 | -2.4215 | 1.6896 | 0.094022 | -0.41116 | -8.401e-13 | 0% | 0 | 50 | 0.15471
Heavy Duty Trucks | Diesel | Articulated 40 - 50 t | Euro VI D/E | DPF+SCR | CO |  | 0 | 1 | 5 | 85 | -0.00010264 | -0.0093709 | 1.6185 | 0.56343 | -0.0031283 | 0.26716 | 0.58679 | 0% | 0 | 50 | 0.14772
Heavy Duty Trucks | Diesel | Articulated 40 - 50 t | Euro VI D/E | DPF+SCR | CO |  | 0.02 | 0 | 5 | 85 | -0.0006621 | 0.062878 | 2.8515 | -1.4007 | -0.0018772 | 0.53917 | 0.29194 | 0% | 0 | 50 | 0.19116
Heavy Duty Trucks | Diesel | Articulated 40 - 50 t | Euro VI D/E | DPF+SCR | CO |  | 0.02 | 0.5 | 5 | 85 | -0.00031003 | 0.14996 | 2.2882 | -1.5327 | 0.01318 | 0.44386 | -9.7542e-12 | 0% | 0 | 50 | 0.16286
Heavy Duty Trucks | Diesel | Articulated 40 - 50 t | Euro VI D/E | DPF+SCR | CO |  | 0.02 | 1 | 5 | 75 | -8.3552e-06 | -0.0061098 | 1.284 | 0.99457 | -0.0013254 | 0.16833 | 0.4606 | 0% | 0 | 50 | 0.1757
Heavy Duty Trucks | Diesel | Articulated 40 - 50 t | Euro VI D/E | DPF+SCR | CO |  | 0.04 | 0 | 5 | 85 | -0.0010226 | 0.12241 | 2.3695 | -1.8284 | 0.0045628 | 0.45772 | -7.1641e-13 | 0% | 0 | 50 | 0.17195
Heavy Duty Trucks | Diesel | Articulated 40 - 50 t | Euro VI D/E | DPF+SCR | CO |  | 0.04 | 0.5 | 5 | 70 | 0.0049912 | 0.51887 | -1.84 | 0.87111 | 0.081165 | -0.23579 | 1.1974e-11 | 0% | 0 | 50 | 0.19149
Heavy Duty Trucks | Diesel | Articulated 40 - 50 t | Euro VI D/E | DPF+SCR | CO |  | 0.04 | 1 | 5 | 50 | -0.0006852 | 0.030289 | 2.0656 | -6.1263 | -0.0034265 | 0.36407 | -1.0232 | 0% | 0 | 50 | 0.20252
Heavy Duty Trucks | Diesel | Articulated 40 - 50 t | Euro VI D/E | DPF+SCR | CO |  | 0.06 | 0 | 5 | 85 | 6.3496e-05 | -0.02099 | 1.4929 | 0.87698 | -0.0015869 | 0.14295 | 0.66141 | 0% | 0 | 50 | 0.16129
Heavy Duty Trucks | Diesel | Articulated 40 - 50 t | Euro VI D/E | DPF+SCR | CO |  | 0.06 | 0.5 | 5 | 50 | 0.0079966 | 0.64706 | -2.0457 | 0.44548 | 0.099305 | -0.2829 | 7.6937e-10 | 0% | 0 | 50 | 0.21488
Heavy Duty Trucks | Diesel | Articulated 40 - 50 t | Euro VI D/E | DPF+SCR | CO |  | 0.06 | 1 | 5 | 35 | -9.4359e-05 | 0.2284 | -1.5921 | 2.6252 | 0.026614 | -0.18609 | 0.30787 | 0% | 0 | 35 | 0.24099
Heavy Duty Trucks | Diesel | Articulated 40 - 50 t | Euro VI D/E | DPF+SCR | NOx |  | -0.06 | 0 | 5 | 75 | -0.0028466 | 0.18358 | 2.4212 | -0.98276 | 0.0019049 | 0.054093 | 2.6483e-13 | 0% | 0 | 50 | 0.59779
Heavy Duty Trucks | Diesel | Articulated 40 - 50 t | Euro VI D/E | DPF+SCR | NOx |  | -0.06 | 0.5 | 5 | 85 | -0.00013763 | 0.015161 | -0.28322 | 2.1739 | 0.00025154 | -0.0061677 | 0.053277 | 0% | 0 | 50 | 0.46626
Heavy Duty Trucks | Diesel | Articulated 40 - 50 t | Euro VI D/E | DPF+SCR | NOx |  | -0.06 | 1 | 5 | 85 | -0.00032177 | 0.037986 | -0.70207 | 3.587 | 0.00069779 | -0.015735 | 0.089708 | 0% | 0 | 50 | 0.44354
Heavy Duty Trucks | Diesel | Articulated 40 - 50 t | Euro VI D/E | DPF+SCR | NOx |  | -0.04 | 0 | 5 | 85 | -0.0001227 | 0.014157 | -0.1665 | 3.5859 | 0.00018612 | -0.0038858 | 0.078845 | 0% | 0 | 50 | 0.8755
Heavy Duty Trucks | Diesel | Articulated 40 - 50 t | Euro VI D/E | DPF+SCR | NOx |  | -0.04 | 0.5 | 12 | 85 | -0.00056158 | 0.098452 | -1.6242 | 6.9759 | 0.0016644 | -0.032084 | 0.15001 | 0% | 0 | 50 | 0.75141
Heavy Duty Trucks | Diesel | Articulated 40 - 50 t | Euro VI D/E | DPF+SCR | NOx |  | -0.04 | 1 | 11 | 85 | -0.0019535 | 0.21468 | -0.060049 | -14.9029 | 0.0040022 | -0.0058368 | -0.3501 | 0% | 0 | 50 | 0.58653
Heavy Duty Trucks | Diesel | Articulated 40 - 50 t | Euro VI D/E | DPF+SCR | NOx |  | -0.02 | 0 | 5 | 85 | 0.0006877 | 0.20595 | -1.9143 | 4.4113 | 0.0039942 | -0.03562 | 0.079927 | 0% | 0 | 50 | 1.2301
Heavy Duty Trucks | Diesel | Articulated 40 - 50 t | Euro VI D/E | DPF+SCR | NOx |  | -0.02 | 0.5 | 5 | 85 | 0.00054575 | 0.12456 | -1.3244 | 4.3015 | 0.0043469 | -0.03793 | 0.10311 | 0% | 0 | 50 | 0.70025
Heavy Duty Trucks | Diesel | Articulated 40 - 50 t | Euro VI D/E | DPF+SCR | NOx |  | -0.02 | 1 | 5 | 85 | 0.0011639 | 0.077809 | -0.749 | 3.0258 | 0.0062856 | -0.042766 | 0.10189 | 0% | 0 | 50 | 0.44684
Heavy Duty Trucks | Diesel | Articulated 40 - 50 t | Euro VI D/E | DPF+SCR | NOx |  | 0 | 0 | 5 | 85 | -0.00069784 | 0.091899 | -0.68826 | 1.9777 | 0.0024316 | -0.017141 | 0.040211 | 0% | 0 | 50 | 0.4184
Heavy Duty Trucks | Diesel | Articulated 40 - 50 t | Euro VI D/E | DPF+SCR | NOx |  | 0 | 0.5 | 5 | 85 | -0.00080984 | 0.15896 | -1.4267 | 5.0861 | 0.0081608 | -0.05335 | 0.12091 | 0% | 0 | 50 | 0.25752
Heavy Duty Trucks | Diesel | Articulated 40 - 50 t | Euro VI D/E | DPF+SCR | NOx |  | 0 | 1 | 5 | 85 | -0.00023835 | 0.069804 | -0.67702 | 2.1823 | 0.0039762 | -0.025357 | 0.053085 | 0% | 0 | 50 | 0.25911
Heavy Duty Trucks | Diesel | Articulated 40 - 50 t | Euro VI D/E | DPF+SCR | NOx |  | 0.02 | 0 | 5 | 85 | -0.00015734 | 0.068176 | -0.52705 | 2.4257 | 0.003725 | -0.022863 | 0.056647 | 0% | 0 | 50 | 0.30841
Heavy Duty Trucks | Diesel | Articulated 40 - 50 t | Euro VI D/E | DPF+SCR | NOx |  | 0.02 | 0.5 | 5 | 85 | -4.9193e-05 | 0.07493 | -0.72458 | 2.3306 | 0.0040858 | -0.025213 | 0.053278 | 0% | 0 | 50 | 0.32702
Heavy Duty Trucks | Diesel | Articulated 40 - 50 t | Euro VI D/E | DPF+SCR | NOx |  | 0.02 | 1 | 5 | 75 | 0.00067833 | 0.072923 | -0.85118 | 3.3368 | 0.0049514 | -0.021158 | 0.053684 | 0% | 0 | 50 | 0.40069
Heavy Duty Trucks | Diesel | Articulated 40 - 50 t | Euro VI D/E | DPF+SCR | NOx |  | 0.04 | 0 | 5 | 85 | 0.00021119 | 0.074512 | -0.63664 | 2.6306 | 0.0049217 | -0.028826 | 0.064302 | 0% | 0 | 50 | 0.33581
Heavy Duty Trucks | Diesel | Articulated 40 - 50 t | Euro VI D/E | DPF+SCR | NOx |  | 0.04 | 0.5 | 5 | 70 | 0.0016965 | 0.054551 | -0.71087 | 3.6069 | 0.0054944 | -0.016992 | 0.050747 | 0% | 0 | 50 | 0.4893
Heavy Duty Trucks | Diesel | Articulated 40 - 50 t | Euro VI D/E | DPF+SCR | NOx |  | 0.04 | 1 | 5 | 50 | 0.10084 | -1.0369 | 6.1507 | 2.3194 | 0.094112 | -0.08541 | -0.094272 | 0% | 0 | 50 | 0.89409
Heavy Duty Trucks | Diesel | Articulated 40 - 50 t | Euro VI D/E | DPF+SCR | NOx |  | 0.06 | 0 | 5 | 85 | 0.0010907 | 0.11051 | -1.0632 | 4.0999 | 0.0081003 | -0.045707 | 0.098466 | 0% | 0 | 50 | 0.40251
Heavy Duty Trucks | Diesel | Articulated 40 - 50 t | Euro VI D/E | DPF+SCR | NOx |  | 0.06 | 0.5 | 5 | 50 | 0.035752 | -0.50569 | 3.7976 | -7.4794 | 0.033329 | -0.13144 | 0.10384 | 0% | 0 | 50 | 0.88147
Heavy Duty Trucks | Diesel | Articulated 40 - 50 t | Euro VI D/E | DPF+SCR | NOx |  | 0.06 | 1 | 5 | 35 | 0.002566 | 0.49245 | -6.2121 | 39.5279 | -0.0095225 | 0.51746 | 7.6397e-13 | 0% | 0 | 35 | 2.3729
Heavy Duty Trucks | Diesel | Articulated 40 - 50 t | Euro VI D/E | DPF+SCR | VOC |  | -0.06 | 0 | 5 | 65 | -0.00516 | 0.37872 | -1.4383 | -0.31245 | 0.3457 | -0.93912 | -2.2978 | 0% | 0 | 50 | 0.0056336
Heavy Duty Trucks | Diesel | Articulated 40 - 50 t | Euro VI D/E | DPF+SCR | VOC |  | -0.06 | 0.5 | 5 | 70 | -0.0044132 | 0.33574 | -1.6034 | 1.7424 | 0.38002 | -1.869 | 1.9203 | 0% | 0 | 50 | 0.0048754
Heavy Duty Trucks | Diesel | Articulated 40 - 50 t | Euro VI D/E | DPF+SCR | VOC |  | -0.06 | 1 | 5 | 65 | -0.015112 | 0.99393 | -0.41914 | -0.28829 | 1.1204 | 0.33743 | -0.024342 | 0% | 0 | 50 | 0.0040783
Heavy Duty Trucks | Diesel | Articulated 40 - 50 t | Euro VI D/E | DPF+SCR | VOC |  | -0.04 | 0 | 5 | 85 | -0.0039803 | 0.3606 | -1.4137 | 0.78933 | 0.31453 | -1.0821 | 1.0714e-06 | 0% | 0 | 50 | 0.0091246
Heavy Duty Trucks | Diesel | Articulated 40 - 50 t | Euro VI D/E | DPF+SCR | VOC |  | -0.04 | 0.5 | 5 | 80 | -0.0026705 | 0.23137 | -1.0221 | 1.9738 | 0.21748 | -1.0245 | 2.4818 | 0% | 0 | 50 | 0.0078989
Heavy Duty Trucks | Diesel | Articulated 40 - 50 t | Euro VI D/E | DPF+SCR | VOC |  | -0.04 | 1 | 5 | 80 | -0.0024663 | 0.21732 | -1.0377 | 2.0635 | 0.21493 | -1.1172 | 2.7333 | 0% | 0 | 50 | 0.007649
Heavy Duty Trucks | Diesel | Articulated 40 - 50 t | Euro VI D/E | DPF+SCR | VOC |  | -0.02 | 0 | 5 | 85 | -0.0020393 | 0.51879 | -2.4857 | 1.0832 | 0.43918 | -1.9295 | -2.5152e-12 | 0% | 0 | 50 | 0.01835
Heavy Duty Trucks | Diesel | Articulated 40 - 50 t | Euro VI D/E | DPF+SCR | VOC |  | -0.02 | 0.5 | 5 | 85 | -0.0018264 | 0.21342 | -0.42015 | -2.004 | 0.1433 | 0.24145 | -3.7198 | 0% | 0 | 50 | 0.015398
Heavy Duty Trucks | Diesel | Articulated 40 - 50 t | Euro VI D/E | DPF+SCR | VOC |  | -0.02 | 1 | 5 | 85 | -0.0011246 | 0.12242 | -0.20411 | -1.2731 | 0.076757 | 0.25961 | -2.5293 | 0% | 0 | 50 | 0.015222
Heavy Duty Trucks | Diesel | Articulated 40 - 50 t | Euro VI D/E | DPF+SCR | VOC |  | 0 | 0 | 5 | 85 | -8.4062e-05 | -0.0059174 | 1.2647 | 0.39503 | -0.010429 | 0.94741 | 1.032 | 0% | 0 | 50 | 0.034329
Heavy Duty Trucks | Diesel | Articulated 40 - 50 t | Euro VI D/E | DPF+SCR | VOC |  | 0 | 0.5 | 5 | 85 | 0.0008809 | 0.14197 | 1.3003 | -0.40457 | 0.093975 | 1.1761 | 2.0492e-08 | 0% | 0 | 50 | 0.036062
Heavy Duty Trucks | Diesel | Articulated 40 - 50 t | Euro VI D/E | DPF+SCR | VOC |  | 0 | 1 | 5 | 85 | 0.0011217 | 0.18527 | 1.5178 | -0.37281 | 0.11377 | 1.4381 | 6.4379e-07 | 0% | 0 | 50 | 0.038104
Heavy Duty Trucks | Diesel | Articulated 40 - 50 t | Euro VI D/E | DPF+SCR | VOC |  | 0.02 | 0 | 5 | 85 | 0.006739 | 0.60096 | -2.349 | 0.96077 | 0.45757 | -1.5094 | 4.6594e-10 | 0% | 0 | 50 | 0.04171
Heavy Duty Trucks | Diesel | Articulated 40 - 50 t | Euro VI D/E | DPF+SCR | VOC |  | 0.02 | 0.5 | 5 | 85 | 0.00013158 | 0.0029318 | -0.11248 | 2.1386 | 0.0051468 | -0.13287 | 1.7771 | 0% | 0 | 50 | 0.050724
Heavy Duty Trucks | Diesel | Articulated 40 - 50 t | Euro VI D/E | DPF+SCR | VOC |  | 0.02 | 1 | 5 | 75 | 0.0002884 | 0.09649 | 2.6391 | -1.0602 | 0.016982 | 2.044 | 6.1579e-08 | 0% | 0 | 50 | 0.056434
Heavy Duty Trucks | Diesel | Articulated 40 - 50 t | Euro VI D/E | DPF+SCR | VOC |  | 0.04 | 0 | 5 | 85 | -0.000159 | 0.010612 | 2.098 | -1.0482 | -0.011517 | 1.4618 | 1.1253e-11 | 0% | 0 | 50 | 0.049894
Heavy Duty Trucks | Diesel | Articulated 40 - 50 t | Euro VI D/E | DPF+SCR | VOC |  | 0.04 | 0.5 | 5 | 70 | -0.00031649 | 0.04625 | 1.7246 | -0.71251 | -0.0044915 | 1.2854 | 2.7377e-11 | 0% | 0 | 50 | 0.060927
Heavy Duty Trucks | Diesel | Articulated 40 - 50 t | Euro VI D/E | DPF+SCR | VOC |  | 0.04 | 1 | 5 | 50 | -0.0003591 | 0.0011457 | 0.85698 | 1.7843 | -0.00949 | 0.44816 | 2.0473 | 0% | 0 | 50 | 0.071505
Heavy Duty Trucks | Diesel | Articulated 40 - 50 t | Euro VI D/E | DPF+SCR | VOC |  | 0.06 | 0 | 5 | 85 | 0.00023308 | 0.005649 | -0.16269 | 1.3604 | 0.0076468 | -0.14919 | 1.0552 | 0% | 0 | 50 | 0.057396
Heavy Duty Trucks | Diesel | Articulated 40 - 50 t | Euro VI D/E | DPF+SCR | VOC |  | 0.06 | 0.5 | 5 | 50 | 0.0027636 | 0.17843 | 2.0235 | -0.34344 | 0.069533 | 1.4989 | 0.44405 | 0% | 0 | 50 | 0.071612
Heavy Duty Trucks | Diesel | Articulated 40 - 50 t | Euro VI D/E | DPF+SCR | VOC |  | 0.06 | 1 | 5 | 35 | 0.026354 | 0.60188 | -1.8966 | 0.73894 | 0.45468 | -1.0811 | 9.3442e-11 | 0% | 0 | 35 | 0.099153
Heavy Duty Trucks | Diesel | Articulated 40 - 50 t | Euro VI D/E | DPF+SCR | PM Exhaust | Urban Peak | -0.06 | 0 | 5 | 75 | -0.002878 | 0.22985 | -1.004 | 3.1831 | 0.0020232 | -0.015156 | 0.056538 | 99.95% | 0 | 50 | 0.00039824
Heavy Duty Trucks | Diesel | Articulated 40 - 50 t | Euro VI D/E | DPF+SCR | PM Exhaust | Urban Peak | -0.06 | 0.5 | 5 | 75 | -0.0043204 | 0.35687 | -1.7156 | 5.3054 | 0.0033755 | -0.028679 | 0.10358 | 99.95% | 0 | 50 | 0.00039497
Heavy Duty Trucks | Diesel | Articulated 40 - 50 t | Euro VI D/E | DPF+SCR | PM Exhaust | Urban Peak | -0.06 | 1 | 5 | 80 | -0.0020646 | 0.17978 | -0.81715 | 2.812 | 0.0018061 | -0.016458 | 0.06205 | 99.95% | 0 | 50 | 0.00042207
Heavy Duty Trucks | Diesel | Articulated 40 - 50 t | Euro VI D/E | DPF+SCR | PM Exhaust | Urban Peak | -0.04 | 0 | 5 | 85 | -0.0066623 | 0.63503 | -2.8671 | 5.4696 | 0.0036772 | -0.020248 | 0.056889 | 99.95% | 0 | 50 | 0.00077402
Heavy Duty Trucks | Diesel | Articulated 40 - 50 t | Euro VI D/E | DPF+SCR | PM Exhaust | Urban Peak | -0.04 | 0.5 | 5 | 85 | -0.0041373 | 0.40651 | -1.8912 | 3.3917 | 0.0021433 | -0.012481 | 0.035041 | 99.95% | 0 | 50 | 0.00088408
Heavy Duty Trucks | Diesel | Articulated 40 - 50 t | Euro VI D/E | DPF+SCR | PM Exhaust | Urban Peak | -0.04 | 1 | 5 | 85 | -0.0049939 | 0.51344 | -2.4542 | 4.1659 | 0.0024357 | -0.014421 | 0.039088 | 99.95% | 0 | 50 | 0.0010337
Heavy Duty Trucks | Diesel | Articulated 40 - 50 t | Euro VI D/E | DPF+SCR | PM Exhaust | Urban Peak | -0.02 | 0 | 5 | 85 | -0.0023354 | 0.60645 | -2.4815 | 3.9053 | 0.002705 | -0.0099031 | 0.023135 | 99.95% | 0 | 50 | 0.0018139
Heavy Duty Trucks | Diesel | Articulated 40 - 50 t | Euro VI D/E | DPF+SCR | PM Exhaust | Urban Peak | -0.02 | 0.5 | 5 | 85 | -0.0045183 | 0.8377 | -3.1759 | 4.3248 | 0.0026666 | -0.006253 | 0.017577 | 99.95% | 0 | 50 | 0.0022304
Heavy Duty Trucks | Diesel | Articulated 40 - 50 t | Euro VI D/E | DPF+SCR | PM Exhaust | Urban Peak | -0.02 | 1 | 5 | 85 | -0.0075608 | 1.2822 | -4.801 | 5.8907 | 0.0031125 | -0.003938 | -1.0761e-13 | 99.95% | 0 | 50 | 0.0027612
Heavy Duty Trucks | Diesel | Articulated 40 - 50 t | Euro VI D/E | DPF+SCR | PM Exhaust | Urban Peak | 0 | 0 | 5 | 85 | 0.027405 | 0.7006 | -0.81122 | 11.9218 | 0.0051148 | -0.026138 | 0.16139 | 99.95% | 0 | 50 | 0.0045709
Heavy Duty Trucks | Diesel | Articulated 40 - 50 t | Euro VI D/E | DPF+SCR | PM Exhaust | Urban Peak | 0 | 0.5 | 5 | 85 | 0.037337 | 1.5601 | -5.4063 | 8.8147 | 0.0054043 | -0.012058 | 0.043394 | 99.95% | 0 | 50 | 0.0066283
Heavy Duty Trucks | Diesel | Articulated 40 - 50 t | Euro VI D/E | DPF+SCR | PM Exhaust | Urban Peak | 0 | 1 | 5 | 85 | 0.065109 | 3.9969 | -12.7891 | 14.3389 | 0.0083192 | 0.005735 | -4.8106e-14 | 99.95% | 0 | 50 | 0.0085811
Heavy Duty Trucks | Diesel | Articulated 40 - 50 t | Euro VI D/E | DPF+SCR | PM Exhaust | Urban Peak | 0.02 | 0 | 5 | 85 | 0.058524 | -0.037116 | 11.8633 | 15.2243 | 0.004306 | -0.017441 | 0.36337 | 99.95% | 0 | 50 | 0.0078915
Heavy Duty Trucks | Diesel | Articulated 40 - 50 t | Euro VI D/E | DPF+SCR | PM Exhaust | Urban Peak | 0.02 | 0.5 | 5 | 85 | 0.43545 | 0.11829 | 13.2744 | 49.0807 | 0.019277 | -0.12288 | 0.77658 | 99.95% | 0 | 50 | 0.01338
Heavy Duty Trucks | Diesel | Articulated 40 - 50 t | Euro VI D/E | DPF+SCR | PM Exhaust | Urban Peak | 0.02 | 1 | 5 | 75 | 0.037098 | 0.2927 | -0.78118 | 1.8609 | 0.0012422 | -0.0025471 | 0.0121 | 99.95% | 0 | 50 | 0.018429
Heavy Duty Trucks | Diesel | Articulated 40 - 50 t | Euro VI D/E | DPF+SCR | PM Exhaust | Urban Peak | 0.04 | 0 | 5 | 85 | 0.024318 | 0.018238 | 12.598 | 3.2138 | 0.00098851 | 0.012779 | 0.20063 | 99.95% | 0 | 50 | 0.011608
Heavy Duty Trucks | Diesel | Articulated 40 - 50 t | Euro VI D/E | DPF+SCR | PM Exhaust | Urban Peak | 0.04 | 0.5 | 5 | 70 | 0.041694 | -0.038103 | 0.75482 | 2.0601 | 0.0011378 | -0.0056744 | 0.030775 | 99.95% | 0 | 50 | 0.020564
Heavy Duty Trucks | Diesel | Articulated 40 - 50 t | Euro VI D/E | DPF+SCR | PM Exhaust | Urban Peak | 0.04 | 1 | 5 | 50 | -0.0047037 | 0.26927 | 2.2044 | -1.9329 | -9.0907e-05 | 0.0057516 | 0.010644 | 99.95% | 0 | 50 | 0.028185
Heavy Duty Trucks | Diesel | Articulated 40 - 50 t | Euro VI D/E | DPF+SCR | PM Exhaust | Urban Peak | 0.06 | 0 | 5 | 85 | 0.052953 | 0.055178 | 17.1832 | 4.3912 | 0.0016632 | 0.013036 | 0.2549 | 99.95% | 0 | 50 | 0.015551
Heavy Duty Trucks | Diesel | Articulated 40 - 50 t | Euro VI D/E | DPF+SCR | PM Exhaust | Urban Peak | 0.06 | 0.5 | 5 | 50 | 0.080588 | -0.12086 | 0.62942 | 2.2575 | 0.0015865 | -0.0070838 | 0.027738 | 99.95% | 0 | 50 | 0.027841
Heavy Duty Trucks | Diesel | Articulated 40 - 50 t | Euro VI D/E | DPF+SCR | PM Exhaust | Urban Peak | 0.06 | 1 | 5 | 35 | 0.22083 | 0.4081 | -1.9054 | 2.5693 | 0.0030704 | -0.0042758 | -6.1507e-06 | 99.95% | 0 | 35 | 0.040489
Heavy Duty Trucks | Diesel | Articulated 40 - 50 t | Euro VI D/E | DPF+SCR | PM Exhaust | Urban Off Peak | -0.06 | 0 | 5 | 75 | -0.002878 | 0.22985 | -1.004 | 3.1831 | 0.0020232 | -0.015156 | 0.056538 | 99.95% | 0 | 50 | 0.00039824
Heavy Duty Trucks | Diesel | Articulated 40 - 50 t | Euro VI D/E | DPF+SCR | PM Exhaust | Urban Off Peak | -0.06 | 0.5 | 5 | 75 | -0.0043204 | 0.35687 | -1.7156 | 5.3054 | 0.0033755 | -0.028679 | 0.10358 | 99.95% | 0 | 50 | 0.00039497
Heavy Duty Trucks | Diesel | Articulated 40 - 50 t | Euro VI D/E | DPF+SCR | PM Exhaust | Urban Off Peak | -0.06 | 1 | 5 | 80 | -0.0020646 | 0.17978 | -0.81715 | 2.812 | 0.0018061 | -0.016458 | 0.06205 | 99.95% | 0 | 50 | 0.00042207
Heavy Duty Trucks | Diesel | Articulated 40 - 50 t | Euro VI D/E | DPF+SCR | PM Exhaust | Urban Off Peak | -0.04 | 0 | 5 | 85 | -0.0066623 | 0.63503 | -2.8671 | 5.4696 | 0.0036772 | -0.020248 | 0.056889 | 99.95% | 0 | 50 | 0.00077402
Heavy Duty Trucks | Diesel | Articulated 40 - 50 t | Euro VI D/E | DPF+SCR | PM Exhaust | Urban Off Peak | -0.04 | 0.5 | 5 | 85 | -0.0041373 | 0.40651 | -1.8912 | 3.3917 | 0.0021433 | -0.012481 | 0.035041 | 99.95% | 0 | 50 | 0.00088408
Heavy Duty Trucks | Diesel | Articulated 40 - 50 t | Euro VI D/E | DPF+SCR | PM Exhaust | Urban Off Peak | -0.04 | 1 | 5 | 85 | -0.0049939 | 0.51344 | -2.4542 | 4.1659 | 0.0024357 | -0.014421 | 0.039088 | 99.95% | 0 | 50 | 0.0010337
Heavy Duty Trucks | Diesel | Articulated 40 - 50 t | Euro VI D/E | DPF+SCR | PM Exhaust | Urban Off Peak | -0.02 | 0 | 5 | 85 | -0.0023354 | 0.60645 | -2.4815 | 3.9053 | 0.002705 | -0.0099031 | 0.023135 | 99.95% | 0 | 50 | 0.0018139
Heavy Duty Trucks | Diesel | Articulated 40 - 50 t | Euro VI D/E | DPF+SCR | PM Exhaust | Urban Off Peak | -0.02 | 0.5 | 5 | 85 | -0.0045183 | 0.8377 | -3.1759 | 4.3248 | 0.0026666 | -0.006253 | 0.017577 | 99.95% | 0 | 50 | 0.0022304
Heavy Duty Trucks | Diesel | Articulated 40 - 50 t | Euro VI D/E | DPF+SCR | PM Exhaust | Urban Off Peak | -0.02 | 1 | 5 | 85 | -0.0075608 | 1.2822 | -4.801 | 5.8907 | 0.0031125 | -0.003938 | -1.0761e-13 | 99.95% | 0 | 50 | 0.0027612
Heavy Duty Trucks | Diesel | Articulated 40 - 50 t | Euro VI D/E | DPF+SCR | PM Exhaust | Urban Off Peak | 0 | 0 | 5 | 85 | 0.027405 | 0.7006 | -0.81122 | 11.9218 | 0.0051148 | -0.026138 | 0.16139 | 99.95% | 0 | 50 | 0.0045709
Heavy Duty Trucks | Diesel | Articulated 40 - 50 t | Euro VI D/E | DPF+SCR | PM Exhaust | Urban Off Peak | 0 | 0.5 | 5 | 85 | 0.037337 | 1.5601 | -5.4063 | 8.8147 | 0.0054043 | -0.012058 | 0.043394 | 99.95% | 0 | 50 | 0.0066283
Heavy Duty Trucks | Diesel | Articulated 40 - 50 t | Euro VI D/E | DPF+SCR | PM Exhaust | Urban Off Peak | 0 | 1 | 5 | 85 | 0.065109 | 3.9969 | -12.7891 | 14.3389 | 0.0083192 | 0.005735 | -4.8106e-14 | 99.95% | 0 | 50 | 0.0085811
Heavy Duty Trucks | Diesel | Articulated 40 - 50 t | Euro VI D/E | DPF+SCR | PM Exhaust | Urban Off Peak | 0.02 | 0 | 5 | 85 | 0.058524 | -0.037116 | 11.8633 | 15.2243 | 0.004306 | -0.017441 | 0.36337 | 99.95% | 0 | 50 | 0.0078915
Heavy Duty Trucks | Diesel | Articulated 40 - 50 t | Euro VI D/E | DPF+SCR | PM Exhaust | Urban Off Peak | 0.02 | 0.5 | 5 | 85 | 0.43545 | 0.11829 | 13.2744 | 49.0807 | 0.019277 | -0.12288 | 0.77658 | 99.95% | 0 | 50 | 0.01338
Heavy Duty Trucks | Diesel | Articulated 40 - 50 t | Euro VI D/E | DPF+SCR | PM Exhaust | Urban Off Peak | 0.02 | 1 | 5 | 75 | 0.037098 | 0.2927 | -0.78118 | 1.8609 | 0.0012422 | -0.0025471 | 0.0121 | 99.95% | 0 | 50 | 0.018429
Heavy Duty Trucks | Diesel | Articulated 40 - 50 t | Euro VI D/E | DPF+SCR | PM Exhaust | Urban Off Peak | 0.04 | 0 | 5 | 85 | 0.024318 | 0.018238 | 12.598 | 3.2138 | 0.00098851 | 0.012779 | 0.20063 | 99.95% | 0 | 50 | 0.011608
Heavy Duty Trucks | Diesel | Articulated 40 - 50 t | Euro VI D/E | DPF+SCR | PM Exhaust | Urban Off Peak | 0.04 | 0.5 | 5 | 70 | 0.041694 | -0.038103 | 0.75482 | 2.0601 | 0.0011378 | -0.0056744 | 0.030775 | 99.95% | 0 | 50 | 0.020564
Heavy Duty Trucks | Diesel | Articulated 40 - 50 t | Euro VI D/E | DPF+SCR | PM Exhaust | Urban Off Peak | 0.04 | 1 | 5 | 50 | -0.0047037 | 0.26927 | 2.2044 | -1.9329 | -9.0907e-05 | 0.0057516 | 0.010644 | 99.95% | 0 | 50 | 0.028185
Heavy Duty Trucks | Diesel | Articulated 40 - 50 t | Euro VI D/E | DPF+SCR | PM Exhaust | Urban Off Peak | 0.06 | 0 | 5 | 85 | 0.052953 | 0.055178 | 17.1832 | 4.3912 | 0.0016632 | 0.013036 | 0.2549 | 99.95% | 0 | 50 | 0.015551
Heavy Duty Trucks | Diesel | Articulated 40 - 50 t | Euro VI D/E | DPF+SCR | PM Exhaust | Urban Off Peak | 0.06 | 0.5 | 5 | 50 | 0.080588 | -0.12086 | 0.62942 | 2.2575 | 0.0015865 | -0.0070838 | 0.027738 | 99.95% | 0 | 50 | 0.027841
Heavy Duty Trucks | Diesel | Articulated 40 - 50 t | Euro VI D/E | DPF+SCR | PM Exhaust | Urban Off Peak | 0.06 | 1 | 5 | 35 | 0.22083 | 0.4081 | -1.9054 | 2.5693 | 0.0030704 | -0.0042758 | -6.1507e-06 | 99.95% | 0 | 35 | 0.040489
Heavy Duty Trucks | Diesel | Articulated 40 - 50 t | Euro VI D/E | DPF+SCR | PM Exhaust | Rural | -0.06 | 0 | 5 | 75 | -0.002878 | 0.22985 | -1.004 | 3.1831 | 0.0020232 | -0.015156 | 0.056538 | 99.97% | 0 | 50 | 0.00023894
Heavy Duty Trucks | Diesel | Articulated 40 - 50 t | Euro VI D/E | DPF+SCR | PM Exhaust | Rural | -0.06 | 0.5 | 5 | 75 | -0.0043204 | 0.35687 | -1.7156 | 5.3054 | 0.0033755 | -0.028679 | 0.10358 | 99.97% | 0 | 50 | 0.00023698
Heavy Duty Trucks | Diesel | Articulated 40 - 50 t | Euro VI D/E | DPF+SCR | PM Exhaust | Rural | -0.06 | 1 | 5 | 80 | -0.0020646 | 0.17978 | -0.81715 | 2.812 | 0.0018061 | -0.016458 | 0.06205 | 99.97% | 0 | 50 | 0.00025324
Heavy Duty Trucks | Diesel | Articulated 40 - 50 t | Euro VI D/E | DPF+SCR | PM Exhaust | Rural | -0.04 | 0 | 5 | 85 | -0.0066623 | 0.63503 | -2.8671 | 5.4696 | 0.0036772 | -0.020248 | 0.056889 | 99.97% | 0 | 50 | 0.00046441
Heavy Duty Trucks | Diesel | Articulated 40 - 50 t | Euro VI D/E | DPF+SCR | PM Exhaust | Rural | -0.04 | 0.5 | 5 | 85 | -0.0041373 | 0.40651 | -1.8912 | 3.3917 | 0.0021433 | -0.012481 | 0.035041 | 99.97% | 0 | 50 | 0.00053045
Heavy Duty Trucks | Diesel | Articulated 40 - 50 t | Euro VI D/E | DPF+SCR | PM Exhaust | Rural | -0.04 | 1 | 5 | 85 | -0.0049939 | 0.51344 | -2.4542 | 4.1659 | 0.0024357 | -0.014421 | 0.039088 | 99.97% | 0 | 50 | 0.00062022
Heavy Duty Trucks | Diesel | Articulated 40 - 50 t | Euro VI D/E | DPF+SCR | PM Exhaust | Rural | -0.02 | 0 | 5 | 85 | -0.0023354 | 0.60645 | -2.4815 | 3.9053 | 0.002705 | -0.0099031 | 0.023135 | 99.97% | 0 | 50 | 0.0010884
Heavy Duty Trucks | Diesel | Articulated 40 - 50 t | Euro VI D/E | DPF+SCR | PM Exhaust | Rural | -0.02 | 0.5 | 5 | 85 | -0.0045183 | 0.8377 | -3.1759 | 4.3248 | 0.0026666 | -0.006253 | 0.017577 | 99.97% | 0 | 50 | 0.0013382
Heavy Duty Trucks | Diesel | Articulated 40 - 50 t | Euro VI D/E | DPF+SCR | PM Exhaust | Rural | -0.02 | 1 | 5 | 85 | -0.0075608 | 1.2822 | -4.801 | 5.8907 | 0.0031125 | -0.003938 | -1.0761e-13 | 99.97% | 0 | 50 | 0.0016567
Heavy Duty Trucks | Diesel | Articulated 40 - 50 t | Euro VI D/E | DPF+SCR | PM Exhaust | Rural | 0 | 0 | 5 | 85 | 0.027405 | 0.7006 | -0.81122 | 11.9218 | 0.0051148 | -0.026138 | 0.16139 | 99.97% | 0 | 50 | 0.0027425
Heavy Duty Trucks | Diesel | Articulated 40 - 50 t | Euro VI D/E | DPF+SCR | PM Exhaust | Rural | 0 | 0.5 | 5 | 85 | 0.037337 | 1.5601 | -5.4063 | 8.8147 | 0.0054043 | -0.012058 | 0.043394 | 99.97% | 0 | 50 | 0.003977
Heavy Duty Trucks | Diesel | Articulated 40 - 50 t | Euro VI D/E | DPF+SCR | PM Exhaust | Rural | 0 | 1 | 5 | 85 | 0.065109 | 3.9969 | -12.7891 | 14.3389 | 0.0083192 | 0.005735 | -4.8106e-14 | 99.97% | 0 | 50 | 0.0051487
Heavy Duty Trucks | Diesel | Articulated 40 - 50 t | Euro VI D/E | DPF+SCR | PM Exhaust | Rural | 0.02 | 0 | 5 | 85 | 0.058524 | -0.037116 | 11.8633 | 15.2243 | 0.004306 | -0.017441 | 0.36337 | 99.97% | 0 | 50 | 0.0047349
Heavy Duty Trucks | Diesel | Articulated 40 - 50 t | Euro VI D/E | DPF+SCR | PM Exhaust | Rural | 0.02 | 0.5 | 5 | 85 | 0.43545 | 0.11829 | 13.2744 | 49.0807 | 0.019277 | -0.12288 | 0.77658 | 99.97% | 0 | 50 | 0.0080278
Heavy Duty Trucks | Diesel | Articulated 40 - 50 t | Euro VI D/E | DPF+SCR | PM Exhaust | Rural | 0.02 | 1 | 5 | 75 | 0.037098 | 0.2927 | -0.78118 | 1.8609 | 0.0012422 | -0.0025471 | 0.0121 | 99.97% | 0 | 50 | 0.011057
Heavy Duty Trucks | Diesel | Articulated 40 - 50 t | Euro VI D/E | DPF+SCR | PM Exhaust | Rural | 0.04 | 0 | 5 | 85 | 0.024318 | 0.018238 | 12.598 | 3.2138 | 0.00098851 | 0.012779 | 0.20063 | 99.97% | 0 | 50 | 0.0069646
Heavy Duty Trucks | Diesel | Articulated 40 - 50 t | Euro VI D/E | DPF+SCR | PM Exhaust | Rural | 0.04 | 0.5 | 5 | 70 | 0.041694 | -0.038103 | 0.75482 | 2.0601 | 0.0011378 | -0.0056744 | 0.030775 | 99.97% | 0 | 50 | 0.012338
Heavy Duty Trucks | Diesel | Articulated 40 - 50 t | Euro VI D/E | DPF+SCR | PM Exhaust | Rural | 0.04 | 1 | 5 | 50 | -0.0047037 | 0.26927 | 2.2044 | -1.9329 | -9.0907e-05 | 0.0057516 | 0.010644 | 99.97% | 0 | 50 | 0.016911
Heavy Duty Trucks | Diesel | Articulated 40 - 50 t | Euro VI D/E | DPF+SCR | PM Exhaust | Rural | 0.06 | 0 | 5 | 85 | 0.052953 | 0.055178 | 17.1832 | 4.3912 | 0.0016632 | 0.013036 | 0.2549 | 99.97% | 0 | 50 | 0.0093309
Heavy Duty Trucks | Diesel | Articulated 40 - 50 t | Euro VI D/E | DPF+SCR | PM Exhaust | Rural | 0.06 | 0.5 | 5 | 50 | 0.080588 | -0.12086 | 0.62942 | 2.2575 | 0.0015865 | -0.0070838 | 0.027738 | 99.97% | 0 | 50 | 0.016705
Heavy Duty Trucks | Diesel | Articulated 40 - 50 t | Euro VI D/E | DPF+SCR | PM Exhaust | Rural | 0.06 | 1 | 5 | 35 | 0.22083 | 0.4081 | -1.9054 | 2.5693 | 0.0030704 | -0.0042758 | -6.1507e-06 | 99.97% | 0 | 35 | 0.024293
Heavy Duty Trucks | Diesel | Articulated 40 - 50 t | Euro VI D/E | DPF+SCR | PM Exhaust | Highway | -0.06 | 0 | 5 | 75 | -0.002878 | 0.22985 | -1.004 | 3.1831 | 0.0020232 | -0.015156 | 0.056538 | 99.97% | 0 | 50 | 0.00023894
Heavy Duty Trucks | Diesel | Articulated 40 - 50 t | Euro VI D/E | DPF+SCR | PM Exhaust | Highway | -0.06 | 0.5 | 5 | 75 | -0.0043204 | 0.35687 | -1.7156 | 5.3054 | 0.0033755 | -0.028679 | 0.10358 | 99.97% | 0 | 50 | 0.00023698
Heavy Duty Trucks | Diesel | Articulated 40 - 50 t | Euro VI D/E | DPF+SCR | PM Exhaust | Highway | -0.06 | 1 | 5 | 80 | -0.0020646 | 0.17978 | -0.81715 | 2.812 | 0.0018061 | -0.016458 | 0.06205 | 99.97% | 0 | 50 | 0.00025324
Heavy Duty Trucks | Diesel | Articulated 40 - 50 t | Euro VI D/E | DPF+SCR | PM Exhaust | Highway | -0.04 | 0 | 5 | 85 | -0.0066623 | 0.63503 | -2.8671 | 5.4696 | 0.0036772 | -0.020248 | 0.056889 | 99.97% | 0 | 50 | 0.00046441
Heavy Duty Trucks | Diesel | Articulated 40 - 50 t | Euro VI D/E | DPF+SCR | PM Exhaust | Highway | -0.04 | 0.5 | 5 | 85 | -0.0041373 | 0.40651 | -1.8912 | 3.3917 | 0.0021433 | -0.012481 | 0.035041 | 99.97% | 0 | 50 | 0.00053045
Heavy Duty Trucks | Diesel | Articulated 40 - 50 t | Euro VI D/E | DPF+SCR | PM Exhaust | Highway | -0.04 | 1 | 5 | 85 | -0.0049939 | 0.51344 | -2.4542 | 4.1659 | 0.0024357 | -0.014421 | 0.039088 | 99.97% | 0 | 50 | 0.00062022
Heavy Duty Trucks | Diesel | Articulated 40 - 50 t | Euro VI D/E | DPF+SCR | PM Exhaust | Highway | -0.02 | 0 | 5 | 85 | -0.0023354 | 0.60645 | -2.4815 | 3.9053 | 0.002705 | -0.0099031 | 0.023135 | 99.97% | 0 | 50 | 0.0010884
Heavy Duty Trucks | Diesel | Articulated 40 - 50 t | Euro VI D/E | DPF+SCR | PM Exhaust | Highway | -0.02 | 0.5 | 5 | 85 | -0.0045183 | 0.8377 | -3.1759 | 4.3248 | 0.0026666 | -0.006253 | 0.017577 | 99.97% | 0 | 50 | 0.0013382
Heavy Duty Trucks | Diesel | Articulated 40 - 50 t | Euro VI D/E | DPF+SCR | PM Exhaust | Highway | -0.02 | 1 | 5 | 85 | -0.0075608 | 1.2822 | -4.801 | 5.8907 | 0.0031125 | -0.003938 | -1.0761e-13 | 99.97% | 0 | 50 | 0.0016567
Heavy Duty Trucks | Diesel | Articulated 40 - 50 t | Euro VI D/E | DPF+SCR | PM Exhaust | Highway | 0 | 0 | 5 | 85 | 0.027405 | 0.7006 | -0.81122 | 11.9218 | 0.0051148 | -0.026138 | 0.16139 | 99.97% | 0 | 50 | 0.0027425
Heavy Duty Trucks | Diesel | Articulated 40 - 50 t | Euro VI D/E | DPF+SCR | PM Exhaust | Highway | 0 | 0.5 | 5 | 85 | 0.037337 | 1.5601 | -5.4063 | 8.8147 | 0.0054043 | -0.012058 | 0.043394 | 99.97% | 0 | 50 | 0.003977
Heavy Duty Trucks | Diesel | Articulated 40 - 50 t | Euro VI D/E | DPF+SCR | PM Exhaust | Highway | 0 | 1 | 5 | 85 | 0.065109 | 3.9969 | -12.7891 | 14.3389 | 0.0083192 | 0.005735 | -4.8106e-14 | 99.97% | 0 | 50 | 0.0051487
Heavy Duty Trucks | Diesel | Articulated 40 - 50 t | Euro VI D/E | DPF+SCR | PM Exhaust | Highway | 0.02 | 0 | 5 | 85 | 0.058524 | -0.037116 | 11.8633 | 15.2243 | 0.004306 | -0.017441 | 0.36337 | 99.97% | 0 | 50 | 0.0047349
Heavy Duty Trucks | Diesel | Articulated 40 - 50 t | Euro VI D/E | DPF+SCR | PM Exhaust | Highway | 0.02 | 0.5 | 5 | 85 | 0.43545 | 0.11829 | 13.2744 | 49.0807 | 0.019277 | -0.12288 | 0.77658 | 99.97% | 0 | 50 | 0.0080278
Heavy Duty Trucks | Diesel | Articulated 40 - 50 t | Euro VI D/E | DPF+SCR | PM Exhaust | Highway | 0.02 | 1 | 5 | 75 | 0.037098 | 0.2927 | -0.78118 | 1.8609 | 0.0012422 | -0.0025471 | 0.0121 | 99.97% | 0 | 50 | 0.011057
Heavy Duty Trucks | Diesel | Articulated 40 - 50 t | Euro VI D/E | DPF+SCR | PM Exhaust | Highway | 0.04 | 0 | 5 | 85 | 0.024318 | 0.018238 | 12.598 | 3.2138 | 0.00098851 | 0.012779 | 0.20063 | 99.97% | 0 | 50 | 0.0069646
Heavy Duty Trucks | Diesel | Articulated 40 - 50 t | Euro VI D/E | DPF+SCR | PM Exhaust | Highway | 0.04 | 0.5 | 5 | 70 | 0.041694 | -0.038103 | 0.75482 | 2.0601 | 0.0011378 | -0.0056744 | 0.030775 | 99.97% | 0 | 50 | 0.012338
Heavy Duty Trucks | Diesel | Articulated 40 - 50 t | Euro VI D/E | DPF+SCR | PM Exhaust | Highway | 0.04 | 1 | 5 | 50 | -0.0047037 | 0.26927 | 2.2044 | -1.9329 | -9.0907e-05 | 0.0057516 | 0.010644 | 99.97% | 0 | 50 | 0.016911
Heavy Duty Trucks | Diesel | Articulated 40 - 50 t | Euro VI D/E | DPF+SCR | PM Exhaust | Highway | 0.06 | 0 | 5 | 85 | 0.052953 | 0.055178 | 17.1832 | 4.3912 | 0.0016632 | 0.013036 | 0.2549 | 99.97% | 0 | 50 | 0.0093309
Heavy Duty Trucks | Diesel | Articulated 40 - 50 t | Euro VI D/E | DPF+SCR | PM Exhaust | Highway | 0.06 | 0.5 | 5 | 50 | 0.080588 | -0.12086 | 0.62942 | 2.2575 | 0.0015865 | -0.0070838 | 0.027738 | 99.97% | 0 | 50 | 0.016705
Heavy Duty Trucks | Diesel | Articulated 40 - 50 t | Euro VI D/E | DPF+SCR | PM Exhaust | Highway | 0.06 | 1 | 5 | 35 | 0.22083 | 0.4081 | -1.9054 | 2.5693 | 0.0030704 | -0.0042758 | -6.1507e-06 | 99.97% | 0 | 35 | 0.024293
Heavy Duty Trucks | Diesel | Articulated 40 - 50 t | Euro VI D/E | DPF+SCR | EC |  | -0.06 | 0 | 5 | 75 | -0.002878 | 0.22985 | -1.004 | 3.1831 | 0.0020232 | -0.015156 | 0.056538 | 0% | 0 | 50 | 0.77062
Heavy Duty Trucks | Diesel | Articulated 40 - 50 t | Euro VI D/E | DPF+SCR | EC |  | -0.06 | 0.5 | 5 | 75 | -0.0043204 | 0.35687 | -1.7156 | 5.3054 | 0.0033755 | -0.028679 | 0.10358 | 0% | 0 | 50 | 0.76429
Heavy Duty Trucks | Diesel | Articulated 40 - 50 t | Euro VI D/E | DPF+SCR | EC |  | -0.06 | 1 | 5 | 80 | -0.0020646 | 0.17978 | -0.81715 | 2.812 | 0.0018061 | -0.016458 | 0.06205 | 0% | 0 | 50 | 0.81674
Heavy Duty Trucks | Diesel | Articulated 40 - 50 t | Euro VI D/E | DPF+SCR | EC |  | -0.04 | 0 | 5 | 85 | -0.0066623 | 0.63503 | -2.8671 | 5.4696 | 0.0036772 | -0.020248 | 0.056889 | 0% | 0 | 50 | 1.4978
Heavy Duty Trucks | Diesel | Articulated 40 - 50 t | Euro VI D/E | DPF+SCR | EC |  | -0.04 | 0.5 | 5 | 85 | -0.0041373 | 0.40651 | -1.8912 | 3.3917 | 0.0021433 | -0.012481 | 0.035041 | 0% | 0 | 50 | 1.7108
Heavy Duty Trucks | Diesel | Articulated 40 - 50 t | Euro VI D/E | DPF+SCR | EC |  | -0.04 | 1 | 5 | 85 | -0.0049939 | 0.51344 | -2.4542 | 4.1659 | 0.0024357 | -0.014421 | 0.039088 | 0% | 0 | 50 | 2.0003
Heavy Duty Trucks | Diesel | Articulated 40 - 50 t | Euro VI D/E | DPF+SCR | EC |  | -0.02 | 0 | 5 | 85 | -0.0023354 | 0.60645 | -2.4815 | 3.9053 | 0.002705 | -0.0099031 | 0.023135 | 0% | 0 | 50 | 3.5101
Heavy Duty Trucks | Diesel | Articulated 40 - 50 t | Euro VI D/E | DPF+SCR | EC |  | -0.02 | 0.5 | 5 | 85 | -0.0045183 | 0.8377 | -3.1759 | 4.3248 | 0.0026666 | -0.006253 | 0.017577 | 0% | 0 | 50 | 4.316
Heavy Duty Trucks | Diesel | Articulated 40 - 50 t | Euro VI D/E | DPF+SCR | EC |  | -0.02 | 1 | 5 | 85 | -0.0075608 | 1.2822 | -4.801 | 5.8907 | 0.0031125 | -0.003938 | -1.0761e-13 | 0% | 0 | 50 | 5.3431
Heavy Duty Trucks | Diesel | Articulated 40 - 50 t | Euro VI D/E | DPF+SCR | EC |  | 0 | 0 | 5 | 85 | 0.027405 | 0.7006 | -0.81122 | 11.9218 | 0.0051148 | -0.026138 | 0.16139 | 0% | 0 | 50 | 8.8451
Heavy Duty Trucks | Diesel | Articulated 40 - 50 t | Euro VI D/E | DPF+SCR | EC |  | 0 | 0.5 | 5 | 85 | 0.037337 | 1.5601 | -5.4063 | 8.8147 | 0.0054043 | -0.012058 | 0.043394 | 0% | 0 | 50 | 12.8263
Heavy Duty Trucks | Diesel | Articulated 40 - 50 t | Euro VI D/E | DPF+SCR | EC |  | 0 | 1 | 5 | 85 | 0.065109 | 3.9969 | -12.7891 | 14.3389 | 0.0083192 | 0.005735 | -4.8106e-14 | 0% | 0 | 50 | 16.6052
Heavy Duty Trucks | Diesel | Articulated 40 - 50 t | Euro VI D/E | DPF+SCR | EC |  | 0.02 | 0 | 5 | 85 | 0.058524 | -0.037116 | 11.8633 | 15.2243 | 0.004306 | -0.017441 | 0.36337 | 0% | 0 | 50 | 15.2708
Heavy Duty Trucks | Diesel | Articulated 40 - 50 t | Euro VI D/E | DPF+SCR | EC |  | 0.02 | 0.5 | 5 | 85 | 0.43545 | 0.11829 | 13.2744 | 49.0807 | 0.019277 | -0.12288 | 0.77658 | 0% | 0 | 50 | 25.8907
Heavy Duty Trucks | Diesel | Articulated 40 - 50 t | Euro VI D/E | DPF+SCR | EC |  | 0.02 | 1 | 5 | 75 | 0.037098 | 0.2927 | -0.78118 | 1.8609 | 0.0012422 | -0.0025471 | 0.0121 | 0% | 0 | 50 | 35.6616
Heavy Duty Trucks | Diesel | Articulated 40 - 50 t | Euro VI D/E | DPF+SCR | EC |  | 0.04 | 0 | 5 | 85 | 0.024318 | 0.018238 | 12.598 | 3.2138 | 0.00098851 | 0.012779 | 0.20063 | 0% | 0 | 50 | 22.4619
Heavy Duty Trucks | Diesel | Articulated 40 - 50 t | Euro VI D/E | DPF+SCR | EC |  | 0.04 | 0.5 | 5 | 70 | 0.041694 | -0.038103 | 0.75482 | 2.0601 | 0.0011378 | -0.0056744 | 0.030775 | 0% | 0 | 50 | 39.7925
Heavy Duty Trucks | Diesel | Articulated 40 - 50 t | Euro VI D/E | DPF+SCR | EC |  | 0.04 | 1 | 5 | 50 | -0.0047037 | 0.26927 | 2.2044 | -1.9329 | -9.0907e-05 | 0.0057516 | 0.010644 | 0% | 0 | 50 | 54.5407
Heavy Duty Trucks | Diesel | Articulated 40 - 50 t | Euro VI D/E | DPF+SCR | EC |  | 0.06 | 0 | 5 | 85 | 0.052953 | 0.055178 | 17.1832 | 4.3912 | 0.0016632 | 0.013036 | 0.2549 | 0% | 0 | 50 | 30.0935
Heavy Duty Trucks | Diesel | Articulated 40 - 50 t | Euro VI D/E | DPF+SCR | EC |  | 0.06 | 0.5 | 5 | 50 | 0.080588 | -0.12086 | 0.62942 | 2.2575 | 0.0015865 | -0.0070838 | 0.027738 | 0% | 0 | 50 | 53.8756
Heavy Duty Trucks | Diesel | Articulated 40 - 50 t | Euro VI D/E | DPF+SCR | EC |  | 0.06 | 1 | 5 | 35 | 0.22083 | 0.4081 | -1.9054 | 2.5693 | 0.0030704 | -0.0042758 | -6.1507e-06 | 0% | 0 | 35 | 78.3493
Heavy Duty Trucks | Diesel | Articulated 40 - 50 t | Euro VI D/E | DPF+SCR | CH4 | Urban Peak |  |  | 10 | 130 | 0 | 0 | 175 | 0 | 0 | 0 | 1000 | 97% | 0 | 50 | 0.00525
Heavy Duty Trucks | Diesel | Articulated 40 - 50 t | Euro VI D/E | DPF+SCR | CH4 | Urban Off Peak |  |  | 10 | 130 | 0 | 0 | 175 | 0 | 0 | 0 | 1000 | 97% | 0 | 50 | 0.00525
Heavy Duty Trucks | Diesel | Articulated 40 - 50 t | Euro VI D/E | DPF+SCR | CH4 | Rural |  |  | 10 | 130 | 0 | 0 | 80 | 0 | 0 | 0 | 1000 | 93% | 0 | 50 | 0.0056
Heavy Duty Trucks | Diesel | Articulated 40 - 50 t | Euro VI D/E | DPF+SCR | CH4 | Highway |  |  | 10 | 130 | 0 | 0 | 70 | 0 | 0 | 0 | 1000 | 94% | 0 | 50 | 0.0042
Heavy Duty Trucks | Diesel | Articulated 40 - 50 t | Euro VI D/E | DPF+SCR | NH3 | Urban Peak |  |  | 10 | 130 | 0 | 0 | 0.009 | 0 | 0 | 0 | 1 | 0% | 0 | 50 | 0.009
Heavy Duty Trucks | Diesel | Articulated 40 - 50 t | Euro VI D/E | DPF+SCR | NH3 | Urban Off Peak |  |  | 10 | 130 | 0 | 0 | 0.009 | 0 | 0 | 0 | 1 | 0% | 0 | 50 | 0.009
Heavy Duty Trucks | Diesel | Articulated 40 - 50 t | Euro VI D/E | DPF+SCR | NH3 | Rural |  |  | 10 | 130 | 0 | 0 | 0.009 | 0 | 0 | 0 | 1 | 0% | 0 | 50 | 0.009
Heavy Duty Trucks | Diesel | Articulated 40 - 50 t | Euro VI D/E | DPF+SCR | NH3 | Highway |  |  | 10 | 130 | 0 | 0 | 0.009 | 0 | 0 | 0 | 1 | 0% | 0 | 50 | 0.009
Heavy Duty Trucks | Diesel | Articulated 40 - 50 t | Euro VI D/E | DPF+SCR | N2O | Urban Peak |  |  | 1 | 130 | 0 | 0 | 0.061 | 0 | 0 | 0 | 1 | 0% | 0 | 50 | 0.061
Heavy Duty Trucks | Diesel | Articulated 40 - 50 t | Euro VI D/E | DPF+SCR | N2O | Urban Off Peak |  |  | 1 | 130 | 0 | 0 | 0.061 | 0 | 0 | 0 | 1 | 0% | 0 | 50 | 0.061
Heavy Duty Trucks | Diesel | Articulated 40 - 50 t | Euro VI D/E | DPF+SCR | N2O | Rural |  |  | 1 | 130 | 0 | 0 | 0.064 | 0 | 0 | 0 | 1 | 0% | 0 | 50 | 0.064
Heavy Duty Trucks | Diesel | Articulated 40 - 50 t | Euro VI D/E | DPF+SCR | N2O | Highway |  |  | 1 | 130 | 0 | 0 | 0.048 | 0 | 0 | 0 | 1 | 0% | 0 | 50 | 0.048
Heavy Duty Trucks | Diesel | Articulated 40 - 50 t | Euro VI D/E | DPF+SCR | SPN23 | Urban Peak | -0.06 | 0 | 5 | 75 | -0.002878 | 0.22985 | -1.004 | 3.1831 | 0.0020232 | -0.015156 | 0.056538 | -24360524589.5424 | 0 | 50 | 18772762984.7118
Heavy Duty Trucks | Diesel | Articulated 40 - 50 t | Euro VI D/E | DPF+SCR | SPN23 | Urban Peak | -0.06 | 0.5 | 5 | 75 | -0.0043204 | 0.35687 | -1.7156 | 5.3054 | 0.0033755 | -0.028679 | 0.10358 | -24360524589.5424 | 0 | 50 | 18618607719.4161
Heavy Duty Trucks | Diesel | Articulated 40 - 50 t | Euro VI D/E | DPF+SCR | SPN23 | Urban Peak | -0.06 | 1 | 5 | 80 | -0.0020646 | 0.17978 | -0.81715 | 2.812 | 0.0018061 | -0.016458 | 0.06205 | -24360524589.5424 | 0 | 50 | 19896099599.7458
Heavy Duty Trucks | Diesel | Articulated 40 - 50 t | Euro VI D/E | DPF+SCR | SPN23 | Urban Peak | -0.04 | 0 | 5 | 85 | -0.0066623 | 0.63503 | -2.8671 | 5.4696 | 0.0036772 | -0.020248 | 0.056889 | -24360524589.5424 | 0 | 50 | 36487148668.7943
Heavy Duty Trucks | Diesel | Articulated 40 - 50 t | Euro VI D/E | DPF+SCR | SPN23 | Urban Peak | -0.04 | 0.5 | 5 | 85 | -0.0041373 | 0.40651 | -1.8912 | 3.3917 | 0.0021433 | -0.012481 | 0.035041 | -24360524589.5424 | 0 | 50 | 41675561349.882
Heavy Duty Trucks | Diesel | Articulated 40 - 50 t | Euro VI D/E | DPF+SCR | SPN23 | Urban Peak | -0.04 | 1 | 5 | 85 | -0.0049939 | 0.51344 | -2.4542 | 4.1659 | 0.0024357 | -0.014421 | 0.039088 | -24360524589.5424 | 0 | 50 | 48728469102.4409
Heavy Duty Trucks | Diesel | Articulated 40 - 50 t | Euro VI D/E | DPF+SCR | SPN23 | Urban Peak | -0.02 | 0 | 5 | 85 | -0.0023354 | 0.60645 | -2.4815 | 3.9053 | 0.002705 | -0.0099031 | 0.023135 | -24360524589.5424 | 0 | 50 | 85508897453.8757
Heavy Duty Trucks | Diesel | Articulated 40 - 50 t | Euro VI D/E | DPF+SCR | SPN23 | Urban Peak | -0.02 | 0.5 | 5 | 85 | -0.0045183 | 0.8377 | -3.1759 | 4.3248 | 0.0026666 | -0.006253 | 0.017577 | -24360524589.5424 | 0 | 50 | 105140724323.5648
Heavy Duty Trucks | Diesel | Articulated 40 - 50 t | Euro VI D/E | DPF+SCR | SPN23 | Urban Peak | -0.02 | 1 | 5 | 85 | -0.0075608 | 1.2822 | -4.801 | 5.8907 | 0.0031125 | -0.003938 | -1.0761e-13 | -24360524589.5424 | 0 | 50 | 130161237506.4273
Heavy Duty Trucks | Diesel | Articulated 40 - 50 t | Euro VI D/E | DPF+SCR | SPN23 | Urban Peak | 0 | 0 | 5 | 85 | 0.027405 | 0.7006 | -0.81122 | 11.9218 | 0.0051148 | -0.026138 | 0.16139 | -24360524589.5424 | 0 | 50 | 215471845349.045
Heavy Duty Trucks | Diesel | Articulated 40 - 50 t | Euro VI D/E | DPF+SCR | SPN23 | Urban Peak | 0 | 0.5 | 5 | 85 | 0.037337 | 1.5601 | -5.4063 | 8.8147 | 0.0054043 | -0.012058 | 0.043394 | -24360524589.5424 | 0 | 50 | 312454571485.7466
Heavy Duty Trucks | Diesel | Articulated 40 - 50 t | Euro VI D/E | DPF+SCR | SPN23 | Urban Peak | 0 | 1 | 5 | 85 | 0.065109 | 3.9969 | -12.7891 | 14.3389 | 0.0083192 | 0.005735 | -4.8106e-14 | -24360524589.5424 | 0 | 50 | 404510991925.2872
Heavy Duty Trucks | Diesel | Articulated 40 - 50 t | Euro VI D/E | DPF+SCR | SPN23 | Urban Peak | 0.02 | 0 | 5 | 85 | 0.058524 | -0.037116 | 11.8633 | 15.2243 | 0.004306 | -0.017441 | 0.36337 | -24360524589.5424 | 0 | 50 | 372003993712.584
Heavy Duty Trucks | Diesel | Articulated 40 - 50 t | Euro VI D/E | DPF+SCR | SPN23 | Urban Peak | 0.02 | 0.5 | 5 | 85 | 0.43545 | 0.11829 | 13.2744 | 49.0807 | 0.019277 | -0.12288 | 0.77658 | -24360524589.5424 | 0 | 50 | 630711720163.8892
Heavy Duty Trucks | Diesel | Articulated 40 - 50 t | Euro VI D/E | DPF+SCR | SPN23 | Urban Peak | 0.02 | 1 | 5 | 75 | 0.037098 | 0.2927 | -0.78118 | 1.8609 | 0.0012422 | -0.0025471 | 0.0121 | -24360524589.5424 | 0 | 50 | 868735012649.293
Heavy Duty Trucks | Diesel | Articulated 40 - 50 t | Euro VI D/E | DPF+SCR | SPN23 | Urban Peak | 0.04 | 0 | 5 | 85 | 0.024318 | 0.018238 | 12.598 | 3.2138 | 0.00098851 | 0.012779 | 0.20063 | -24360524589.5424 | 0 | 50 | 547183300757.1664
Heavy Duty Trucks | Diesel | Articulated 40 - 50 t | Euro VI D/E | DPF+SCR | SPN23 | Urban Peak | 0.04 | 0.5 | 5 | 70 | 0.041694 | -0.038103 | 0.75482 | 2.0601 | 0.0011378 | -0.0056744 | 0.030775 | -24360524589.5424 | 0 | 50 | 969366266128.4955
Heavy Duty Trucks | Diesel | Articulated 40 - 50 t | Euro VI D/E | DPF+SCR | SPN23 | Urban Peak | 0.04 | 1 | 5 | 50 | -0.0047037 | 0.26927 | 2.2044 | -1.9329 | -9.0907e-05 | 0.0057516 | 0.010644 | -24360524589.5424 | 0 | 50 | 1.3286e+12
Heavy Duty Trucks | Diesel | Articulated 40 - 50 t | Euro VI D/E | DPF+SCR | SPN23 | Urban Peak | 0.06 | 0 | 5 | 85 | 0.052953 | 0.055178 | 17.1832 | 4.3912 | 0.0016632 | 0.013036 | 0.2549 | -24360524589.5424 | 0 | 50 | 733092935307.0129
Heavy Duty Trucks | Diesel | Articulated 40 - 50 t | Euro VI D/E | DPF+SCR | SPN23 | Urban Peak | 0.06 | 0.5 | 5 | 50 | 0.080588 | -0.12086 | 0.62942 | 2.2575 | 0.0015865 | -0.0070838 | 0.027738 | -24360524589.5424 | 0 | 50 | 1.3124e+12
Heavy Duty Trucks | Diesel | Articulated 40 - 50 t | Euro VI D/E | DPF+SCR | SPN23 | Urban Peak | 0.06 | 1 | 5 | 35 | 0.22083 | 0.4081 | -1.9054 | 2.5693 | 0.0030704 | -0.0042758 | -6.1507e-06 | -24360524589.5424 | 0 | 35 | 1.9086e+12
Heavy Duty Trucks | Diesel | Articulated 40 - 50 t | Euro VI D/E | DPF+SCR | SPN23 | Urban Off Peak | -0.06 | 0 | 5 | 75 | -0.002878 | 0.22985 | -1.004 | 3.1831 | 0.0020232 | -0.015156 | 0.056538 | -24360524589.5424 | 0 | 50 | 18772762984.7118
Heavy Duty Trucks | Diesel | Articulated 40 - 50 t | Euro VI D/E | DPF+SCR | SPN23 | Urban Off Peak | -0.06 | 0.5 | 5 | 75 | -0.0043204 | 0.35687 | -1.7156 | 5.3054 | 0.0033755 | -0.028679 | 0.10358 | -24360524589.5424 | 0 | 50 | 18618607719.4161
Heavy Duty Trucks | Diesel | Articulated 40 - 50 t | Euro VI D/E | DPF+SCR | SPN23 | Urban Off Peak | -0.06 | 1 | 5 | 80 | -0.0020646 | 0.17978 | -0.81715 | 2.812 | 0.0018061 | -0.016458 | 0.06205 | -24360524589.5424 | 0 | 50 | 19896099599.7458
Heavy Duty Trucks | Diesel | Articulated 40 - 50 t | Euro VI D/E | DPF+SCR | SPN23 | Urban Off Peak | -0.04 | 0 | 5 | 85 | -0.0066623 | 0.63503 | -2.8671 | 5.4696 | 0.0036772 | -0.020248 | 0.056889 | -24360524589.5424 | 0 | 50 | 36487148668.7943
Heavy Duty Trucks | Diesel | Articulated 40 - 50 t | Euro VI D/E | DPF+SCR | SPN23 | Urban Off Peak | -0.04 | 0.5 | 5 | 85 | -0.0041373 | 0.40651 | -1.8912 | 3.3917 | 0.0021433 | -0.012481 | 0.035041 | -24360524589.5424 | 0 | 50 | 41675561349.882
Heavy Duty Trucks | Diesel | Articulated 40 - 50 t | Euro VI D/E | DPF+SCR | SPN23 | Urban Off Peak | -0.04 | 1 | 5 | 85 | -0.0049939 | 0.51344 | -2.4542 | 4.1659 | 0.0024357 | -0.014421 | 0.039088 | -24360524589.5424 | 0 | 50 | 48728469102.4409
Heavy Duty Trucks | Diesel | Articulated 40 - 50 t | Euro VI D/E | DPF+SCR | SPN23 | Urban Off Peak | -0.02 | 0 | 5 | 85 | -0.0023354 | 0.60645 | -2.4815 | 3.9053 | 0.002705 | -0.0099031 | 0.023135 | -24360524589.5424 | 0 | 50 | 85508897453.8757
Heavy Duty Trucks | Diesel | Articulated 40 - 50 t | Euro VI D/E | DPF+SCR | SPN23 | Urban Off Peak | -0.02 | 0.5 | 5 | 85 | -0.0045183 | 0.8377 | -3.1759 | 4.3248 | 0.0026666 | -0.006253 | 0.017577 | -24360524589.5424 | 0 | 50 | 105140724323.5648
Heavy Duty Trucks | Diesel | Articulated 40 - 50 t | Euro VI D/E | DPF+SCR | SPN23 | Urban Off Peak | -0.02 | 1 | 5 | 85 | -0.0075608 | 1.2822 | -4.801 | 5.8907 | 0.0031125 | -0.003938 | -1.0761e-13 | -24360524589.5424 | 0 | 50 | 130161237506.4273
Heavy Duty Trucks | Diesel | Articulated 40 - 50 t | Euro VI D/E | DPF+SCR | SPN23 | Urban Off Peak | 0 | 0 | 5 | 85 | 0.027405 | 0.7006 | -0.81122 | 11.9218 | 0.0051148 | -0.026138 | 0.16139 | -24360524589.5424 | 0 | 50 | 215471845349.045
Heavy Duty Trucks | Diesel | Articulated 40 - 50 t | Euro VI D/E | DPF+SCR | SPN23 | Urban Off Peak | 0 | 0.5 | 5 | 85 | 0.037337 | 1.5601 | -5.4063 | 8.8147 | 0.0054043 | -0.012058 | 0.043394 | -24360524589.5424 | 0 | 50 | 312454571485.7466
Heavy Duty Trucks | Diesel | Articulated 40 - 50 t | Euro VI D/E | DPF+SCR | SPN23 | Urban Off Peak | 0 | 1 | 5 | 85 | 0.065109 | 3.9969 | -12.7891 | 14.3389 | 0.0083192 | 0.005735 | -4.8106e-14 | -24360524589.5424 | 0 | 50 | 404510991925.2872
Heavy Duty Trucks | Diesel | Articulated 40 - 50 t | Euro VI D/E | DPF+SCR | SPN23 | Urban Off Peak | 0.02 | 0 | 5 | 85 | 0.058524 | -0.037116 | 11.8633 | 15.2243 | 0.004306 | -0.017441 | 0.36337 | -24360524589.5424 | 0 | 50 | 372003993712.584
Heavy Duty Trucks | Diesel | Articulated 40 - 50 t | Euro VI D/E | DPF+SCR | SPN23 | Urban Off Peak | 0.02 | 0.5 | 5 | 85 | 0.43545 | 0.11829 | 13.2744 | 49.0807 | 0.019277 | -0.12288 | 0.77658 | -24360524589.5424 | 0 | 50 | 630711720163.8892
Heavy Duty Trucks | Diesel | Articulated 40 - 50 t | Euro VI D/E | DPF+SCR | SPN23 | Urban Off Peak | 0.02 | 1 | 5 | 75 | 0.037098 | 0.2927 | -0.78118 | 1.8609 | 0.0012422 | -0.0025471 | 0.0121 | -24360524589.5424 | 0 | 50 | 868735012649.293
Heavy Duty Trucks | Diesel | Articulated 40 - 50 t | Euro VI D/E | DPF+SCR | SPN23 | Urban Off Peak | 0.04 | 0 | 5 | 85 | 0.024318 | 0.018238 | 12.598 | 3.2138 | 0.00098851 | 0.012779 | 0.20063 | -24360524589.5424 | 0 | 50 | 547183300757.1664
Heavy Duty Trucks | Diesel | Articulated 40 - 50 t | Euro VI D/E | DPF+SCR | SPN23 | Urban Off Peak | 0.04 | 0.5 | 5 | 70 | 0.041694 | -0.038103 | 0.75482 | 2.0601 | 0.0011378 | -0.0056744 | 0.030775 | -24360524589.5424 | 0 | 50 | 969366266128.4955
Heavy Duty Trucks | Diesel | Articulated 40 - 50 t | Euro VI D/E | DPF+SCR | SPN23 | Urban Off Peak | 0.04 | 1 | 5 | 50 | -0.0047037 | 0.26927 | 2.2044 | -1.9329 | -9.0907e-05 | 0.0057516 | 0.010644 | -24360524589.5424 | 0 | 50 | 1.3286e+12
Heavy Duty Trucks | Diesel | Articulated 40 - 50 t | Euro VI D/E | DPF+SCR | SPN23 | Urban Off Peak | 0.06 | 0 | 5 | 85 | 0.052953 | 0.055178 | 17.1832 | 4.3912 | 0.0016632 | 0.013036 | 0.2549 | -24360524589.5424 | 0 | 50 | 733092935307.0129
Heavy Duty Trucks | Diesel | Articulated 40 - 50 t | Euro VI D/E | DPF+SCR | SPN23 | Urban Off Peak | 0.06 | 0.5 | 5 | 50 | 0.080588 | -0.12086 | 0.62942 | 2.2575 | 0.0015865 | -0.0070838 | 0.027738 | -24360524589.5424 | 0 | 50 | 1.3124e+12
Heavy Duty Trucks | Diesel | Articulated 40 - 50 t | Euro VI D/E | DPF+SCR | SPN23 | Urban Off Peak | 0.06 | 1 | 5 | 35 | 0.22083 | 0.4081 | -1.9054 | 2.5693 | 0.0030704 | -0.0042758 | -6.1507e-06 | -24360524589.5424 | 0 | 35 | 1.9086e+12
Heavy Duty Trucks | Diesel | Articulated 40 - 50 t | Euro VI D/E | DPF+SCR | SPN23 | Rural | -0.06 | 0 | 5 | 75 | -0.002878 | 0.22985 | -1.004 | 3.1831 | 0.0020232 | -0.015156 | 0.056538 | -8309214975.5567 | 0 | 50 | 6403266184.3611
Heavy Duty Trucks | Diesel | Articulated 40 - 50 t | Euro VI D/E | DPF+SCR | SPN23 | Rural | -0.06 | 0.5 | 5 | 75 | -0.0043204 | 0.35687 | -1.7156 | 5.3054 | 0.0033755 | -0.028679 | 0.10358 | -8309214975.5567 | 0 | 50 | 6350684835.6159
Heavy Duty Trucks | Diesel | Articulated 40 - 50 t | Euro VI D/E | DPF+SCR | SPN23 | Rural | -0.06 | 1 | 5 | 80 | -0.0020646 | 0.17978 | -0.81715 | 2.812 | 0.0018061 | -0.016458 | 0.06205 | -8309214975.5567 | 0 | 50 | 6786428927.4565
Heavy Duty Trucks | Diesel | Articulated 40 - 50 t | Euro VI D/E | DPF+SCR | SPN23 | Rural | -0.04 | 0 | 5 | 85 | -0.0066623 | 0.63503 | -2.8671 | 5.4696 | 0.0036772 | -0.020248 | 0.056889 | -8309214975.5567 | 0 | 50 | 12445526821.2204
Heavy Duty Trucks | Diesel | Articulated 40 - 50 t | Euro VI D/E | DPF+SCR | SPN23 | Rural | -0.04 | 0.5 | 5 | 85 | -0.0041373 | 0.40651 | -1.8912 | 3.3917 | 0.0021433 | -0.012481 | 0.035041 | -8309214975.5567 | 0 | 50 | 14215260317.4764
Heavy Duty Trucks | Diesel | Articulated 40 - 50 t | Euro VI D/E | DPF+SCR | SPN23 | Rural | -0.04 | 1 | 5 | 85 | -0.0049939 | 0.51344 | -2.4542 | 4.1659 | 0.0024357 | -0.014421 | 0.039088 | -8309214975.5567 | 0 | 50 | 16620960839.5657
Heavy Duty Trucks | Diesel | Articulated 40 - 50 t | Euro VI D/E | DPF+SCR | SPN23 | Rural | -0.02 | 0 | 5 | 85 | -0.0023354 | 0.60645 | -2.4815 | 3.9053 | 0.002705 | -0.0099031 | 0.023135 | -8309214975.5567 | 0 | 50 | 29166523434.7391
Heavy Duty Trucks | Diesel | Articulated 40 - 50 t | Euro VI D/E | DPF+SCR | SPN23 | Rural | -0.02 | 0.5 | 5 | 85 | -0.0045183 | 0.8377 | -3.1759 | 4.3248 | 0.0026666 | -0.006253 | 0.017577 | -8309214975.5567 | 0 | 50 | 35862810669.2972
Heavy Duty Trucks | Diesel | Articulated 40 - 50 t | Euro VI D/E | DPF+SCR | SPN23 | Rural | -0.02 | 1 | 5 | 85 | -0.0075608 | 1.2822 | -4.801 | 5.8907 | 0.0031125 | -0.003938 | -1.0761e-13 | -8309214975.5567 | 0 | 50 | 44397143420.9363
Heavy Duty Trucks | Diesel | Articulated 40 - 50 t | Euro VI D/E | DPF+SCR | SPN23 | Rural | 0 | 0 | 5 | 85 | 0.027405 | 0.7006 | -0.81122 | 11.9218 | 0.0051148 | -0.026138 | 0.16139 | -8309214975.5567 | 0 | 50 | 73496031571.3269
Heavy Duty Trucks | Diesel | Articulated 40 - 50 t | Euro VI D/E | DPF+SCR | SPN23 | Rural | 0 | 0.5 | 5 | 85 | 0.037337 | 1.5601 | -5.4063 | 8.8147 | 0.0054043 | -0.012058 | 0.043394 | -8309214975.5567 | 0 | 50 | 106576202627.8745
Heavy Duty Trucks | Diesel | Articulated 40 - 50 t | Euro VI D/E | DPF+SCR | SPN23 | Rural | 0 | 1 | 5 | 85 | 0.065109 | 3.9969 | -12.7891 | 14.3389 | 0.0083192 | 0.005735 | -4.8106e-14 | -8309214975.5567 | 0 | 50 | 137976043159.2806
Heavy Duty Trucks | Diesel | Articulated 40 - 50 t | Euro VI D/E | DPF+SCR | SPN23 | Rural | 0.02 | 0 | 5 | 85 | 0.058524 | -0.037116 | 11.8633 | 15.2243 | 0.004306 | -0.017441 | 0.36337 | -8309214975.5567 | 0 | 50 | 126888119523.3192
Heavy Duty Trucks | Diesel | Articulated 40 - 50 t | Euro VI D/E | DPF+SCR | SPN23 | Rural | 0.02 | 0.5 | 5 | 85 | 0.43545 | 0.11829 | 13.2744 | 49.0807 | 0.019277 | -0.12288 | 0.77658 | -8309214975.5567 | 0 | 50 | 215131626233.954
Heavy Duty Trucks | Diesel | Articulated 40 - 50 t | Euro VI D/E | DPF+SCR | SPN23 | Rural | 0.02 | 1 | 5 | 75 | 0.037098 | 0.2927 | -0.78118 | 1.8609 | 0.0012422 | -0.0025471 | 0.0121 | -8309214975.5567 | 0 | 50 | 296319808341.3661
Heavy Duty Trucks | Diesel | Articulated 40 - 50 t | Euro VI D/E | DPF+SCR | SPN23 | Rural | 0.04 | 0 | 5 | 85 | 0.024318 | 0.018238 | 12.598 | 3.2138 | 0.00098851 | 0.012779 | 0.20063 | -8309214975.5567 | 0 | 50 | 186640630856.461
Heavy Duty Trucks | Diesel | Articulated 40 - 50 t | Euro VI D/E | DPF+SCR | SPN23 | Rural | 0.04 | 0.5 | 5 | 70 | 0.041694 | -0.038103 | 0.75482 | 2.0601 | 0.0011378 | -0.0056744 | 0.030775 | -8309214975.5567 | 0 | 50 | 330644468116.7016
Heavy Duty Trucks | Diesel | Articulated 40 - 50 t | Euro VI D/E | DPF+SCR | SPN23 | Rural | 0.04 | 1 | 5 | 50 | -0.0047037 | 0.26927 | 2.2044 | -1.9329 | -9.0907e-05 | 0.0057516 | 0.010644 | -8309214975.5567 | 0 | 50 | 453190558409.4018
Heavy Duty Trucks | Diesel | Articulated 40 - 50 t | Euro VI D/E | DPF+SCR | SPN23 | Rural | 0.06 | 0 | 5 | 85 | 0.052953 | 0.055178 | 17.1832 | 4.3912 | 0.0016632 | 0.013036 | 0.2549 | -8309214975.5567 | 0 | 50 | 250053186441.8812
Heavy Duty Trucks | Diesel | Articulated 40 - 50 t | Euro VI D/E | DPF+SCR | SPN23 | Rural | 0.06 | 0.5 | 5 | 50 | 0.080588 | -0.12086 | 0.62942 | 2.2575 | 0.0015865 | -0.0070838 | 0.027738 | -8309214975.5567 | 0 | 50 | 447663956580.9683
Heavy Duty Trucks | Diesel | Articulated 40 - 50 t | Euro VI D/E | DPF+SCR | SPN23 | Rural | 0.06 | 1 | 5 | 35 | 0.22083 | 0.4081 | -1.9054 | 2.5693 | 0.0030704 | -0.0042758 | -6.1507e-06 | -8309214975.5567 | 0 | 35 | 651021347109.4441
Heavy Duty Trucks | Diesel | Articulated 40 - 50 t | Euro VI D/E | DPF+SCR | SPN23 | Highway | -0.06 | 0 | 5 | 75 | -0.002878 | 0.22985 | -1.004 | 3.1831 | 0.0020232 | -0.015156 | 0.056538 | -6476845370.6721 | 0 | 50 | 4991201342.9396
Heavy Duty Trucks | Diesel | Articulated 40 - 50 t | Euro VI D/E | DPF+SCR | SPN23 | Highway | -0.06 | 0.5 | 5 | 75 | -0.0043204 | 0.35687 | -1.7156 | 5.3054 | 0.0033755 | -0.028679 | 0.10358 | -6476845370.6721 | 0 | 50 | 4950215369.3889
Heavy Duty Trucks | Diesel | Articulated 40 - 50 t | Euro VI D/E | DPF+SCR | SPN23 | Highway | -0.06 | 1 | 5 | 80 | -0.0020646 | 0.17978 | -0.81715 | 2.812 | 0.0018061 | -0.016458 | 0.06205 | -6476845370.6721 | 0 | 50 | 5289868045.6566
Heavy Duty Trucks | Diesel | Articulated 40 - 50 t | Euro VI D/E | DPF+SCR | SPN23 | Highway | -0.04 | 0 | 5 | 85 | -0.0066623 | 0.63503 | -2.8671 | 5.4696 | 0.0036772 | -0.020248 | 0.056889 | -6476845370.6721 | 0 | 50 | 9701007016.6035
Heavy Duty Trucks | Diesel | Articulated 40 - 50 t | Euro VI D/E | DPF+SCR | SPN23 | Highway | -0.04 | 0.5 | 5 | 85 | -0.0041373 | 0.40651 | -1.8912 | 3.3917 | 0.0021433 | -0.012481 | 0.035041 | -6476845370.6721 | 0 | 50 | 11080474299.2118
Heavy Duty Trucks | Diesel | Articulated 40 - 50 t | Euro VI D/E | DPF+SCR | SPN23 | Highway | -0.04 | 1 | 5 | 85 | -0.0049939 | 0.51344 | -2.4542 | 4.1659 | 0.0024357 | -0.014421 | 0.039088 | -6476845370.6721 | 0 | 50 | 12955663512.1619
Heavy Duty Trucks | Diesel | Articulated 40 - 50 t | Euro VI D/E | DPF+SCR | SPN23 | Highway | -0.02 | 0 | 5 | 85 | -0.0023354 | 0.60645 | -2.4815 | 3.9053 | 0.002705 | -0.0099031 | 0.023135 | -6476845370.6721 | 0 | 50 | 22734646154.7851
Heavy Duty Trucks | Diesel | Articulated 40 - 50 t | Euro VI D/E | DPF+SCR | SPN23 | Highway | -0.02 | 0.5 | 5 | 85 | -0.0045183 | 0.8377 | -3.1759 | 4.3248 | 0.0026666 | -0.006253 | 0.017577 | -6476845370.6721 | 0 | 50 | 27954250787.1
Heavy Duty Trucks | Diesel | Articulated 40 - 50 t | Euro VI D/E | DPF+SCR | SPN23 | Highway | -0.02 | 1 | 5 | 85 | -0.0075608 | 1.2822 | -4.801 | 5.8907 | 0.0031125 | -0.003938 | -1.0761e-13 | -6476845370.6721 | 0 | 50 | 34606570379.1091
Heavy Duty Trucks | Diesel | Articulated 40 - 50 t | Euro VI D/E | DPF+SCR | SPN23 | Highway | 0 | 0 | 5 | 85 | 0.027405 | 0.7006 | -0.81122 | 11.9218 | 0.0051148 | -0.026138 | 0.16139 | -6476845370.6721 | 0 | 50 | 57288496357.6043
Heavy Duty Trucks | Diesel | Articulated 40 - 50 t | Euro VI D/E | DPF+SCR | SPN23 | Highway | 0 | 0.5 | 5 | 85 | 0.037337 | 1.5601 | -5.4063 | 8.8147 | 0.0054043 | -0.012058 | 0.043394 | -6476845370.6721 | 0 | 50 | 83073742425.5199
Heavy Duty Trucks | Diesel | Articulated 40 - 50 t | Euro VI D/E | DPF+SCR | SPN23 | Highway | 0 | 1 | 5 | 85 | 0.065109 | 3.9969 | -12.7891 | 14.3389 | 0.0083192 | 0.005735 | -4.8106e-14 | -6476845370.6721 | 0 | 50 | 107549208807.226
Heavy Duty Trucks | Diesel | Articulated 40 - 50 t | Euro VI D/E | DPF+SCR | SPN23 | Highway | 0.02 | 0 | 5 | 85 | 0.058524 | -0.037116 | 11.8633 | 15.2243 | 0.004306 | -0.017441 | 0.36337 | -6476845370.6721 | 0 | 50 | 98906422805.7027
Heavy Duty Trucks | Diesel | Articulated 40 - 50 t | Euro VI D/E | DPF+SCR | SPN23 | Highway | 0.02 | 0.5 | 5 | 85 | 0.43545 | 0.11829 | 13.2744 | 49.0807 | 0.019277 | -0.12288 | 0.77658 | -6476845370.6721 | 0 | 50 | 167690242893.571
Heavy Duty Trucks | Diesel | Articulated 40 - 50 t | Euro VI D/E | DPF+SCR | SPN23 | Highway | 0.02 | 1 | 5 | 75 | 0.037098 | 0.2927 | -0.78118 | 1.8609 | 0.0012422 | -0.0025471 | 0.0121 | -6476845370.6721 | 0 | 50 | 230974596830.7917
Heavy Duty Trucks | Diesel | Articulated 40 - 50 t | Euro VI D/E | DPF+SCR | SPN23 | Highway | 0.04 | 0 | 5 | 85 | 0.024318 | 0.018238 | 12.598 | 3.2138 | 0.00098851 | 0.012779 | 0.20063 | -6476845370.6721 | 0 | 50 | 145482155599.4428
Heavy Duty Trucks | Diesel | Articulated 40 - 50 t | Euro VI D/E | DPF+SCR | SPN23 | Highway | 0.04 | 0.5 | 5 | 70 | 0.041694 | -0.038103 | 0.75482 | 2.0601 | 0.0011378 | -0.0056744 | 0.030775 | -6476845370.6721 | 0 | 50 | 257729893742.3936
Heavy Duty Trucks | Diesel | Articulated 40 - 50 t | Euro VI D/E | DPF+SCR | SPN23 | Highway | 0.04 | 1 | 5 | 50 | -0.0047037 | 0.26927 | 2.2044 | -1.9329 | -9.0907e-05 | 0.0057516 | 0.010644 | -6476845370.6721 | 0 | 50 | 353251802847.9039
Heavy Duty Trucks | Diesel | Articulated 40 - 50 t | Euro VI D/E | DPF+SCR | SPN23 | Highway | 0.06 | 0 | 5 | 85 | 0.052953 | 0.055178 | 17.1832 | 4.3912 | 0.0016632 | 0.013036 | 0.2549 | -6476845370.6721 | 0 | 50 | 194910810208.585
Heavy Duty Trucks | Diesel | Articulated 40 - 50 t | Euro VI D/E | DPF+SCR | SPN23 | Highway | 0.06 | 0.5 | 5 | 50 | 0.080588 | -0.12086 | 0.62942 | 2.2575 | 0.0015865 | -0.0070838 | 0.027738 | -6476845370.6721 | 0 | 50 | 348943941566.8377
Heavy Duty Trucks | Diesel | Articulated 40 - 50 t | Euro VI D/E | DPF+SCR | SPN23 | Highway | 0.06 | 1 | 5 | 35 | 0.22083 | 0.4081 | -1.9054 | 2.5693 | 0.0030704 | -0.0042758 | -6.1507e-06 | -6476845370.6721 | 0 | 35 | 507456433704.2711
Heavy Duty Trucks | Diesel | Articulated 50 - 60 t | Conventional |  | CO |  | -0.06 | 0 | 12 | 86 | -5.466e-06 | 0.0016147 | 2.123 | -7.414 | 0.00096032 | 0.0093964 | 0.051183 | 0% | 0 | 50 | 0.69882
Heavy Duty Trucks | Diesel | Articulated 50 - 60 t | Conventional |  | CO |  | -0.06 | 0.5 | 12 | 86 | 6.1539e-06 | -0.0026574 | 1.99 | -7.7593 | 0.00083853 | 0.0060793 | 0.07056 | 0% | 0 | 50 | 0.69503
Heavy Duty Trucks | Diesel | Articulated 50 - 60 t | Conventional |  | CO |  | -0.06 | 1 | 12 | 86 | 5.016e-06 | -0.0021017 | 1.2188 | -4.9968 | 0.00048336 | 0.0032781 | 0.046814 | 0% | 0 | 50 | 0.72323
Heavy Duty Trucks | Diesel | Articulated 50 - 60 t | Conventional |  | CO |  | -0.04 | 0 | 12 | 86 | 2.0651e-05 | -0.0065625 | 0.61208 | 4.116 | 3.369e-05 | 0.0060442 | 0.066739 | 0% | 0 | 50 | 0.92216
Heavy Duty Trucks | Diesel | Articulated 50 - 60 t | Conventional |  | CO |  | -0.04 | 0.5 | 12 | 86 | -0.00017131 | 0.0061571 | 2.6192 | -1.8353 | 0.00074977 | 0.010288 | 0.18469 | 0% | 0 | 50 | 0.95672
Heavy Duty Trucks | Diesel | Articulated 50 - 60 t | Conventional |  | CO |  | -0.04 | 1 | 12 | 86 | -3.3614e-05 | -0.015486 | 3.0629 | -1.8965 | 0.00055294 | 0.0092083 | 0.23774 | 0% | 0 | 50 | 1.0414
Heavy Duty Trucks | Diesel | Articulated 50 - 60 t | Conventional |  | CO |  | -0.02 | 0 | 12 | 86 | 0.00019016 | -0.010128 | 1.1329 | 4.8447 | 0.00014613 | 0.006993 | 0.10108 | 0% | 0 | 50 | 1.469
Heavy Duty Trucks | Diesel | Articulated 50 - 60 t | Conventional |  | CO |  | -0.02 | 0.5 | 12 | 86 | 6.8811e-05 | 0.012849 | -0.42906 | 10.2546 | 0.0002959 | -0.01059 | 0.16831 | 0% | 0 | 50 | 1.5598
Heavy Duty Trucks | Diesel | Articulated 50 - 60 t | Conventional |  | CO |  | -0.02 | 1 | 12 | 86 | 2.7026e-05 | 0.024245 | -0.44754 | 12.9848 | 0.00040337 | -0.012202 | 0.20863 | 0% | 0 | 50 | 1.7991
Heavy Duty Trucks | Diesel | Articulated 50 - 60 t | Conventional |  | CO |  | 0 | 0 | 12 | 86 | 0.00084504 | -0.0011447 | 2.6146 | 13.5601 | 0.00037289 | 0.017167 | 0.2267 | 0% | 0 | 50 | 2.4494
Heavy Duty Trucks | Diesel | Articulated 50 - 60 t | Conventional |  | CO |  | 0 | 0.5 | 12 | 86 | 0.0024524 | -0.1069 | 4.031 | 11.5554 | 0.00078217 | -0.017661 | 0.60662 | 0% | 0 | 50 | 3.0064
Heavy Duty Trucks | Diesel | Articulated 50 - 60 t | Conventional |  | CO |  | 0 | 1 | 12 | 85 | 0.0024398 | -0.13137 | 3.2919 | 12.6198 | 0.00067953 | -0.027162 | 0.5766 | 0% | 0 | 50 | 3.3526
Heavy Duty Trucks | Diesel | Articulated 50 - 60 t | Conventional |  | CO |  | 0.02 | 0 | 12 | 86 | 0.0019017 | -0.011492 | 4.4807 | 21.8807 | 0.00066588 | 0.019548 | 0.43804 | 0% | 0 | 50 | 2.9537
Heavy Duty Trucks | Diesel | Articulated 50 - 60 t | Conventional |  | CO |  | 0.02 | 0.5 | 12 | 79 | 0.00067211 | -0.018299 | 1.2342 | 6.3974 | 0.00025014 | -0.0053336 | 0.21297 | 0% | 0 | 50 | 3.7217
Heavy Duty Trucks | Diesel | Articulated 50 - 60 t | Conventional |  | CO |  | 0.02 | 1 | 12 | 62 | 0.0016725 | -0.21117 | 9.4009 | 0.017958 | 4.0093e-06 | 0.0014632 | 0.66302 | 0% | 0 | 50 | 4.0529
Heavy Duty Trucks | Diesel | Articulated 50 - 60 t | Conventional |  | CO |  | 0.04 | 0 | 12 | 86 | 0.0011226 | 0.47301 | 3.9804 | -15.1673 | 0.0019685 | 0.091279 | -0.42212 | 0% | 0 | 50 | 3.3249
Heavy Duty Trucks | Diesel | Articulated 50 - 60 t | Conventional |  | CO |  | 0.04 | 0.5 | 12 | 53 | -0.004647 | 0.98223 | 2.6906 | -6.0403 | 0.0018103 | 0.094386 | -0.036543 | 0% | 0 | 50 | 4.3507
Heavy Duty Trucks | Diesel | Articulated 50 - 60 t | Conventional |  | CO |  | 0.04 | 1 | 11 | 39 | -0.015682 | 2.6966 | 2.7677 | -11.2999 | 0.0039256 | 0.18503 | -0.1787 | 0% | 0 | 39 | 6.4417
Heavy Duty Trucks | Diesel | Articulated 50 - 60 t | Conventional |  | CO |  | 0.06 | 0 | 12 | 72 | 0.003439 | 0.90285 | 2.5571 | 10.1522 | 0.0034292 | 0.14286 | -0.60519 | 0% | 0 | 50 | 3.7391
Heavy Duty Trucks | Diesel | Articulated 50 - 60 t | Conventional |  | CO |  | 0.06 | 0.5 | 12 | 39 | 0.003655 | -0.29298 | 7.2694 | -5.3258 | 0.00012789 | -0.011956 | 0.47796 | 0% | 0 | 39 | 6.14
Heavy Duty Trucks | Diesel | Articulated 50 - 60 t | Conventional |  | CO |  | 0.06 | 1 | 10 | 27 | -0.0059383 | 0.11478 | 4.5902 | -8.504 | -0.00065165 | 0.027473 | 0.057748 | 0% | 0 | 27 | 9.3852
Heavy Duty Trucks | Diesel | Articulated 50 - 60 t | Conventional |  | NOx |  | -0.06 | 0 | 12 | 86 | 1.2387e-05 | -0.0042154 | 1.5505 | -5.6363 | 0.00034743 | 0.0017407 | 0.027168 | 0% | 0 | 50 | 1.28
Heavy Duty Trucks | Diesel | Articulated 50 - 60 t | Conventional |  | NOx |  | -0.06 | 0.5 | 12 | 86 | -0.0003413 | 0.018115 | 4.9761 | -0.27666 | 0.0013999 | -0.00097359 | 0.33169 | 0% | 0 | 50 | 1.3279
Heavy Duty Trucks | Diesel | Articulated 50 - 60 t | Conventional |  | NOx |  | -0.06 | 1 | 12 | 86 | 2.4884e-05 | -0.0084538 | 1.9638 | -9.2908 | 0.00035809 | 0.0009964 | 0.050653 | 0% | 0 | 50 | 1.4236
Heavy Duty Trucks | Diesel | Articulated 50 - 60 t | Conventional |  | NOx |  | -0.04 | 0 | 12 | 86 | 0.0001064 | -0.02904 | 2.2397 | 9.558 | 5.1947e-05 | 0.0067237 | 0.10992 | 0% | 0 | 50 | 2.1612
Heavy Duty Trucks | Diesel | Articulated 50 - 60 t | Conventional |  | NOx |  | -0.04 | 0.5 | 12 | 86 | -0.001268 | 0.063273 | 6.8944 | -3.5911 | 0.00062975 | 0.016813 | 0.21823 | 0% | 0 | 50 | 2.5885
Heavy Duty Trucks | Diesel | Articulated 50 - 60 t | Conventional |  | NOx |  | -0.04 | 1 | 12 | 84 | -0.0012415 | 0.14484 | -2.2876 | 11.2506 | 0.0003714 | -0.0057344 | 0.029236 | 0% | 0 | 50 | 3.0933
Heavy Duty Trucks | Diesel | Articulated 50 - 60 t | Conventional |  | NOx |  | -0.02 | 0 | 12 | 86 | 4.8601e-05 | -0.01511 | 1.1958 | 6.1817 | -2.0633e-05 | 0.0028817 | 0.052778 | 0% | 0 | 50 | 4.7178
Heavy Duty Trucks | Diesel | Articulated 50 - 60 t | Conventional |  | NOx |  | -0.02 | 0.5 | 12 | 86 | 3.3279e-05 | -0.016705 | 1.2809 | -7.2829 | -2.9221e-05 | 0.0028168 | -0.0070146 | 0% | 0 | 50 | 6.3046
Heavy Duty Trucks | Diesel | Articulated 50 - 60 t | Conventional |  | NOx |  | -0.02 | 1 | 12 | 86 | 0.00019609 | -0.074818 | 5.2253 | -18.6223 | -7.3524e-05 | 0.0068684 | 0.03858 | 0% | 0 | 50 | 8.084
Heavy Duty Trucks | Diesel | Articulated 50 - 60 t | Conventional |  | NOx |  | 0 | 0 | 12 | 86 | -0.00016144 | 0.0639 | 5.929 | 22.6862 | -5.2823e-05 | 0.015056 | 0.17428 | 0% | 0 | 50 | 11.5394
Heavy Duty Trucks | Diesel | Articulated 50 - 60 t | Conventional |  | NOx |  | 0 | 0.5 | 12 | 86 | 0.00037022 | 0.20298 | 5.783 | -2.6023 | 0.00011631 | 0.011464 | 0.083352 | 0% | 0 | 50 | 17.7397
Heavy Duty Trucks | Diesel | Articulated 50 - 60 t | Conventional |  | NOx |  | 0 | 1 | 12 | 85 | -0.00026281 | -0.0019258 | 2.5337 | -7.6578 | -2.7261e-05 | 0.0024002 | 0.017274 | 0% | 0 | 50 | 23.5382
Heavy Duty Trucks | Diesel | Articulated 50 - 60 t | Conventional |  | NOx |  | 0.02 | 0 | 12 | 86 | 9.0221e-05 | 0.048626 | 2.6614 | 7.7058 | -1.5747e-05 | 0.0048613 | 0.065009 | 0% | 0 | 50 | 20.3656
Heavy Duty Trucks | Diesel | Articulated 50 - 60 t | Conventional |  | NOx |  | 0.02 | 0.5 | 12 | 79 | -0.00033076 | 0.13553 | 5.5618 | 7.6761 | -1.858e-05 | 0.0054634 | 0.092175 | 0% | 0 | 50 | 36.5786
Heavy Duty Trucks | Diesel | Articulated 50 - 60 t | Conventional |  | NOx |  | 0.02 | 1 | 12 | 62 | -0.0026775 | 0.1566 | 2.4997 | -10.1408 | -6.2813e-05 | 0.0044694 | 0.0015899 | 0% | 0 | 50 | 50.4741
Heavy Duty Trucks | Diesel | Articulated 50 - 60 t | Conventional |  | NOx |  | 0.04 | 0 | 12 | 86 | 0.0048421 | 0.52212 | 1.505 | -31.5865 | 0.00010357 | 0.022985 | -0.14846 | 0% | 0 | 50 | 31.0266
Heavy Duty Trucks | Diesel | Articulated 50 - 60 t | Conventional |  | NOx |  | 0.04 | 0.5 | 12 | 53 | -0.0089769 | 0.50585 | -0.045097 | -9.9086 | -0.00016905 | 0.010203 | -0.04123 | 0% | 0 | 50 | 56.317
Heavy Duty Trucks | Diesel | Articulated 50 - 60 t | Conventional |  | NOx |  | 0.04 | 1 | 11 | 39 | -0.0036613 | 0.060794 | 4.3416 | 12.6876 | -4.389e-05 | 0.00076215 | 0.055711 | 0% | 0 | 39 | 78.649
Heavy Duty Trucks | Diesel | Articulated 50 - 60 t | Conventional |  | NOx |  | 0.06 | 0 | 12 | 72 | 0.00057771 | 0.09923 | 1.8529 | 9.5203 | 1.1578e-05 | 0.002605 | 0.044355 | 0% | 0 | 50 | 41.5083
Heavy Duty Trucks | Diesel | Articulated 50 - 60 t | Conventional |  | NOx |  | 0.06 | 0.5 | 12 | 39 | -0.012571 | 0.52091 | 0.87002 | 5.5886 | -0.00016285 | 0.0069611 | 0.005069 | 0% | 0 | 39 | 76.5401
Heavy Duty Trucks | Diesel | Articulated 50 - 60 t | Conventional |  | NOx |  | 0.06 | 1 | 10 | 27 | -0.0078674 | 0.2413 | -0.058631 | 5.8926 | -6.2747e-05 | 0.0018288 | 0.0047898 | 0% | 0 | 27 | 111.5096
Heavy Duty Trucks | Diesel | Articulated 50 - 60 t | Conventional |  | VOC |  | -0.06 | 0 | 12 | 86 | 7.8529e-06 | -0.0049828 | 1.5343 | -4.6134 | 0.00049844 | 0.047419 | -0.12436 | 0% | 0 | 50 | 0.34714
Heavy Duty Trucks | Diesel | Articulated 50 - 60 t | Conventional |  | VOC |  | -0.06 | 0.5 | 12 | 86 | -3.6786e-05 | 0.020017 | 2.5075 | -7.9327 | 0.002901 | 0.054606 | -0.018971 | 0% | 0 | 50 | 0.32695
Heavy Duty Trucks | Diesel | Articulated 50 - 60 t | Conventional |  | VOC |  | -0.06 | 1 | 12 | 86 | -3.2083e-05 | 0.018407 | 2.0887 | -6.6273 | 0.0025395 | 0.049456 | -0.044755 | 0% | 0 | 50 | 0.3186
Heavy Duty Trucks | Diesel | Articulated 50 - 60 t | Conventional |  | VOC |  | -0.04 | 0 | 12 | 86 | 8.2623e-06 | -0.0032157 | 0.39185 | 2.8753 | 3.3472e-05 | 0.0114 | 0.10586 | 0% | 0 | 50 | 0.40712
Heavy Duty Trucks | Diesel | Articulated 50 - 60 t | Conventional |  | VOC |  | -0.04 | 0.5 | 12 | 86 | -1.7526e-05 | 0.009028 | 2.4469 | -1.3401 | 0.0019796 | 0.052107 | 0.17035 | 0% | 0 | 50 | 0.36606
Heavy Duty Trucks | Diesel | Articulated 50 - 60 t | Conventional |  | VOC |  | -0.04 | 1 | 12 | 86 | -4.3996e-16 | 1.0798e-13 | 3.9937 | 1.7754e-10 | 0.0022538 | 0.10804 | 0.23093 | 0% | 0 | 50 | 0.35445
Heavy Duty Trucks | Diesel | Articulated 50 - 60 t | Conventional |  | VOC |  | -0.02 | 0 | 12 | 86 | 4.7265e-05 | -0.0036854 | 0.76662 | 2.5623 | 0.00012435 | 0.018671 | 0.10756 | 0% | 0 | 50 | 0.55603
Heavy Duty Trucks | Diesel | Articulated 50 - 60 t | Conventional |  | VOC |  | -0.02 | 0.5 | 12 | 86 | 1.8982e-06 | -0.0019208 | 0.55593 | 4.1178 | 5.9239e-05 | 0.018071 | 0.12088 | 0% | 0 | 50 | 0.46651
Heavy Duty Trucks | Diesel | Articulated 50 - 60 t | Conventional |  | VOC |  | -0.02 | 1 | 12 | 86 | 3.0037e-06 | -0.0023444 | 0.58667 | 3.974 | 5.7448e-05 | 0.019833 | 0.12572 | 0% | 0 | 50 | 0.44128
Heavy Duty Trucks | Diesel | Articulated 50 - 60 t | Conventional |  | VOC |  | 0 | 0 | 12 | 86 | 0.00011946 | 0.13372 | 2.3389 | -2.3835 | 0.0027901 | 0.094535 | -0.3016 | 0% | 0 | 50 | 0.81366
Heavy Duty Trucks | Diesel | Articulated 50 - 60 t | Conventional |  | VOC |  | 0 | 0.5 | 12 | 86 | 0.00013348 | 0.14138 | 0.39408 | -3.2268 | 0.0034971 | 0.039886 | -0.32664 | 0% | 0 | 50 | 0.74276
Heavy Duty Trucks | Diesel | Articulated 50 - 60 t | Conventional |  | VOC |  | 0 | 1 | 12 | 85 | 0.00012845 | 0.087148 | 2.2246 | -4.5876 | 0.0018045 | 0.10231 | -0.40021 | 0% | 0 | 50 | 0.73824
Heavy Duty Trucks | Diesel | Articulated 50 - 60 t | Conventional |  | VOC |  | 0.02 | 0 | 12 | 86 | -8.3146e-05 | 0.062674 | 1.8818 | 4.1742 | 0.0014904 | 0.04938 | 0.12988 | 0% | 0 | 50 | 0.7733
Heavy Duty Trucks | Diesel | Articulated 50 - 60 t | Conventional |  | VOC |  | 0.02 | 0.5 | 12 | 79 | 1.2907e-05 | 0.001889 | 0.45421 | 3.5751 | -2.4892e-05 | 0.015178 | 0.087393 | 0% | 0 | 50 | 0.83213
Heavy Duty Trucks | Diesel | Articulated 50 - 60 t | Conventional |  | VOC |  | 0.02 | 1 | 12 | 62 | 0.00046611 | 0.16415 | 0.89236 | 5.9397 | 0.0028083 | 0.0901 | -0.28909 | 0% | 0 | 50 | 0.92411
Heavy Duty Trucks | Diesel | Articulated 50 - 60 t | Conventional |  | VOC |  | 0.04 | 0 | 12 | 86 | 2.1952e-05 | 0.0017913 | 0.60604 | 5.9376 | -1.7162e-05 | 0.020386 | 0.10284 | 0% | 0 | 50 | 0.8054
Heavy Duty Trucks | Diesel | Articulated 50 - 60 t | Conventional |  | VOC |  | 0.04 | 0.5 | 12 | 53 | 0.00048117 | 0.13797 | 0.49535 | 8.3746 | 0.0023403 | 0.067405 | -0.18875 | 0% | 0 | 50 | 0.97031
Heavy Duty Trucks | Diesel | Articulated 50 - 60 t | Conventional |  | VOC |  | 0.04 | 1 | 11 | 39 | 0.00057089 | 0.097944 | 0.507 | 5.9985 | 0.00128 | 0.053979 | -0.062669 | 0% | 0 | 39 | 1.3408
Heavy Duty Trucks | Diesel | Articulated 50 - 60 t | Conventional |  | VOC |  | 0.06 | 0 | 12 | 72 | 1.8965e-05 | 0.0016618 | 0.45404 | 3.9317 | -1.9336e-05 | 0.014943 | 0.073009 | 0% | 0 | 50 | 0.85922
Heavy Duty Trucks | Diesel | Articulated 50 - 60 t | Conventional |  | VOC |  | 0.06 | 0.5 | 12 | 39 | 0.00061764 | 0.079863 | 0.81335 | 3.663 | 0.0011572 | 0.060104 | -0.18903 | 0% | 0 | 39 | 1.2672
Heavy Duty Trucks | Diesel | Articulated 50 - 60 t | Conventional |  | VOC |  | 0.06 | 1 | 10 | 27 | 0.0016577 | 0.063784 | -1.5011 | 8.2024 | 0.0023773 | -0.036755 | 0.16106 | 0% | 0 | 27 | 1.9222
Heavy Duty Trucks | Diesel | Articulated 50 - 60 t | Conventional |  | PM Exhaust |  | -0.06 | 0 | 12 | 86 | 7.8434e-05 | -0.010248 | 1.6351 | 2.9776 | 0.00055217 | 0.091543 | 0.48306 | 0% | 0 | 50 | 0.21401
Heavy Duty Trucks | Diesel | Articulated 50 - 60 t | Conventional |  | PM Exhaust |  | -0.06 | 0.5 | 12 | 86 | -2.7892e-05 | 0.019306 | 1.7526 | -5.3312 | 0.0031005 | 0.07775 | 0.061315 | 0% | 0 | 50 | 0.21723
Heavy Duty Trucks | Diesel | Articulated 50 - 60 t | Conventional |  | PM Exhaust |  | -0.06 | 1 | 12 | 86 | -1.5619e-05 | 0.0099759 | 0.98522 | -3.1493 | 0.0016631 | 0.040038 | 0.060155 | 0% | 0 | 50 | 0.22219
Heavy Duty Trucks | Diesel | Articulated 50 - 60 t | Conventional |  | PM Exhaust |  | -0.04 | 0 | 12 | 86 | 5.3699e-05 | -0.010149 | 3.8948 | -3.2653 | 0.0014648 | 0.21203 | 0.22798 | 0% | 0 | 50 | 0.23851
Heavy Duty Trucks | Diesel | Articulated 50 - 60 t | Conventional |  | PM Exhaust |  | -0.04 | 0.5 | 12 | 86 | -1.4383e-05 | 0.0080288 | 3.1119 | -0.38736 | 0.0028996 | 0.11478 | 0.88003 | 0% | 0 | 50 | 0.25019
Heavy Duty Trucks | Diesel | Articulated 50 - 60 t | Conventional |  | PM Exhaust |  | -0.04 | 1 | 12 | 86 | -3.7083e-17 | 8.3903e-15 | 2.0155 | 1.9526e-12 | 0.0016108 | 0.056018 | 0.72605 | 0% | 0 | 50 | 0.26681
Heavy Duty Trucks | Diesel | Articulated 50 - 60 t | Conventional |  | PM Exhaust |  | -0.02 | 0 | 12 | 86 | -8.5164e-06 | 0.046763 | 2.2022 | -1.9452 | 0.0031334 | 0.1308 | 0.0016584 | 0% | 0 | 50 | 0.31167
Heavy Duty Trucks | Diesel | Articulated 50 - 60 t | Conventional |  | PM Exhaust |  | -0.02 | 0.5 | 12 | 86 | 7.6868e-05 | -0.009377 | 0.97489 | 2.2593 | 0.00021796 | 0.022239 | 0.50197 | 0% | 0 | 50 | 0.34435
Heavy Duty Trucks | Diesel | Articulated 50 - 60 t | Conventional |  | PM Exhaust |  | -0.02 | 1 | 12 | 86 | -4.6096e-05 | 0.01978 | -0.3723 | 3.8101 | 0.00093289 | -0.021996 | 0.25211 | 0% | 0 | 50 | 0.38912
Heavy Duty Trucks | Diesel | Articulated 50 - 60 t | Conventional |  | PM Exhaust |  | 0 | 0 | 12 | 86 | -4.0462e-18 | 4.1119e-16 | 4.8752 | -2.6068e-12 | -0.0015766 | 0.28891 | 0.21018 | 0% | 0 | 50 | 0.45503
Heavy Duty Trucks | Diesel | Articulated 50 - 60 t | Conventional |  | PM Exhaust |  | 0 | 0.5 | 12 | 86 | 0.00080935 | -0.016536 | -0.016681 | 13.1859 | 0.0020177 | -0.078134 | 1.3078 | 0% | 0 | 50 | 0.59037
Heavy Duty Trucks | Diesel | Articulated 50 - 60 t | Conventional |  | PM Exhaust |  | 0 | 1 | 12 | 85 | 0.00065615 | -0.010596 | 0.36014 | 8.3799 | 0.0014105 | -0.042819 | 0.89794 | 0% | 0 | 50 | 0.71753
Heavy Duty Trucks | Diesel | Articulated 50 - 60 t | Conventional |  | PM Exhaust |  | 0.02 | 0 | 12 | 86 | 5.8614e-05 | 0.018943 | 2.0729 | 13.097 | -0.0003395 | 0.10755 | 0.99714 | 0% | 0 | 50 | 0.62042
Heavy Duty Trucks | Diesel | Articulated 50 - 60 t | Conventional |  | PM Exhaust |  | 0.02 | 0.5 | 12 | 79 | 0.00058118 | -0.0082951 | 1.9802 | 1.9719 | 0.00062808 | 0.017829 | 0.91243 | 0% | 0 | 50 | 0.90626
Heavy Duty Trucks | Diesel | Articulated 50 - 60 t | Conventional |  | PM Exhaust |  | 0.02 | 1 | 12 | 62 | 0.0015137 | -0.072945 | 5.3941 | 2.24 | 0.0012182 | -0.0050973 | 2.1843 | 0% | 0 | 50 | 1.1208
Heavy Duty Trucks | Diesel | Articulated 50 - 60 t | Conventional |  | PM Exhaust |  | 0.04 | 0 | 12 | 86 | 0.0011804 | 0.26595 | 2.5595 | -3.5269 | 0.0034044 | 0.33008 | -1.0585 | 0% | 0 | 50 | 0.78215
Heavy Duty Trucks | Diesel | Articulated 50 - 60 t | Conventional |  | PM Exhaust |  | 0.04 | 0.5 | 12 | 53 | -5.605e-05 | 0.10636 | 2.4242 | 2.0978 | 0.00051553 | 0.080896 | 0.84623 | 0% | 0 | 50 | 1.2369
Heavy Duty Trucks | Diesel | Articulated 50 - 60 t | Conventional |  | PM Exhaust |  | 0.04 | 1 | 11 | 39 | -0.0030478 | 0.087157 | 3.1818 | -6.8902 | -0.0021325 | 0.10009 | 0.30671 | 0% | 0 | 39 | 1.8297
Heavy Duty Trucks | Diesel | Articulated 50 - 60 t | Conventional |  | PM Exhaust |  | 0.06 | 0 | 12 | 72 | 3.3874e-05 | 0.01629 | 1.0919 | 4.1704 | -0.00015813 | 0.043099 | 0.43719 | 0% | 0 | 50 | 0.94436
Heavy Duty Trucks | Diesel | Articulated 50 - 60 t | Conventional |  | PM Exhaust |  | 0.06 | 0.5 | 12 | 39 | 0.0041829 | -0.33353 | 8.7243 | -6.5336 | 0.00079037 | -0.073525 | 2.7559 | 0% | 0 | 39 | 1.7526
Heavy Duty Trucks | Diesel | Articulated 50 - 60 t | Conventional |  | PM Exhaust |  | 0.06 | 1 | 10 | 27 | -0.008968 | 0.31351 | -0.68153 | -15.0241 | -0.0038215 | 0.15578 | -1.1606 | 0% | 0 | 27 | 2.6534
Heavy Duty Trucks | Diesel | Articulated 50 - 60 t | Conventional |  | EC |  | -0.06 | 0 | 12 | 86 | 0.0001281 | -0.036863 | 6.6587 | -23.3305 | 0.001157 | 0.0011473 | 0.10695 | 0% | 0 | 50 | 1.5274
Heavy Duty Trucks | Diesel | Articulated 50 - 60 t | Conventional |  | EC |  | -0.06 | 0.5 | 12 | 86 | 0.00016022 | -0.045033 | 6.992 | -28.0956 | 0.0011541 | -7.0061e-05 | 0.1304 | 0% | 0 | 50 | 1.5202
Heavy Duty Trucks | Diesel | Articulated 50 - 60 t | Conventional |  | EC |  | -0.06 | 1 | 12 | 86 | 0.00014837 | -0.042062 | 6.3913 | -27.8972 | 0.00097896 | -0.00025112 | 0.12436 | 0% | 0 | 50 | 1.6025
Heavy Duty Trucks | Diesel | Articulated 50 - 60 t | Conventional |  | EC |  | -0.04 | 0 | 12 | 86 | 5.2294e-05 | -0.013635 | 0.98855 | 4.9895 | 2.4302e-05 | 0.0022062 | 0.035201 | 0% | 0 | 50 | 2.605
Heavy Duty Trucks | Diesel | Articulated 50 - 60 t | Conventional |  | EC |  | -0.04 | 0.5 | 12 | 86 | 0.00010457 | -0.02549 | 1.7071 | 5.0823 | 3.7499e-05 | 0.0025332 | 0.058741 | 0% | 0 | 50 | 2.8506
Heavy Duty Trucks | Diesel | Articulated 50 - 60 t | Conventional |  | EC |  | -0.04 | 1 | 12 | 86 | 0.00019503 | -0.046534 | 3.0442 | 5.1173 | 5.7499e-05 | 0.0031524 | 0.099144 | 0% | 0 | 50 | 3.2644
Heavy Duty Trucks | Diesel | Articulated 50 - 60 t | Conventional |  | EC |  | -0.02 | 0 | 12 | 86 | -4.8819e-05 | 0.040662 | 3.1138 | -9.0963 | 0.00022226 | 0.006356 | 0.0071896 | 0% | 0 | 50 | 5.4993
Heavy Duty Trucks | Diesel | Articulated 50 - 60 t | Conventional |  | EC |  | -0.02 | 0.5 | 12 | 86 | 6.8936e-05 | -0.022598 | 1.5808 | -12.4609 | -3.3321e-05 | 0.003251 | -0.023663 | 0% | 0 | 50 | 6.7296
Heavy Duty Trucks | Diesel | Articulated 50 - 60 t | Conventional |  | EC |  | -0.02 | 1 | 12 | 86 | 0.00010536 | -0.03378 | 2.2875 | -13.6828 | -3.5636e-05 | 0.0034138 | -0.010947 | 0% | 0 | 50 | 8.3262
Heavy Duty Trucks | Diesel | Articulated 50 - 60 t | Conventional |  | EC |  | 0 | 0 | 12 | 86 | -0.00011701 | 0.032977 | 3.4521 | 6.3592 | -3.899e-05 | 0.0090315 | 0.033279 | 0% | 0 | 50 | 12.7412
Heavy Duty Trucks | Diesel | Articulated 50 - 60 t | Conventional |  | EC |  | 0 | 0.5 | 12 | 86 | 0.0013746 | 0.31797 | 7.1881 | 12.5177 | 0.00024919 | 0.015021 | 0.09005 | 0% | 0 | 50 | 18.2871
Heavy Duty Trucks | Diesel | Articulated 50 - 60 t | Conventional |  | EC |  | 0 | 1 | 12 | 85 | 0.00037464 | 0.28564 | 9.3637 | -12.2037 | 0.00013925 | 0.012167 | 0.077771 | 0% | 0 | 50 | 23.5322
Heavy Duty Trucks | Diesel | Articulated 50 - 60 t | Conventional |  | EC |  | 0.02 | 0 | 12 | 86 | 0.00013846 | 0.069944 | 5.2276 | 21.9563 | -2.9024e-05 | 0.0088761 | 0.097528 | 0% | 0 | 50 | 20.2872
Heavy Duty Trucks | Diesel | Articulated 50 - 60 t | Conventional |  | EC |  | 0.02 | 0.5 | 12 | 79 | -6.8879e-05 | 0.16099 | 7.9962 | 18.0964 | -2.6479e-05 | 0.0082778 | 0.11257 | 0% | 0 | 50 | 35.2745
Heavy Duty Trucks | Diesel | Articulated 50 - 60 t | Conventional |  | EC |  | 0.02 | 1 | 12 | 62 | 0.016451 | 0.11983 | -3.9437 | 15.3519 | 0.00045741 | -0.004969 | 0.0098068 | 0% | 0 | 50 | 48.0547
Heavy Duty Trucks | Diesel | Articulated 50 - 60 t | Conventional |  | EC |  | 0.04 | 0 | 12 | 86 | 0.00020904 | 0.080928 | 4.3246 | 12.4618 | -2.2578e-05 | 0.006103 | 0.064122 | 0% | 0 | 50 | 29.2262
Heavy Duty Trucks | Diesel | Articulated 50 - 60 t | Conventional |  | EC |  | 0.04 | 0.5 | 12 | 53 | 0.065226 | -0.74794 | 0.076445 | 23.7203 | 0.0013364 | -0.022429 | 0.11134 | 0% | 0 | 50 | 54.1541
Heavy Duty Trucks | Diesel | Articulated 50 - 60 t | Conventional |  | EC |  | 0.04 | 1 | 11 | 39 | -0.033073 | 1.3787 | 1.3612 | 0.54381 | -0.00043666 | 0.019538 | -0.034854 | 0% | 0 | 39 | 76.8946
Heavy Duty Trucks | Diesel | Articulated 50 - 60 t | Conventional |  | EC |  | 0.06 | 0 | 12 | 72 | 0.0081042 | 0.59756 | 8.2884 | 19.9543 | 0.00014554 | 0.021708 | 0.043828 | 0% | 0 | 50 | 39.3998
Heavy Duty Trucks | Diesel | Articulated 50 - 60 t | Conventional |  | EC |  | 0.06 | 0.5 | 12 | 39 | 0.031761 | -0.76983 | 30.5302 | 22.4906 | 0.00036727 | -0.0055358 | 0.32178 | 0% | 0 | 39 | 74.3304
Heavy Duty Trucks | Diesel | Articulated 50 - 60 t | Conventional |  | EC |  | 0.06 | 1 | 10 | 27 | -0.032709 | 1.1063 | -4.6382 | 2.1592 | -0.00029207 | 0.010067 | -0.045646 | 0% | 0 | 27 | 110.8718
Heavy Duty Trucks | Diesel | Articulated 50 - 60 t | Conventional |  | CH4 | Urban Peak |  |  | 10 | 130 | 0 | 0 | 175 | 0 | 0 | 0 | 1000 | 0% | 0 | 50 | 0.175
Heavy Duty Trucks | Diesel | Articulated 50 - 60 t | Conventional |  | CH4 | Urban Off Peak |  |  | 10 | 130 | 0 | 0 | 175 | 0 | 0 | 0 | 1000 | 0% | 0 | 50 | 0.175
Heavy Duty Trucks | Diesel | Articulated 50 - 60 t | Conventional |  | CH4 | Rural |  |  | 10 | 130 | 0 | 0 | 80 | 0 | 0 | 0 | 1000 | 0% | 0 | 50 | 0.08
Heavy Duty Trucks | Diesel | Articulated 50 - 60 t | Conventional |  | CH4 | Highway |  |  | 10 | 130 | 0 | 0 | 70 | 0 | 0 | 0 | 1000 | 0% | 0 | 50 | 0.07
Heavy Duty Trucks | Diesel | Articulated 50 - 60 t | Conventional |  | NH3 | Urban Peak |  |  | 10 | 130 | 0 | 0 | 0.0029 | 0 | 0 | 0 | 1 | 0% | 0 | 50 | 0.0029
Heavy Duty Trucks | Diesel | Articulated 50 - 60 t | Conventional |  | NH3 | Urban Off Peak |  |  | 10 | 130 | 0 | 0 | 0.0029 | 0 | 0 | 0 | 1 | 0% | 0 | 50 | 0.0029
Heavy Duty Trucks | Diesel | Articulated 50 - 60 t | Conventional |  | NH3 | Rural |  |  | 10 | 130 | 0 | 0 | 0.0029 | 0 | 0 | 0 | 1 | 0% | 0 | 50 | 0.0029
Heavy Duty Trucks | Diesel | Articulated 50 - 60 t | Conventional |  | NH3 | Highway |  |  | 10 | 130 | 0 | 0 | 0.0029 | 0 | 0 | 0 | 1 | 0% | 0 | 50 | 0.0029
Heavy Duty Trucks | Diesel | Articulated 50 - 60 t | Conventional |  | N2O | Urban Peak |  |  | 10 | 130 | 0 | 0 | 0.03 | 0 | 0 | 0 | 1 | 0% | 0 | 50 | 0.03
Heavy Duty Trucks | Diesel | Articulated 50 - 60 t | Conventional |  | N2O | Urban Off Peak |  |  | 10 | 130 | 0 | 0 | 0.03 | 0 | 0 | 0 | 1 | 0% | 0 | 50 | 0.03
Heavy Duty Trucks | Diesel | Articulated 50 - 60 t | Conventional |  | N2O | Rural |  |  | 10 | 130 | 0 | 0 | 0.03 | 0 | 0 | 0 | 1 | 0% | 0 | 50 | 0.03
Heavy Duty Trucks | Diesel | Articulated 50 - 60 t | Conventional |  | N2O | Highway |  |  | 10 | 130 | 0 | 0 | 0.03 | 0 | 0 | 0 | 1 | 0% | 0 | 50 | 0.03
Heavy Duty Trucks | Diesel | Articulated 50 - 60 t | Conventional |  | SPN23 | Urban Peak | -0.06 | 0 | 12 | 86 | 0.0001281 | -0.036863 | 6.6587 | -23.3305 | 0.001157 | 0.0011473 | 0.10695 | -100161202212551 | 0 | 50 | 1.5299e+14
Heavy Duty Trucks | Diesel | Articulated 50 - 60 t | Conventional |  | SPN23 | Urban Peak | -0.06 | 0.5 | 12 | 86 | 0.00016022 | -0.045033 | 6.992 | -28.0956 | 0.0011541 | -7.0061e-05 | 0.1304 | -100161202212551 | 0 | 50 | 1.5226e+14
Heavy Duty Trucks | Diesel | Articulated 50 - 60 t | Conventional |  | SPN23 | Urban Peak | -0.06 | 1 | 12 | 86 | 0.00014837 | -0.042062 | 6.3913 | -27.8972 | 0.00097896 | -0.00025112 | 0.12436 | -100161202212551 | 0 | 50 | 1.6051e+14
Heavy Duty Trucks | Diesel | Articulated 50 - 60 t | Conventional |  | SPN23 | Urban Peak | -0.04 | 0 | 12 | 86 | 5.2294e-05 | -0.013635 | 0.98855 | 4.9895 | 2.4302e-05 | 0.0022062 | 0.035201 | -100161202212551 | 0 | 50 | 2.6092e+14
Heavy Duty Trucks | Diesel | Articulated 50 - 60 t | Conventional |  | SPN23 | Urban Peak | -0.04 | 0.5 | 12 | 86 | 0.00010457 | -0.02549 | 1.7071 | 5.0823 | 3.7499e-05 | 0.0025332 | 0.058741 | -100161202212551 | 0 | 50 | 2.8552e+14
Heavy Duty Trucks | Diesel | Articulated 50 - 60 t | Conventional |  | SPN23 | Urban Peak | -0.04 | 1 | 12 | 86 | 0.00019503 | -0.046534 | 3.0442 | 5.1173 | 5.7499e-05 | 0.0031524 | 0.099144 | -100161202212551 | 0 | 50 | 3.2696e+14
Heavy Duty Trucks | Diesel | Articulated 50 - 60 t | Conventional |  | SPN23 | Urban Peak | -0.02 | 0 | 12 | 86 | -4.8819e-05 | 0.040662 | 3.1138 | -9.0963 | 0.00022226 | 0.006356 | 0.0071896 | -100161202212551 | 0 | 50 | 5.5082e+14
Heavy Duty Trucks | Diesel | Articulated 50 - 60 t | Conventional |  | SPN23 | Urban Peak | -0.02 | 0.5 | 12 | 86 | 6.8936e-05 | -0.022598 | 1.5808 | -12.4609 | -3.3321e-05 | 0.003251 | -0.023663 | -100161202212551 | 0 | 50 | 6.7404e+14
Heavy Duty Trucks | Diesel | Articulated 50 - 60 t | Conventional |  | SPN23 | Urban Peak | -0.02 | 1 | 12 | 86 | 0.00010536 | -0.03378 | 2.2875 | -13.6828 | -3.5636e-05 | 0.0034138 | -0.010947 | -100161202212551 | 0 | 50 | 8.3396e+14
Heavy Duty Trucks | Diesel | Articulated 50 - 60 t | Conventional |  | SPN23 | Urban Peak | 0 | 0 | 12 | 86 | -0.00011701 | 0.032977 | 3.4521 | 6.3592 | -3.899e-05 | 0.0090315 | 0.033279 | -100161202212551 | 0 | 50 | 1.2762e+15
Heavy Duty Trucks | Diesel | Articulated 50 - 60 t | Conventional |  | SPN23 | Urban Peak | 0 | 0.5 | 12 | 86 | 0.0013746 | 0.31797 | 7.1881 | 12.5177 | 0.00024919 | 0.015021 | 0.09005 | -100161202212551 | 0 | 50 | 1.8317e+15
Heavy Duty Trucks | Diesel | Articulated 50 - 60 t | Conventional |  | SPN23 | Urban Peak | 0 | 1 | 12 | 85 | 0.00037464 | 0.28564 | 9.3637 | -12.2037 | 0.00013925 | 0.012167 | 0.077771 | -100161202212551 | 0 | 50 | 2357014436346774
Heavy Duty Trucks | Diesel | Articulated 50 - 60 t | Conventional |  | SPN23 | Urban Peak | 0.02 | 0 | 12 | 86 | 0.00013846 | 0.069944 | 5.2276 | 21.9563 | -2.9024e-05 | 0.0088761 | 0.097528 | -100161202212551 | 0 | 50 | 2.032e+15
Heavy Duty Trucks | Diesel | Articulated 50 - 60 t | Conventional |  | SPN23 | Urban Peak | 0.02 | 0.5 | 12 | 79 | -6.8879e-05 | 0.16099 | 7.9962 | 18.0964 | -2.6479e-05 | 0.0082778 | 0.11257 | -100161202212551 | 0 | 50 | 3533134345089603
Heavy Duty Trucks | Diesel | Articulated 50 - 60 t | Conventional |  | SPN23 | Urban Peak | 0.02 | 1 | 12 | 62 | 0.016451 | 0.11983 | -3.9437 | 15.3519 | 0.00045741 | -0.004969 | 0.0098068 | -100161202212551 | 0 | 50 | 4813220022535756
Heavy Duty Trucks | Diesel | Articulated 50 - 60 t | Conventional |  | SPN23 | Urban Peak | 0.04 | 0 | 12 | 86 | 0.00020904 | 0.080928 | 4.3246 | 12.4618 | -2.2578e-05 | 0.006103 | 0.064122 | -100161202212551 | 0 | 50 | 2927333622873786
Heavy Duty Trucks | Diesel | Articulated 50 - 60 t | Conventional |  | SPN23 | Urban Peak | 0.04 | 0.5 | 12 | 53 | 0.065226 | -0.74794 | 0.076445 | 23.7203 | 0.0013364 | -0.022429 | 0.11134 | -100161202212551 | 0 | 50 | 5424136119386018
Heavy Duty Trucks | Diesel | Articulated 50 - 60 t | Conventional |  | SPN23 | Urban Peak | 0.04 | 1 | 11 | 39 | -0.033073 | 1.3787 | 1.3612 | 0.54381 | -0.00043666 | 0.019538 | -0.034854 | -100161202212551 | 0 | 39 | 7701855864514489
Heavy Duty Trucks | Diesel | Articulated 50 - 60 t | Conventional |  | SPN23 | Urban Peak | 0.06 | 0 | 12 | 72 | 0.0081042 | 0.59756 | 8.2884 | 19.9543 | 0.00014554 | 0.021708 | 0.043828 | -100161202212551 | 0 | 50 | 3.9463e+15
Heavy Duty Trucks | Diesel | Articulated 50 - 60 t | Conventional |  | SPN23 | Urban Peak | 0.06 | 0.5 | 12 | 39 | 0.031761 | -0.76983 | 30.5302 | 22.4906 | 0.00036727 | -0.0055358 | 0.32178 | -100161202212551 | 0 | 39 | 7445024810465644
Heavy Duty Trucks | Diesel | Articulated 50 - 60 t | Conventional |  | SPN23 | Urban Peak | 0.06 | 1 | 10 | 27 | -0.032709 | 1.1063 | -4.6382 | 2.1592 | -0.00029207 | 0.010067 | -0.045646 | -100161202212551 | 0 | 27 | 11105057739013624
Heavy Duty Trucks | Diesel | Articulated 50 - 60 t | Conventional |  | SPN23 | Urban Off Peak | -0.06 | 0 | 12 | 86 | 0.0001281 | -0.036863 | 6.6587 | -23.3305 | 0.001157 | 0.0011473 | 0.10695 | -100161202212551 | 0 | 50 | 1.5299e+14
Heavy Duty Trucks | Diesel | Articulated 50 - 60 t | Conventional |  | SPN23 | Urban Off Peak | -0.06 | 0.5 | 12 | 86 | 0.00016022 | -0.045033 | 6.992 | -28.0956 | 0.0011541 | -7.0061e-05 | 0.1304 | -100161202212551 | 0 | 50 | 1.5226e+14
Heavy Duty Trucks | Diesel | Articulated 50 - 60 t | Conventional |  | SPN23 | Urban Off Peak | -0.06 | 1 | 12 | 86 | 0.00014837 | -0.042062 | 6.3913 | -27.8972 | 0.00097896 | -0.00025112 | 0.12436 | -100161202212551 | 0 | 50 | 1.6051e+14
Heavy Duty Trucks | Diesel | Articulated 50 - 60 t | Conventional |  | SPN23 | Urban Off Peak | -0.04 | 0 | 12 | 86 | 5.2294e-05 | -0.013635 | 0.98855 | 4.9895 | 2.4302e-05 | 0.0022062 | 0.035201 | -100161202212551 | 0 | 50 | 2.6092e+14
Heavy Duty Trucks | Diesel | Articulated 50 - 60 t | Conventional |  | SPN23 | Urban Off Peak | -0.04 | 0.5 | 12 | 86 | 0.00010457 | -0.02549 | 1.7071 | 5.0823 | 3.7499e-05 | 0.0025332 | 0.058741 | -100161202212551 | 0 | 50 | 2.8552e+14
Heavy Duty Trucks | Diesel | Articulated 50 - 60 t | Conventional |  | SPN23 | Urban Off Peak | -0.04 | 1 | 12 | 86 | 0.00019503 | -0.046534 | 3.0442 | 5.1173 | 5.7499e-05 | 0.0031524 | 0.099144 | -100161202212551 | 0 | 50 | 3.2696e+14
Heavy Duty Trucks | Diesel | Articulated 50 - 60 t | Conventional |  | SPN23 | Urban Off Peak | -0.02 | 0 | 12 | 86 | -4.8819e-05 | 0.040662 | 3.1138 | -9.0963 | 0.00022226 | 0.006356 | 0.0071896 | -100161202212551 | 0 | 50 | 5.5082e+14
Heavy Duty Trucks | Diesel | Articulated 50 - 60 t | Conventional |  | SPN23 | Urban Off Peak | -0.02 | 0.5 | 12 | 86 | 6.8936e-05 | -0.022598 | 1.5808 | -12.4609 | -3.3321e-05 | 0.003251 | -0.023663 | -100161202212551 | 0 | 50 | 6.7404e+14
Heavy Duty Trucks | Diesel | Articulated 50 - 60 t | Conventional |  | SPN23 | Urban Off Peak | -0.02 | 1 | 12 | 86 | 0.00010536 | -0.03378 | 2.2875 | -13.6828 | -3.5636e-05 | 0.0034138 | -0.010947 | -100161202212551 | 0 | 50 | 8.3396e+14
Heavy Duty Trucks | Diesel | Articulated 50 - 60 t | Conventional |  | SPN23 | Urban Off Peak | 0 | 0 | 12 | 86 | -0.00011701 | 0.032977 | 3.4521 | 6.3592 | -3.899e-05 | 0.0090315 | 0.033279 | -100161202212551 | 0 | 50 | 1.2762e+15
Heavy Duty Trucks | Diesel | Articulated 50 - 60 t | Conventional |  | SPN23 | Urban Off Peak | 0 | 0.5 | 12 | 86 | 0.0013746 | 0.31797 | 7.1881 | 12.5177 | 0.00024919 | 0.015021 | 0.09005 | -100161202212551 | 0 | 50 | 1.8317e+15
Heavy Duty Trucks | Diesel | Articulated 50 - 60 t | Conventional |  | SPN23 | Urban Off Peak | 0 | 1 | 12 | 85 | 0.00037464 | 0.28564 | 9.3637 | -12.2037 | 0.00013925 | 0.012167 | 0.077771 | -100161202212551 | 0 | 50 | 2357014436346774
Heavy Duty Trucks | Diesel | Articulated 50 - 60 t | Conventional |  | SPN23 | Urban Off Peak | 0.02 | 0 | 12 | 86 | 0.00013846 | 0.069944 | 5.2276 | 21.9563 | -2.9024e-05 | 0.0088761 | 0.097528 | -100161202212551 | 0 | 50 | 2.032e+15
Heavy Duty Trucks | Diesel | Articulated 50 - 60 t | Conventional |  | SPN23 | Urban Off Peak | 0.02 | 0.5 | 12 | 79 | -6.8879e-05 | 0.16099 | 7.9962 | 18.0964 | -2.6479e-05 | 0.0082778 | 0.11257 | -100161202212551 | 0 | 50 | 3533134345089603
Heavy Duty Trucks | Diesel | Articulated 50 - 60 t | Conventional |  | SPN23 | Urban Off Peak | 0.02 | 1 | 12 | 62 | 0.016451 | 0.11983 | -3.9437 | 15.3519 | 0.00045741 | -0.004969 | 0.0098068 | -100161202212551 | 0 | 50 | 4813220022535756
Heavy Duty Trucks | Diesel | Articulated 50 - 60 t | Conventional |  | SPN23 | Urban Off Peak | 0.04 | 0 | 12 | 86 | 0.00020904 | 0.080928 | 4.3246 | 12.4618 | -2.2578e-05 | 0.006103 | 0.064122 | -100161202212551 | 0 | 50 | 2927333622873786
Heavy Duty Trucks | Diesel | Articulated 50 - 60 t | Conventional |  | SPN23 | Urban Off Peak | 0.04 | 0.5 | 12 | 53 | 0.065226 | -0.74794 | 0.076445 | 23.7203 | 0.0013364 | -0.022429 | 0.11134 | -100161202212551 | 0 | 50 | 5424136119386018
Heavy Duty Trucks | Diesel | Articulated 50 - 60 t | Conventional |  | SPN23 | Urban Off Peak | 0.04 | 1 | 11 | 39 | -0.033073 | 1.3787 | 1.3612 | 0.54381 | -0.00043666 | 0.019538 | -0.034854 | -100161202212551 | 0 | 39 | 7701855864514489
Heavy Duty Trucks | Diesel | Articulated 50 - 60 t | Conventional |  | SPN23 | Urban Off Peak | 0.06 | 0 | 12 | 72 | 0.0081042 | 0.59756 | 8.2884 | 19.9543 | 0.00014554 | 0.021708 | 0.043828 | -100161202212551 | 0 | 50 | 3.9463e+15
Heavy Duty Trucks | Diesel | Articulated 50 - 60 t | Conventional |  | SPN23 | Urban Off Peak | 0.06 | 0.5 | 12 | 39 | 0.031761 | -0.76983 | 30.5302 | 22.4906 | 0.00036727 | -0.0055358 | 0.32178 | -100161202212551 | 0 | 39 | 7445024810465644
Heavy Duty Trucks | Diesel | Articulated 50 - 60 t | Conventional |  | SPN23 | Urban Off Peak | 0.06 | 1 | 10 | 27 | -0.032709 | 1.1063 | -4.6382 | 2.1592 | -0.00029207 | 0.010067 | -0.045646 | -100161202212551 | 0 | 27 | 11105057739013624
Heavy Duty Trucks | Diesel | Articulated 50 - 60 t | Conventional |  | SPN23 | Rural | -0.06 | 0 | 12 | 86 | 0.0001281 | -0.036863 | 6.6587 | -23.3305 | 0.001157 | 0.0011473 | 0.10695 | -4.3327e+13 | 0 | 50 | 6.618e+13
Heavy Duty Trucks | Diesel | Articulated 50 - 60 t | Conventional |  | SPN23 | Rural | -0.06 | 0.5 | 12 | 86 | 0.00016022 | -0.045033 | 6.992 | -28.0956 | 0.0011541 | -7.0061e-05 | 0.1304 | -4.3327e+13 | 0 | 50 | 6.5864e+13
Heavy Duty Trucks | Diesel | Articulated 50 - 60 t | Conventional |  | SPN23 | Rural | -0.06 | 1 | 12 | 86 | 0.00014837 | -0.042062 | 6.3913 | -27.8972 | 0.00097896 | -0.00025112 | 0.12436 | -4.3327e+13 | 0 | 50 | 6.9433e+13
Heavy Duty Trucks | Diesel | Articulated 50 - 60 t | Conventional |  | SPN23 | Rural | -0.04 | 0 | 12 | 86 | 5.2294e-05 | -0.013635 | 0.98855 | 4.9895 | 2.4302e-05 | 0.0022062 | 0.035201 | -4.3327e+13 | 0 | 50 | 1.1287e+14
Heavy Duty Trucks | Diesel | Articulated 50 - 60 t | Conventional |  | SPN23 | Rural | -0.04 | 0.5 | 12 | 86 | 0.00010457 | -0.02549 | 1.7071 | 5.0823 | 3.7499e-05 | 0.0025332 | 0.058741 | -4.3327e+13 | 0 | 50 | 1.2351e+14
Heavy Duty Trucks | Diesel | Articulated 50 - 60 t | Conventional |  | SPN23 | Rural | -0.04 | 1 | 12 | 86 | 0.00019503 | -0.046534 | 3.0442 | 5.1173 | 5.7499e-05 | 0.0031524 | 0.099144 | -4.3327e+13 | 0 | 50 | 1.4144e+14
Heavy Duty Trucks | Diesel | Articulated 50 - 60 t | Conventional |  | SPN23 | Rural | -0.02 | 0 | 12 | 86 | -4.8819e-05 | 0.040662 | 3.1138 | -9.0963 | 0.00022226 | 0.006356 | 0.0071896 | -4.3327e+13 | 0 | 50 | 2.3827e+14
Heavy Duty Trucks | Diesel | Articulated 50 - 60 t | Conventional |  | SPN23 | Rural | -0.02 | 0.5 | 12 | 86 | 6.8936e-05 | -0.022598 | 1.5808 | -12.4609 | -3.3321e-05 | 0.003251 | -0.023663 | -4.3327e+13 | 0 | 50 | 2.9157e+14
Heavy Duty Trucks | Diesel | Articulated 50 - 60 t | Conventional |  | SPN23 | Rural | -0.02 | 1 | 12 | 86 | 0.00010536 | -0.03378 | 2.2875 | -13.6828 | -3.5636e-05 | 0.0034138 | -0.010947 | -4.3327e+13 | 0 | 50 | 3.6075e+14
Heavy Duty Trucks | Diesel | Articulated 50 - 60 t | Conventional |  | SPN23 | Rural | 0 | 0 | 12 | 86 | -0.00011701 | 0.032977 | 3.4521 | 6.3592 | -3.899e-05 | 0.0090315 | 0.033279 | -4.3327e+13 | 0 | 50 | 5.5204e+14
Heavy Duty Trucks | Diesel | Articulated 50 - 60 t | Conventional |  | SPN23 | Rural | 0 | 0.5 | 12 | 86 | 0.0013746 | 0.31797 | 7.1881 | 12.5177 | 0.00024919 | 0.015021 | 0.09005 | -4.3327e+13 | 0 | 50 | 7.9233e+14
Heavy Duty Trucks | Diesel | Articulated 50 - 60 t | Conventional |  | SPN23 | Rural | 0 | 1 | 12 | 85 | 0.00037464 | 0.28564 | 9.3637 | -12.2037 | 0.00013925 | 0.012167 | 0.077771 | -4.3327e+13 | 0 | 50 | 1.0196e+15
Heavy Duty Trucks | Diesel | Articulated 50 - 60 t | Conventional |  | SPN23 | Rural | 0.02 | 0 | 12 | 86 | 0.00013846 | 0.069944 | 5.2276 | 21.9563 | -2.9024e-05 | 0.0088761 | 0.097528 | -4.3327e+13 | 0 | 50 | 8.7899e+14
Heavy Duty Trucks | Diesel | Articulated 50 - 60 t | Conventional |  | SPN23 | Rural | 0.02 | 0.5 | 12 | 79 | -6.8879e-05 | 0.16099 | 7.9962 | 18.0964 | -2.6479e-05 | 0.0082778 | 0.11257 | -4.3327e+13 | 0 | 50 | 1.5283e+15
Heavy Duty Trucks | Diesel | Articulated 50 - 60 t | Conventional |  | SPN23 | Rural | 0.02 | 1 | 12 | 62 | 0.016451 | 0.11983 | -3.9437 | 15.3519 | 0.00045741 | -0.004969 | 0.0098068 | -4.3327e+13 | 0 | 50 | 2.0821e+15
Heavy Duty Trucks | Diesel | Articulated 50 - 60 t | Conventional |  | SPN23 | Rural | 0.04 | 0 | 12 | 86 | 0.00020904 | 0.080928 | 4.3246 | 12.4618 | -2.2578e-05 | 0.006103 | 0.064122 | -4.3327e+13 | 0 | 50 | 1266290924562669
Heavy Duty Trucks | Diesel | Articulated 50 - 60 t | Conventional |  | SPN23 | Rural | 0.04 | 0.5 | 12 | 53 | 0.065226 | -0.74794 | 0.076445 | 23.7203 | 0.0013364 | -0.022429 | 0.11134 | -4.3327e+13 | 0 | 50 | 2346344908520606
Heavy Duty Trucks | Diesel | Articulated 50 - 60 t | Conventional |  | SPN23 | Rural | 0.04 | 1 | 11 | 39 | -0.033073 | 1.3787 | 1.3612 | 0.54381 | -0.00043666 | 0.019538 | -0.034854 | -4.3327e+13 | 0 | 39 | 3331629202533491
Heavy Duty Trucks | Diesel | Articulated 50 - 60 t | Conventional |  | SPN23 | Rural | 0.06 | 0 | 12 | 72 | 0.0081042 | 0.59756 | 8.2884 | 19.9543 | 0.00014554 | 0.021708 | 0.043828 | -4.3327e+13 | 0 | 50 | 1.7071e+15
Heavy Duty Trucks | Diesel | Articulated 50 - 60 t | Conventional |  | SPN23 | Rural | 0.06 | 0.5 | 12 | 39 | 0.031761 | -0.76983 | 30.5302 | 22.4906 | 0.00036727 | -0.0055358 | 0.32178 | -4.3327e+13 | 0 | 39 | 3220530545944891
Heavy Duty Trucks | Diesel | Articulated 50 - 60 t | Conventional |  | SPN23 | Rural | 0.06 | 1 | 10 | 27 | -0.032709 | 1.1063 | -4.6382 | 2.1592 | -0.00029207 | 0.010067 | -0.045646 | -4.3327e+13 | 0 | 27 | 4803768768198132
Heavy Duty Trucks | Diesel | Articulated 50 - 60 t | Conventional |  | SPN23 | Highway | -0.06 | 0 | 12 | 86 | 0.0001281 | -0.036863 | 6.6587 | -23.3305 | 0.001157 | 0.0011473 | 0.10695 | -4.4792e+13 | 0 | 50 | 6.8418e+13
Heavy Duty Trucks | Diesel | Articulated 50 - 60 t | Conventional |  | SPN23 | Highway | -0.06 | 0.5 | 12 | 86 | 0.00016022 | -0.045033 | 6.992 | -28.0956 | 0.0011541 | -7.0061e-05 | 0.1304 | -4.4792e+13 | 0 | 50 | 6.8092e+13
Heavy Duty Trucks | Diesel | Articulated 50 - 60 t | Conventional |  | SPN23 | Highway | -0.06 | 1 | 12 | 86 | 0.00014837 | -0.042062 | 6.3913 | -27.8972 | 0.00097896 | -0.00025112 | 0.12436 | -4.4792e+13 | 0 | 50 | 7.1781e+13
Heavy Duty Trucks | Diesel | Articulated 50 - 60 t | Conventional |  | SPN23 | Highway | -0.04 | 0 | 12 | 86 | 5.2294e-05 | -0.013635 | 0.98855 | 4.9895 | 2.4302e-05 | 0.0022062 | 0.035201 | -4.4792e+13 | 0 | 50 | 1.1668e+14
Heavy Duty Trucks | Diesel | Articulated 50 - 60 t | Conventional |  | SPN23 | Highway | -0.04 | 0.5 | 12 | 86 | 0.00010457 | -0.02549 | 1.7071 | 5.0823 | 3.7499e-05 | 0.0025332 | 0.058741 | -4.4792e+13 | 0 | 50 | 1.2768e+14
Heavy Duty Trucks | Diesel | Articulated 50 - 60 t | Conventional |  | SPN23 | Highway | -0.04 | 1 | 12 | 86 | 0.00019503 | -0.046534 | 3.0442 | 5.1173 | 5.7499e-05 | 0.0031524 | 0.099144 | -4.4792e+13 | 0 | 50 | 1.4622e+14
Heavy Duty Trucks | Diesel | Articulated 50 - 60 t | Conventional |  | SPN23 | Highway | -0.02 | 0 | 12 | 86 | -4.8819e-05 | 0.040662 | 3.1138 | -9.0963 | 0.00022226 | 0.006356 | 0.0071896 | -4.4792e+13 | 0 | 50 | 2.4633e+14
Heavy Duty Trucks | Diesel | Articulated 50 - 60 t | Conventional |  | SPN23 | Highway | -0.02 | 0.5 | 12 | 86 | 6.8936e-05 | -0.022598 | 1.5808 | -12.4609 | -3.3321e-05 | 0.003251 | -0.023663 | -4.4792e+13 | 0 | 50 | 3.0143e+14
Heavy Duty Trucks | Diesel | Articulated 50 - 60 t | Conventional |  | SPN23 | Highway | -0.02 | 1 | 12 | 86 | 0.00010536 | -0.03378 | 2.2875 | -13.6828 | -3.5636e-05 | 0.0034138 | -0.010947 | -4.4792e+13 | 0 | 50 | 3.7295e+14
Heavy Duty Trucks | Diesel | Articulated 50 - 60 t | Conventional |  | SPN23 | Highway | 0 | 0 | 12 | 86 | -0.00011701 | 0.032977 | 3.4521 | 6.3592 | -3.899e-05 | 0.0090315 | 0.033279 | -4.4792e+13 | 0 | 50 | 5.7071e+14
Heavy Duty Trucks | Diesel | Articulated 50 - 60 t | Conventional |  | SPN23 | Highway | 0 | 0.5 | 12 | 86 | 0.0013746 | 0.31797 | 7.1881 | 12.5177 | 0.00024919 | 0.015021 | 0.09005 | -4.4792e+13 | 0 | 50 | 8.1912e+14
Heavy Duty Trucks | Diesel | Articulated 50 - 60 t | Conventional |  | SPN23 | Highway | 0 | 1 | 12 | 85 | 0.00037464 | 0.28564 | 9.3637 | -12.2037 | 0.00013925 | 0.012167 | 0.077771 | -4.4792e+13 | 0 | 50 | 1.0541e+15
Heavy Duty Trucks | Diesel | Articulated 50 - 60 t | Conventional |  | SPN23 | Highway | 0.02 | 0 | 12 | 86 | 0.00013846 | 0.069944 | 5.2276 | 21.9563 | -2.9024e-05 | 0.0088761 | 0.097528 | -4.4792e+13 | 0 | 50 | 908711889244757
Heavy Duty Trucks | Diesel | Articulated 50 - 60 t | Conventional |  | SPN23 | Highway | 0.02 | 0.5 | 12 | 79 | -6.8879e-05 | 0.16099 | 7.9962 | 18.0964 | -2.6479e-05 | 0.0082778 | 0.11257 | -4.4792e+13 | 0 | 50 | 1.58e+15
Heavy Duty Trucks | Diesel | Articulated 50 - 60 t | Conventional |  | SPN23 | Highway | 0.02 | 1 | 12 | 62 | 0.016451 | 0.11983 | -3.9437 | 15.3519 | 0.00045741 | -0.004969 | 0.0098068 | -4.4792e+13 | 0 | 50 | 2.1525e+15
Heavy Duty Trucks | Diesel | Articulated 50 - 60 t | Conventional |  | SPN23 | Highway | 0.04 | 0 | 12 | 86 | 0.00020904 | 0.080928 | 4.3246 | 12.4618 | -2.2578e-05 | 0.006103 | 0.064122 | -4.4792e+13 | 0 | 50 | 1309113210951347
Heavy Duty Trucks | Diesel | Articulated 50 - 60 t | Conventional |  | SPN23 | Highway | 0.04 | 0.5 | 12 | 53 | 0.065226 | -0.74794 | 0.076445 | 23.7203 | 0.0013364 | -0.022429 | 0.11134 | -4.4792e+13 | 0 | 50 | 2425691488118013
Heavy Duty Trucks | Diesel | Articulated 50 - 60 t | Conventional |  | SPN23 | Highway | 0.04 | 1 | 11 | 39 | -0.033073 | 1.3787 | 1.3612 | 0.54381 | -0.00043666 | 0.019538 | -0.034854 | -4.4792e+13 | 0 | 39 | 3444295239290443
Heavy Duty Trucks | Diesel | Articulated 50 - 60 t | Conventional |  | SPN23 | Highway | 0.06 | 0 | 12 | 72 | 0.0081042 | 0.59756 | 8.2884 | 19.9543 | 0.00014554 | 0.021708 | 0.043828 | -4.4792e+13 | 0 | 50 | 1764814142884389
Heavy Duty Trucks | Diesel | Articulated 50 - 60 t | Conventional |  | SPN23 | Highway | 0.06 | 0.5 | 12 | 39 | 0.031761 | -0.76983 | 30.5302 | 22.4906 | 0.00036727 | -0.0055358 | 0.32178 | -4.4792e+13 | 0 | 39 | 3329439548360404
Heavy Duty Trucks | Diesel | Articulated 50 - 60 t | Conventional |  | SPN23 | Highway | 0.06 | 1 | 10 | 27 | -0.032709 | 1.1063 | -4.6382 | 2.1592 | -0.00029207 | 0.010067 | -0.045646 | -4.4792e+13 | 0 | 27 | 4966218295353839
Heavy Duty Trucks | Diesel | Articulated 50 - 60 t | Euro I |  | CO |  | -0.06 | 0 | 12 | 86 | 1.6266e-06 | -0.0010162 | 1.6605 | -6.2975 | 0.00098199 | 0.0080724 | 0.074372 | 0% | 0 | 50 | 0.50728
Heavy Duty Trucks | Diesel | Articulated 50 - 60 t | Euro I |  | CO |  | -0.06 | 0.5 | 12 | 86 | 1.0391e-05 | -0.0039914 | 1.7763 | -7.3207 | 0.00097058 | 0.0058434 | 0.096511 | 0% | 0 | 50 | 0.51731
Heavy Duty Trucks | Diesel | Articulated 50 - 60 t | Euro I |  | CO |  | -0.06 | 1 | 12 | 86 | 1.4198e-05 | -0.0054394 | 2.051 | -8.9719 | 0.0010225 | 0.0055374 | 0.11839 | 0% | 0 | 50 | 0.55398
Heavy Duty Trucks | Diesel | Articulated 50 - 60 t | Euro I |  | CO |  | -0.04 | 0 | 12 | 86 | 2.1257e-05 | -0.0077503 | 0.71399 | 2.9273 | 3.617e-05 | 0.0091127 | 0.082195 | 0% | 0 | 50 | 0.69744
Heavy Duty Trucks | Diesel | Articulated 50 - 60 t | Euro I |  | CO |  | -0.04 | 0.5 | 12 | 86 | -5.0067e-05 | -0.011521 | 2.8207 | -1.6978 | 0.00076376 | 0.011439 | 0.31754 | 0% | 0 | 50 | 0.74514
Heavy Duty Trucks | Diesel | Articulated 50 - 60 t | Euro I |  | CO |  | -0.04 | 1 | 12 | 86 | -0.021374 | 2.9493 | -58.3276 | 843.4421 | 0.04208 | -1.2141 | 17.5111 | 0% | 0 | 50 | 0.84784
Heavy Duty Trucks | Diesel | Articulated 50 - 60 t | Euro I |  | CO |  | -0.02 | 0 | 12 | 86 | 0.00060107 | -0.030456 | 3.2712 | 13.6447 | 0.00056626 | 0.024033 | 0.42609 | 0% | 0 | 50 | 1.1579
Heavy Duty Trucks | Diesel | Articulated 50 - 60 t | Euro I |  | CO |  | -0.02 | 0.5 | 12 | 86 | 5.6385e-05 | 0.019061 | -0.46172 | 9.4852 | 0.00043053 | -0.013443 | 0.20321 | 0% | 0 | 50 | 1.3533
Heavy Duty Trucks | Diesel | Articulated 50 - 60 t | Euro I |  | CO |  | -0.02 | 1 | 12 | 86 | -2.1844e-05 | 0.015118 | -0.11445 | 4.7324 | 0.00022538 | -0.0051973 | 0.10243 | 0% | 0 | 50 | 1.6784
Heavy Duty Trucks | Diesel | Articulated 50 - 60 t | Euro I |  | CO |  | 0 | 0 | 12 | 86 | 3.6166e-05 | 0.0075184 | 1.2028 | 7.4733 | -5.144e-05 | 0.018635 | 0.10584 | 0% | 0 | 50 | 2.0008
Heavy Duty Trucks | Diesel | Articulated 50 - 60 t | Euro I |  | CO |  | 0 | 0.5 | 12 | 86 | 0.0024404 | -0.13101 | 2.93 | 11.2676 | 0.00086865 | -0.038181 | 0.75766 | 0% | 0 | 50 | 2.6521
Heavy Duty Trucks | Diesel | Articulated 50 - 60 t | Euro I |  | CO |  | 0 | 1 | 12 | 85 | 0.0024742 | -0.14309 | 2.6981 | 14.0487 | 0.00072447 | -0.036842 | 0.6653 | 0% | 0 | 50 | 3.1686
Heavy Duty Trucks | Diesel | Articulated 50 - 60 t | Euro I |  | CO |  | 0.02 | 0 | 12 | 86 | 0.0015637 | -0.033464 | 2.1362 | 11.4662 | 0.00064341 | -0.0016343 | 0.39056 | 0% | 0 | 50 | 2.3999
Heavy Duty Trucks | Diesel | Articulated 50 - 60 t | Euro I |  | CO |  | 0.02 | 0.5 | 12 | 79 | 0.0038938 | -0.23082 | 6.2558 | 11.6127 | 0.00097919 | -0.045527 | 1.0868 | 0% | 0 | 50 | 3.7202
Heavy Duty Trucks | Diesel | Articulated 50 - 60 t | Euro I |  | CO |  | 0.02 | 1 | 12 | 63 | 0.0010531 | -0.23007 | 11.4805 | -2.0224 | -0.00017686 | 0.001765 | 0.92327 | 0% | 0 | 50 | 4.5122
Heavy Duty Trucks | Diesel | Articulated 50 - 60 t | Euro I |  | CO |  | 0.04 | 0 | 12 | 86 | 0.00011388 | 0.030701 | 2.7624 | 15.691 | -0.00010512 | 0.030487 | 0.30967 | 0% | 0 | 50 | 3.1161
Heavy Duty Trucks | Diesel | Articulated 50 - 60 t | Euro I |  | CO |  | 0.04 | 0.5 | 12 | 53 | 0.0010671 | -0.12192 | 5.5893 | -0.052201 | 1.0144e-05 | -0.002685 | 0.51567 | 0% | 0 | 50 | 5.3105
Heavy Duty Trucks | Diesel | Articulated 50 - 60 t | Euro I |  | CO |  | 0.04 | 1 | 11 | 39 | -6.3251e-05 | -0.19238 | 13.0162 | -0.28463 | -0.00010991 | 0.0043006 | 0.89712 | 0% | 0 | 39 | 6.0268
Heavy Duty Trucks | Diesel | Articulated 50 - 60 t | Euro I |  | CO |  | 0.06 | 0 | 12 | 74 | 5.4744e-05 | 0.035666 | 1.8004 | 8.4047 | 5.6863e-05 | 0.01231 | 0.25556 | 0% | 0 | 50 | 3.838
Heavy Duty Trucks | Diesel | Articulated 50 - 60 t | Euro I |  | CO |  | 0.06 | 0.5 | 12 | 40 | 0.0037298 | -0.3166 | 6.1514 | 24.6603 | 0.00046586 | -0.041655 | 0.93055 | 0% | 0 | 40 | 7.3738
Heavy Duty Trucks | Diesel | Articulated 50 - 60 t | Euro I |  | CO |  | 0.06 | 1 | 11 | 28 | 0.01906 | -1.238 | 19.8277 | 3.6586 | 0.0015129 | -0.094677 | 1.5027 | 0% | 0 | 28 | 6.2806
Heavy Duty Trucks | Diesel | Articulated 50 - 60 t | Euro I |  | NOx |  | -0.06 | 0 | 12 | 86 | 7.4455e-06 | -0.0028777 | 2.3262 | -7.9485 | 0.00067155 | 0.004581 | 0.040823 | 0% | 0 | 50 | 1.0478
Heavy Duty Trucks | Diesel | Articulated 50 - 60 t | Euro I |  | NOx |  | -0.06 | 0.5 | 12 | 86 | -0.0002439 | 0.01723 | 3.5179 | -1.3486 | 0.0012489 | 0.0031825 | 0.23953 | 0% | 0 | 50 | 1.063
Heavy Duty Trucks | Diesel | Articulated 50 - 60 t | Euro I |  | NOx |  | -0.06 | 1 | 12 | 86 | 1.1198e-05 | -0.0041175 | 1.3406 | -5.9496 | 0.00032874 | 0.0015722 | 0.039616 | 0% | 0 | 50 | 1.1103
Heavy Duty Trucks | Diesel | Articulated 50 - 60 t | Euro I |  | NOx |  | -0.04 | 0 | 12 | 86 | -0.00084423 | 0.052565 | 4.2911 | -2.906 | 0.00060982 | 0.02408 | 0.052676 | 0% | 0 | 50 | 1.7081
Heavy Duty Trucks | Diesel | Articulated 50 - 60 t | Euro I |  | NOx |  | -0.04 | 0.5 | 12 | 86 | -0.00079787 | 0.042838 | 4.1437 | -2.1457 | 0.0004829 | 0.016751 | 0.14033 | 0% | 0 | 50 | 1.944
Heavy Duty Trucks | Diesel | Articulated 50 - 60 t | Euro I |  | NOx |  | -0.04 | 1 | 12 | 86 | -0.0010256 | 0.046991 | 5.8323 | -2.8933 | 0.00055796 | 0.016555 | 0.25949 | 0% | 0 | 50 | 2.24
Heavy Duty Trucks | Diesel | Articulated 50 - 60 t | Euro I |  | NOx |  | -0.02 | 0 | 12 | 86 | -0.00061196 | 0.07768 | 5.0944 | 9.2824 | 0.000313 | 0.02487 | 0.14272 | 0% | 0 | 50 | 3.5201
Heavy Duty Trucks | Diesel | Articulated 50 - 60 t | Euro I |  | NOx |  | -0.02 | 0.5 | 12 | 86 | 8.6618e-05 | -0.038353 | 2.8676 | -17.3452 | -9.2472e-05 | 0.008918 | -0.030784 | 0% | 0 | 50 | 4.4557
Heavy Duty Trucks | Diesel | Articulated 50 - 60 t | Euro I |  | NOx |  | -0.02 | 1 | 12 | 86 | 9.1877e-05 | -0.0339 | 2.3567 | -9.8017 | -5.114e-05 | 0.0048131 | 0.013232 | 0% | 0 | 50 | 5.5167
Heavy Duty Trucks | Diesel | Articulated 50 - 60 t | Euro I |  | NOx |  | 0 | 0 | 12 | 86 | -9.7274e-05 | 0.055129 | 5.208 | 21.1176 | -6.0868e-05 | 0.01845 | 0.20392 | 0% | 0 | 50 | 8.3589
Heavy Duty Trucks | Diesel | Articulated 50 - 60 t | Euro I |  | NOx |  | 0 | 0.5 | 12 | 86 | 0.0011273 | 0.58892 | 16.9218 | 8.2991 | 0.00048054 | 0.048661 | 0.36721 | 0% | 0 | 50 | 12.333
Heavy Duty Trucks | Diesel | Articulated 50 - 60 t | Euro I |  | NOx |  | 0 | 1 | 12 | 85 | -0.00096413 | 0.36263 | 7.2028 | 5.5214 | 0.00015694 | 0.017842 | 0.1556 | 0% | 0 | 50 | 15.9956
Heavy Duty Trucks | Diesel | Articulated 50 - 60 t | Euro I |  | NOx |  | 0.02 | 0 | 12 | 86 | 0.02218 | 2.6087 | 33.2695 | -0.35946 | 0.0014772 | 0.2213 | -0.0054231 | 0% | 0 | 50 | 14.8546
Heavy Duty Trucks | Diesel | Articulated 50 - 60 t | Euro I |  | NOx |  | 0.02 | 0.5 | 12 | 79 | 0.0013525 | 0.17553 | -1.2488 | -10.6649 | 8.4083e-05 | 0.0061303 | -0.081026 | 0% | 0 | 50 | 24.5479
Heavy Duty Trucks | Diesel | Articulated 50 - 60 t | Euro I |  | NOx |  | 0.02 | 1 | 12 | 63 | -0.0027718 | 0.17643 | 1.8721 | -12.4551 | -9.6119e-05 | 0.0072802 | -0.018295 | 0% | 0 | 50 | 33.3449
Heavy Duty Trucks | Diesel | Articulated 50 - 60 t | Euro I |  | NOx |  | 0.04 | 0 | 12 | 86 | 0.016344 | 2.3717 | 7.6453 | -0.90876 | 0.00089526 | 0.11596 | -0.2311 | 0% | 0 | 50 | 21.4062
Heavy Duty Trucks | Diesel | Articulated 50 - 60 t | Euro I |  | NOx |  | 0.04 | 0.5 | 12 | 53 | -0.0011477 | 0.16389 | -1.1772 | -7.5728 | -3.0667e-05 | 0.0047234 | -0.052411 | 0% | 0 | 50 | 37.3182
Heavy Duty Trucks | Diesel | Articulated 50 - 60 t | Euro I |  | NOx |  | 0.04 | 1 | 11 | 39 | -0.0080544 | 0.34883 | 0.41653 | -3.754 | -0.00015726 | 0.0074371 | -0.018246 | 0% | 0 | 39 | 51.3235
Heavy Duty Trucks | Diesel | Articulated 50 - 60 t | Euro I |  | NOx |  | 0.06 | 0 | 12 | 74 | 0.013534 | 1.76 | 4.5508 | 1.1388 | 0.00054168 | 0.065704 | -0.10334 | 0% | 0 | 50 | 27.8667
Heavy Duty Trucks | Diesel | Articulated 50 - 60 t | Euro I |  | NOx |  | 0.06 | 0.5 | 12 | 40 | -0.031107 | 1.2926 | 1.2182 | 3.5136 | -0.00062477 | 0.02731 | -0.029543 | 0% | 0 | 40 | 51.2346
Heavy Duty Trucks | Diesel | Articulated 50 - 60 t | Euro I |  | NOx |  | 0.06 | 1 | 11 | 28 | -0.00053321 | 0.014268 | 0.053803 | 5.787 | 4.1804e-06 | -0.00042636 | 0.012082 | 0% | 0 | 28 | 70.7168
Heavy Duty Trucks | Diesel | Articulated 50 - 60 t | Euro I |  | VOC |  | -0.06 | 0 | 12 | 86 | -1.9368e-05 | -0.0020527 | 0.91586 | -5.5868 | 0.00035257 | 0.036804 | -0.23938 | 0% | 0 | 50 | 0.26309
Heavy Duty Trucks | Diesel | Articulated 50 - 60 t | Euro I |  | VOC |  | -0.06 | 0.5 | 12 | 86 | 1.5894e-18 | -1.5823e-16 | 2.2339 | 6.9414e-13 | 0.0020482 | 0.07446 | 0.27242 | 0% | 0 | 50 | 0.24505
Heavy Duty Trucks | Diesel | Articulated 50 - 60 t | Euro I |  | VOC |  | -0.06 | 1 | 12 | 86 | -1.4168e-05 | 0.0069509 | 1.0873 | -3.5082 | 0.001651 | 0.028444 | 0.019613 | 0% | 0 | 50 | 0.23868
Heavy Duty Trucks | Diesel | Articulated 50 - 60 t | Euro I |  | VOC |  | -0.04 | 0 | 12 | 86 | -0.00026687 | 0.025254 | 1.6421 | -2.8162 | 0.0015902 | 0.058819 | -0.062635 | 0% | 0 | 50 | 0.31826
Heavy Duty Trucks | Diesel | Articulated 50 - 60 t | Euro I |  | VOC |  | -0.04 | 0.5 | 12 | 86 | -0.0002861 | 0.026229 | 1.9236 | -3.19 | 0.0019345 | 0.071312 | -0.046865 | 0% | 0 | 50 | 0.29396
Heavy Duty Trucks | Diesel | Articulated 50 - 60 t | Euro I |  | VOC |  | -0.04 | 1 | 12 | 86 | 1.0804e-05 | -0.0036903 | 0.38128 | 2.4711 | 4.4527e-05 | 0.013883 | 0.14824 | 0% | 0 | 50 | 0.28646
Heavy Duty Trucks | Diesel | Articulated 50 - 60 t | Euro I |  | VOC |  | -0.02 | 0 | 12 | 86 | -2.3866e-05 | 0.0392 | 2.2822 | -4.5108 | 0.002062 | 0.073943 | -0.093115 | 0% | 0 | 50 | 0.46721
Heavy Duty Trucks | Diesel | Articulated 50 - 60 t | Euro I |  | VOC |  | -0.02 | 0.5 | 12 | 86 | -0.00052696 | 0.065815 | 4.1829 | 0.16622 | 0.0030896 | 0.14776 | 0.18357 | 0% | 0 | 50 | 0.4027
Heavy Duty Trucks | Diesel | Articulated 50 - 60 t | Euro I |  | VOC |  | -0.02 | 1 | 12 | 86 | -0.00041439 | 0.04135 | 2.8533 | 2.2831 | 0.0018175 | 0.10094 | 0.27661 | 0% | 0 | 50 | 0.39834
Heavy Duty Trucks | Diesel | Articulated 50 - 60 t | Euro I |  | VOC |  | 0 | 0 | 12 | 86 | 6.8535e-05 | 0.056217 | 1.1971 | -4.7481 | 0.0012375 | 0.058179 | -0.27139 | 0% | 0 | 50 | 0.71263
Heavy Duty Trucks | Diesel | Articulated 50 - 60 t | Euro I |  | VOC |  | 0 | 0.5 | 12 | 86 | 9.7845e-05 | 0.074375 | 0.29471 | -4.4156 | 0.0018216 | 0.030679 | -0.28563 | 0% | 0 | 50 | 0.71865
Heavy Duty Trucks | Diesel | Articulated 50 - 60 t | Euro I |  | VOC |  | 0 | 1 | 12 | 85 | 0.00023479 | 0.14548 | 1.6302 | -4.3785 | 0.0029069 | 0.10726 | -0.46621 | 0% | 0 | 50 | 0.77307
Heavy Duty Trucks | Diesel | Articulated 50 - 60 t | Euro I |  | VOC |  | 0.02 | 0 | 12 | 86 | -8.1547e-06 | -0.00037657 | 0.31179 | 2.1755 | -5.5089e-05 | 0.0091423 | 0.085651 | 0% | 0 | 50 | 0.78038
Heavy Duty Trucks | Diesel | Articulated 50 - 60 t | Euro I |  | VOC |  | 0.02 | 0.5 | 12 | 79 | 0.00057901 | 0.011763 | 1.7245 | 4.8715 | 0.00063723 | 0.041103 | 0.30129 | 0% | 0 | 50 | 0.97673
Heavy Duty Trucks | Diesel | Articulated 50 - 60 t | Euro I |  | VOC |  | 0.02 | 1 | 12 | 63 | 4.6795e-18 | -4.2646e-16 | 4.3272 | 1.4846e-12 | -0.00097923 | 0.11691 | 0.27123 | 0% | 0 | 50 | 1.1796
Heavy Duty Trucks | Diesel | Articulated 50 - 60 t | Euro I |  | VOC |  | 0.04 | 0 | 12 | 86 | 1.857e-05 | 0.003165 | 0.52345 | 3.6039 | -5.1986e-05 | 0.018199 | 0.10306 | 0% | 0 | 50 | 0.90618
Heavy Duty Trucks | Diesel | Articulated 50 - 60 t | Euro I |  | VOC |  | 0.04 | 0.5 | 12 | 53 | 0.001625 | 0.39702 | 2.0459 | 6.5094 | 0.0048149 | 0.20508 | -0.57314 | 0% | 0 | 50 | 1.2013
Heavy Duty Trucks | Diesel | Articulated 50 - 60 t | Euro I |  | VOC |  | 0.04 | 1 | 11 | 39 | 0.0032572 | 0.1757 | 1.036 | 3.5371 | 0.002294 | 0.095261 | -0.2393 | 0% | 0 | 39 | 1.8569
Heavy Duty Trucks | Diesel | Articulated 50 - 60 t | Euro I |  | VOC |  | 0.06 | 0 | 12 | 74 | 3.995e-05 | 0.0063384 | 0.81776 | 4.2851 | -9.5462e-05 | 0.027448 | 0.12842 | 0% | 0 | 50 | 1.046
Heavy Duty Trucks | Diesel | Articulated 50 - 60 t | Euro I |  | VOC |  | 0.06 | 0.5 | 12 | 40 | 0.0022934 | 0.45736 | 4.5495 | -3.167 | 0.0046665 | 0.26315 | -0.64681 | 0% | 0 | 40 | 1.524
Heavy Duty Trucks | Diesel | Articulated 50 - 60 t | Euro I |  | VOC |  | 0.06 | 1 | 11 | 27 | 0.0037548 | 0.30843 | 1.9663 | 5.3223 | 0.0029452 | 0.1497 | -0.34012 | 0% | 0 | 27 | 2.2617
Heavy Duty Trucks | Diesel | Articulated 50 - 60 t | Euro I |  | PM Exhaust |  | -0.06 | 0 | 12 | 86 | 1.5271e-05 | -0.0057162 | 0.6665 | 4.6508 | 0.0001153 | 0.046537 | 0.45273 | 0% | 0 | 50 | 0.16686
Heavy Duty Trucks | Diesel | Articulated 50 - 60 t | Euro I |  | PM Exhaust |  | -0.06 | 0.5 | 12 | 86 | -2.678e-05 | 0.012708 | 2.1101 | -7.2167 | 0.0045909 | 0.081335 | 0.17886 | 0% | 0 | 50 | 0.16118
Heavy Duty Trucks | Diesel | Articulated 50 - 60 t | Euro I |  | PM Exhaust |  | -0.06 | 1 | 12 | 86 | -1.2462e-05 | 0.0054553 | 1.0616 | -3.8882 | 0.0021895 | 0.036785 | 0.13628 | 0% | 0 | 50 | 0.1645
Heavy Duty Trucks | Diesel | Articulated 50 - 60 t | Euro I |  | PM Exhaust |  | -0.04 | 0 | 12 | 86 | 7.3792e-06 | -0.002922 | 0.36766 | 2.6321 | 4.7124e-05 | 0.023828 | 0.2228 | 0% | 0 | 50 | 0.19102
Heavy Duty Trucks | Diesel | Articulated 50 - 60 t | Euro I |  | PM Exhaust |  | -0.04 | 0.5 | 12 | 86 | 8.4659e-05 | -0.017202 | 1.5119 | 4.5195 | 0.00046816 | 0.058221 | 0.90541 | 0% | 0 | 50 | 0.19127
Heavy Duty Trucks | Diesel | Articulated 50 - 60 t | Euro I |  | PM Exhaust |  | -0.04 | 1 | 12 | 86 | -0.00011475 | 0.017272 | -0.066894 | 2.4575 | 0.0012449 | -0.014444 | 0.31072 | 0% | 0 | 50 | 0.20697
Heavy Duty Trucks | Diesel | Articulated 50 - 60 t | Euro I |  | PM Exhaust |  | -0.02 | 0 | 12 | 86 | 8.8676e-05 | -0.0032414 | 0.74733 | 2.1772 | 0.00042237 | 0.037648 | 0.2518 | 0% | 0 | 50 | 0.2666
Heavy Duty Trucks | Diesel | Articulated 50 - 60 t | Euro I |  | PM Exhaust |  | -0.02 | 0.5 | 12 | 86 | 6.148e-05 | -0.0084733 | 0.85603 | 1.9319 | 0.00022279 | 0.024199 | 0.48189 | 0% | 0 | 50 | 0.27779
Heavy Duty Trucks | Diesel | Articulated 50 - 60 t | Euro I |  | PM Exhaust |  | -0.02 | 1 | 12 | 86 | -7.4248e-05 | 0.019044 | -0.35159 | 3.0164 | 0.0009184 | -0.020398 | 0.20802 | 0% | 0 | 50 | 0.32027
Heavy Duty Trucks | Diesel | Articulated 50 - 60 t | Euro I |  | PM Exhaust |  | 0 | 0 | 12 | 86 | 0.00029975 | 0.00033946 | 1.8091 | 5.0974 | 0.0010165 | 0.089984 | 0.60188 | 0% | 0 | 50 | 0.35034
Heavy Duty Trucks | Diesel | Articulated 50 - 60 t | Euro I |  | PM Exhaust |  | 0 | 0.5 | 12 | 86 | 0.00026168 | -0.0067289 | 0.015176 | 5.1955 | 0.00079257 | -0.032691 | 0.58933 | 0% | 0 | 50 | 0.46659
Heavy Duty Trucks | Diesel | Articulated 50 - 60 t | Euro I |  | PM Exhaust |  | 0 | 1 | 12 | 85 | 0.00049105 | -0.0091555 | 0.21571 | 7.1889 | 0.001252 | -0.041197 | 0.82182 | 0% | 0 | 50 | 0.5969
Heavy Duty Trucks | Diesel | Articulated 50 - 60 t | Euro I |  | PM Exhaust |  | 0.02 | 0 | 12 | 86 | 2.3657e-05 | -0.00099026 | 0.24482 | 2.3812 | -3.6952e-05 | 0.011375 | 0.21386 | 0% | 0 | 50 | 0.43764
Heavy Duty Trucks | Diesel | Articulated 50 - 60 t | Euro I |  | PM Exhaust |  | 0.02 | 0.5 | 12 | 79 | 0.00059701 | -0.019141 | 0.29966 | 4.3967 | 0.00091706 | -0.034334 | 0.63974 | 0% | 0 | 50 | 0.7593
Heavy Duty Trucks | Diesel | Articulated 50 - 60 t | Euro I |  | PM Exhaust |  | 0.02 | 1 | 12 | 63 | 0.00098092 | -0.044499 | 2.6382 | 1.2349 | 0.00088851 | -0.013022 | 1.3014 | 0% | 0 | 50 | 1.0065
Heavy Duty Trucks | Diesel | Articulated 50 - 60 t | Euro I |  | PM Exhaust |  | 0.04 | 0 | 12 | 86 | 1.2547e-05 | 0.0016724 | 0.20722 | 6.3315 | -3.4387e-05 | 0.0072651 | 0.48932 | 0% | 0 | 50 | 0.58549
Heavy Duty Trucks | Diesel | Articulated 50 - 60 t | Euro I |  | PM Exhaust |  | 0.04 | 0.5 | 12 | 53 | -0.00035944 | 0.19518 | 3.9353 | 2.3258 | 0.00095018 | 0.1585 | 1.7433 | 0% | 0 | 50 | 1.0663
Heavy Duty Trucks | Diesel | Articulated 50 - 60 t | Euro I |  | PM Exhaust |  | 0.04 | 1 | 11 | 39 | -0.0036195 | 0.16704 | 1.1209 | -6.6679 | -0.002203 | 0.12577 | -0.29649 | 0% | 0 | 39 | 1.5575
Heavy Duty Trucks | Diesel | Articulated 50 - 60 t | Euro I |  | PM Exhaust |  | 0.06 | 0 | 12 | 74 | 0.00010517 | 0.014166 | 1.0204 | 5.8004 | -0.00024266 | 0.053379 | 0.64854 | 0% | 0 | 50 | 0.77749
Heavy Duty Trucks | Diesel | Articulated 50 - 60 t | Euro I |  | PM Exhaust |  | 0.06 | 0.5 | 12 | 40 | -0.0032202 | 0.13608 | 2.436 | -4.8938 | -0.0023263 | 0.12623 | 0.41699 | 0% | 0 | 40 | 1.4934
Heavy Duty Trucks | Diesel | Articulated 50 - 60 t | Euro I |  | PM Exhaust |  | 0.06 | 1 | 11 | 28 | 0.014771 | -0.42917 | 4.1603 | 4.1664 | 0.0061481 | -0.17586 | 1.7527 | 0% | 0 | 28 | 2.3488
Heavy Duty Trucks | Diesel | Articulated 50 - 60 t | Euro I |  | EC |  | -0.06 | 0 | 12 | 86 | 8.2817e-05 | -0.024461 | 4.8663 | -17.2579 | 0.00097698 | 0.0016773 | 0.087913 | 0% | 0 | 50 | 1.3408
Heavy Duty Trucks | Diesel | Articulated 50 - 60 t | Euro I |  | EC |  | -0.06 | 0.5 | 12 | 86 | 9.9136e-05 | -0.028806 | 4.9341 | -20.1656 | 0.00091521 | 0.00074138 | 0.1027 | 0% | 0 | 50 | 1.3751
Heavy Duty Trucks | Diesel | Articulated 50 - 60 t | Euro I |  | EC |  | -0.06 | 1 | 12 | 86 | 0.00012056 | -0.035159 | 5.6934 | -25.5177 | 0.00095908 | 0.00027992 | 0.12554 | 0% | 0 | 50 | 1.4687
Heavy Duty Trucks | Diesel | Articulated 50 - 60 t | Euro I |  | EC |  | -0.04 | 0 | 12 | 86 | 6.23e-05 | -0.016357 | 1.1975 | 5.7999 | 3.3024e-05 | 0.0031669 | 0.050867 | 0% | 0 | 50 | 2.2324
Heavy Duty Trucks | Diesel | Articulated 50 - 60 t | Euro I |  | EC |  | -0.04 | 0.5 | 12 | 86 | 0.00014621 | -0.035723 | 2.4019 | 6.135 | 5.6983e-05 | 0.0038758 | 0.096526 | 0% | 0 | 50 | 2.551
Heavy Duty Trucks | Diesel | Articulated 50 - 60 t | Euro I |  | EC |  | -0.04 | 1 | 12 | 83 | -0.00034227 | 0.043307 | -0.85316 | 8.6795 | 0.00014164 | -0.0037448 | 0.044036 | 0% | 0 | 50 | 2.9878
Heavy Duty Trucks | Diesel | Articulated 50 - 60 t | Euro I |  | EC |  | -0.02 | 0 | 12 | 86 | -4.1153e-05 | 0.034116 | 2.6044 | -7.7722 | 0.00021873 | 0.0062918 | 0.0094432 | 0% | 0 | 50 | 4.6527
Heavy Duty Trucks | Diesel | Articulated 50 - 60 t | Euro I |  | EC |  | -0.02 | 0.5 | 12 | 86 | 7.0037e-05 | -0.023259 | 1.6269 | -11.968 | -3.857e-05 | 0.0037292 | -0.023446 | 0% | 0 | 50 | 6.0019
Heavy Duty Trucks | Diesel | Articulated 50 - 60 t | Euro I |  | EC |  | -0.02 | 1 | 12 | 86 | 0.00015099 | -0.039867 | 2.4361 | -9.8748 | -3.8479e-05 | 0.0034366 | 0.0071959 | 0% | 0 | 50 | 7.5184
Heavy Duty Trucks | Diesel | Articulated 50 - 60 t | Euro I |  | EC |  | 0 | 0 | 12 | 86 | -6.1045e-05 | 0.024435 | 2.421 | 6.1842 | -2.9942e-05 | 0.0074802 | 0.036965 | 0% | 0 | 50 | 10.7517
Heavy Duty Trucks | Diesel | Articulated 50 - 60 t | Euro I |  | EC |  | 0 | 0.5 | 12 | 86 | 0.0015644 | 0.0093648 | -0.65666 | 13.5638 | 0.00017247 | -0.0046627 | 0.055063 | 0% | 0 | 50 | 15.7789
Heavy Duty Trucks | Diesel | Articulated 50 - 60 t | Euro I |  | EC |  | 0 | 1 | 12 | 85 | 0.024293 | 2.7294 | -10.9543 | -1.6854 | 0.003423 | 0.00857 | 0.00055287 | 0% | 0 | 50 | 20.7212
Heavy Duty Trucks | Diesel | Articulated 50 - 60 t | Euro I |  | EC |  | 0.02 | 0 | 12 | 86 | 0.00022105 | 0.11485 | 7.7842 | 29.4389 | -5.0361e-05 | 0.015348 | 0.17877 | 0% | 0 | 50 | 17.8817
Heavy Duty Trucks | Diesel | Articulated 50 - 60 t | Euro I |  | EC |  | 0.02 | 0.5 | 12 | 79 | 0.0079687 | -0.27302 | 3.9401 | 31.9992 | 0.00028451 | -0.010905 | 0.18493 | 0% | 0 | 50 | 30.9179
Heavy Duty Trucks | Diesel | Articulated 50 - 60 t | Euro I |  | EC |  | 0.02 | 1 | 12 | 63 | 0.014337 | 0.045552 | -2.6659 | 19.6495 | 0.00045008 | -0.0062303 | 0.035355 | 0% | 0 | 50 | 42.2209
Heavy Duty Trucks | Diesel | Articulated 50 - 60 t | Euro I |  | EC |  | 0.04 | 0 | 12 | 86 | 0.00016214 | 0.082104 | 4.3173 | 11.8808 | -2.0372e-05 | 0.0062857 | 0.086527 | 0% | 0 | 50 | 25.9101
Heavy Duty Trucks | Diesel | Articulated 50 - 60 t | Euro I |  | EC |  | 0.04 | 0.5 | 12 | 53 | -0.018832 | 0.79662 | 14.3416 | -3.0418 | -0.00046715 | 0.024113 | 0.11423 | 0% | 0 | 50 | 46.2791
Heavy Duty Trucks | Diesel | Articulated 50 - 60 t | Euro I |  | EC |  | 0.04 | 1 | 11 | 39 | -0.080302 | 3.0934 | 17.8077 | -22.0058 | -0.0012749 | 0.05561 | 0.0079336 | 0% | 0 | 39 | 66.2788
Heavy Duty Trucks | Diesel | Articulated 50 - 60 t | Euro I |  | EC |  | 0.06 | 0 | 12 | 74 | 0.0001409 | 0.13697 | 5.6376 | 10.7718 | -2.3113e-05 | 0.0068823 | 0.094145 | 0% | 0 | 50 | 34.3093
Heavy Duty Trucks | Diesel | Articulated 50 - 60 t | Euro I |  | EC |  | 0.06 | 0.5 | 12 | 40 | -0.035328 | 1.1923 | 15.2099 | -2.5033 | -0.0006328 | 0.025513 | 0.093207 | 0% | 0 | 40 | 62.3502
Heavy Duty Trucks | Diesel | Articulated 50 - 60 t | Euro I |  | EC |  | 0.06 | 1 | 11 | 28 | -0.0033595 | 0.84966 | 11.9192 | 1.7731 | -0.0001229 | 0.014121 | 0.049457 | 0% | 0 | 28 | 95.0894
Heavy Duty Trucks | Diesel | Articulated 50 - 60 t | Euro I |  | CH4 | Urban Peak |  |  | 10 | 130 | 0 | 0 | 175 | 0 | 0 | 0 | 1000 | 0% | 0 | 50 | 0.175
Heavy Duty Trucks | Diesel | Articulated 50 - 60 t | Euro I |  | CH4 | Urban Off Peak |  |  | 10 | 130 | 0 | 0 | 175 | 0 | 0 | 0 | 1000 | 0% | 0 | 50 | 0.175
Heavy Duty Trucks | Diesel | Articulated 50 - 60 t | Euro I |  | CH4 | Rural |  |  | 10 | 130 | 0 | 0 | 80 | 0 | 0 | 0 | 1000 | 0% | 0 | 50 | 0.08
Heavy Duty Trucks | Diesel | Articulated 50 - 60 t | Euro I |  | CH4 | Highway |  |  | 10 | 130 | 0 | 0 | 70 | 0 | 0 | 0 | 1000 | 0% | 0 | 50 | 0.07
Heavy Duty Trucks | Diesel | Articulated 50 - 60 t | Euro I |  | NH3 | Urban Peak |  |  | 10 | 130 | 0 | 0 | 0.0029 | 0 | 0 | 0 | 1 | 0% | 0 | 50 | 0.0029
Heavy Duty Trucks | Diesel | Articulated 50 - 60 t | Euro I |  | NH3 | Urban Off Peak |  |  | 10 | 130 | 0 | 0 | 0.0029 | 0 | 0 | 0 | 1 | 0% | 0 | 50 | 0.0029
Heavy Duty Trucks | Diesel | Articulated 50 - 60 t | Euro I |  | NH3 | Rural |  |  | 10 | 130 | 0 | 0 | 0.0029 | 0 | 0 | 0 | 1 | 0% | 0 | 50 | 0.0029
Heavy Duty Trucks | Diesel | Articulated 50 - 60 t | Euro I |  | NH3 | Highway |  |  | 10 | 130 | 0 | 0 | 0.0029 | 0 | 0 | 0 | 1 | 0% | 0 | 50 | 0.0029
Heavy Duty Trucks | Diesel | Articulated 50 - 60 t | Euro I |  | N2O | Urban Peak |  |  | 10 | 130 | 0 | 0 | 0.018 | 0 | 0 | 0 | 1 | 0% | 0 | 50 | 0.018
Heavy Duty Trucks | Diesel | Articulated 50 - 60 t | Euro I |  | N2O | Urban Off Peak |  |  | 10 | 130 | 0 | 0 | 0.018 | 0 | 0 | 0 | 1 | 0% | 0 | 50 | 0.018
Heavy Duty Trucks | Diesel | Articulated 50 - 60 t | Euro I |  | N2O | Rural |  |  | 10 | 130 | 0 | 0 | 0.015 | 0 | 0 | 0 | 1 | 0% | 0 | 50 | 0.015
Heavy Duty Trucks | Diesel | Articulated 50 - 60 t | Euro I |  | N2O | Highway |  |  | 10 | 130 | 0 | 0 | 0.011 | 0 | 0 | 0 | 1 | 0% | 0 | 50 | 0.011
Heavy Duty Trucks | Diesel | Articulated 50 - 60 t | Euro I |  | SPN23 | Urban Peak | -0.06 | 0 | 12 | 86 | 8.2817e-05 | -0.024461 | 4.8663 | -17.2579 | 0.00097698 | 0.0016773 | 0.087913 | -100161202212551 | 0 | 50 | 1.343e+14
Heavy Duty Trucks | Diesel | Articulated 50 - 60 t | Euro I |  | SPN23 | Urban Peak | -0.06 | 0.5 | 12 | 86 | 9.9136e-05 | -0.028806 | 4.9341 | -20.1656 | 0.00091521 | 0.00074138 | 0.1027 | -100161202212551 | 0 | 50 | 1.3773e+14
Heavy Duty Trucks | Diesel | Articulated 50 - 60 t | Euro I |  | SPN23 | Urban Peak | -0.06 | 1 | 12 | 86 | 0.00012056 | -0.035159 | 5.6934 | -25.5177 | 0.00095908 | 0.00027992 | 0.12554 | -100161202212551 | 0 | 50 | 1.4711e+14
Heavy Duty Trucks | Diesel | Articulated 50 - 60 t | Euro I |  | SPN23 | Urban Peak | -0.04 | 0 | 12 | 86 | 6.23e-05 | -0.016357 | 1.1975 | 5.7999 | 3.3024e-05 | 0.0031669 | 0.050867 | -100161202212551 | 0 | 50 | 2.236e+14
Heavy Duty Trucks | Diesel | Articulated 50 - 60 t | Euro I |  | SPN23 | Urban Peak | -0.04 | 0.5 | 12 | 86 | 0.00014621 | -0.035723 | 2.4019 | 6.135 | 5.6983e-05 | 0.0038758 | 0.096526 | -100161202212551 | 0 | 50 | 2.5551e+14
Heavy Duty Trucks | Diesel | Articulated 50 - 60 t | Euro I |  | SPN23 | Urban Peak | -0.04 | 1 | 12 | 83 | -0.00034227 | 0.043307 | -0.85316 | 8.6795 | 0.00014164 | -0.0037448 | 0.044036 | -100161202212551 | 0 | 50 | 2.9926e+14
Heavy Duty Trucks | Diesel | Articulated 50 - 60 t | Euro I |  | SPN23 | Urban Peak | -0.02 | 0 | 12 | 86 | -4.1153e-05 | 0.034116 | 2.6044 | -7.7722 | 0.00021873 | 0.0062918 | 0.0094432 | -100161202212551 | 0 | 50 | 4.6602e+14
Heavy Duty Trucks | Diesel | Articulated 50 - 60 t | Euro I |  | SPN23 | Urban Peak | -0.02 | 0.5 | 12 | 86 | 7.0037e-05 | -0.023259 | 1.6269 | -11.968 | -3.857e-05 | 0.0037292 | -0.023446 | -100161202212551 | 0 | 50 | 6.0116e+14
Heavy Duty Trucks | Diesel | Articulated 50 - 60 t | Euro I |  | SPN23 | Urban Peak | -0.02 | 1 | 12 | 86 | 0.00015099 | -0.039867 | 2.4361 | -9.8748 | -3.8479e-05 | 0.0034366 | 0.0071959 | -100161202212551 | 0 | 50 | 7.5305e+14
Heavy Duty Trucks | Diesel | Articulated 50 - 60 t | Euro I |  | SPN23 | Urban Peak | 0 | 0 | 12 | 86 | -6.1045e-05 | 0.024435 | 2.421 | 6.1842 | -2.9942e-05 | 0.0074802 | 0.036965 | -100161202212551 | 0 | 50 | 1076906756286057
Heavy Duty Trucks | Diesel | Articulated 50 - 60 t | Euro I |  | SPN23 | Urban Peak | 0 | 0.5 | 12 | 86 | 0.0015644 | 0.0093648 | -0.65666 | 13.5638 | 0.00017247 | -0.0046627 | 0.055063 | -100161202212551 | 0 | 50 | 1.5804e+15
Heavy Duty Trucks | Diesel | Articulated 50 - 60 t | Euro I |  | SPN23 | Urban Peak | 0 | 1 | 12 | 85 | 0.024293 | 2.7294 | -10.9543 | -1.6854 | 0.003423 | 0.00857 | 0.00055287 | -100161202212551 | 0 | 50 | 2.0755e+15
Heavy Duty Trucks | Diesel | Articulated 50 - 60 t | Euro I |  | SPN23 | Urban Peak | 0.02 | 0 | 12 | 86 | 0.00022105 | 0.11485 | 7.7842 | 29.4389 | -5.0361e-05 | 0.015348 | 0.17877 | -100161202212551 | 0 | 50 | 1791049605257092
Heavy Duty Trucks | Diesel | Articulated 50 - 60 t | Euro I |  | SPN23 | Urban Peak | 0.02 | 0.5 | 12 | 79 | 0.0079687 | -0.27302 | 3.9401 | 31.9992 | 0.00028451 | -0.010905 | 0.18493 | -100161202212551 | 0 | 50 | 3096779018162351
Heavy Duty Trucks | Diesel | Articulated 50 - 60 t | Euro I |  | SPN23 | Urban Peak | 0.02 | 1 | 12 | 63 | 0.014337 | 0.045552 | -2.6659 | 19.6495 | 0.00045008 | -0.0062303 | 0.035355 | -100161202212551 | 0 | 50 | 4228894613623467
Heavy Duty Trucks | Diesel | Articulated 50 - 60 t | Euro I |  | SPN23 | Urban Peak | 0.04 | 0 | 12 | 86 | 0.00016214 | 0.082104 | 4.3173 | 11.8808 | -2.0372e-05 | 0.0062857 | 0.086527 | -100161202212551 | 0 | 50 | 2595184443335884
Heavy Duty Trucks | Diesel | Articulated 50 - 60 t | Euro I |  | SPN23 | Urban Peak | 0.04 | 0.5 | 12 | 53 | -0.018832 | 0.79662 | 14.3416 | -3.0418 | -0.00046715 | 0.024113 | 0.11423 | -100161202212551 | 0 | 50 | 4635365672082589
Heavy Duty Trucks | Diesel | Articulated 50 - 60 t | Euro I |  | SPN23 | Urban Peak | 0.04 | 1 | 11 | 39 | -0.080302 | 3.0934 | 17.8077 | -22.0058 | -0.0012749 | 0.05561 | 0.0079336 | -100161202212551 | 0 | 39 | 6638561272685911
Heavy Duty Trucks | Diesel | Articulated 50 - 60 t | Euro I |  | SPN23 | Urban Peak | 0.06 | 0 | 12 | 74 | 0.0001409 | 0.13697 | 5.6376 | 10.7718 | -2.3113e-05 | 0.0068823 | 0.094145 | -100161202212551 | 0 | 50 | 3436456991941008
Heavy Duty Trucks | Diesel | Articulated 50 - 60 t | Euro I |  | SPN23 | Urban Peak | 0.06 | 0.5 | 12 | 40 | -0.035328 | 1.1923 | 15.2099 | -2.5033 | -0.0006328 | 0.025513 | 0.093207 | -100161202212551 | 0 | 40 | 6245067087442379
Heavy Duty Trucks | Diesel | Articulated 50 - 60 t | Euro I |  | SPN23 | Urban Peak | 0.06 | 1 | 11 | 28 | -0.0033595 | 0.84966 | 11.9192 | 1.7731 | -0.0001229 | 0.014121 | 0.049457 | -100161202212551 | 0 | 28 | 9524268016811948
Heavy Duty Trucks | Diesel | Articulated 50 - 60 t | Euro I |  | SPN23 | Urban Off Peak | -0.06 | 0 | 12 | 86 | 8.2817e-05 | -0.024461 | 4.8663 | -17.2579 | 0.00097698 | 0.0016773 | 0.087913 | -100161202212551 | 0 | 50 | 1.343e+14
Heavy Duty Trucks | Diesel | Articulated 50 - 60 t | Euro I |  | SPN23 | Urban Off Peak | -0.06 | 0.5 | 12 | 86 | 9.9136e-05 | -0.028806 | 4.9341 | -20.1656 | 0.00091521 | 0.00074138 | 0.1027 | -100161202212551 | 0 | 50 | 1.3773e+14
Heavy Duty Trucks | Diesel | Articulated 50 - 60 t | Euro I |  | SPN23 | Urban Off Peak | -0.06 | 1 | 12 | 86 | 0.00012056 | -0.035159 | 5.6934 | -25.5177 | 0.00095908 | 0.00027992 | 0.12554 | -100161202212551 | 0 | 50 | 1.4711e+14
Heavy Duty Trucks | Diesel | Articulated 50 - 60 t | Euro I |  | SPN23 | Urban Off Peak | -0.04 | 0 | 12 | 86 | 6.23e-05 | -0.016357 | 1.1975 | 5.7999 | 3.3024e-05 | 0.0031669 | 0.050867 | -100161202212551 | 0 | 50 | 2.236e+14
Heavy Duty Trucks | Diesel | Articulated 50 - 60 t | Euro I |  | SPN23 | Urban Off Peak | -0.04 | 0.5 | 12 | 86 | 0.00014621 | -0.035723 | 2.4019 | 6.135 | 5.6983e-05 | 0.0038758 | 0.096526 | -100161202212551 | 0 | 50 | 2.5551e+14
Heavy Duty Trucks | Diesel | Articulated 50 - 60 t | Euro I |  | SPN23 | Urban Off Peak | -0.04 | 1 | 12 | 83 | -0.00034227 | 0.043307 | -0.85316 | 8.6795 | 0.00014164 | -0.0037448 | 0.044036 | -100161202212551 | 0 | 50 | 2.9926e+14
Heavy Duty Trucks | Diesel | Articulated 50 - 60 t | Euro I |  | SPN23 | Urban Off Peak | -0.02 | 0 | 12 | 86 | -4.1153e-05 | 0.034116 | 2.6044 | -7.7722 | 0.00021873 | 0.0062918 | 0.0094432 | -100161202212551 | 0 | 50 | 4.6602e+14
Heavy Duty Trucks | Diesel | Articulated 50 - 60 t | Euro I |  | SPN23 | Urban Off Peak | -0.02 | 0.5 | 12 | 86 | 7.0037e-05 | -0.023259 | 1.6269 | -11.968 | -3.857e-05 | 0.0037292 | -0.023446 | -100161202212551 | 0 | 50 | 6.0116e+14
Heavy Duty Trucks | Diesel | Articulated 50 - 60 t | Euro I |  | SPN23 | Urban Off Peak | -0.02 | 1 | 12 | 86 | 0.00015099 | -0.039867 | 2.4361 | -9.8748 | -3.8479e-05 | 0.0034366 | 0.0071959 | -100161202212551 | 0 | 50 | 7.5305e+14
Heavy Duty Trucks | Diesel | Articulated 50 - 60 t | Euro I |  | SPN23 | Urban Off Peak | 0 | 0 | 12 | 86 | -6.1045e-05 | 0.024435 | 2.421 | 6.1842 | -2.9942e-05 | 0.0074802 | 0.036965 | -100161202212551 | 0 | 50 | 1076906756286057
Heavy Duty Trucks | Diesel | Articulated 50 - 60 t | Euro I |  | SPN23 | Urban Off Peak | 0 | 0.5 | 12 | 86 | 0.0015644 | 0.0093648 | -0.65666 | 13.5638 | 0.00017247 | -0.0046627 | 0.055063 | -100161202212551 | 0 | 50 | 1.5804e+15
Heavy Duty Trucks | Diesel | Articulated 50 - 60 t | Euro I |  | SPN23 | Urban Off Peak | 0 | 1 | 12 | 85 | 0.024293 | 2.7294 | -10.9543 | -1.6854 | 0.003423 | 0.00857 | 0.00055287 | -100161202212551 | 0 | 50 | 2.0755e+15
Heavy Duty Trucks | Diesel | Articulated 50 - 60 t | Euro I |  | SPN23 | Urban Off Peak | 0.02 | 0 | 12 | 86 | 0.00022105 | 0.11485 | 7.7842 | 29.4389 | -5.0361e-05 | 0.015348 | 0.17877 | -100161202212551 | 0 | 50 | 1791049605257092
Heavy Duty Trucks | Diesel | Articulated 50 - 60 t | Euro I |  | SPN23 | Urban Off Peak | 0.02 | 0.5 | 12 | 79 | 0.0079687 | -0.27302 | 3.9401 | 31.9992 | 0.00028451 | -0.010905 | 0.18493 | -100161202212551 | 0 | 50 | 3096779018162351
Heavy Duty Trucks | Diesel | Articulated 50 - 60 t | Euro I |  | SPN23 | Urban Off Peak | 0.02 | 1 | 12 | 63 | 0.014337 | 0.045552 | -2.6659 | 19.6495 | 0.00045008 | -0.0062303 | 0.035355 | -100161202212551 | 0 | 50 | 4228894613623467
Heavy Duty Trucks | Diesel | Articulated 50 - 60 t | Euro I |  | SPN23 | Urban Off Peak | 0.04 | 0 | 12 | 86 | 0.00016214 | 0.082104 | 4.3173 | 11.8808 | -2.0372e-05 | 0.0062857 | 0.086527 | -100161202212551 | 0 | 50 | 2595184443335884
Heavy Duty Trucks | Diesel | Articulated 50 - 60 t | Euro I |  | SPN23 | Urban Off Peak | 0.04 | 0.5 | 12 | 53 | -0.018832 | 0.79662 | 14.3416 | -3.0418 | -0.00046715 | 0.024113 | 0.11423 | -100161202212551 | 0 | 50 | 4635365672082589
Heavy Duty Trucks | Diesel | Articulated 50 - 60 t | Euro I |  | SPN23 | Urban Off Peak | 0.04 | 1 | 11 | 39 | -0.080302 | 3.0934 | 17.8077 | -22.0058 | -0.0012749 | 0.05561 | 0.0079336 | -100161202212551 | 0 | 39 | 6638561272685911
Heavy Duty Trucks | Diesel | Articulated 50 - 60 t | Euro I |  | SPN23 | Urban Off Peak | 0.06 | 0 | 12 | 74 | 0.0001409 | 0.13697 | 5.6376 | 10.7718 | -2.3113e-05 | 0.0068823 | 0.094145 | -100161202212551 | 0 | 50 | 3436456991941008
Heavy Duty Trucks | Diesel | Articulated 50 - 60 t | Euro I |  | SPN23 | Urban Off Peak | 0.06 | 0.5 | 12 | 40 | -0.035328 | 1.1923 | 15.2099 | -2.5033 | -0.0006328 | 0.025513 | 0.093207 | -100161202212551 | 0 | 40 | 6245067087442379
Heavy Duty Trucks | Diesel | Articulated 50 - 60 t | Euro I |  | SPN23 | Urban Off Peak | 0.06 | 1 | 11 | 28 | -0.0033595 | 0.84966 | 11.9192 | 1.7731 | -0.0001229 | 0.014121 | 0.049457 | -100161202212551 | 0 | 28 | 9524268016811948
Heavy Duty Trucks | Diesel | Articulated 50 - 60 t | Euro I |  | SPN23 | Rural | -0.06 | 0 | 12 | 86 | 8.2817e-05 | -0.024461 | 4.8663 | -17.2579 | 0.00097698 | 0.0016773 | 0.087913 | -4.3327e+13 | 0 | 50 | 58092882631330
Heavy Duty Trucks | Diesel | Articulated 50 - 60 t | Euro I |  | SPN23 | Rural | -0.06 | 0.5 | 12 | 86 | 9.9136e-05 | -0.028806 | 4.9341 | -20.1656 | 0.00091521 | 0.00074138 | 0.1027 | -4.3327e+13 | 0 | 50 | 5.9578e+13
Heavy Duty Trucks | Diesel | Articulated 50 - 60 t | Euro I |  | SPN23 | Rural | -0.06 | 1 | 12 | 86 | 0.00012056 | -0.035159 | 5.6934 | -25.5177 | 0.00095908 | 0.00027992 | 0.12554 | -4.3327e+13 | 0 | 50 | 6.3636e+13
Heavy Duty Trucks | Diesel | Articulated 50 - 60 t | Euro I |  | SPN23 | Rural | -0.04 | 0 | 12 | 86 | 6.23e-05 | -0.016357 | 1.1975 | 5.7999 | 3.3024e-05 | 0.0031669 | 0.050867 | -4.3327e+13 | 0 | 50 | 9.6722e+13
Heavy Duty Trucks | Diesel | Articulated 50 - 60 t | Euro I |  | SPN23 | Rural | -0.04 | 0.5 | 12 | 86 | 0.00014621 | -0.035723 | 2.4019 | 6.135 | 5.6983e-05 | 0.0038758 | 0.096526 | -4.3327e+13 | 0 | 50 | 1.1053e+14
Heavy Duty Trucks | Diesel | Articulated 50 - 60 t | Euro I |  | SPN23 | Rural | -0.04 | 1 | 12 | 83 | -0.00034227 | 0.043307 | -0.85316 | 8.6795 | 0.00014164 | -0.0037448 | 0.044036 | -4.3327e+13 | 0 | 50 | 1.2945e+14
Heavy Duty Trucks | Diesel | Articulated 50 - 60 t | Euro I |  | SPN23 | Rural | -0.02 | 0 | 12 | 86 | -4.1153e-05 | 0.034116 | 2.6044 | -7.7722 | 0.00021873 | 0.0062918 | 0.0094432 | -4.3327e+13 | 0 | 50 | 2.0159e+14
Heavy Duty Trucks | Diesel | Articulated 50 - 60 t | Euro I |  | SPN23 | Rural | -0.02 | 0.5 | 12 | 86 | 7.0037e-05 | -0.023259 | 1.6269 | -11.968 | -3.857e-05 | 0.0037292 | -0.023446 | -4.3327e+13 | 0 | 50 | 2.6005e+14
Heavy Duty Trucks | Diesel | Articulated 50 - 60 t | Euro I |  | SPN23 | Rural | -0.02 | 1 | 12 | 86 | 0.00015099 | -0.039867 | 2.4361 | -9.8748 | -3.8479e-05 | 0.0034366 | 0.0071959 | -4.3327e+13 | 0 | 50 | 3.2575e+14
Heavy Duty Trucks | Diesel | Articulated 50 - 60 t | Euro I |  | SPN23 | Rural | 0 | 0 | 12 | 86 | -6.1045e-05 | 0.024435 | 2.421 | 6.1842 | -2.9942e-05 | 0.0074802 | 0.036965 | -4.3327e+13 | 0 | 50 | 4.6584e+14
Heavy Duty Trucks | Diesel | Articulated 50 - 60 t | Euro I |  | SPN23 | Rural | 0 | 0.5 | 12 | 86 | 0.0015644 | 0.0093648 | -0.65666 | 13.5638 | 0.00017247 | -0.0046627 | 0.055063 | -4.3327e+13 | 0 | 50 | 6.8366e+14
Heavy Duty Trucks | Diesel | Articulated 50 - 60 t | Euro I |  | SPN23 | Rural | 0 | 1 | 12 | 85 | 0.024293 | 2.7294 | -10.9543 | -1.6854 | 0.003423 | 0.00857 | 0.00055287 | -4.3327e+13 | 0 | 50 | 8.9779e+14
Heavy Duty Trucks | Diesel | Articulated 50 - 60 t | Euro I |  | SPN23 | Rural | 0.02 | 0 | 12 | 86 | 0.00022105 | 0.11485 | 7.7842 | 29.4389 | -5.0361e-05 | 0.015348 | 0.17877 | -4.3327e+13 | 0 | 50 | 774763027642918
Heavy Duty Trucks | Diesel | Articulated 50 - 60 t | Euro I |  | SPN23 | Rural | 0.02 | 0.5 | 12 | 79 | 0.0079687 | -0.27302 | 3.9401 | 31.9992 | 0.00028451 | -0.010905 | 0.18493 | -4.3327e+13 | 0 | 50 | 1339588742271674
Heavy Duty Trucks | Diesel | Articulated 50 - 60 t | Euro I |  | SPN23 | Rural | 0.02 | 1 | 12 | 63 | 0.014337 | 0.045552 | -2.6659 | 19.6495 | 0.00045008 | -0.0062303 | 0.035355 | -4.3327e+13 | 0 | 50 | 1.8293e+15
Heavy Duty Trucks | Diesel | Articulated 50 - 60 t | Euro I |  | SPN23 | Rural | 0.04 | 0 | 12 | 86 | 0.00016214 | 0.082104 | 4.3173 | 11.8808 | -2.0372e-05 | 0.0062857 | 0.086527 | -4.3327e+13 | 0 | 50 | 1122611540578797
Heavy Duty Trucks | Diesel | Articulated 50 - 60 t | Euro I |  | SPN23 | Rural | 0.04 | 0.5 | 12 | 53 | -0.018832 | 0.79662 | 14.3416 | -3.0418 | -0.00046715 | 0.024113 | 0.11423 | -4.3327e+13 | 0 | 50 | 2.0051e+15
Heavy Duty Trucks | Diesel | Articulated 50 - 60 t | Euro I |  | SPN23 | Rural | 0.04 | 1 | 11 | 39 | -0.080302 | 3.0934 | 17.8077 | -22.0058 | -0.0012749 | 0.05561 | 0.0079336 | -4.3327e+13 | 0 | 39 | 2871674696067882
Heavy Duty Trucks | Diesel | Articulated 50 - 60 t | Euro I |  | SPN23 | Rural | 0.06 | 0 | 12 | 74 | 0.0001409 | 0.13697 | 5.6376 | 10.7718 | -2.3113e-05 | 0.0068823 | 0.094145 | -4.3327e+13 | 0 | 50 | 1.4865e+15
Heavy Duty Trucks | Diesel | Articulated 50 - 60 t | Euro I |  | SPN23 | Rural | 0.06 | 0.5 | 12 | 40 | -0.035328 | 1.1923 | 15.2099 | -2.5033 | -0.0006328 | 0.025513 | 0.093207 | -4.3327e+13 | 0 | 40 | 2.7015e+15
Heavy Duty Trucks | Diesel | Articulated 50 - 60 t | Euro I |  | SPN23 | Rural | 0.06 | 1 | 11 | 28 | -0.0033595 | 0.84966 | 11.9192 | 1.7731 | -0.0001229 | 0.014121 | 0.049457 | -4.3327e+13 | 0 | 28 | 4119958879491016
Heavy Duty Trucks | Diesel | Articulated 50 - 60 t | Euro I |  | SPN23 | Highway | -0.06 | 0 | 12 | 86 | 8.2817e-05 | -0.024461 | 4.8663 | -17.2579 | 0.00097698 | 0.0016773 | 0.087913 | -4.4792e+13 | 0 | 50 | 6.0057e+13
Heavy Duty Trucks | Diesel | Articulated 50 - 60 t | Euro I |  | SPN23 | Highway | -0.06 | 0.5 | 12 | 86 | 9.9136e-05 | -0.028806 | 4.9341 | -20.1656 | 0.00091521 | 0.00074138 | 0.1027 | -4.4792e+13 | 0 | 50 | 6.1593e+13
Heavy Duty Trucks | Diesel | Articulated 50 - 60 t | Euro I |  | SPN23 | Highway | -0.06 | 1 | 12 | 86 | 0.00012056 | -0.035159 | 5.6934 | -25.5177 | 0.00095908 | 0.00027992 | 0.12554 | -4.4792e+13 | 0 | 50 | 6.5788e+13
Heavy Duty Trucks | Diesel | Articulated 50 - 60 t | Euro I |  | SPN23 | Highway | -0.04 | 0 | 12 | 86 | 6.23e-05 | -0.016357 | 1.1975 | 5.7999 | 3.3024e-05 | 0.0031669 | 0.050867 | -4.4792e+13 | 0 | 50 | 9.9993e+13
Heavy Duty Trucks | Diesel | Articulated 50 - 60 t | Euro I |  | SPN23 | Highway | -0.04 | 0.5 | 12 | 86 | 0.00014621 | -0.035723 | 2.4019 | 6.135 | 5.6983e-05 | 0.0038758 | 0.096526 | -4.4792e+13 | 0 | 50 | 1.1427e+14
Heavy Duty Trucks | Diesel | Articulated 50 - 60 t | Euro I |  | SPN23 | Highway | -0.04 | 1 | 12 | 83 | -0.00034227 | 0.043307 | -0.85316 | 8.6795 | 0.00014164 | -0.0037448 | 0.044036 | -4.4792e+13 | 0 | 50 | 1.3383e+14
Heavy Duty Trucks | Diesel | Articulated 50 - 60 t | Euro I |  | SPN23 | Highway | -0.02 | 0 | 12 | 86 | -4.1153e-05 | 0.034116 | 2.6044 | -7.7722 | 0.00021873 | 0.0062918 | 0.0094432 | -4.4792e+13 | 0 | 50 | 2.0841e+14
Heavy Duty Trucks | Diesel | Articulated 50 - 60 t | Euro I |  | SPN23 | Highway | -0.02 | 0.5 | 12 | 86 | 7.0037e-05 | -0.023259 | 1.6269 | -11.968 | -3.857e-05 | 0.0037292 | -0.023446 | -4.4792e+13 | 0 | 50 | 2.6884e+14
Heavy Duty Trucks | Diesel | Articulated 50 - 60 t | Euro I |  | SPN23 | Highway | -0.02 | 1 | 12 | 86 | 0.00015099 | -0.039867 | 2.4361 | -9.8748 | -3.8479e-05 | 0.0034366 | 0.0071959 | -4.4792e+13 | 0 | 50 | 3.3677e+14
Heavy Duty Trucks | Diesel | Articulated 50 - 60 t | Euro I |  | SPN23 | Highway | 0 | 0 | 12 | 86 | -6.1045e-05 | 0.024435 | 2.421 | 6.1842 | -2.9942e-05 | 0.0074802 | 0.036965 | -4.4792e+13 | 0 | 50 | 481596238502134
Heavy Duty Trucks | Diesel | Articulated 50 - 60 t | Euro I |  | SPN23 | Highway | 0 | 0.5 | 12 | 86 | 0.0015644 | 0.0093648 | -0.65666 | 13.5638 | 0.00017247 | -0.0046627 | 0.055063 | -4.4792e+13 | 0 | 50 | 7.0678e+14
Heavy Duty Trucks | Diesel | Articulated 50 - 60 t | Euro I |  | SPN23 | Highway | 0 | 1 | 12 | 85 | 0.024293 | 2.7294 | -10.9543 | -1.6854 | 0.003423 | 0.00857 | 0.00055287 | -4.4792e+13 | 0 | 50 | 9.2815e+14
Heavy Duty Trucks | Diesel | Articulated 50 - 60 t | Euro I |  | SPN23 | Highway | 0.02 | 0 | 12 | 86 | 0.00022105 | 0.11485 | 7.7842 | 29.4389 | -5.0361e-05 | 0.015348 | 0.17877 | -4.4792e+13 | 0 | 50 | 8.0096e+14
Heavy Duty Trucks | Diesel | Articulated 50 - 60 t | Euro I |  | SPN23 | Highway | 0.02 | 0.5 | 12 | 79 | 0.0079687 | -0.27302 | 3.9401 | 31.9992 | 0.00028451 | -0.010905 | 0.18493 | -4.4792e+13 | 0 | 50 | 1.3849e+15
Heavy Duty Trucks | Diesel | Articulated 50 - 60 t | Euro I |  | SPN23 | Highway | 0.02 | 1 | 12 | 63 | 0.014337 | 0.045552 | -2.6659 | 19.6495 | 0.00045008 | -0.0062303 | 0.035355 | -4.4792e+13 | 0 | 50 | 1891175560980521
Heavy Duty Trucks | Diesel | Articulated 50 - 60 t | Euro I |  | SPN23 | Highway | 0.04 | 0 | 12 | 86 | 0.00016214 | 0.082104 | 4.3173 | 11.8808 | -2.0372e-05 | 0.0062857 | 0.086527 | -4.4792e+13 | 0 | 50 | 1.1606e+15
Heavy Duty Trucks | Diesel | Articulated 50 - 60 t | Euro I |  | SPN23 | Highway | 0.04 | 0.5 | 12 | 53 | -0.018832 | 0.79662 | 14.3416 | -3.0418 | -0.00046715 | 0.024113 | 0.11423 | -4.4792e+13 | 0 | 50 | 2.073e+15
Heavy Duty Trucks | Diesel | Articulated 50 - 60 t | Euro I |  | SPN23 | Highway | 0.04 | 1 | 11 | 39 | -0.080302 | 3.0934 | 17.8077 | -22.0058 | -0.0012749 | 0.05561 | 0.0079336 | -4.4792e+13 | 0 | 39 | 2968786405442731
Heavy Duty Trucks | Diesel | Articulated 50 - 60 t | Euro I |  | SPN23 | Highway | 0.06 | 0 | 12 | 74 | 0.0001409 | 0.13697 | 5.6376 | 10.7718 | -2.3113e-05 | 0.0068823 | 0.094145 | -4.4792e+13 | 0 | 50 | 1.5368e+15
Heavy Duty Trucks | Diesel | Articulated 50 - 60 t | Euro I |  | SPN23 | Highway | 0.06 | 0.5 | 12 | 40 | -0.035328 | 1.1923 | 15.2099 | -2.5033 | -0.0006328 | 0.025513 | 0.093207 | -4.4792e+13 | 0 | 40 | 2792814513373545
Heavy Duty Trucks | Diesel | Articulated 50 - 60 t | Euro I |  | SPN23 | Highway | 0.06 | 1 | 11 | 28 | -0.0033595 | 0.84966 | 11.9192 | 1.7731 | -0.0001229 | 0.014121 | 0.049457 | -4.4792e+13 | 0 | 28 | 4259283939494958
Heavy Duty Trucks | Diesel | Articulated 50 - 60 t | Euro II |  | CO |  | -0.06 | 0 | 12 | 86 | 1.5609e-18 | -2.9093e-16 | 2.2127 | -1.3791e-13 | 0.001849 | 0.015731 | 0.4419 | 0% | 0 | 50 | 0.37817
Heavy Duty Trucks | Diesel | Articulated 50 - 60 t | Euro II |  | CO |  | -0.06 | 0.5 | 12 | 86 | 1.0669e-05 | -0.0042649 | 1.6033 | -7.3059 | 0.001072 | 0.0056688 | 0.13747 | 0% | 0 | 50 | 0.40977
Heavy Duty Trucks | Diesel | Articulated 50 - 60 t | Euro II |  | CO |  | -0.06 | 1 | 12 | 86 | 1.717e-05 | -0.0066233 | 1.9408 | -9.4641 | 0.0011366 | 0.0043242 | 0.17299 | 0% | 0 | 50 | 0.45292
Heavy Duty Trucks | Diesel | Articulated 50 - 60 t | Euro II |  | CO |  | -0.04 | 0 | 12 | 86 | 3.991e-05 | -0.011022 | 1.0389 | 2.3035 | 0.00010138 | 0.016758 | 0.15339 | 0% | 0 | 50 | 0.50907
Heavy Duty Trucks | Diesel | Articulated 50 - 60 t | Euro II |  | CO |  | -0.04 | 0.5 | 12 | 86 | 4.8604e-06 | -0.0024243 | 0.86358 | -4.5245 | 0.00038946 | 0.001415 | 0.072013 | 0% | 0 | 50 | 0.59479
Heavy Duty Trucks | Diesel | Articulated 50 - 60 t | Euro II |  | CO |  | -0.04 | 1 | 12 | 86 | 8.3115e-06 | -0.0035748 | 0.92372 | -5.0918 | 0.0003382 | 0.00044739 | 0.070277 | 0% | 0 | 50 | 0.70769
Heavy Duty Trucks | Diesel | Articulated 50 - 60 t | Euro II |  | CO |  | -0.02 | 0 | 12 | 86 | 0.00025656 | -0.013666 | 1.1792 | 3.98 | 0.0003081 | 0.0079242 | 0.25496 | 0% | 0 | 50 | 0.85609
Heavy Duty Trucks | Diesel | Articulated 50 - 60 t | Euro II |  | CO |  | -0.02 | 0.5 | 12 | 86 | 0.00054469 | -0.042364 | 1.478 | 4.2907 | 0.00048003 | -0.018983 | 0.5212 | 0% | 0 | 50 | 1.0456
Heavy Duty Trucks | Diesel | Articulated 50 - 60 t | Euro II |  | CO |  | -0.02 | 1 | 12 | 86 | 0.00075959 | -0.059573 | 1.8541 | 6.9741 | 0.00056512 | -0.025325 | 0.5951 | 0% | 0 | 50 | 1.2322
Heavy Duty Trucks | Diesel | Articulated 50 - 60 t | Euro II |  | CO |  | 0 | 0 | 12 | 86 | 0.0030551 | -0.068183 | 4.7333 | 19.2601 | 0.0019067 | -0.0017129 | 1.2352 | 0% | 0 | 50 | 1.5799
Heavy Duty Trucks | Diesel | Articulated 50 - 60 t | Euro II |  | CO |  | 0 | 0.5 | 12 | 86 | 0.001391 | -0.07834 | 1.2175 | 7.6243 | 0.00059873 | -0.032226 | 0.53728 | 0% | 0 | 50 | 2.2008
Heavy Duty Trucks | Diesel | Articulated 50 - 60 t | Euro II |  | CO |  | 0 | 1 | 12 | 86 | 0.0015824 | -0.089482 | 1.3945 | 9.9799 | 0.00056964 | -0.030378 | 0.50787 | 0% | 0 | 50 | 2.6051
Heavy Duty Trucks | Diesel | Articulated 50 - 60 t | Euro II |  | CO |  | 0.02 | 0 | 12 | 86 | 0.00037174 | 0.012512 | 2.8289 | 13.1107 | -5.7854e-05 | 0.034105 | 0.50173 | 0% | 0 | 50 | 2.2528
Heavy Duty Trucks | Diesel | Articulated 50 - 60 t | Euro II |  | CO |  | 0.02 | 0.5 | 12 | 83 | 0.0024271 | -0.17145 | 6.217 | 7.6365 | 0.00083304 | -0.039085 | 1.2299 | 0% | 0 | 50 | 2.8457
Heavy Duty Trucks | Diesel | Articulated 50 - 60 t | Euro II |  | CO |  | 0.02 | 1 | 12 | 66 | 0.0015494 | -0.12613 | 5.2659 | 2.9035 | 0.00051365 | -0.020833 | 0.75406 | 0% | 0 | 50 | 2.901
Heavy Duty Trucks | Diesel | Articulated 50 - 60 t | Euro II |  | CO |  | 0.04 | 0 | 12 | 86 | -0.0004561 | 0.029284 | 1.281 | -9.6622 | -0.00025274 | 0.025114 | -0.11194 | 0% | 0 | 50 | 2.7577
Heavy Duty Trucks | Diesel | Articulated 50 - 60 t | Euro II |  | CO |  | 0.04 | 0.5 | 12 | 59 | 0.0018564 | -0.17376 | 7.7991 | 2.5578 | 0.00050568 | -0.02171 | 1.1135 | 0% | 0 | 50 | 2.9434
Heavy Duty Trucks | Diesel | Articulated 50 - 60 t | Euro II |  | CO |  | 0.04 | 1 | 12 | 42 | 0.001282 | -0.13032 | 4.0059 | -0.72422 | 5.3271e-05 | -0.0056333 | 0.35502 | 0% | 0 | 42 | 3.6562
Heavy Duty Trucks | Diesel | Articulated 50 - 60 t | Euro II |  | CO |  | 0.06 | 0 | 12 | 77 | -0.0026915 | 0.81656 | 10.4702 | 3.6388 | 0.0021511 | 0.18501 | 1.018 | 0% | 0 | 50 | 2.8532
Heavy Duty Trucks | Diesel | Articulated 50 - 60 t | Euro II |  | CO |  | 0.06 | 0.5 | 12 | 44 | -0.0069898 | 0.84357 | -8.3987 | -5.891 | 0.00097413 | 0.070438 | -0.95608 | 0% | 0 | 44 | 3.7359
Heavy Duty Trucks | Diesel | Articulated 50 - 60 t | Euro II |  | CO |  | 0.06 | 1 | 11 | 30 | 0.0011271 | -0.16946 | 6.982 | 1.7156 | 5.9944e-05 | -8.3277e-05 | 0.49846 | 0% | 0 | 30 | 5.4005
Heavy Duty Trucks | Diesel | Articulated 50 - 60 t | Euro II |  | NOx |  | -0.06 | 0 | 12 | 86 | 4.6586e-05 | -0.013354 | 1.0827 | 8.3061 | 6.2358e-05 | 0.0066413 | 0.080864 | 0% | 0 | 50 | 1.2264
Heavy Duty Trucks | Diesel | Articulated 50 - 60 t | Euro II |  | NOx |  | -0.06 | 0.5 | 12 | 86 | -0.00024935 | 0.019392 | 3.6756 | -1.5667 | 0.0011552 | 0.0037678 | 0.21478 | 0% | 0 | 50 | 1.2125
Heavy Duty Trucks | Diesel | Articulated 50 - 60 t | Euro II |  | NOx |  | -0.06 | 1 | 12 | 86 | 9.0877e-06 | -0.0036296 | 1.6254 | -6.9536 | 0.00036424 | 0.0022033 | 0.039679 | 0% | 0 | 50 | 1.2519
Heavy Duty Trucks | Diesel | Articulated 50 - 60 t | Euro II |  | NOx |  | -0.04 | 0 | 12 | 86 | 6.2578e-05 | -0.01788 | 1.4623 | 7.0845 | 3.5373e-05 | 0.0056884 | 0.082555 | 0% | 0 | 50 | 1.9025
Heavy Duty Trucks | Diesel | Articulated 50 - 60 t | Euro II |  | NOx |  | -0.04 | 0.5 | 12 | 86 | -0.001617 | 0.08822 | 8.3338 | -4.2545 | 0.00087073 | 0.03156 | 0.23615 | 0% | 0 | 50 | 2.1592
Heavy Duty Trucks | Diesel | Articulated 50 - 60 t | Euro II |  | NOx |  | -0.04 | 1 | 12 | 86 | -0.00099846 | 0.049088 | 5.6608 | -2.8303 | 0.00055301 | 0.014145 | 0.22489 | 0% | 0 | 50 | 2.4031
Heavy Duty Trucks | Diesel | Articulated 50 - 60 t | Euro II |  | NOx |  | -0.02 | 0 | 12 | 86 | -0.00067748 | 0.085808 | 5.6037 | 11.273 | 0.00030284 | 0.024497 | 0.14484 | 0% | 0 | 50 | 3.9617
Heavy Duty Trucks | Diesel | Articulated 50 - 60 t | Euro II |  | NOx |  | -0.02 | 0.5 | 12 | 86 | 6.4662e-05 | -0.025209 | 1.8301 | -11.6627 | -5.4701e-05 | 0.0052679 | -0.022381 | 0% | 0 | 50 | 4.7772
Heavy Duty Trucks | Diesel | Articulated 50 - 60 t | Euro II |  | NOx |  | -0.02 | 1 | 12 | 86 | 5.8235e-05 | -0.020016 | 1.3732 | -6.8681 | -3.0433e-05 | 0.002883 | -0.0012321 | 0% | 0 | 50 | 5.6943
Heavy Duty Trucks | Diesel | Articulated 50 - 60 t | Euro II |  | NOx |  | 0 | 0 | 12 | 86 | -9.709e-05 | 0.048639 | 4.7638 | 19.5945 | -5.0581e-05 | 0.015115 | 0.16629 | 0% | 0 | 50 | 9.2322
Heavy Duty Trucks | Diesel | Articulated 50 - 60 t | Euro II |  | NOx |  | 0 | 0.5 | 12 | 86 | 0.00081319 | 0.42963 | 13.4171 | 22.5534 | 0.00032792 | 0.035135 | 0.30193 | 0% | 0 | 50 | 12.9868
Heavy Duty Trucks | Diesel | Articulated 50 - 60 t | Euro II |  | NOx |  | 0 | 1 | 12 | 86 | -0.00049858 | 0.28063 | 8.262 | 11.0924 | 0.00012376 | 0.016445 | 0.17071 | 0% | 0 | 50 | 16.331
Heavy Duty Trucks | Diesel | Articulated 50 - 60 t | Euro II |  | NOx |  | 0.02 | 0 | 12 | 86 | 0.00029056 | 0.31311 | 5.1158 | 21.32 | 2.4537e-05 | 0.024238 | 0.11211 | 0% | 0 | 50 | 15.8259
Heavy Duty Trucks | Diesel | Articulated 50 - 60 t | Euro II |  | NOx |  | 0.02 | 0.5 | 12 | 83 | -0.00056171 | 0.11834 | 6.4357 | 11.5782 | -3.7932e-05 | 0.0081713 | 0.13946 | 0% | 0 | 50 | 24.6685
Heavy Duty Trucks | Diesel | Articulated 50 - 60 t | Euro II |  | NOx |  | 0.02 | 1 | 12 | 66 | 0.00069388 | 0.21452 | 5.7641 | 12.3609 | 4.2e-05 | 0.0069127 | 0.10773 | 0% | 0 | 50 | 33.082
Heavy Duty Trucks | Diesel | Articulated 50 - 60 t | Euro II |  | NOx |  | 0.04 | 0 | 12 | 86 | 0.0022255 | 0.47305 | 4.2172 | 5.4993 | 0.000125 | 0.023524 | 0.026155 | 0% | 0 | 50 | 22.1427
Heavy Duty Trucks | Diesel | Articulated 50 - 60 t | Euro II |  | NOx |  | 0.04 | 0.5 | 12 | 59 | 0.00041049 | -0.039923 | 1.3547 | 9.5784 | 1.2837e-05 | -0.0013 | 0.048572 | 0% | 0 | 50 | 36.7975
Heavy Duty Trucks | Diesel | Articulated 50 - 60 t | Euro II |  | NOx |  | 0.04 | 1 | 12 | 42 | -0.0098124 | 0.39674 | 2.4117 | 6.4753 | -0.00019608 | 0.0086492 | 0.020415 | 0% | 0 | 42 | 50.8017
Heavy Duty Trucks | Diesel | Articulated 50 - 60 t | Euro II |  | NOx |  | 0.06 | 0 | 12 | 77 | -0.0020859 | 0.17168 | -0.21803 | -14.4782 | -8.5426e-05 | 0.0077486 | -0.072052 | 0% | 0 | 50 | 28.1086
Heavy Duty Trucks | Diesel | Articulated 50 - 60 t | Euro II |  | NOx |  | 0.06 | 0.5 | 12 | 44 | -0.0062702 | 0.28518 | 0.69079 | -6.3635 | -0.00014028 | 0.0071327 | -0.022314 | 0% | 0 | 44 | 47.8973
Heavy Duty Trucks | Diesel | Articulated 50 - 60 t | Euro II |  | NOx |  | 0.06 | 1 | 11 | 30 | -0.0086634 | 0.2932 | -0.31392 | 4.3469 | -0.00011807 | 0.0040666 | -0.0041429 | 0% | 0 | 30 | 71.5838
Heavy Duty Trucks | Diesel | Articulated 50 - 60 t | Euro II |  | VOC |  | -0.06 | 0 | 12 | 86 | -0.0001284 | 0.018744 | 1.0707 | -2.8037 | 0.0018469 | 0.063578 | -0.14405 | 0% | 0 | 50 | 0.21311
Heavy Duty Trucks | Diesel | Articulated 50 - 60 t | Euro II |  | VOC |  | -0.06 | 0.5 | 12 | 86 | -4.7233e-05 | 0.0046518 | 2.0024 | -4.8976 | 0.0015651 | 0.12388 | -0.22249 | 0% | 0 | 50 | 0.20426
Heavy Duty Trucks | Diesel | Articulated 50 - 60 t | Euro II |  | VOC |  | -0.06 | 1 | 12 | 86 | -3.2093e-16 | 8.6598e-14 | 4.4115 | 5.6725e-11 | 0.0033103 | 0.26709 | 0.45483 | 0% | 0 | 50 | 0.19975
Heavy Duty Trucks | Diesel | Articulated 50 - 60 t | Euro II |  | VOC |  | -0.04 | 0 | 12 | 86 | -0.00028688 | 0.034096 | 2.1317 | -2.0708 | 0.0027879 | 0.11343 | -0.0038131 | 0% | 0 | 50 | 0.24355
Heavy Duty Trucks | Diesel | Articulated 50 - 60 t | Euro II |  | VOC |  | -0.04 | 0.5 | 12 | 86 | -0.00029664 | 0.036853 | 2.2576 | -2.7137 | 0.0032392 | 0.12788 | -0.049492 | 0% | 0 | 50 | 0.2288
Heavy Duty Trucks | Diesel | Articulated 50 - 60 t | Euro II |  | VOC |  | -0.04 | 1 | 12 | 86 | 5.8937e-06 | -0.0024151 | 0.32044 | 2.2968 | 1.9799e-05 | 0.018816 | 0.17463 | 0% | 0 | 50 | 0.22349
Heavy Duty Trucks | Diesel | Articulated 50 - 60 t | Euro II |  | VOC |  | -0.02 | 0 | 12 | 86 | 5.0651e-06 | -0.0031632 | 0.44398 | 3.732 | -0.00011442 | 0.02397 | 0.21504 | 0% | 0 | 50 | 0.33093
Heavy Duty Trucks | Diesel | Articulated 50 - 60 t | Euro II |  | VOC |  | -0.02 | 0.5 | 12 | 86 | -0.00039742 | 0.063052 | 3.7651 | -0.26749 | 0.0042184 | 0.19796 | 0.19545 | 0% | 0 | 50 | 0.28677
Heavy Duty Trucks | Diesel | Articulated 50 - 60 t | Euro II |  | VOC |  | -0.02 | 1 | 12 | 86 | -0.00023444 | 0.02966 | 1.9035 | 1.4339 | 0.0018778 | 0.10162 | 0.24712 | 0% | 0 | 50 | 0.28228
Heavy Duty Trucks | Diesel | Articulated 50 - 60 t | Euro II |  | VOC |  | 0 | 0 | 12 | 86 | 0.00014379 | 0.13736 | 1.6945 | -8.2517 | 0.0048877 | 0.13986 | -0.74918 | 0% | 0 | 50 | 0.4743
Heavy Duty Trucks | Diesel | Articulated 50 - 60 t | Euro II |  | VOC |  | 0 | 0.5 | 12 | 86 | 0.00020443 | 0.17272 | 1.7818 | -8.5059 | 0.0061666 | 0.16809 | -0.9268 | 0% | 0 | 50 | 0.46995
Heavy Duty Trucks | Diesel | Articulated 50 - 60 t | Euro II |  | VOC |  | 0 | 1 | 12 | 86 | 7.5137e-05 | 0.057581 | 1.0408 | -7.1777 | 0.0017868 | 0.079812 | -0.49487 | 0% | 0 | 50 | 0.49783
Heavy Duty Trucks | Diesel | Articulated 50 - 60 t | Euro II |  | VOC |  | 0.02 | 0 | 12 | 86 | 6.2005e-05 | 0.065471 | 1.1025 | -6.7432 | 0.0021159 | 0.074301 | -0.42682 | 0% | 0 | 50 | 0.51249
Heavy Duty Trucks | Diesel | Articulated 50 - 60 t | Euro II |  | VOC |  | 0.02 | 0.5 | 12 | 83 | 0.00031797 | 0.012655 | 0.19395 | -4.3024 | 0.00088662 | 0.0089007 | -0.21552 | 0% | 0 | 50 | 0.62777
Heavy Duty Trucks | Diesel | Articulated 50 - 60 t | Euro II |  | VOC |  | 0.02 | 1 | 12 | 66 | 0.0016011 | 0.45588 | 2.9511 | 2.3943 | 0.0082723 | 0.41006 | -1.2784 | 0% | 0 | 50 | 0.74666
Heavy Duty Trucks | Diesel | Articulated 50 - 60 t | Euro II |  | VOC |  | 0.04 | 0 | 12 | 86 | 3.7624e-17 | -3.4431e-17 | 2.597 | -1.1088e-10 | -0.00074472 | 0.12848 | -0.010346 | 0% | 0 | 50 | 0.57054
Heavy Duty Trucks | Diesel | Articulated 50 - 60 t | Euro II |  | VOC |  | 0.04 | 0.5 | 12 | 59 | 3.5981e-05 | 0.014163 | 0.26129 | 1.9247 | 8.8861e-05 | 0.021498 | 0.04073 | 0% | 0 | 50 | 0.82069
Heavy Duty Trucks | Diesel | Articulated 50 - 60 t | Euro II |  | VOC |  | 0.04 | 1 | 12 | 42 | 0.0015157 | 0.21781 | 0.35511 | 7.3323 | 0.0032353 | 0.14039 | -0.31745 | 0% | 0 | 42 | 1.0944
Heavy Duty Trucks | Diesel | Articulated 50 - 60 t | Euro II |  | VOC |  | 0.06 | 0 | 12 | 77 | 2.6873e-05 | 0.0031142 | 0.42741 | 2.7224 | -8.6265e-05 | 0.023031 | 0.10657 | 0% | 0 | 50 | 0.67605
Heavy Duty Trucks | Diesel | Articulated 50 - 60 t | Euro II |  | VOC |  | 0.06 | 0.5 | 12 | 44 | 0.00098471 | 0.077541 | -0.49215 | 5.0402 | 0.0016166 | 0.033804 | -0.15655 | 0% | 0 | 44 | 1.1076
Heavy Duty Trucks | Diesel | Articulated 50 - 60 t | Euro II |  | VOC |  | 0.06 | 1 | 11 | 30 | 0.0022648 | 0.0015845 | -0.57419 | 4.2389 | 0.0021641 | -0.036871 | 0.18608 | 0% | 0 | 30 | 1.6085
Heavy Duty Trucks | Diesel | Articulated 50 - 60 t | Euro II |  | PM Exhaust |  | -0.06 | 0 | 12 | 86 | -2.3329e-05 | 0.024772 | 1.5757 | -4.5692 | 0.0089131 | 0.28873 | 0.61865 | 0% | 0 | 50 | 0.071363
Heavy Duty Trucks | Diesel | Articulated 50 - 60 t | Euro II |  | PM Exhaust |  | -0.06 | 0.5 | 12 | 86 | -2.862e-05 | 0.015274 | 1.6119 | -6.44 | 0.0074635 | 0.16475 | 0.92181 | 0% | 0 | 50 | 0.078197
Heavy Duty Trucks | Diesel | Articulated 50 - 60 t | Euro II |  | PM Exhaust |  | -0.06 | 1 | 12 | 86 | -2.2552e-05 | 0.0099397 | 1.3126 | -5.7264 | 0.0054437 | 0.10131 | 0.80396 | 0% | 0 | 50 | 0.084128
Heavy Duty Trucks | Diesel | Articulated 50 - 60 t | Euro II |  | PM Exhaust |  | -0.04 | 0 | 12 | 86 | -6.3594e-15 | 2.3367e-12 | 1.7614 | 2.6879e-10 | 0.0019808 | 0.3228 | 1.4585 | 0% | 0 | 50 | 0.078109
Heavy Duty Trucks | Diesel | Articulated 50 - 60 t | Euro II |  | PM Exhaust |  | -0.04 | 0.5 | 12 | 86 | -1.6926e-05 | 0.005449 | 1.0018 | -5.0349 | 0.00356 | 0.046655 | 0.71899 | 0% | 0 | 50 | 0.094652
Heavy Duty Trucks | Diesel | Articulated 50 - 60 t | Euro II |  | PM Exhaust |  | -0.04 | 1 | 12 | 86 | -1.4537e-05 | 0.0033475 | 1.1795 | -6.2358 | 0.0033942 | 0.031658 | 0.72841 | 0% | 0 | 50 | 0.10983
Heavy Duty Trucks | Diesel | Articulated 50 - 60 t | Euro II |  | PM Exhaust |  | -0.02 | 0 | 12 | 86 | -7.1159e-06 | 0.042254 | 1.7864 | -3.1165 | 0.0082235 | 0.33369 | 0.56263 | 0% | 0 | 50 | 0.10101
Heavy Duty Trucks | Diesel | Articulated 50 - 60 t | Euro II |  | PM Exhaust |  | -0.02 | 0.5 | 12 | 86 | -5.044e-05 | 0.025759 | 1.6459 | -8.1736 | 0.0048595 | 0.089353 | 1.1654 | 0% | 0 | 50 | 0.14871
Heavy Duty Trucks | Diesel | Articulated 50 - 60 t | Euro II |  | PM Exhaust |  | -0.02 | 1 | 12 | 86 | -2.8554e-05 | 0.010388 | 1.0035 | -5.4065 | 0.0021192 | 0.027852 | 0.54787 | 0% | 0 | 50 | 0.18559
Heavy Duty Trucks | Diesel | Articulated 50 - 60 t | Euro II |  | PM Exhaust |  | 0 | 0 | 12 | 86 | 0.00021442 | -0.015726 | 0.49353 | 1.9316 | 0.00072902 | -0.029726 | 1.5131 | 0% | 0 | 50 | 0.15244
Heavy Duty Trucks | Diesel | Articulated 50 - 60 t | Euro II |  | PM Exhaust |  | 0 | 0.5 | 12 | 86 | 0.00023033 | -0.02397 | 1.1758 | 0.14794 | 9.2116e-05 | 0.0051735 | 1.6707 | 0% | 0 | 50 | 0.2575
Heavy Duty Trucks | Diesel | Articulated 50 - 60 t | Euro II |  | PM Exhaust |  | 0 | 1 | 12 | 86 | 0.00024072 | -0.026803 | 1.306 | 0.11547 | 5.8706e-05 | 0.0044962 | 1.3623 | 0% | 0 | 50 | 0.32871
Heavy Duty Trucks | Diesel | Articulated 50 - 60 t | Euro II |  | PM Exhaust |  | 0.02 | 0 | 12 | 86 | 0.00012021 | 0.028142 | 2.0635 | 9.8207 | -0.0010783 | 0.2938 | 3.3996 | 0% | 0 | 50 | 0.25773
Heavy Duty Trucks | Diesel | Articulated 50 - 60 t | Euro II |  | PM Exhaust |  | 0.02 | 0.5 | 12 | 83 | 0.0010887 | 0.024534 | 1.6991 | 4.4647 | 0.0048609 | -0.013705 | 3.2492 | 0% | 0 | 50 | 0.38983
Heavy Duty Trucks | Diesel | Articulated 50 - 60 t | Euro II |  | PM Exhaust |  | 0.02 | 1 | 12 | 66 | 0.00060842 | -0.085661 | 3.6896 | -0.68438 | 0.00025888 | -0.040278 | 3.5182 | 0% | 0 | 50 | 0.42479
Heavy Duty Trucks | Diesel | Articulated 50 - 60 t | Euro II |  | PM Exhaust |  | 0.04 | 0 | 12 | 86 | 0.00023345 | 0.040405 | -0.19862 | -2.792 | 0.0015261 | 0.08868 | -1.1248 | 0% | 0 | 50 | 0.32978
Heavy Duty Trucks | Diesel | Articulated 50 - 60 t | Euro II |  | PM Exhaust |  | 0.04 | 0.5 | 12 | 59 | 0.00053808 | -0.065508 | 2.566 | -1.2195 | 0.00041536 | -0.049091 | 2.7831 | 0% | 0 | 50 | 0.44729
Heavy Duty Trucks | Diesel | Articulated 50 - 60 t | Euro II |  | PM Exhaust |  | 0.04 | 1 | 12 | 42 | 0.0016213 | -0.076012 | 2.7046 | 1.2465 | 0.0031409 | -0.10194 | 2.7642 | 0% | 0 | 42 | 0.59697
Heavy Duty Trucks | Diesel | Articulated 50 - 60 t | Euro II |  | PM Exhaust |  | 0.06 | 0 | 12 | 77 | 0.00033104 | -0.030027 | 2.0379 | 0.1976 | 0.00020145 | 0.010534 | 2.6615 | 0% | 0 | 50 | 0.3706
Heavy Duty Trucks | Diesel | Articulated 50 - 60 t | Euro II |  | PM Exhaust |  | 0.06 | 0.5 | 12 | 44 | -0.00084738 | 0.23536 | 2.4319 | 0.38462 | 0.0020005 | 0.26543 | 1.9622 | 0% | 0 | 44 | 0.63698
Heavy Duty Trucks | Diesel | Articulated 50 - 60 t | Euro II |  | PM Exhaust |  | 0.06 | 1 | 11 | 30 | -0.00022964 | -0.053693 | 4.402 | -0.01761 | -0.00022059 | 0.010687 | 2.7348 | 0% | 0 | 30 | 0.90447
Heavy Duty Trucks | Diesel | Articulated 50 - 60 t | Euro II |  | EC |  | -0.06 | 0 | 12 | 86 | 6.0406e-05 | -0.018679 | 4.3694 | -16.0936 | 0.00092333 | 0.0026355 | 0.082319 | 0% | 0 | 50 | 1.2943
Heavy Duty Trucks | Diesel | Articulated 50 - 60 t | Euro II |  | EC |  | -0.06 | 0.5 | 12 | 86 | 7.1362e-05 | -0.021896 | 4.4101 | -18.4712 | 0.00085315 | 0.0017735 | 0.095846 | 0% | 0 | 50 | 1.3482
Heavy Duty Trucks | Diesel | Articulated 50 - 60 t | Euro II |  | EC |  | -0.06 | 1 | 12 | 86 | 8.639e-05 | -0.026802 | 5.1001 | -23.2901 | 0.00089137 | 0.0014009 | 0.11824 | 0% | 0 | 50 | 1.4525
Heavy Duty Trucks | Diesel | Articulated 50 - 60 t | Euro II |  | EC |  | -0.04 | 0 | 12 | 86 | 5.4261e-05 | -0.014406 | 1.0716 | 4.6691 | 2.7953e-05 | 0.0029959 | 0.049933 | 0% | 0 | 50 | 2.1525
Heavy Duty Trucks | Diesel | Articulated 50 - 60 t | Euro II |  | EC |  | -0.04 | 0.5 | 12 | 86 | 0.0001471 | -0.036295 | 2.472 | 5.4051 | 5.7081e-05 | 0.0040632 | 0.10762 | 0% | 0 | 50 | 2.4986
Heavy Duty Trucks | Diesel | Articulated 50 - 60 t | Euro II |  | EC |  | -0.04 | 1 | 12 | 84 | -0.00034955 | 0.042377 | -0.75948 | 6.2151 | 0.00012888 | -0.0029356 | 0.029963 | 0% | 0 | 50 | 2.9692
Heavy Duty Trucks | Diesel | Articulated 50 - 60 t | Euro II |  | EC |  | -0.02 | 0 | 12 | 86 | -4.0202e-05 | 0.033849 | 2.5103 | -7.7332 | 0.00021922 | 0.00642 | 0.013453 | 0% | 0 | 50 | 4.4732
Heavy Duty Trucks | Diesel | Articulated 50 - 60 t | Euro II |  | EC |  | -0.02 | 0.5 | 12 | 86 | 0.00010553 | -0.036529 | 2.5775 | -17.4979 | -6.2466e-05 | 0.0059957 | -0.030692 | 0% | 0 | 50 | 5.8882
Heavy Duty Trucks | Diesel | Articulated 50 - 60 t | Euro II |  | EC |  | -0.02 | 1 | 12 | 86 | 0.00013338 | -0.041262 | 2.7325 | -13.1427 | -4.4866e-05 | 0.0041918 | 0.0017615 | 0% | 0 | 50 | 7.4602
Heavy Duty Trucks | Diesel | Articulated 50 - 60 t | Euro II |  | EC |  | 0 | 0 | 12 | 86 | -0.00012691 | 0.032019 | 2.8136 | 5.1597 | -4.2489e-05 | 0.0093556 | 0.04141 | 0% | 0 | 50 | 10.4239
Heavy Duty Trucks | Diesel | Articulated 50 - 60 t | Euro II |  | EC |  | 0 | 0.5 | 12 | 86 | 0.0068239 | 0.072981 | -3.1032 | 51.6113 | 0.00077747 | -0.01915 | 0.21254 | 0% | 0 | 50 | 15.5482
Heavy Duty Trucks | Diesel | Articulated 50 - 60 t | Euro II |  | EC |  | 0 | 1 | 12 | 86 | -0.00063721 | 0.013948 | 4.3063 | -25.7956 | -6.9716e-05 | 0.0065456 | -0.013044 | 0% | 0 | 50 | 20.6847
Heavy Duty Trucks | Diesel | Articulated 50 - 60 t | Euro II |  | EC |  | 0.02 | 0 | 12 | 86 | 0.00022251 | 0.14548 | 9.1955 | 31.3818 | -5.9841e-05 | 0.018561 | 0.22619 | 0% | 0 | 50 | 17.5724
Heavy Duty Trucks | Diesel | Articulated 50 - 60 t | Euro II |  | EC |  | 0.02 | 0.5 | 12 | 83 | 0.0088257 | -0.32446 | 4.8664 | 34.4457 | 0.00031274 | -0.012597 | 0.2187 | 0% | 0 | 50 | 30.7467
Heavy Duty Trucks | Diesel | Articulated 50 - 60 t | Euro II |  | EC |  | 0.02 | 1 | 12 | 66 | -0.0055167 | 0.19228 | 14.2962 | -10.0888 | -0.0001805 | 0.010887 | 0.14044 | 0% | 0 | 50 | 42.4575
Heavy Duty Trucks | Diesel | Articulated 50 - 60 t | Euro II |  | EC |  | 0.04 | 0 | 12 | 86 | 0.00013314 | 0.084713 | 4.1837 | 10.2682 | -1.946e-05 | 0.0062052 | 0.088926 | 0% | 0 | 50 | 25.5541
Heavy Duty Trucks | Diesel | Articulated 50 - 60 t | Euro II |  | EC |  | 0.04 | 0.5 | 12 | 59 | 0.028834 | -0.48158 | 0.60925 | 24.486 | 0.0006842 | -0.015459 | 0.10393 | 0% | 0 | 50 | 47.1484
Heavy Duty Trucks | Diesel | Articulated 50 - 60 t | Euro II |  | EC |  | 0.04 | 1 | 12 | 42 | -0.03432 | 1.4048 | 15.3196 | -20.4331 | -0.00055899 | 0.026794 | 0.06422 | 0% | 0 | 42 | 65.3301
Heavy Duty Trucks | Diesel | Articulated 50 - 60 t | Euro II |  | EC |  | 0.06 | 0 | 12 | 77 | 0.00070309 | 0.37502 | 15.5629 | 30.3955 | -6.3185e-05 | 0.019042 | 0.27953 | 0% | 0 | 50 | 34.1624
Heavy Duty Trucks | Diesel | Articulated 50 - 60 t | Euro II |  | EC |  | 0.06 | 0.5 | 12 | 44 | -0.10542 | 4.6479 | 10.7204 | -1.5641 | -0.0017127 | 0.080606 | -0.058688 | 0% | 0 | 44 | 64.4457
Heavy Duty Trucks | Diesel | Articulated 50 - 60 t | Euro II |  | EC |  | 0.06 | 1 | 11 | 30 | -0.13177 | 4.7726 | -9.5245 | 4.67 | -0.0013796 | 0.05187 | -0.1526 | 0% | 0 | 30 | 93.9879
Heavy Duty Trucks | Diesel | Articulated 50 - 60 t | Euro II |  | CH4 | Urban Peak |  |  | 10 | 130 | 0 | 0 | 175 | 0 | 0 | 0 | 1000 | 36% | 0 | 50 | 0.112
Heavy Duty Trucks | Diesel | Articulated 50 - 60 t | Euro II |  | CH4 | Urban Off Peak |  |  | 10 | 130 | 0 | 0 | 175 | 0 | 0 | 0 | 1000 | 36% | 0 | 50 | 0.112
Heavy Duty Trucks | Diesel | Articulated 50 - 60 t | Euro II |  | CH4 | Rural |  |  | 10 | 130 | 0 | 0 | 80 | 0 | 0 | 0 | 1000 | 13% | 0 | 50 | 0.0696
Heavy Duty Trucks | Diesel | Articulated 50 - 60 t | Euro II |  | CH4 | Highway |  |  | 10 | 130 | 0 | 0 | 70 | 0 | 0 | 0 | 1000 | 7% | 0 | 50 | 0.0651
Heavy Duty Trucks | Diesel | Articulated 50 - 60 t | Euro II |  | NH3 | Urban Peak |  |  | 10 | 130 | 0 | 0 | 0.0029 | 0 | 0 | 0 | 1 | 0% | 0 | 50 | 0.0029
Heavy Duty Trucks | Diesel | Articulated 50 - 60 t | Euro II |  | NH3 | Urban Off Peak |  |  | 10 | 130 | 0 | 0 | 0.0029 | 0 | 0 | 0 | 1 | 0% | 0 | 50 | 0.0029
Heavy Duty Trucks | Diesel | Articulated 50 - 60 t | Euro II |  | NH3 | Rural |  |  | 10 | 130 | 0 | 0 | 0.0029 | 0 | 0 | 0 | 1 | 0% | 0 | 50 | 0.0029
Heavy Duty Trucks | Diesel | Articulated 50 - 60 t | Euro II |  | NH3 | Highway |  |  | 10 | 130 | 0 | 0 | 0.0029 | 0 | 0 | 0 | 1 | 0% | 0 | 50 | 0.0029
Heavy Duty Trucks | Diesel | Articulated 50 - 60 t | Euro II |  | N2O | Urban Peak |  |  | 10 | 130 | 0 | 0 | 0.018 | 0 | 0 | 0 | 1 | 0% | 0 | 50 | 0.018
Heavy Duty Trucks | Diesel | Articulated 50 - 60 t | Euro II |  | N2O | Urban Off Peak |  |  | 10 | 130 | 0 | 0 | 0.018 | 0 | 0 | 0 | 1 | 0% | 0 | 50 | 0.018
Heavy Duty Trucks | Diesel | Articulated 50 - 60 t | Euro II |  | N2O | Rural |  |  | 10 | 130 | 0 | 0 | 0.015 | 0 | 0 | 0 | 1 | 0% | 0 | 50 | 0.015
Heavy Duty Trucks | Diesel | Articulated 50 - 60 t | Euro II |  | N2O | Highway |  |  | 10 | 130 | 0 | 0 | 0.01 | 0 | 0 | 0 | 1 | 0% | 0 | 50 | 0.01
Heavy Duty Trucks | Diesel | Articulated 50 - 60 t | Euro II |  | SPN23 | Urban Peak | -0.06 | 0 | 12 | 86 | 6.0406e-05 | -0.018679 | 4.3694 | -16.0936 | 0.00092333 | 0.0026355 | 0.082319 | -6.9912e+13 | 0 | 50 | 9.0484e+13
Heavy Duty Trucks | Diesel | Articulated 50 - 60 t | Euro II |  | SPN23 | Urban Peak | -0.06 | 0.5 | 12 | 86 | 7.1362e-05 | -0.021896 | 4.4101 | -18.4712 | 0.00085315 | 0.0017735 | 0.095846 | -6.9912e+13 | 0 | 50 | 9.4255e+13
Heavy Duty Trucks | Diesel | Articulated 50 - 60 t | Euro II |  | SPN23 | Urban Peak | -0.06 | 1 | 12 | 86 | 8.639e-05 | -0.026802 | 5.1001 | -23.2901 | 0.00089137 | 0.0014009 | 0.11824 | -6.9912e+13 | 0 | 50 | 1.0154e+14
Heavy Duty Trucks | Diesel | Articulated 50 - 60 t | Euro II |  | SPN23 | Urban Peak | -0.04 | 0 | 12 | 86 | 5.4261e-05 | -0.014406 | 1.0716 | 4.6691 | 2.7953e-05 | 0.0029959 | 0.049933 | -6.9912e+13 | 0 | 50 | 1.5048e+14
Heavy Duty Trucks | Diesel | Articulated 50 - 60 t | Euro II |  | SPN23 | Urban Peak | -0.04 | 0.5 | 12 | 86 | 0.0001471 | -0.036295 | 2.472 | 5.4051 | 5.7081e-05 | 0.0040632 | 0.10762 | -6.9912e+13 | 0 | 50 | 1.7469e+14
Heavy Duty Trucks | Diesel | Articulated 50 - 60 t | Euro II |  | SPN23 | Urban Peak | -0.04 | 1 | 12 | 84 | -0.00034955 | 0.042377 | -0.75948 | 6.2151 | 0.00012888 | -0.0029356 | 0.029963 | -6.9912e+13 | 0 | 50 | 2.0759e+14
Heavy Duty Trucks | Diesel | Articulated 50 - 60 t | Euro II |  | SPN23 | Urban Peak | -0.02 | 0 | 12 | 86 | -4.0202e-05 | 0.033849 | 2.5103 | -7.7332 | 0.00021922 | 0.00642 | 0.013453 | -6.9912e+13 | 0 | 50 | 312731802719203
Heavy Duty Trucks | Diesel | Articulated 50 - 60 t | Euro II |  | SPN23 | Urban Peak | -0.02 | 0.5 | 12 | 86 | 0.00010553 | -0.036529 | 2.5775 | -17.4979 | -6.2466e-05 | 0.0059957 | -0.030692 | -6.9912e+13 | 0 | 50 | 4.1166e+14
Heavy Duty Trucks | Diesel | Articulated 50 - 60 t | Euro II |  | SPN23 | Urban Peak | -0.02 | 1 | 12 | 86 | 0.00013338 | -0.041262 | 2.7325 | -13.1427 | -4.4866e-05 | 0.0041918 | 0.0017615 | -6.9912e+13 | 0 | 50 | 521559661858827
Heavy Duty Trucks | Diesel | Articulated 50 - 60 t | Euro II |  | SPN23 | Urban Peak | 0 | 0 | 12 | 86 | -0.00012691 | 0.032019 | 2.8136 | 5.1597 | -4.2489e-05 | 0.0093556 | 0.04141 | -6.9912e+13 | 0 | 50 | 7.2876e+14
Heavy Duty Trucks | Diesel | Articulated 50 - 60 t | Euro II |  | SPN23 | Urban Peak | 0 | 0.5 | 12 | 86 | 0.0068239 | 0.072981 | -3.1032 | 51.6113 | 0.00077747 | -0.01915 | 0.21254 | -6.9912e+13 | 0 | 50 | 1.087e+15
Heavy Duty Trucks | Diesel | Articulated 50 - 60 t | Euro II |  | SPN23 | Urban Peak | 0 | 1 | 12 | 86 | -0.00063721 | 0.013948 | 4.3063 | -25.7956 | -6.9716e-05 | 0.0065456 | -0.013044 | -6.9912e+13 | 0 | 50 | 1446118237450673
Heavy Duty Trucks | Diesel | Articulated 50 - 60 t | Euro II |  | SPN23 | Urban Peak | 0.02 | 0 | 12 | 86 | 0.00022251 | 0.14548 | 9.1955 | 31.3818 | -5.9841e-05 | 0.018561 | 0.22619 | -6.9912e+13 | 0 | 50 | 1.2285e+15
Heavy Duty Trucks | Diesel | Articulated 50 - 60 t | Euro II |  | SPN23 | Urban Peak | 0.02 | 0.5 | 12 | 83 | 0.0088257 | -0.32446 | 4.8664 | 34.4457 | 0.00031274 | -0.012597 | 0.2187 | -6.9912e+13 | 0 | 50 | 2.1496e+15
Heavy Duty Trucks | Diesel | Articulated 50 - 60 t | Euro II |  | SPN23 | Urban Peak | 0.02 | 1 | 12 | 66 | -0.0055167 | 0.19228 | 14.2962 | -10.0888 | -0.0001805 | 0.010887 | 0.14044 | -6.9912e+13 | 0 | 50 | 2.9683e+15
Heavy Duty Trucks | Diesel | Articulated 50 - 60 t | Euro II |  | SPN23 | Urban Peak | 0.04 | 0 | 12 | 86 | 0.00013314 | 0.084713 | 4.1837 | 10.2682 | -1.946e-05 | 0.0062052 | 0.088926 | -6.9912e+13 | 0 | 50 | 1.7866e+15
Heavy Duty Trucks | Diesel | Articulated 50 - 60 t | Euro II |  | SPN23 | Urban Peak | 0.04 | 0.5 | 12 | 59 | 0.028834 | -0.48158 | 0.60925 | 24.486 | 0.0006842 | -0.015459 | 0.10393 | -6.9912e+13 | 0 | 50 | 3.2963e+15
Heavy Duty Trucks | Diesel | Articulated 50 - 60 t | Euro II |  | SPN23 | Urban Peak | 0.04 | 1 | 12 | 42 | -0.03432 | 1.4048 | 15.3196 | -20.4331 | -0.00055899 | 0.026794 | 0.06422 | -6.9912e+13 | 0 | 42 | 4567382081196220
Heavy Duty Trucks | Diesel | Articulated 50 - 60 t | Euro II |  | SPN23 | Urban Peak | 0.06 | 0 | 12 | 77 | 0.00070309 | 0.37502 | 15.5629 | 30.3955 | -6.3185e-05 | 0.019042 | 0.27953 | -6.9912e+13 | 0 | 50 | 2.3884e+15
Heavy Duty Trucks | Diesel | Articulated 50 - 60 t | Euro II |  | SPN23 | Urban Peak | 0.06 | 0.5 | 12 | 44 | -0.10542 | 4.6479 | 10.7204 | -1.5641 | -0.0017127 | 0.080606 | -0.058688 | -6.9912e+13 | 0 | 44 | 4505552349544889
Heavy Duty Trucks | Diesel | Articulated 50 - 60 t | Euro II |  | SPN23 | Urban Peak | 0.06 | 1 | 11 | 30 | -0.13177 | 4.7726 | -9.5245 | 4.67 | -0.0013796 | 0.05187 | -0.1526 | -6.9912e+13 | 0 | 30 | 6570920411518228
Heavy Duty Trucks | Diesel | Articulated 50 - 60 t | Euro II |  | SPN23 | Urban Off Peak | -0.06 | 0 | 12 | 86 | 6.0406e-05 | -0.018679 | 4.3694 | -16.0936 | 0.00092333 | 0.0026355 | 0.082319 | -6.9912e+13 | 0 | 50 | 9.0484e+13
Heavy Duty Trucks | Diesel | Articulated 50 - 60 t | Euro II |  | SPN23 | Urban Off Peak | -0.06 | 0.5 | 12 | 86 | 7.1362e-05 | -0.021896 | 4.4101 | -18.4712 | 0.00085315 | 0.0017735 | 0.095846 | -6.9912e+13 | 0 | 50 | 9.4255e+13
Heavy Duty Trucks | Diesel | Articulated 50 - 60 t | Euro II |  | SPN23 | Urban Off Peak | -0.06 | 1 | 12 | 86 | 8.639e-05 | -0.026802 | 5.1001 | -23.2901 | 0.00089137 | 0.0014009 | 0.11824 | -6.9912e+13 | 0 | 50 | 1.0154e+14
Heavy Duty Trucks | Diesel | Articulated 50 - 60 t | Euro II |  | SPN23 | Urban Off Peak | -0.04 | 0 | 12 | 86 | 5.4261e-05 | -0.014406 | 1.0716 | 4.6691 | 2.7953e-05 | 0.0029959 | 0.049933 | -6.9912e+13 | 0 | 50 | 1.5048e+14
Heavy Duty Trucks | Diesel | Articulated 50 - 60 t | Euro II |  | SPN23 | Urban Off Peak | -0.04 | 0.5 | 12 | 86 | 0.0001471 | -0.036295 | 2.472 | 5.4051 | 5.7081e-05 | 0.0040632 | 0.10762 | -6.9912e+13 | 0 | 50 | 1.7469e+14
Heavy Duty Trucks | Diesel | Articulated 50 - 60 t | Euro II |  | SPN23 | Urban Off Peak | -0.04 | 1 | 12 | 84 | -0.00034955 | 0.042377 | -0.75948 | 6.2151 | 0.00012888 | -0.0029356 | 0.029963 | -6.9912e+13 | 0 | 50 | 2.0759e+14
Heavy Duty Trucks | Diesel | Articulated 50 - 60 t | Euro II |  | SPN23 | Urban Off Peak | -0.02 | 0 | 12 | 86 | -4.0202e-05 | 0.033849 | 2.5103 | -7.7332 | 0.00021922 | 0.00642 | 0.013453 | -6.9912e+13 | 0 | 50 | 312731802719203
Heavy Duty Trucks | Diesel | Articulated 50 - 60 t | Euro II |  | SPN23 | Urban Off Peak | -0.02 | 0.5 | 12 | 86 | 0.00010553 | -0.036529 | 2.5775 | -17.4979 | -6.2466e-05 | 0.0059957 | -0.030692 | -6.9912e+13 | 0 | 50 | 4.1166e+14
Heavy Duty Trucks | Diesel | Articulated 50 - 60 t | Euro II |  | SPN23 | Urban Off Peak | -0.02 | 1 | 12 | 86 | 0.00013338 | -0.041262 | 2.7325 | -13.1427 | -4.4866e-05 | 0.0041918 | 0.0017615 | -6.9912e+13 | 0 | 50 | 521559661858827
Heavy Duty Trucks | Diesel | Articulated 50 - 60 t | Euro II |  | SPN23 | Urban Off Peak | 0 | 0 | 12 | 86 | -0.00012691 | 0.032019 | 2.8136 | 5.1597 | -4.2489e-05 | 0.0093556 | 0.04141 | -6.9912e+13 | 0 | 50 | 7.2876e+14
Heavy Duty Trucks | Diesel | Articulated 50 - 60 t | Euro II |  | SPN23 | Urban Off Peak | 0 | 0.5 | 12 | 86 | 0.0068239 | 0.072981 | -3.1032 | 51.6113 | 0.00077747 | -0.01915 | 0.21254 | -6.9912e+13 | 0 | 50 | 1.087e+15
Heavy Duty Trucks | Diesel | Articulated 50 - 60 t | Euro II |  | SPN23 | Urban Off Peak | 0 | 1 | 12 | 86 | -0.00063721 | 0.013948 | 4.3063 | -25.7956 | -6.9716e-05 | 0.0065456 | -0.013044 | -6.9912e+13 | 0 | 50 | 1446118237450673
Heavy Duty Trucks | Diesel | Articulated 50 - 60 t | Euro II |  | SPN23 | Urban Off Peak | 0.02 | 0 | 12 | 86 | 0.00022251 | 0.14548 | 9.1955 | 31.3818 | -5.9841e-05 | 0.018561 | 0.22619 | -6.9912e+13 | 0 | 50 | 1.2285e+15
Heavy Duty Trucks | Diesel | Articulated 50 - 60 t | Euro II |  | SPN23 | Urban Off Peak | 0.02 | 0.5 | 12 | 83 | 0.0088257 | -0.32446 | 4.8664 | 34.4457 | 0.00031274 | -0.012597 | 0.2187 | -6.9912e+13 | 0 | 50 | 2.1496e+15
Heavy Duty Trucks | Diesel | Articulated 50 - 60 t | Euro II |  | SPN23 | Urban Off Peak | 0.02 | 1 | 12 | 66 | -0.0055167 | 0.19228 | 14.2962 | -10.0888 | -0.0001805 | 0.010887 | 0.14044 | -6.9912e+13 | 0 | 50 | 2.9683e+15
Heavy Duty Trucks | Diesel | Articulated 50 - 60 t | Euro II |  | SPN23 | Urban Off Peak | 0.04 | 0 | 12 | 86 | 0.00013314 | 0.084713 | 4.1837 | 10.2682 | -1.946e-05 | 0.0062052 | 0.088926 | -6.9912e+13 | 0 | 50 | 1.7866e+15
Heavy Duty Trucks | Diesel | Articulated 50 - 60 t | Euro II |  | SPN23 | Urban Off Peak | 0.04 | 0.5 | 12 | 59 | 0.028834 | -0.48158 | 0.60925 | 24.486 | 0.0006842 | -0.015459 | 0.10393 | -6.9912e+13 | 0 | 50 | 3.2963e+15
Heavy Duty Trucks | Diesel | Articulated 50 - 60 t | Euro II |  | SPN23 | Urban Off Peak | 0.04 | 1 | 12 | 42 | -0.03432 | 1.4048 | 15.3196 | -20.4331 | -0.00055899 | 0.026794 | 0.06422 | -6.9912e+13 | 0 | 42 | 4567382081196220
Heavy Duty Trucks | Diesel | Articulated 50 - 60 t | Euro II |  | SPN23 | Urban Off Peak | 0.06 | 0 | 12 | 77 | 0.00070309 | 0.37502 | 15.5629 | 30.3955 | -6.3185e-05 | 0.019042 | 0.27953 | -6.9912e+13 | 0 | 50 | 2.3884e+15
Heavy Duty Trucks | Diesel | Articulated 50 - 60 t | Euro II |  | SPN23 | Urban Off Peak | 0.06 | 0.5 | 12 | 44 | -0.10542 | 4.6479 | 10.7204 | -1.5641 | -0.0017127 | 0.080606 | -0.058688 | -6.9912e+13 | 0 | 44 | 4505552349544889
Heavy Duty Trucks | Diesel | Articulated 50 - 60 t | Euro II |  | SPN23 | Urban Off Peak | 0.06 | 1 | 11 | 30 | -0.13177 | 4.7726 | -9.5245 | 4.67 | -0.0013796 | 0.05187 | -0.1526 | -6.9912e+13 | 0 | 30 | 6570920411518228
Heavy Duty Trucks | Diesel | Articulated 50 - 60 t | Euro II |  | SPN23 | Rural | -0.06 | 0 | 12 | 86 | 6.0406e-05 | -0.018679 | 4.3694 | -16.0936 | 0.00092333 | 0.0026355 | 0.082319 | -3.0109e+13 | 0 | 50 | 3.8969e+13
Heavy Duty Trucks | Diesel | Articulated 50 - 60 t | Euro II |  | SPN23 | Rural | -0.06 | 0.5 | 12 | 86 | 7.1362e-05 | -0.021896 | 4.4101 | -18.4712 | 0.00085315 | 0.0017735 | 0.095846 | -3.0109e+13 | 0 | 50 | 40592386774846
Heavy Duty Trucks | Diesel | Articulated 50 - 60 t | Euro II |  | SPN23 | Rural | -0.06 | 1 | 12 | 86 | 8.639e-05 | -0.026802 | 5.1001 | -23.2901 | 0.00089137 | 0.0014009 | 0.11824 | -3.0109e+13 | 0 | 50 | 4.3732e+13
Heavy Duty Trucks | Diesel | Articulated 50 - 60 t | Euro II |  | SPN23 | Rural | -0.04 | 0 | 12 | 86 | 5.4261e-05 | -0.014406 | 1.0716 | 4.6691 | 2.7953e-05 | 0.0029959 | 0.049933 | -3.0109e+13 | 0 | 50 | 6.4808e+13
Heavy Duty Trucks | Diesel | Articulated 50 - 60 t | Euro II |  | SPN23 | Rural | -0.04 | 0.5 | 12 | 86 | 0.0001471 | -0.036295 | 2.472 | 5.4051 | 5.7081e-05 | 0.0040632 | 0.10762 | -3.0109e+13 | 0 | 50 | 7.5232e+13
Heavy Duty Trucks | Diesel | Articulated 50 - 60 t | Euro II |  | SPN23 | Rural | -0.04 | 1 | 12 | 84 | -0.00034955 | 0.042377 | -0.75948 | 6.2151 | 0.00012888 | -0.0029356 | 0.029963 | -3.0109e+13 | 0 | 50 | 8.9401e+13
Heavy Duty Trucks | Diesel | Articulated 50 - 60 t | Euro II |  | SPN23 | Rural | -0.02 | 0 | 12 | 86 | -4.0202e-05 | 0.033849 | 2.5103 | -7.7332 | 0.00021922 | 0.00642 | 0.013453 | -3.0109e+13 | 0 | 50 | 1.3468e+14
Heavy Duty Trucks | Diesel | Articulated 50 - 60 t | Euro II |  | SPN23 | Rural | -0.02 | 0.5 | 12 | 86 | 0.00010553 | -0.036529 | 2.5775 | -17.4979 | -6.2466e-05 | 0.0059957 | -0.030692 | -3.0109e+13 | 0 | 50 | 1.7729e+14
Heavy Duty Trucks | Diesel | Articulated 50 - 60 t | Euro II |  | SPN23 | Rural | -0.02 | 1 | 12 | 86 | 0.00013338 | -0.041262 | 2.7325 | -13.1427 | -4.4866e-05 | 0.0041918 | 0.0017615 | -3.0109e+13 | 0 | 50 | 2.2462e+14
Heavy Duty Trucks | Diesel | Articulated 50 - 60 t | Euro II |  | SPN23 | Rural | 0 | 0 | 12 | 86 | -0.00012691 | 0.032019 | 2.8136 | 5.1597 | -4.2489e-05 | 0.0093556 | 0.04141 | -3.0109e+13 | 0 | 50 | 3.1385e+14
Heavy Duty Trucks | Diesel | Articulated 50 - 60 t | Euro II |  | SPN23 | Rural | 0 | 0.5 | 12 | 86 | 0.0068239 | 0.072981 | -3.1032 | 51.6113 | 0.00077747 | -0.01915 | 0.21254 | -3.0109e+13 | 0 | 50 | 4.6814e+14
Heavy Duty Trucks | Diesel | Articulated 50 - 60 t | Euro II |  | SPN23 | Rural | 0 | 1 | 12 | 86 | -0.00063721 | 0.013948 | 4.3063 | -25.7956 | -6.9716e-05 | 0.0065456 | -0.013044 | -3.0109e+13 | 0 | 50 | 6.228e+14
Heavy Duty Trucks | Diesel | Articulated 50 - 60 t | Euro II |  | SPN23 | Rural | 0.02 | 0 | 12 | 86 | 0.00022251 | 0.14548 | 9.1955 | 31.3818 | -5.9841e-05 | 0.018561 | 0.22619 | -3.0109e+13 | 0 | 50 | 5.2909e+14
Heavy Duty Trucks | Diesel | Articulated 50 - 60 t | Euro II |  | SPN23 | Rural | 0.02 | 0.5 | 12 | 83 | 0.0088257 | -0.32446 | 4.8664 | 34.4457 | 0.00031274 | -0.012597 | 0.2187 | -3.0109e+13 | 0 | 50 | 9.2575e+14
Heavy Duty Trucks | Diesel | Articulated 50 - 60 t | Euro II |  | SPN23 | Rural | 0.02 | 1 | 12 | 66 | -0.0055167 | 0.19228 | 14.2962 | -10.0888 | -0.0001805 | 0.010887 | 0.14044 | -3.0109e+13 | 0 | 50 | 1.2784e+15
Heavy Duty Trucks | Diesel | Articulated 50 - 60 t | Euro II |  | SPN23 | Rural | 0.04 | 0 | 12 | 86 | 0.00013314 | 0.084713 | 4.1837 | 10.2682 | -1.946e-05 | 0.0062052 | 0.088926 | -3.0109e+13 | 0 | 50 | 7.6941e+14
Heavy Duty Trucks | Diesel | Articulated 50 - 60 t | Euro II |  | SPN23 | Rural | 0.04 | 0.5 | 12 | 59 | 0.028834 | -0.48158 | 0.60925 | 24.486 | 0.0006842 | -0.015459 | 0.10393 | -3.0109e+13 | 0 | 50 | 1419588532438771
Heavy Duty Trucks | Diesel | Articulated 50 - 60 t | Euro II |  | SPN23 | Rural | 0.04 | 1 | 12 | 42 | -0.03432 | 1.4048 | 15.3196 | -20.4331 | -0.00055899 | 0.026794 | 0.06422 | -3.0109e+13 | 0 | 42 | 1.967e+15
Heavy Duty Trucks | Diesel | Articulated 50 - 60 t | Euro II |  | SPN23 | Rural | 0.06 | 0 | 12 | 77 | 0.00070309 | 0.37502 | 15.5629 | 30.3955 | -6.3185e-05 | 0.019042 | 0.27953 | -3.0109e+13 | 0 | 50 | 1.0286e+15
Heavy Duty Trucks | Diesel | Articulated 50 - 60 t | Euro II |  | SPN23 | Rural | 0.06 | 0.5 | 12 | 44 | -0.10542 | 4.6479 | 10.7204 | -1.5641 | -0.0017127 | 0.080606 | -0.058688 | -3.0109e+13 | 0 | 44 | 1.9404e+15
Heavy Duty Trucks | Diesel | Articulated 50 - 60 t | Euro II |  | SPN23 | Rural | 0.06 | 1 | 11 | 30 | -0.13177 | 4.7726 | -9.5245 | 4.67 | -0.0013796 | 0.05187 | -0.1526 | -3.0109e+13 | 0 | 30 | 2829879610208796
Heavy Duty Trucks | Diesel | Articulated 50 - 60 t | Euro II |  | SPN23 | Highway | -0.06 | 0 | 12 | 86 | 6.0406e-05 | -0.018679 | 4.3694 | -16.0936 | 0.00092333 | 0.0026355 | 0.082319 | -3.1366e+13 | 0 | 50 | 4.0595e+13
Heavy Duty Trucks | Diesel | Articulated 50 - 60 t | Euro II |  | SPN23 | Highway | -0.06 | 0.5 | 12 | 86 | 7.1362e-05 | -0.021896 | 4.4101 | -18.4712 | 0.00085315 | 0.0017735 | 0.095846 | -3.1366e+13 | 0 | 50 | 4.2287e+13
Heavy Duty Trucks | Diesel | Articulated 50 - 60 t | Euro II |  | SPN23 | Highway | -0.06 | 1 | 12 | 86 | 8.639e-05 | -0.026802 | 5.1001 | -23.2901 | 0.00089137 | 0.0014009 | 0.11824 | -3.1366e+13 | 0 | 50 | 4.5558e+13
Heavy Duty Trucks | Diesel | Articulated 50 - 60 t | Euro II |  | SPN23 | Highway | -0.04 | 0 | 12 | 86 | 5.4261e-05 | -0.014406 | 1.0716 | 4.6691 | 2.7953e-05 | 0.0029959 | 0.049933 | -3.1366e+13 | 0 | 50 | 6.7514e+13
Heavy Duty Trucks | Diesel | Articulated 50 - 60 t | Euro II |  | SPN23 | Highway | -0.04 | 0.5 | 12 | 86 | 0.0001471 | -0.036295 | 2.472 | 5.4051 | 5.7081e-05 | 0.0040632 | 0.10762 | -3.1366e+13 | 0 | 50 | 7.8373e+13
Heavy Duty Trucks | Diesel | Articulated 50 - 60 t | Euro II |  | SPN23 | Highway | -0.04 | 1 | 12 | 84 | -0.00034955 | 0.042377 | -0.75948 | 6.2151 | 0.00012888 | -0.0029356 | 0.029963 | -3.1366e+13 | 0 | 50 | 9.3133e+13
Heavy Duty Trucks | Diesel | Articulated 50 - 60 t | Euro II |  | SPN23 | Highway | -0.02 | 0 | 12 | 86 | -4.0202e-05 | 0.033849 | 2.5103 | -7.7332 | 0.00021922 | 0.00642 | 0.013453 | -3.1366e+13 | 0 | 50 | 1.4031e+14
Heavy Duty Trucks | Diesel | Articulated 50 - 60 t | Euro II |  | SPN23 | Highway | -0.02 | 0.5 | 12 | 86 | 0.00010553 | -0.036529 | 2.5775 | -17.4979 | -6.2466e-05 | 0.0059957 | -0.030692 | -3.1366e+13 | 0 | 50 | 1.8469e+14
Heavy Duty Trucks | Diesel | Articulated 50 - 60 t | Euro II |  | SPN23 | Highway | -0.02 | 1 | 12 | 86 | 0.00013338 | -0.041262 | 2.7325 | -13.1427 | -4.4866e-05 | 0.0041918 | 0.0017615 | -3.1366e+13 | 0 | 50 | 2.34e+14
Heavy Duty Trucks | Diesel | Articulated 50 - 60 t | Euro II |  | SPN23 | Highway | 0 | 0 | 12 | 86 | -0.00012691 | 0.032019 | 2.8136 | 5.1597 | -4.2489e-05 | 0.0093556 | 0.04141 | -3.1366e+13 | 0 | 50 | 3.2696e+14
Heavy Duty Trucks | Diesel | Articulated 50 - 60 t | Euro II |  | SPN23 | Highway | 0 | 0.5 | 12 | 86 | 0.0068239 | 0.072981 | -3.1032 | 51.6113 | 0.00077747 | -0.01915 | 0.21254 | -3.1366e+13 | 0 | 50 | 4.8768e+14
Heavy Duty Trucks | Diesel | Articulated 50 - 60 t | Euro II |  | SPN23 | Highway | 0 | 1 | 12 | 86 | -0.00063721 | 0.013948 | 4.3063 | -25.7956 | -6.9716e-05 | 0.0065456 | -0.013044 | -3.1366e+13 | 0 | 50 | 6.488e+14
Heavy Duty Trucks | Diesel | Articulated 50 - 60 t | Euro II |  | SPN23 | Highway | 0.02 | 0 | 12 | 86 | 0.00022251 | 0.14548 | 9.1955 | 31.3818 | -5.9841e-05 | 0.018561 | 0.22619 | -3.1366e+13 | 0 | 50 | 5.5117e+14
Heavy Duty Trucks | Diesel | Articulated 50 - 60 t | Euro II |  | SPN23 | Highway | 0.02 | 0.5 | 12 | 83 | 0.0088257 | -0.32446 | 4.8664 | 34.4457 | 0.00031274 | -0.012597 | 0.2187 | -3.1366e+13 | 0 | 50 | 9.644e+14
Heavy Duty Trucks | Diesel | Articulated 50 - 60 t | Euro II |  | SPN23 | Highway | 0.02 | 1 | 12 | 66 | -0.0055167 | 0.19228 | 14.2962 | -10.0888 | -0.0001805 | 0.010887 | 0.14044 | -3.1366e+13 | 0 | 50 | 1331720934275083
Heavy Duty Trucks | Diesel | Articulated 50 - 60 t | Euro II |  | SPN23 | Highway | 0.04 | 0 | 12 | 86 | 0.00013314 | 0.084713 | 4.1837 | 10.2682 | -1.946e-05 | 0.0062052 | 0.088926 | -3.1366e+13 | 0 | 50 | 8.0153e+14
Heavy Duty Trucks | Diesel | Articulated 50 - 60 t | Euro II |  | SPN23 | Highway | 0.04 | 0.5 | 12 | 59 | 0.028834 | -0.48158 | 0.60925 | 24.486 | 0.0006842 | -0.015459 | 0.10393 | -3.1366e+13 | 0 | 50 | 1.4789e+15
Heavy Duty Trucks | Diesel | Articulated 50 - 60 t | Euro II |  | SPN23 | Highway | 0.04 | 1 | 12 | 42 | -0.03432 | 1.4048 | 15.3196 | -20.4331 | -0.00055899 | 0.026794 | 0.06422 | -3.1366e+13 | 0 | 42 | 2.0491e+15
Heavy Duty Trucks | Diesel | Articulated 50 - 60 t | Euro II |  | SPN23 | Highway | 0.06 | 0 | 12 | 77 | 0.00070309 | 0.37502 | 15.5629 | 30.3955 | -6.3185e-05 | 0.019042 | 0.27953 | -3.1366e+13 | 0 | 50 | 1.0715e+15
Heavy Duty Trucks | Diesel | Articulated 50 - 60 t | Euro II |  | SPN23 | Highway | 0.06 | 0.5 | 12 | 44 | -0.10542 | 4.6479 | 10.7204 | -1.5641 | -0.0017127 | 0.080606 | -0.058688 | -3.1366e+13 | 0 | 44 | 2.0214e+15
Heavy Duty Trucks | Diesel | Articulated 50 - 60 t | Euro II |  | SPN23 | Highway | 0.06 | 1 | 11 | 30 | -0.13177 | 4.7726 | -9.5245 | 4.67 | -0.0013796 | 0.05187 | -0.1526 | -3.1366e+13 | 0 | 30 | 2948026450802961
Heavy Duty Trucks | Diesel | Articulated 50 - 60 t | Euro III |  | CO |  | -0.06 | 0 | 12 | 86 | 1.5092e-05 | -0.0048275 | 0.45881 | 2.6249 | 1.9274e-05 | 0.0058985 | 0.071343 | 0% | 0 | 50 | 0.74234
Heavy Duty Trucks | Diesel | Articulated 50 - 60 t | Euro III |  | CO |  | -0.06 | 0.5 | 12 | 86 | -1.3827e-05 | 0.0047294 | 1.8894 | -7.5416 | 0.00082668 | 0.01075 | 0.071661 | 0% | 0 | 50 | 0.72519
Heavy Duty Trucks | Diesel | Articulated 50 - 60 t | Euro III |  | CO |  | -0.06 | 1 | 12 | 86 | -8.9663e-06 | 0.0020278 | 2.06 | -9.0109 | 0.00082917 | 0.0087937 | 0.096843 | 0% | 0 | 50 | 0.75062
Heavy Duty Trucks | Diesel | Articulated 50 - 60 t | Euro III |  | CO |  | -0.04 | 0 | 12 | 86 | 4.661e-05 | -0.014862 | 1.5302 | 5.3463 | 3.8938e-05 | 0.016862 | 0.15305 | 0% | 0 | 50 | 0.92416
Heavy Duty Trucks | Diesel | Articulated 50 - 60 t | Euro III |  | CO |  | -0.04 | 0.5 | 12 | 86 | 0.00018098 | -0.02986 | 2.0615 | 3.143 | 0.0002127 | 0.0067266 | 0.30173 | 0% | 0 | 50 | 0.92644
Heavy Duty Trucks | Diesel | Articulated 50 - 60 t | Euro III |  | CO |  | -0.04 | 1 | 12 | 86 | -6.7314e-05 | 0.011213 | -0.10238 | 4.7878 | 0.00022489 | -0.0060332 | 0.12165 | 0% | 0 | 50 | 1.0092
Heavy Duty Trucks | Diesel | Articulated 50 - 60 t | Euro III |  | CO |  | -0.02 | 0 | 12 | 86 | 0.0011948 | -0.048701 | 4.7031 | 19.5172 | 0.00086419 | 0.022752 | 0.64886 | 0% | 0 | 50 | 1.4303
Heavy Duty Trucks | Diesel | Articulated 50 - 60 t | Euro III |  | CO |  | -0.02 | 0.5 | 12 | 86 | 0.00019064 | 0.0047682 | -0.012936 | 10.0248 | 0.00039497 | -0.01262 | 0.25388 | 0% | 0 | 50 | 1.4789
Heavy Duty Trucks | Diesel | Articulated 50 - 60 t | Euro III |  | CO |  | -0.02 | 1 | 12 | 86 | 0.00058466 | -0.050359 | 2.1785 | 4.5103 | 0.00034287 | -0.0099405 | 0.38997 | 0% | 0 | 50 | 1.6163
Heavy Duty Trucks | Diesel | Articulated 50 - 60 t | Euro III |  | CO |  | 0 | 0 | 12 | 86 | 0.00084801 | -0.024058 | 2.1706 | 8.1333 | 0.00044325 | 0.0053899 | 0.32205 | 0% | 0 | 50 | 1.9124
Heavy Duty Trucks | Diesel | Articulated 50 - 60 t | Euro III |  | CO |  | 0 | 0.5 | 12 | 86 | 0.0016564 | -0.084981 | 1.8479 | 8.5128 | 0.00063274 | -0.026263 | 0.50598 | 0% | 0 | 50 | 2.4656
Heavy Duty Trucks | Diesel | Articulated 50 - 60 t | Euro III |  | CO |  | 0 | 1 | 12 | 86 | 0.0013803 | -0.075989 | 1.3928 | 8.4375 | 0.00045468 | -0.021845 | 0.38452 | 0% | 0 | 50 | 2.8273
Heavy Duty Trucks | Diesel | Articulated 50 - 60 t | Euro III |  | CO |  | 0.02 | 0 | 12 | 86 | 0.0007567 | -0.0086635 | 1.5973 | 6.8657 | 0.00033365 | 0.0064898 | 0.23144 | 0% | 0 | 50 | 2.2972
Heavy Duty Trucks | Diesel | Articulated 50 - 60 t | Euro III |  | CO |  | 0.02 | 0.5 | 12 | 84 | 0.0010225 | 0.042813 | -0.46016 | 13.0992 | 0.00083959 | -0.017272 | 0.27089 | 0% | 0 | 50 | 2.9866
Heavy Duty Trucks | Diesel | Articulated 50 - 60 t | Euro III |  | CO |  | 0.02 | 1 | 12 | 67 | 0.000959 | -0.088695 | 4.2031 | 2.5667 | 0.00027744 | -0.0084529 | 0.48638 | 0% | 0 | 50 | 2.9276
Heavy Duty Trucks | Diesel | Articulated 50 - 60 t | Euro III |  | CO |  | 0.04 | 0 | 12 | 86 | 0.00015803 | 0.057834 | 0.38679 | -8.1548 | 0.00029972 | 0.015551 | -0.16273 | 0% | 0 | 50 | 2.5734
Heavy Duty Trucks | Diesel | Articulated 50 - 60 t | Euro III |  | CO |  | 0.04 | 0.5 | 12 | 60 | 0.0010019 | -0.13341 | 5.553 | -0.032257 | 6.3668e-06 | -0.0021462 | 0.57395 | 0% | 0 | 50 | 2.8738
Heavy Duty Trucks | Diesel | Articulated 50 - 60 t | Euro III |  | CO |  | 0.04 | 1 | 12 | 43 | 0.001188 | -0.12604 | 4.0432 | -0.11436 | 1.6315e-05 | -0.0027244 | 0.32621 | 0% | 0 | 43 | 3.4169
Heavy Duty Trucks | Diesel | Articulated 50 - 60 t | Euro III |  | CO |  | 0.06 | 0 | 12 | 77 | -0.00013805 | 0.08739 | 2.9313 | 5.5192 | 0.00030913 | 0.031987 | 0.27022 | 0% | 0 | 50 | 2.6741
Heavy Duty Trucks | Diesel | Articulated 50 - 60 t | Euro III |  | CO |  | 0.06 | 0.5 | 12 | 44 | -0.017389 | 1.843 | -6.4554 | 8.74 | 0.0035511 | 0.13172 | -0.35666 | 0% | 0 | 44 | 3.3434
Heavy Duty Trucks | Diesel | Articulated 50 - 60 t | Euro III |  | CO |  | 0.06 | 1 | 11 | 31 | -0.00022168 | -0.1857 | 9.0408 | -2.5169 | -0.00037812 | 0.014417 | 0.53231 | 0% | 0 | 31 | 4.855
Heavy Duty Trucks | Diesel | Articulated 50 - 60 t | Euro III |  | NOx |  | -0.06 | 0 | 12 | 86 | -5.1105e-06 | 0.0017092 | 1.8013 | -5.6136 | 0.00053034 | 0.0048137 | 0.017132 | 0% | 0 | 50 | 1.1124
Heavy Duty Trucks | Diesel | Articulated 50 - 60 t | Euro III |  | NOx |  | -0.06 | 0.5 | 12 | 86 | 0.00031639 | 0.0033146 | 4.3211 | 0.85682 | 0.0019896 | -0.0086508 | 0.35877 | 0% | 0 | 50 | 1.0805
Heavy Duty Trucks | Diesel | Articulated 50 - 60 t | Euro III |  | NOx |  | -0.06 | 1 | 12 | 86 | 0.00037179 | -0.0017825 | 4.3886 | 2.3209 | 0.0019745 | -0.013149 | 0.44892 | 0% | 0 | 50 | 1.1158
Heavy Duty Trucks | Diesel | Articulated 50 - 60 t | Euro III |  | NOx |  | -0.04 | 0 | 12 | 86 | 4.1418e-05 | -0.013363 | 1.2755 | 8.197 | 3.2214e-05 | 0.0069142 | 0.076924 | 0% | 0 | 50 | 1.7386
Heavy Duty Trucks | Diesel | Articulated 50 - 60 t | Euro III |  | NOx |  | -0.04 | 0.5 | 12 | 86 | 7.7517e-05 | -0.021655 | 1.724 | 6.7681 | 3.83e-05 | 0.0063007 | 0.10689 | 0% | 0 | 50 | 1.8746
Heavy Duty Trucks | Diesel | Articulated 50 - 60 t | Euro III |  | NOx |  | -0.04 | 1 | 12 | 86 | -0.00089907 | 0.056871 | 7.0732 | -3.6777 | 0.0010296 | 0.015337 | 0.32138 | 0% | 0 | 50 | 2.074
Heavy Duty Trucks | Diesel | Articulated 50 - 60 t | Euro III |  | NOx |  | -0.02 | 0 | 12 | 86 | 5.5814e-05 | -0.019841 | 1.5304 | 11.0216 | -5.7224e-05 | 0.0064127 | 0.091609 | 0% | 0 | 50 | 3.3372
Heavy Duty Trucks | Diesel | Articulated 50 - 60 t | Euro III |  | NOx |  | -0.02 | 0.5 | 12 | 86 | 7.4513e-05 | -0.028381 | 2.0741 | -14.7875 | -7.8122e-05 | 0.0074947 | -0.043951 | 0% | 0 | 50 | 4.0271
Heavy Duty Trucks | Diesel | Articulated 50 - 60 t | Euro III |  | NOx |  | -0.02 | 1 | 12 | 86 | 5.9326e-05 | -0.020218 | 1.4018 | -7.8463 | -3.9461e-05 | 0.0037199 | -0.008248 | 0% | 0 | 50 | 4.8331
Heavy Duty Trucks | Diesel | Articulated 50 - 60 t | Euro III |  | NOx |  | 0 | 0 | 12 | 86 | -5.9822e-05 | 0.032157 | 3.5454 | 15.9663 | -4.4755e-05 | 0.013672 | 0.14226 | 0% | 0 | 50 | 7.4553
Heavy Duty Trucks | Diesel | Articulated 50 - 60 t | Euro III |  | NOx |  | 0 | 0.5 | 12 | 86 | 0.00088201 | 0.28824 | 8.1428 | 15.9504 | 0.00032703 | 0.027498 | 0.21235 | 0% | 0 | 50 | 10.4285
Heavy Duty Trucks | Diesel | Articulated 50 - 60 t | Euro III |  | NOx |  | 0 | 1 | 12 | 86 | -0.00042048 | 0.0096926 | 2.7766 | -15.31 | -7.067e-05 | 0.0066523 | -0.010184 | 0% | 0 | 50 | 13.0621
Heavy Duty Trucks | Diesel | Articulated 50 - 60 t | Euro III |  | NOx |  | 0.02 | 0 | 12 | 86 | 0.0017624 | 0.49146 | 7.5263 | 25.1693 | 0.00020664 | 0.047021 | 0.12892 | 0% | 0 | 50 | 12.3504
Heavy Duty Trucks | Diesel | Articulated 50 - 60 t | Euro III |  | NOx |  | 0.02 | 0.5 | 12 | 84 | -6.2546e-05 | 0.002367 | 1.3176 | 7.827 | -5.6929e-06 | 0.00061698 | 0.058634 | 0% | 0 | 50 | 19.0843
Heavy Duty Trucks | Diesel | Articulated 50 - 60 t | Euro III |  | NOx |  | 0.02 | 1 | 12 | 67 | -0.0010908 | 0.05686 | 1.5288 | -8.1359 | -5.7304e-05 | 0.0041283 | -0.0057271 | 0% | 0 | 50 | 25.8065
Heavy Duty Trucks | Diesel | Articulated 50 - 60 t | Euro III |  | NOx |  | 0.04 | 0 | 12 | 86 | 0.0041498 | 0.82678 | 2.4973 | -7.6626 | 0.00044196 | 0.044951 | -0.13741 | 0% | 0 | 50 | 16.814
Heavy Duty Trucks | Diesel | Articulated 50 - 60 t | Euro III |  | NOx |  | 0.04 | 0.5 | 12 | 60 | -0.0015474 | 0.09056 | 0.52661 | -5.9621 | -6.3868e-05 | 0.004349 | -0.020225 | 0% | 0 | 50 | 28.4116
Heavy Duty Trucks | Diesel | Articulated 50 - 60 t | Euro III |  | NOx |  | 0.04 | 1 | 12 | 43 | -0.0027469 | 0.15006 | -0.37022 | -7.2303 | -7.1823e-05 | 0.0043895 | -0.034178 | 0% | 0 | 43 | 38.357
Heavy Duty Trucks | Diesel | Articulated 50 - 60 t | Euro III |  | NOx |  | 0.06 | 0 | 12 | 77 | -2.8423e-05 | 0.069759 | 3.2588 | 6.7922 | -1.8425e-05 | 0.0057668 | 0.080304 | 0% | 0 | 50 | 21.1157
Heavy Duty Trucks | Diesel | Articulated 50 - 60 t | Euro III |  | NOx |  | 0.06 | 0.5 | 12 | 44 | -0.0031361 | 0.16436 | -0.36864 | -8.4907 | -9.0518e-05 | 0.0052911 | -0.041504 | 0% | 0 | 44 | 37.2819
Heavy Duty Trucks | Diesel | Articulated 50 - 60 t | Euro III |  | NOx |  | 0.06 | 1 | 11 | 31 | -0.0058677 | 0.19194 | 0.21641 | 4.8502 | -0.00010765 | 0.0036923 | 0.001764 | 0% | 0 | 31 | 53.5375
Heavy Duty Trucks | Diesel | Articulated 50 - 60 t | Euro III |  | VOC |  | -0.06 | 0 | 12 | 86 | -2.049e-07 | -0.00091822 | 0.41382 | 3.1855 | 0.00014636 | 0.03105 | 0.19601 | 0% | 0 | 50 | 0.20389
Heavy Duty Trucks | Diesel | Articulated 50 - 60 t | Euro III |  | VOC |  | -0.06 | 0.5 | 12 | 86 | 4.7878e-05 | -0.0010167 | 1.6632 | -5.799 | 0.0013961 | 0.10834 | -0.34217 | 0% | 0 | 50 | 0.18868
Heavy Duty Trucks | Diesel | Articulated 50 - 60 t | Euro III |  | VOC |  | -0.06 | 1 | 12 | 86 | 0.00016311 | -0.004856 | 2.287 | 2.4262 | 0.0025881 | 0.13416 | 0.59 | 0% | 0 | 50 | 0.18161
Heavy Duty Trucks | Diesel | Articulated 50 - 60 t | Euro III |  | VOC |  | -0.04 | 0 | 12 | 86 | 2.8203e-06 | -0.0015948 | 0.30172 | 2.4903 | 4.5123e-05 | 0.018217 | 0.14913 | 0% | 0 | 50 | 0.23775
Heavy Duty Trucks | Diesel | Articulated 50 - 60 t | Euro III |  | VOC |  | -0.04 | 0.5 | 12 | 86 | 1.9784e-06 | -0.0014931 | 0.36354 | 2.3831 | 7.2843e-05 | 0.025029 | 0.15408 | 0% | 0 | 50 | 0.2151
Heavy Duty Trucks | Diesel | Articulated 50 - 60 t | Euro III |  | VOC |  | -0.04 | 1 | 12 | 86 | 1.394e-06 | -0.0012103 | 0.33521 | 2.342 | 6.5238e-05 | 0.02472 | 0.16233 | 0% | 0 | 50 | 0.20816
Heavy Duty Trucks | Diesel | Articulated 50 - 60 t | Euro III |  | VOC |  | -0.02 | 0 | 12 | 86 | -7.0095e-06 | 0.060869 | 3.0589 | 2.6924 | 0.0039385 | 0.1785 | -0.0036199 | 0% | 0 | 50 | 0.32709
Heavy Duty Trucks | Diesel | Articulated 50 - 60 t | Euro III |  | VOC |  | -0.02 | 0.5 | 12 | 86 | 7.4227e-08 | -0.00080018 | 0.45582 | 3.394 | 6.9217e-05 | 0.028165 | 0.19651 | 0% | 0 | 50 | 0.27218
Heavy Duty Trucks | Diesel | Articulated 50 - 60 t | Euro III |  | VOC |  | -0.02 | 1 | 12 | 86 | 3.7505e-06 | -0.0017279 | 0.2588 | 1.9648 | -2.5879e-05 | 0.015433 | 0.13944 | 0% | 0 | 50 | 0.2612
Heavy Duty Trucks | Diesel | Articulated 50 - 60 t | Euro III |  | VOC |  | 0 | 0 | 12 | 86 | 6.1391e-05 | 0.073458 | 1.9062 | -6.1258 | 0.002802 | 0.12625 | -0.50148 | 0% | 0 | 50 | 0.43775
Heavy Duty Trucks | Diesel | Articulated 50 - 60 t | Euro III |  | VOC |  | 0 | 0.5 | 12 | 86 | 0.00016031 | 0.14875 | 1.7861 | -3.5901 | 0.0059556 | 0.169 | -0.7263 | 0% | 0 | 50 | 0.42244
Heavy Duty Trucks | Diesel | Articulated 50 - 60 t | Euro III |  | VOC |  | 0 | 1 | 12 | 86 | 0.00020063 | 0.14887 | 1.8489 | -3.868 | 0.0054716 | 0.18756 | -0.77425 | 0% | 0 | 50 | 0.43607
Heavy Duty Trucks | Diesel | Articulated 50 - 60 t | Euro III |  | VOC |  | 0.02 | 0 | 12 | 86 | 9.841e-05 | 0.10916 | 1.8551 | -6.0835 | 0.0039407 | 0.1328 | -0.55179 | 0% | 0 | 50 | 0.4666
Heavy Duty Trucks | Diesel | Articulated 50 - 60 t | Euro III |  | VOC |  | 0.02 | 0.5 | 12 | 84 | 6.9031e-05 | 0.027451 | 0.77743 | 3.9905 | 0.00046482 | 0.06356 | 0.07407 | 0% | 0 | 50 | 0.54425
Heavy Duty Trucks | Diesel | Articulated 50 - 60 t | Euro III |  | VOC |  | 0.02 | 1 | 12 | 67 | 0.00032876 | 0.091799 | 0.62833 | -5.2666 | 0.0020646 | 0.10361 | -0.71694 | 0% | 0 | 50 | 0.6166
Heavy Duty Trucks | Diesel | Articulated 50 - 60 t | Euro III |  | VOC |  | 0.04 | 0 | 12 | 86 | -3.3457e-16 | -3.2634e-15 | 2.1831 | 1.2149e-10 | -0.0006411 | 0.11946 | -0.069558 | 0% | 0 | 50 | 0.5076
Heavy Duty Trucks | Diesel | Articulated 50 - 60 t | Euro III |  | VOC |  | 0.04 | 0.5 | 12 | 60 | 8.0288e-05 | 0.022033 | 0.37055 | 2.7514 | 0.00028843 | 0.036321 | 0.033023 | 0% | 0 | 50 | 0.67232
Heavy Duty Trucks | Diesel | Articulated 50 - 60 t | Euro III |  | VOC |  | 0.04 | 1 | 12 | 43 | 0.00070244 | 0.0054954 | -0.40937 | 3.4239 | 0.0013668 | -0.031541 | 0.20567 | 0% | 0 | 43 | 0.87566
Heavy Duty Trucks | Diesel | Articulated 50 - 60 t | Euro III |  | VOC |  | 0.06 | 0 | 12 | 77 | 0.00042228 | 0.12217 | 1.9061 | 2.5205 | 0.0025487 | 0.19571 | -0.60951 | 0% | 0 | 50 | 0.58661
Heavy Duty Trucks | Diesel | Articulated 50 - 60 t | Euro III |  | VOC |  | 0.06 | 0.5 | 12 | 44 | 0.0013618 | 0.12756 | -0.87935 | 7.7633 | 0.0033435 | 0.054588 | -0.30289 | 0% | 0 | 44 | 0.88033
Heavy Duty Trucks | Diesel | Articulated 50 - 60 t | Euro III |  | VOC |  | 0.06 | 1 | 11 | 31 | 0.0045065 | 0.23212 | 1.1415 | 2.9701 | 0.0045074 | 0.18794 | -0.39383 | 0% | 0 | 31 | 1.3073
Heavy Duty Trucks | Diesel | Articulated 50 - 60 t | Euro III |  | PM Exhaust |  | -0.06 | 0 | 12 | 86 | -0.00021825 | 0.074851 | -0.07344 | -6.1662 | 0.008982 | 0.042224 | -1.2599 | 0% | 0 | 50 | 0.12873
Heavy Duty Trucks | Diesel | Articulated 50 - 60 t | Euro III |  | PM Exhaust |  | -0.06 | 0.5 | 12 | 86 | -2.5549e-05 | 0.038295 | 2.164 | -5.2588 | 0.0071134 | 0.25518 | 0.33664 | 0% | 0 | 50 | 0.12662
Heavy Duty Trucks | Diesel | Articulated 50 - 60 t | Euro III |  | PM Exhaust |  | -0.06 | 1 | 12 | 86 | -3.2679e-05 | 0.039378 | 2.3541 | -6.5585 | 0.0075513 | 0.25512 | 0.53297 | 0% | 0 | 50 | 0.12778
Heavy Duty Trucks | Diesel | Articulated 50 - 60 t | Euro III |  | PM Exhaust |  | -0.04 | 0 | 12 | 86 | -0.00011226 | 0.042448 | -0.089638 | -3.9495 | 0.0050851 | 0.0078287 | -0.69373 | 0% | 0 | 50 | 0.13482
Heavy Duty Trucks | Diesel | Articulated 50 - 60 t | Euro III |  | PM Exhaust |  | -0.04 | 0.5 | 12 | 86 | -4.2271e-05 | 0.042165 | 2.7502 | -8.2664 | 0.0081938 | 0.25931 | 0.62102 | 0% | 0 | 50 | 0.13464
Heavy Duty Trucks | Diesel | Articulated 50 - 60 t | Euro III |  | PM Exhaust |  | -0.04 | 1 | 12 | 86 | -2.4953e-05 | 0.019311 | 1.6885 | -0.95116 | 0.0043983 | 0.11937 | 1.3553 | 0% | 0 | 50 | 0.14043
Heavy Duty Trucks | Diesel | Articulated 50 - 60 t | Euro III |  | PM Exhaust |  | -0.02 | 0 | 12 | 86 | -6.6246e-06 | -0.0023578 | 0.33083 | 2.8949 | -0.00041572 | 0.043743 | 0.43073 | 0% | 0 | 50 | 0.16108
Heavy Duty Trucks | Diesel | Articulated 50 - 60 t | Euro III |  | PM Exhaust |  | -0.02 | 0.5 | 12 | 86 | -2.4096e-05 | 0.033983 | 3.1174 | -0.53754 | 0.005248 | 0.28929 | 1.8078 | 0% | 0 | 50 | 0.16146
Heavy Duty Trucks | Diesel | Articulated 50 - 60 t | Euro III |  | PM Exhaust |  | -0.02 | 1 | 12 | 86 | -3.5937e-05 | 0.029884 | 2.5224 | -1.123 | 0.0049813 | 0.15119 | 2.073 | 0% | 0 | 50 | 0.17678
Heavy Duty Trucks | Diesel | Articulated 50 - 60 t | Euro III |  | PM Exhaust |  | 0 | 0 | 12 | 86 | 5.0005e-06 | 0.0025212 | 0.72421 | 4.9671 | -0.00013816 | 0.10027 | 0.69215 | 0% | 0 | 50 | 0.1795
Heavy Duty Trucks | Diesel | Articulated 50 - 60 t | Euro III |  | PM Exhaust |  | 0 | 0.5 | 12 | 86 | 0.00019914 | -0.0080238 | 0.15438 | 3.654 | 0.0011163 | -0.045624 | 1.0333 | 0% | 0 | 50 | 0.21005
Heavy Duty Trucks | Diesel | Articulated 50 - 60 t | Euro III |  | PM Exhaust |  | 0 | 1 | 12 | 86 | 0.00057344 | -0.020258 | 0.63085 | 7.9176 | 0.0028353 | -0.096405 | 2.458 | 0% | 0 | 50 | 0.25602
Heavy Duty Trucks | Diesel | Articulated 50 - 60 t | Euro III |  | PM Exhaust |  | 0.02 | 0 | 12 | 86 | 0.00010668 | 0.038367 | 0.76923 | 3.9824 | 0.0017584 | 0.1847 | 0.017168 | 0% | 0 | 50 | 0.22229
Heavy Duty Trucks | Diesel | Articulated 50 - 60 t | Euro III |  | PM Exhaust |  | 0.02 | 0.5 | 12 | 84 | 0.00035115 | -0.003046 | -0.12374 | 3.0673 | 0.0017739 | -0.058214 | 0.67113 | 0% | 0 | 50 | 0.3021
Heavy Duty Trucks | Diesel | Articulated 50 - 60 t | Euro III |  | PM Exhaust |  | 0.02 | 1 | 12 | 67 | 9.2242e-05 | 0.10999 | -1.3956 | 2.2914 | 0.0046774 | 0.021264 | -0.75646 | 0% | 0 | 50 | 0.36504
Heavy Duty Trucks | Diesel | Articulated 50 - 60 t | Euro III |  | PM Exhaust |  | 0.04 | 0 | 12 | 86 | 0.00063492 | 0.15625 | 1.9905 | 1.5234 | 0.0064678 | 0.59908 | -1.8871 | 0% | 0 | 50 | 0.25817
Heavy Duty Trucks | Diesel | Articulated 50 - 60 t | Euro III |  | PM Exhaust |  | 0.04 | 0.5 | 12 | 60 | -0.00016998 | 0.013258 | 1.0195 | 2.2215 | -0.00068116 | 0.075765 | 1.0753 | 0% | 0 | 50 | 0.4119
Heavy Duty Trucks | Diesel | Articulated 50 - 60 t | Euro III |  | PM Exhaust |  | 0.04 | 1 | 12 | 43 | -0.00034912 | 0.17555 | 3.374 | 2.227 | 0.0020591 | 0.27863 | 2.6397 | 0% | 0 | 43 | 0.56051
Heavy Duty Trucks | Diesel | Articulated 50 - 60 t | Euro III |  | PM Exhaust |  | 0.06 | 0 | 12 | 77 | 6.1873e-05 | 0.022559 | 0.30436 | 2.6644 | 0.00033258 | 0.086297 | 0.16212 | 0% | 0 | 50 | 0.309
Heavy Duty Trucks | Diesel | Articulated 50 - 60 t | Euro III |  | PM Exhaust |  | 0.06 | 0.5 | 12 | 44 | 0.0015866 | 0.17164 | -0.50497 | -3.9832 | 0.0045489 | 0.24053 | -1.7369 | 0% | 0 | 44 | 0.56807
Heavy Duty Trucks | Diesel | Articulated 50 - 60 t | Euro III |  | PM Exhaust |  | 0.06 | 1 | 11 | 31 | 0.00065229 | -0.041232 | 0.60447 | 2.4785 | 0.00079523 | -0.052553 | 0.90286 | 0% | 0 | 31 | 0.87203
Heavy Duty Trucks | Diesel | Articulated 50 - 60 t | Euro III |  | EC |  | -0.06 | 0 | 12 | 86 | -4.3567e-05 | 0.014509 | 10.5503 | -36.9353 | 0.0017803 | 0.019051 | 0.091118 | 0% | 0 | 50 | 1.8979
Heavy Duty Trucks | Diesel | Articulated 50 - 60 t | Euro III |  | EC |  | -0.06 | 0.5 | 12 | 86 | -1.55e-05 | 0.0013883 | 11.5823 | -46.0149 | 0.0018016 | 0.017033 | 0.15352 | 0% | 0 | 50 | 1.9409
Heavy Duty Trucks | Diesel | Articulated 50 - 60 t | Euro III |  | EC |  | -0.06 | 1 | 12 | 86 | 4.5327e-06 | -0.0091531 | 14.1203 | -61.5162 | 0.0020097 | 0.016707 | 0.22779 | 0% | 0 | 50 | 2.0442
Heavy Duty Trucks | Diesel | Articulated 50 - 60 t | Euro III |  | EC |  | -0.04 | 0 | 12 | 86 | 4.4564e-05 | -0.013351 | 1.1627 | 5.9928 | 1.6435e-05 | 0.0035309 | 0.047599 | 0% | 0 | 50 | 2.7389
Heavy Duty Trucks | Diesel | Articulated 50 - 60 t | Euro III |  | EC |  | -0.04 | 0.5 | 12 | 86 | 0.00016225 | -0.043403 | 3.2714 | 8.7179 | 4.6145e-05 | 0.005919 | 0.13173 | 0% | 0 | 50 | 3.0958
Heavy Duty Trucks | Diesel | Articulated 50 - 60 t | Euro III |  | EC |  | -0.04 | 1 | 12 | 86 | -0.00066052 | 0.08441 | -1.4978 | 9.6749 | 0.00021854 | -0.0044686 | 0.034956 | 0% | 0 | 50 | 3.5344
Heavy Duty Trucks | Diesel | Articulated 50 - 60 t | Euro III |  | EC |  | -0.02 | 0 | 12 | 86 | -3.3553e-05 | 0.035066 | 2.2999 | -6.399 | 0.00018475 | 0.0059238 | 0.0089909 | 0% | 0 | 50 | 5.008
Heavy Duty Trucks | Diesel | Articulated 50 - 60 t | Euro III |  | EC |  | -0.02 | 0.5 | 12 | 86 | 9.2968e-05 | -0.034027 | 2.4468 | -16.4386 | -5.5855e-05 | 0.0053523 | -0.026368 | 0% | 0 | 50 | 6.3885
Heavy Duty Trucks | Diesel | Articulated 50 - 60 t | Euro III |  | EC |  | -0.02 | 1 | 12 | 86 | 0.00010924 | -0.033798 | 2.2437 | -10.8474 | -3.5361e-05 | 0.0032872 | 0.0010477 | 0% | 0 | 50 | 7.9216
Heavy Duty Trucks | Diesel | Articulated 50 - 60 t | Euro III |  | EC |  | 0 | 0 | 12 | 86 | -0.00013845 | 0.02909 | 2.8599 | 5.7896 | -4.1675e-05 | 0.0088305 | 0.040783 | 0% | 0 | 50 | 10.8009
Heavy Duty Trucks | Diesel | Articulated 50 - 60 t | Euro III |  | EC |  | 0 | 0.5 | 12 | 86 | 0.0016777 | 0.013125 | -0.54658 | 14.1191 | 0.00018661 | -0.0047565 | 0.060882 | 0% | 0 | 50 | 15.8373
Heavy Duty Trucks | Diesel | Articulated 50 - 60 t | Euro III |  | EC |  | 0 | 1 | 12 | 86 | 0.0036703 | 0.40317 | -6.8716 | 20.7991 | 0.00053408 | -0.0043869 | -0.018826 | 0% | 0 | 50 | 20.8548
Heavy Duty Trucks | Diesel | Articulated 50 - 60 t | Euro III |  | EC |  | 0.02 | 0 | 12 | 86 | 0.00018033 | 0.11776 | 7.6658 | 27.0624 | -4.8271e-05 | 0.014962 | 0.17906 | 0% | 0 | 50 | 18.036
Heavy Duty Trucks | Diesel | Articulated 50 - 60 t | Euro III |  | EC |  | 0.02 | 0.5 | 12 | 84 | -0.00043707 | 0.22915 | 11.1669 | 21.2815 | -3.9595e-05 | 0.012248 | 0.19093 | 0% | 0 | 50 | 31.1755
Heavy Duty Trucks | Diesel | Articulated 50 - 60 t | Euro III |  | EC |  | 0.02 | 1 | 12 | 67 | -0.0033654 | 0.20493 | 3.8543 | -25.1934 | -0.00010202 | 0.0079476 | -0.020113 | 0% | 0 | 50 | 42.4089
Heavy Duty Trucks | Diesel | Articulated 50 - 60 t | Euro III |  | EC |  | 0.04 | 0 | 12 | 86 | 0.00012419 | 0.09508 | 4.789 | 11.9424 | -2.1373e-05 | 0.0068781 | 0.097227 | 0% | 0 | 50 | 26.0313
Heavy Duty Trucks | Diesel | Articulated 50 - 60 t | Euro III |  | EC |  | 0.04 | 0.5 | 12 | 60 | -0.0023801 | 0.54442 | 19.0678 | 19.955 | -7.7498e-05 | 0.01607 | 0.25489 | 0% | 0 | 50 | 47.116
Heavy Duty Trucks | Diesel | Articulated 50 - 60 t | Euro III |  | EC |  | 0.04 | 1 | 12 | 43 | -0.044293 | 1.8264 | 16.8572 | -21.4956 | -0.0007237 | 0.034518 | 0.052787 | 0% | 0 | 43 | 65.3226
Heavy Duty Trucks | Diesel | Articulated 50 - 60 t | Euro III |  | EC |  | 0.06 | 0 | 12 | 77 | 0.010625 | 0.96027 | 8.353 | 14.3202 | 0.0002819 | 0.032992 | 0.043468 | 0% | 0 | 50 | 34.7046
Heavy Duty Trucks | Diesel | Articulated 50 - 60 t | Euro III |  | EC |  | 0.06 | 0.5 | 12 | 44 | 0.11374 | 9.6817 | 15.9775 | -17.2875 | 0.0021601 | 0.14116 | -0.11614 | 0% | 0 | 44 | 64.3952
Heavy Duty Trucks | Diesel | Articulated 50 - 60 t | Euro III |  | EC |  | 0.06 | 1 | 11 | 31 | -0.11905 | 4.4202 | -7.981 | 4.1494 | -0.001242 | 0.047882 | -0.13382 | 0% | 0 | 31 | 94.122
Heavy Duty Trucks | Diesel | Articulated 50 - 60 t | Euro III |  | CH4 | Urban Peak |  |  | 10 | 130 | 0 | 0 | 175 | 0 | 0 | 0 | 1000 | 44% | 0 | 50 | 0.098
Heavy Duty Trucks | Diesel | Articulated 50 - 60 t | Euro III |  | CH4 | Urban Off Peak |  |  | 10 | 130 | 0 | 0 | 175 | 0 | 0 | 0 | 1000 | 44% | 0 | 50 | 0.098
Heavy Duty Trucks | Diesel | Articulated 50 - 60 t | Euro III |  | CH4 | Rural |  |  | 10 | 130 | 0 | 0 | 80 | 0 | 0 | 0 | 1000 | 7% | 0 | 50 | 0.0744
Heavy Duty Trucks | Diesel | Articulated 50 - 60 t | Euro III |  | CH4 | Highway |  |  | 10 | 130 | 0 | 0 | 70 | 0 | 0 | 0 | 1000 | 9% | 0 | 50 | 0.0637
Heavy Duty Trucks | Diesel | Articulated 50 - 60 t | Euro III |  | NH3 | Urban Peak |  |  | 10 | 130 | 0 | 0 | 0.0029 | 0 | 0 | 0 | 1 | 0% | 0 | 50 | 0.0029
Heavy Duty Trucks | Diesel | Articulated 50 - 60 t | Euro III |  | NH3 | Urban Off Peak |  |  | 10 | 130 | 0 | 0 | 0.0029 | 0 | 0 | 0 | 1 | 0% | 0 | 50 | 0.0029
Heavy Duty Trucks | Diesel | Articulated 50 - 60 t | Euro III |  | NH3 | Rural |  |  | 10 | 130 | 0 | 0 | 0.0029 | 0 | 0 | 0 | 1 | 0% | 0 | 50 | 0.0029
Heavy Duty Trucks | Diesel | Articulated 50 - 60 t | Euro III |  | NH3 | Highway |  |  | 10 | 130 | 0 | 0 | 0.0029 | 0 | 0 | 0 | 1 | 0% | 0 | 50 | 0.0029
Heavy Duty Trucks | Diesel | Articulated 50 - 60 t | Euro III |  | N2O | Urban Peak |  |  | 10 | 130 | 0 | 0 | 0.009 | 0 | 0 | 0 | 1 | 0% | 0 | 50 | 0.009
Heavy Duty Trucks | Diesel | Articulated 50 - 60 t | Euro III |  | N2O | Urban Off Peak |  |  | 10 | 130 | 0 | 0 | 0.009 | 0 | 0 | 0 | 1 | 0% | 0 | 50 | 0.009
Heavy Duty Trucks | Diesel | Articulated 50 - 60 t | Euro III |  | N2O | Rural |  |  | 10 | 130 | 0 | 0 | 0.009 | 0 | 0 | 0 | 1 | 0% | 0 | 50 | 0.009
Heavy Duty Trucks | Diesel | Articulated 50 - 60 t | Euro III |  | N2O | Highway |  |  | 10 | 130 | 0 | 0 | 0.007 | 0 | 0 | 0 | 1 | 0% | 0 | 50 | 0.007
Heavy Duty Trucks | Diesel | Articulated 50 - 60 t | Euro III |  | SPN23 | Urban Peak | -0.06 | 0 | 12 | 86 | -4.3567e-05 | 0.014509 | 10.5503 | -36.9353 | 0.0017803 | 0.019051 | 0.091118 | -6.9912e+13 | 0 | 50 | 1.3269e+14
Heavy Duty Trucks | Diesel | Articulated 50 - 60 t | Euro III |  | SPN23 | Urban Peak | -0.06 | 0.5 | 12 | 86 | -1.55e-05 | 0.0013883 | 11.5823 | -46.0149 | 0.0018016 | 0.017033 | 0.15352 | -6.9912e+13 | 0 | 50 | 1.3569e+14
Heavy Duty Trucks | Diesel | Articulated 50 - 60 t | Euro III |  | SPN23 | Urban Peak | -0.06 | 1 | 12 | 86 | 4.5327e-06 | -0.0091531 | 14.1203 | -61.5162 | 0.0020097 | 0.016707 | 0.22779 | -6.9912e+13 | 0 | 50 | 1.4291e+14
Heavy Duty Trucks | Diesel | Articulated 50 - 60 t | Euro III |  | SPN23 | Urban Peak | -0.04 | 0 | 12 | 86 | 4.4564e-05 | -0.013351 | 1.1627 | 5.9928 | 1.6435e-05 | 0.0035309 | 0.047599 | -6.9912e+13 | 0 | 50 | 1.9148e+14
Heavy Duty Trucks | Diesel | Articulated 50 - 60 t | Euro III |  | SPN23 | Urban Peak | -0.04 | 0.5 | 12 | 86 | 0.00016225 | -0.043403 | 3.2714 | 8.7179 | 4.6145e-05 | 0.005919 | 0.13173 | -6.9912e+13 | 0 | 50 | 2.1644e+14
Heavy Duty Trucks | Diesel | Articulated 50 - 60 t | Euro III |  | SPN23 | Urban Peak | -0.04 | 1 | 12 | 86 | -0.00066052 | 0.08441 | -1.4978 | 9.6749 | 0.00021854 | -0.0044686 | 0.034956 | -6.9912e+13 | 0 | 50 | 2.471e+14
Heavy Duty Trucks | Diesel | Articulated 50 - 60 t | Euro III |  | SPN23 | Urban Peak | -0.02 | 0 | 12 | 86 | -3.3553e-05 | 0.035066 | 2.2999 | -6.399 | 0.00018475 | 0.0059238 | 0.0089909 | -6.9912e+13 | 0 | 50 | 3.5012e+14
Heavy Duty Trucks | Diesel | Articulated 50 - 60 t | Euro III |  | SPN23 | Urban Peak | -0.02 | 0.5 | 12 | 86 | 9.2968e-05 | -0.034027 | 2.4468 | -16.4386 | -5.5855e-05 | 0.0053523 | -0.026368 | -6.9912e+13 | 0 | 50 | 4.4664e+14
Heavy Duty Trucks | Diesel | Articulated 50 - 60 t | Euro III |  | SPN23 | Urban Peak | -0.02 | 1 | 12 | 86 | 0.00010924 | -0.033798 | 2.2437 | -10.8474 | -3.5361e-05 | 0.0032872 | 0.0010477 | -6.9912e+13 | 0 | 50 | 5.5382e+14
Heavy Duty Trucks | Diesel | Articulated 50 - 60 t | Euro III |  | SPN23 | Urban Peak | 0 | 0 | 12 | 86 | -0.00013845 | 0.02909 | 2.8599 | 5.7896 | -4.1675e-05 | 0.0088305 | 0.040783 | -6.9912e+13 | 0 | 50 | 7.5512e+14
Heavy Duty Trucks | Diesel | Articulated 50 - 60 t | Euro III |  | SPN23 | Urban Peak | 0 | 0.5 | 12 | 86 | 0.0016777 | 0.013125 | -0.54658 | 14.1191 | 0.00018661 | -0.0047565 | 0.060882 | -6.9912e+13 | 0 | 50 | 1.1072e+15
Heavy Duty Trucks | Diesel | Articulated 50 - 60 t | Euro III |  | SPN23 | Urban Peak | 0 | 1 | 12 | 86 | 0.0036703 | 0.40317 | -6.8716 | 20.7991 | 0.00053408 | -0.0043869 | -0.018826 | -6.9912e+13 | 0 | 50 | 1.458e+15
Heavy Duty Trucks | Diesel | Articulated 50 - 60 t | Euro III |  | SPN23 | Urban Peak | 0.02 | 0 | 12 | 86 | 0.00018033 | 0.11776 | 7.6658 | 27.0624 | -4.8271e-05 | 0.014962 | 0.17906 | -6.9912e+13 | 0 | 50 | 1.2609e+15
Heavy Duty Trucks | Diesel | Articulated 50 - 60 t | Euro III |  | SPN23 | Urban Peak | 0.02 | 0.5 | 12 | 84 | -0.00043707 | 0.22915 | 11.1669 | 21.2815 | -3.9595e-05 | 0.012248 | 0.19093 | -6.9912e+13 | 0 | 50 | 2179552865570901
Heavy Duty Trucks | Diesel | Articulated 50 - 60 t | Euro III |  | SPN23 | Urban Peak | 0.02 | 1 | 12 | 67 | -0.0033654 | 0.20493 | 3.8543 | -25.1934 | -0.00010202 | 0.0079476 | -0.020113 | -6.9912e+13 | 0 | 50 | 2.9649e+15
Heavy Duty Trucks | Diesel | Articulated 50 - 60 t | Euro III |  | SPN23 | Urban Peak | 0.04 | 0 | 12 | 86 | 0.00012419 | 0.09508 | 4.789 | 11.9424 | -2.1373e-05 | 0.0068781 | 0.097227 | -6.9912e+13 | 0 | 50 | 1.8199e+15
Heavy Duty Trucks | Diesel | Articulated 50 - 60 t | Euro III |  | SPN23 | Urban Peak | 0.04 | 0.5 | 12 | 60 | -0.0023801 | 0.54442 | 19.0678 | 19.955 | -7.7498e-05 | 0.01607 | 0.25489 | -6.9912e+13 | 0 | 50 | 3293990455681449
Heavy Duty Trucks | Diesel | Articulated 50 - 60 t | Euro III |  | SPN23 | Urban Peak | 0.04 | 1 | 12 | 43 | -0.044293 | 1.8264 | 16.8572 | -21.4956 | -0.0007237 | 0.034518 | 0.052787 | -6.9912e+13 | 0 | 43 | 4566859679307486
Heavy Duty Trucks | Diesel | Articulated 50 - 60 t | Euro III |  | SPN23 | Urban Peak | 0.06 | 0 | 12 | 77 | 0.010625 | 0.96027 | 8.353 | 14.3202 | 0.0002819 | 0.032992 | 0.043468 | -6.9912e+13 | 0 | 50 | 2426279655456826
Heavy Duty Trucks | Diesel | Articulated 50 - 60 t | Euro III |  | SPN23 | Urban Peak | 0.06 | 0.5 | 12 | 44 | 0.11374 | 9.6817 | 15.9775 | -17.2875 | 0.0021601 | 0.14116 | -0.11614 | -6.9912e+13 | 0 | 44 | 4502022576798358
Heavy Duty Trucks | Diesel | Articulated 50 - 60 t | Euro III |  | SPN23 | Urban Peak | 0.06 | 1 | 11 | 31 | -0.11905 | 4.4202 | -7.981 | 4.1494 | -0.001242 | 0.047882 | -0.13382 | -6.9912e+13 | 0 | 31 | 6580294590519319
Heavy Duty Trucks | Diesel | Articulated 50 - 60 t | Euro III |  | SPN23 | Urban Off Peak | -0.06 | 0 | 12 | 86 | -4.3567e-05 | 0.014509 | 10.5503 | -36.9353 | 0.0017803 | 0.019051 | 0.091118 | -6.9912e+13 | 0 | 50 | 1.3269e+14
Heavy Duty Trucks | Diesel | Articulated 50 - 60 t | Euro III |  | SPN23 | Urban Off Peak | -0.06 | 0.5 | 12 | 86 | -1.55e-05 | 0.0013883 | 11.5823 | -46.0149 | 0.0018016 | 0.017033 | 0.15352 | -6.9912e+13 | 0 | 50 | 1.3569e+14
Heavy Duty Trucks | Diesel | Articulated 50 - 60 t | Euro III |  | SPN23 | Urban Off Peak | -0.06 | 1 | 12 | 86 | 4.5327e-06 | -0.0091531 | 14.1203 | -61.5162 | 0.0020097 | 0.016707 | 0.22779 | -6.9912e+13 | 0 | 50 | 1.4291e+14
Heavy Duty Trucks | Diesel | Articulated 50 - 60 t | Euro III |  | SPN23 | Urban Off Peak | -0.04 | 0 | 12 | 86 | 4.4564e-05 | -0.013351 | 1.1627 | 5.9928 | 1.6435e-05 | 0.0035309 | 0.047599 | -6.9912e+13 | 0 | 50 | 1.9148e+14
Heavy Duty Trucks | Diesel | Articulated 50 - 60 t | Euro III |  | SPN23 | Urban Off Peak | -0.04 | 0.5 | 12 | 86 | 0.00016225 | -0.043403 | 3.2714 | 8.7179 | 4.6145e-05 | 0.005919 | 0.13173 | -6.9912e+13 | 0 | 50 | 2.1644e+14
Heavy Duty Trucks | Diesel | Articulated 50 - 60 t | Euro III |  | SPN23 | Urban Off Peak | -0.04 | 1 | 12 | 86 | -0.00066052 | 0.08441 | -1.4978 | 9.6749 | 0.00021854 | -0.0044686 | 0.034956 | -6.9912e+13 | 0 | 50 | 2.471e+14
Heavy Duty Trucks | Diesel | Articulated 50 - 60 t | Euro III |  | SPN23 | Urban Off Peak | -0.02 | 0 | 12 | 86 | -3.3553e-05 | 0.035066 | 2.2999 | -6.399 | 0.00018475 | 0.0059238 | 0.0089909 | -6.9912e+13 | 0 | 50 | 3.5012e+14
Heavy Duty Trucks | Diesel | Articulated 50 - 60 t | Euro III |  | SPN23 | Urban Off Peak | -0.02 | 0.5 | 12 | 86 | 9.2968e-05 | -0.034027 | 2.4468 | -16.4386 | -5.5855e-05 | 0.0053523 | -0.026368 | -6.9912e+13 | 0 | 50 | 4.4664e+14
Heavy Duty Trucks | Diesel | Articulated 50 - 60 t | Euro III |  | SPN23 | Urban Off Peak | -0.02 | 1 | 12 | 86 | 0.00010924 | -0.033798 | 2.2437 | -10.8474 | -3.5361e-05 | 0.0032872 | 0.0010477 | -6.9912e+13 | 0 | 50 | 5.5382e+14
Heavy Duty Trucks | Diesel | Articulated 50 - 60 t | Euro III |  | SPN23 | Urban Off Peak | 0 | 0 | 12 | 86 | -0.00013845 | 0.02909 | 2.8599 | 5.7896 | -4.1675e-05 | 0.0088305 | 0.040783 | -6.9912e+13 | 0 | 50 | 7.5512e+14
Heavy Duty Trucks | Diesel | Articulated 50 - 60 t | Euro III |  | SPN23 | Urban Off Peak | 0 | 0.5 | 12 | 86 | 0.0016777 | 0.013125 | -0.54658 | 14.1191 | 0.00018661 | -0.0047565 | 0.060882 | -6.9912e+13 | 0 | 50 | 1.1072e+15
Heavy Duty Trucks | Diesel | Articulated 50 - 60 t | Euro III |  | SPN23 | Urban Off Peak | 0 | 1 | 12 | 86 | 0.0036703 | 0.40317 | -6.8716 | 20.7991 | 0.00053408 | -0.0043869 | -0.018826 | -6.9912e+13 | 0 | 50 | 1.458e+15
Heavy Duty Trucks | Diesel | Articulated 50 - 60 t | Euro III |  | SPN23 | Urban Off Peak | 0.02 | 0 | 12 | 86 | 0.00018033 | 0.11776 | 7.6658 | 27.0624 | -4.8271e-05 | 0.014962 | 0.17906 | -6.9912e+13 | 0 | 50 | 1.2609e+15
Heavy Duty Trucks | Diesel | Articulated 50 - 60 t | Euro III |  | SPN23 | Urban Off Peak | 0.02 | 0.5 | 12 | 84 | -0.00043707 | 0.22915 | 11.1669 | 21.2815 | -3.9595e-05 | 0.012248 | 0.19093 | -6.9912e+13 | 0 | 50 | 2179552865570901
Heavy Duty Trucks | Diesel | Articulated 50 - 60 t | Euro III |  | SPN23 | Urban Off Peak | 0.02 | 1 | 12 | 67 | -0.0033654 | 0.20493 | 3.8543 | -25.1934 | -0.00010202 | 0.0079476 | -0.020113 | -6.9912e+13 | 0 | 50 | 2.9649e+15
Heavy Duty Trucks | Diesel | Articulated 50 - 60 t | Euro III |  | SPN23 | Urban Off Peak | 0.04 | 0 | 12 | 86 | 0.00012419 | 0.09508 | 4.789 | 11.9424 | -2.1373e-05 | 0.0068781 | 0.097227 | -6.9912e+13 | 0 | 50 | 1.8199e+15
Heavy Duty Trucks | Diesel | Articulated 50 - 60 t | Euro III |  | SPN23 | Urban Off Peak | 0.04 | 0.5 | 12 | 60 | -0.0023801 | 0.54442 | 19.0678 | 19.955 | -7.7498e-05 | 0.01607 | 0.25489 | -6.9912e+13 | 0 | 50 | 3293990455681449
Heavy Duty Trucks | Diesel | Articulated 50 - 60 t | Euro III |  | SPN23 | Urban Off Peak | 0.04 | 1 | 12 | 43 | -0.044293 | 1.8264 | 16.8572 | -21.4956 | -0.0007237 | 0.034518 | 0.052787 | -6.9912e+13 | 0 | 43 | 4566859679307486
Heavy Duty Trucks | Diesel | Articulated 50 - 60 t | Euro III |  | SPN23 | Urban Off Peak | 0.06 | 0 | 12 | 77 | 0.010625 | 0.96027 | 8.353 | 14.3202 | 0.0002819 | 0.032992 | 0.043468 | -6.9912e+13 | 0 | 50 | 2426279655456826
Heavy Duty Trucks | Diesel | Articulated 50 - 60 t | Euro III |  | SPN23 | Urban Off Peak | 0.06 | 0.5 | 12 | 44 | 0.11374 | 9.6817 | 15.9775 | -17.2875 | 0.0021601 | 0.14116 | -0.11614 | -6.9912e+13 | 0 | 44 | 4502022576798358
Heavy Duty Trucks | Diesel | Articulated 50 - 60 t | Euro III |  | SPN23 | Urban Off Peak | 0.06 | 1 | 11 | 31 | -0.11905 | 4.4202 | -7.981 | 4.1494 | -0.001242 | 0.047882 | -0.13382 | -6.9912e+13 | 0 | 31 | 6580294590519319
Heavy Duty Trucks | Diesel | Articulated 50 - 60 t | Euro III |  | SPN23 | Rural | -0.06 | 0 | 12 | 86 | -4.3567e-05 | 0.014509 | 10.5503 | -36.9353 | 0.0017803 | 0.019051 | 0.091118 | -3.0109e+13 | 0 | 50 | 5.7145e+13
Heavy Duty Trucks | Diesel | Articulated 50 - 60 t | Euro III |  | SPN23 | Rural | -0.06 | 0.5 | 12 | 86 | -1.55e-05 | 0.0013883 | 11.5823 | -46.0149 | 0.0018016 | 0.017033 | 0.15352 | -3.0109e+13 | 0 | 50 | 5.8437e+13
Heavy Duty Trucks | Diesel | Articulated 50 - 60 t | Euro III |  | SPN23 | Rural | -0.06 | 1 | 12 | 86 | 4.5327e-06 | -0.0091531 | 14.1203 | -61.5162 | 0.0020097 | 0.016707 | 0.22779 | -3.0109e+13 | 0 | 50 | 6.1549e+13
Heavy Duty Trucks | Diesel | Articulated 50 - 60 t | Euro III |  | SPN23 | Rural | -0.04 | 0 | 12 | 86 | 4.4564e-05 | -0.013351 | 1.1627 | 5.9928 | 1.6435e-05 | 0.0035309 | 0.047599 | -3.0109e+13 | 0 | 50 | 8.2465e+13
Heavy Duty Trucks | Diesel | Articulated 50 - 60 t | Euro III |  | SPN23 | Rural | -0.04 | 0.5 | 12 | 86 | 0.00016225 | -0.043403 | 3.2714 | 8.7179 | 4.6145e-05 | 0.005919 | 0.13173 | -3.0109e+13 | 0 | 50 | 9.3212e+13
Heavy Duty Trucks | Diesel | Articulated 50 - 60 t | Euro III |  | SPN23 | Rural | -0.04 | 1 | 12 | 86 | -0.00066052 | 0.08441 | -1.4978 | 9.6749 | 0.00021854 | -0.0044686 | 0.034956 | -3.0109e+13 | 0 | 50 | 1.0642e+14
Heavy Duty Trucks | Diesel | Articulated 50 - 60 t | Euro III |  | SPN23 | Rural | -0.02 | 0 | 12 | 86 | -3.3553e-05 | 0.035066 | 2.2999 | -6.399 | 0.00018475 | 0.0059238 | 0.0089909 | -3.0109e+13 | 0 | 50 | 1.5079e+14
Heavy Duty Trucks | Diesel | Articulated 50 - 60 t | Euro III |  | SPN23 | Rural | -0.02 | 0.5 | 12 | 86 | 9.2968e-05 | -0.034027 | 2.4468 | -16.4386 | -5.5855e-05 | 0.0053523 | -0.026368 | -3.0109e+13 | 0 | 50 | 1.9235e+14
Heavy Duty Trucks | Diesel | Articulated 50 - 60 t | Euro III |  | SPN23 | Rural | -0.02 | 1 | 12 | 86 | 0.00010924 | -0.033798 | 2.2437 | -10.8474 | -3.5361e-05 | 0.0032872 | 0.0010477 | -3.0109e+13 | 0 | 50 | 2.3851e+14
Heavy Duty Trucks | Diesel | Articulated 50 - 60 t | Euro III |  | SPN23 | Rural | 0 | 0 | 12 | 86 | -0.00013845 | 0.02909 | 2.8599 | 5.7896 | -4.1675e-05 | 0.0088305 | 0.040783 | -3.0109e+13 | 0 | 50 | 3.252e+14
Heavy Duty Trucks | Diesel | Articulated 50 - 60 t | Euro III |  | SPN23 | Rural | 0 | 0.5 | 12 | 86 | 0.0016777 | 0.013125 | -0.54658 | 14.1191 | 0.00018661 | -0.0047565 | 0.060882 | -3.0109e+13 | 0 | 50 | 4.7685e+14
Heavy Duty Trucks | Diesel | Articulated 50 - 60 t | Euro III |  | SPN23 | Rural | 0 | 1 | 12 | 86 | 0.0036703 | 0.40317 | -6.8716 | 20.7991 | 0.00053408 | -0.0043869 | -0.018826 | -3.0109e+13 | 0 | 50 | 6.2792e+14
Heavy Duty Trucks | Diesel | Articulated 50 - 60 t | Euro III |  | SPN23 | Rural | 0.02 | 0 | 12 | 86 | 0.00018033 | 0.11776 | 7.6658 | 27.0624 | -4.8271e-05 | 0.014962 | 0.17906 | -3.0109e+13 | 0 | 50 | 5.4304e+14
Heavy Duty Trucks | Diesel | Articulated 50 - 60 t | Euro III |  | SPN23 | Rural | 0.02 | 0.5 | 12 | 84 | -0.00043707 | 0.22915 | 11.1669 | 21.2815 | -3.9595e-05 | 0.012248 | 0.19093 | -3.0109e+13 | 0 | 50 | 9.3866e+14
Heavy Duty Trucks | Diesel | Articulated 50 - 60 t | Euro III |  | SPN23 | Rural | 0.02 | 1 | 12 | 67 | -0.0033654 | 0.20493 | 3.8543 | -25.1934 | -0.00010202 | 0.0079476 | -0.020113 | -3.0109e+13 | 0 | 50 | 1276888634250286
Heavy Duty Trucks | Diesel | Articulated 50 - 60 t | Euro III |  | SPN23 | Rural | 0.04 | 0 | 12 | 86 | 0.00012419 | 0.09508 | 4.789 | 11.9424 | -2.1373e-05 | 0.0068781 | 0.097227 | -3.0109e+13 | 0 | 50 | 7.8378e+14
Heavy Duty Trucks | Diesel | Articulated 50 - 60 t | Euro III |  | SPN23 | Rural | 0.04 | 0.5 | 12 | 60 | -0.0023801 | 0.54442 | 19.0678 | 19.955 | -7.7498e-05 | 0.01607 | 0.25489 | -3.0109e+13 | 0 | 50 | 1.4186e+15
Heavy Duty Trucks | Diesel | Articulated 50 - 60 t | Euro III |  | SPN23 | Rural | 0.04 | 1 | 12 | 43 | -0.044293 | 1.8264 | 16.8572 | -21.4956 | -0.0007237 | 0.034518 | 0.052787 | -3.0109e+13 | 0 | 43 | 1966796472911607
Heavy Duty Trucks | Diesel | Articulated 50 - 60 t | Euro III |  | SPN23 | Rural | 0.06 | 0 | 12 | 77 | 0.010625 | 0.96027 | 8.353 | 14.3202 | 0.0002819 | 0.032992 | 0.043468 | -3.0109e+13 | 0 | 50 | 1.0449e+15
Heavy Duty Trucks | Diesel | Articulated 50 - 60 t | Euro III |  | SPN23 | Rural | 0.06 | 0.5 | 12 | 44 | 0.11374 | 9.6817 | 15.9775 | -17.2875 | 0.0021601 | 0.14116 | -0.11614 | -3.0109e+13 | 0 | 44 | 1.9389e+15
Heavy Duty Trucks | Diesel | Articulated 50 - 60 t | Euro III |  | SPN23 | Rural | 0.06 | 1 | 11 | 31 | -0.11905 | 4.4202 | -7.981 | 4.1494 | -0.001242 | 0.047882 | -0.13382 | -3.0109e+13 | 0 | 31 | 2833916761225134
Heavy Duty Trucks | Diesel | Articulated 50 - 60 t | Euro III |  | SPN23 | Highway | -0.06 | 0 | 12 | 86 | -4.3567e-05 | 0.014509 | 10.5503 | -36.9353 | 0.0017803 | 0.019051 | 0.091118 | -3.1366e+13 | 0 | 50 | 5.9531e+13
Heavy Duty Trucks | Diesel | Articulated 50 - 60 t | Euro III |  | SPN23 | Highway | -0.06 | 0.5 | 12 | 86 | -1.55e-05 | 0.0013883 | 11.5823 | -46.0149 | 0.0018016 | 0.017033 | 0.15352 | -3.1366e+13 | 0 | 50 | 6.0877e+13
Heavy Duty Trucks | Diesel | Articulated 50 - 60 t | Euro III |  | SPN23 | Highway | -0.06 | 1 | 12 | 86 | 4.5327e-06 | -0.0091531 | 14.1203 | -61.5162 | 0.0020097 | 0.016707 | 0.22779 | -3.1366e+13 | 0 | 50 | 6.4118e+13
Heavy Duty Trucks | Diesel | Articulated 50 - 60 t | Euro III |  | SPN23 | Highway | -0.04 | 0 | 12 | 86 | 4.4564e-05 | -0.013351 | 1.1627 | 5.9928 | 1.6435e-05 | 0.0035309 | 0.047599 | -3.1366e+13 | 0 | 50 | 8.5908e+13
Heavy Duty Trucks | Diesel | Articulated 50 - 60 t | Euro III |  | SPN23 | Highway | -0.04 | 0.5 | 12 | 86 | 0.00016225 | -0.043403 | 3.2714 | 8.7179 | 4.6145e-05 | 0.005919 | 0.13173 | -3.1366e+13 | 0 | 50 | 9.7104e+13
Heavy Duty Trucks | Diesel | Articulated 50 - 60 t | Euro III |  | SPN23 | Highway | -0.04 | 1 | 12 | 86 | -0.00066052 | 0.08441 | -1.4978 | 9.6749 | 0.00021854 | -0.0044686 | 0.034956 | -3.1366e+13 | 0 | 50 | 1.1086e+14
Heavy Duty Trucks | Diesel | Articulated 50 - 60 t | Euro III |  | SPN23 | Highway | -0.02 | 0 | 12 | 86 | -3.3553e-05 | 0.035066 | 2.2999 | -6.399 | 0.00018475 | 0.0059238 | 0.0089909 | -3.1366e+13 | 0 | 50 | 1.5708e+14
Heavy Duty Trucks | Diesel | Articulated 50 - 60 t | Euro III |  | SPN23 | Highway | -0.02 | 0.5 | 12 | 86 | 9.2968e-05 | -0.034027 | 2.4468 | -16.4386 | -5.5855e-05 | 0.0053523 | -0.026368 | -3.1366e+13 | 0 | 50 | 2.0038e+14
Heavy Duty Trucks | Diesel | Articulated 50 - 60 t | Euro III |  | SPN23 | Highway | -0.02 | 1 | 12 | 86 | 0.00010924 | -0.033798 | 2.2437 | -10.8474 | -3.5361e-05 | 0.0032872 | 0.0010477 | -3.1366e+13 | 0 | 50 | 2.4847e+14
Heavy Duty Trucks | Diesel | Articulated 50 - 60 t | Euro III |  | SPN23 | Highway | 0 | 0 | 12 | 86 | -0.00013845 | 0.02909 | 2.8599 | 5.7896 | -4.1675e-05 | 0.0088305 | 0.040783 | -3.1366e+13 | 0 | 50 | 3.3878e+14
Heavy Duty Trucks | Diesel | Articulated 50 - 60 t | Euro III |  | SPN23 | Highway | 0 | 0.5 | 12 | 86 | 0.0016777 | 0.013125 | -0.54658 | 14.1191 | 0.00018661 | -0.0047565 | 0.060882 | -3.1366e+13 | 0 | 50 | 4.9675e+14
Heavy Duty Trucks | Diesel | Articulated 50 - 60 t | Euro III |  | SPN23 | Highway | 0 | 1 | 12 | 86 | 0.0036703 | 0.40317 | -6.8716 | 20.7991 | 0.00053408 | -0.0043869 | -0.018826 | -3.1366e+13 | 0 | 50 | 6.5413e+14
Heavy Duty Trucks | Diesel | Articulated 50 - 60 t | Euro III |  | SPN23 | Highway | 0.02 | 0 | 12 | 86 | 0.00018033 | 0.11776 | 7.6658 | 27.0624 | -4.8271e-05 | 0.014962 | 0.17906 | -3.1366e+13 | 0 | 50 | 5.6572e+14
Heavy Duty Trucks | Diesel | Articulated 50 - 60 t | Euro III |  | SPN23 | Highway | 0.02 | 0.5 | 12 | 84 | -0.00043707 | 0.22915 | 11.1669 | 21.2815 | -3.9595e-05 | 0.012248 | 0.19093 | -3.1366e+13 | 0 | 50 | 9.7785e+14
Heavy Duty Trucks | Diesel | Articulated 50 - 60 t | Euro III |  | SPN23 | Highway | 0.02 | 1 | 12 | 67 | -0.0033654 | 0.20493 | 3.8543 | -25.1934 | -0.00010202 | 0.0079476 | -0.020113 | -3.1366e+13 | 0 | 50 | 1.3302e+15
Heavy Duty Trucks | Diesel | Articulated 50 - 60 t | Euro III |  | SPN23 | Highway | 0.04 | 0 | 12 | 86 | 0.00012419 | 0.09508 | 4.789 | 11.9424 | -2.1373e-05 | 0.0068781 | 0.097227 | -3.1366e+13 | 0 | 50 | 8.165e+14
Heavy Duty Trucks | Diesel | Articulated 50 - 60 t | Euro III |  | SPN23 | Highway | 0.04 | 0.5 | 12 | 60 | -0.0023801 | 0.54442 | 19.0678 | 19.955 | -7.7498e-05 | 0.01607 | 0.25489 | -3.1366e+13 | 0 | 50 | 1477840299970657
Heavy Duty Trucks | Diesel | Articulated 50 - 60 t | Euro III |  | SPN23 | Highway | 0.04 | 1 | 12 | 43 | -0.044293 | 1.8264 | 16.8572 | -21.4956 | -0.0007237 | 0.034518 | 0.052787 | -3.1366e+13 | 0 | 43 | 2.0489e+15
Heavy Duty Trucks | Diesel | Articulated 50 - 60 t | Euro III |  | SPN23 | Highway | 0.06 | 0 | 12 | 77 | 0.010625 | 0.96027 | 8.353 | 14.3202 | 0.0002819 | 0.032992 | 0.043468 | -3.1366e+13 | 0 | 50 | 1.0885e+15
Heavy Duty Trucks | Diesel | Articulated 50 - 60 t | Euro III |  | SPN23 | Highway | 0.06 | 0.5 | 12 | 44 | 0.11374 | 9.6817 | 15.9775 | -17.2875 | 0.0021601 | 0.14116 | -0.11614 | -3.1366e+13 | 0 | 44 | 2.0198e+15
Heavy Duty Trucks | Diesel | Articulated 50 - 60 t | Euro III |  | SPN23 | Highway | 0.06 | 1 | 11 | 31 | -0.11905 | 4.4202 | -7.981 | 4.1494 | -0.001242 | 0.047882 | -0.13382 | -3.1366e+13 | 0 | 31 | 2952232151970995
Heavy Duty Trucks | Diesel | Articulated 50 - 60 t | Euro IV | SCR | CO |  | -0.06 | 0 | 12 | 86 | 2.1178e-05 | -0.0040614 | 0.1862 | 2.8231 | 0.00023001 | 0.0029321 | 0.15979 | 0% | 0 | 50 | 0.10499
Heavy Duty Trucks | Diesel | Articulated 50 - 60 t | Euro IV | SCR | CO |  | -0.06 | 0.5 | 12 | 86 | -0.00013848 | -0.0020424 | 1.2464 | 1.434 | 0.0040902 | -0.039172 | 0.76993 | 0% | 0 | 50 | 0.091486
Heavy Duty Trucks | Diesel | Articulated 50 - 60 t | Euro IV | SCR | CO |  | -0.06 | 1 | 12 | 86 | 8.3143e-05 | -0.01696 | 1.1824 | -4.4113 | 0.0025309 | -0.027288 | 0.40482 | 0% | 0 | 50 | 0.084591
Heavy Duty Trucks | Diesel | Articulated 50 - 60 t | Euro IV | SCR | CO |  | -0.04 | 0 | 12 | 86 | 4.3012e-05 | -0.010432 | 0.67879 | 5.8192 | 0.00030557 | 0.016997 | 0.28847 | 0% | 0 | 50 | 0.20033
Heavy Duty Trucks | Diesel | Articulated 50 - 60 t | Euro IV | SCR | CO |  | -0.04 | 0.5 | 12 | 86 | -0.00057523 | 0.018493 | 2.9447 | -2.7581 | 0.0041596 | 0.035856 | 0.55896 | 0% | 0 | 50 | 0.18635
Heavy Duty Trucks | Diesel | Articulated 50 - 60 t | Euro IV | SCR | CO |  | -0.04 | 1 | 12 | 86 | -0.00059707 | 0.019069 | 3.1193 | -2.4353 | 0.0043513 | 0.033868 | 0.6875 | 0% | 0 | 50 | 0.19091
Heavy Duty Trucks | Diesel | Articulated 50 - 60 t | Euro IV | SCR | CO |  | -0.02 | 0 | 12 | 86 | 8.7031e-07 | -0.0012392 | 0.43121 | 3.2256 | 4.5878e-05 | 0.014656 | 0.099317 | 0% | 0 | 50 | 0.46041
Heavy Duty Trucks | Diesel | Articulated 50 - 60 t | Euro IV | SCR | CO |  | -0.02 | 0.5 | 12 | 86 | -0.00030979 | 0.022642 | 1.8193 | 2.2105 | 0.00087187 | 0.053279 | 0.18491 | 0% | 0 | 50 | 0.44172
Heavy Duty Trucks | Diesel | Articulated 50 - 60 t | Euro IV | SCR | CO |  | -0.02 | 1 | 12 | 86 | -0.00025093 | 0.014798 | 1.3163 | 2 | 0.00045875 | 0.034897 | 0.19248 | 0% | 0 | 50 | 0.47627
Heavy Duty Trucks | Diesel | Articulated 50 - 60 t | Euro IV | SCR | CO |  | 0 | 0 | 12 | 86 | 5.6881e-05 | 0.024621 | 0.78085 | 3.3641 | 0.00024387 | 0.032043 | 0.035914 | 0% | 0 | 50 | 0.98828
Heavy Duty Trucks | Diesel | Articulated 50 - 60 t | Euro IV | SCR | CO |  | 0 | 0.5 | 12 | 86 | 0.00019361 | 0.073112 | 1.1464 | -6.1606 | 0.00083 | 0.053041 | -0.2672 | 0% | 0 | 50 | 1.1576
Heavy Duty Trucks | Diesel | Articulated 50 - 60 t | Euro IV | SCR | CO |  | 0 | 1 | 12 | 86 | 2.2306e-05 | 0.0191 | 0.9941 | 5.3389 | 0.00014878 | 0.019168 | 0.24916 | 0% | 0 | 50 | 1.3369
Heavy Duty Trucks | Diesel | Articulated 50 - 60 t | Euro IV | SCR | CO |  | 0.02 | 0 | 12 | 86 | 9.6586e-05 | 0.037783 | 0.97404 | 5.5006 | 0.00015961 | 0.036968 | 0.091269 | 0% | 0 | 50 | 1.3746
Heavy Duty Trucks | Diesel | Articulated 50 - 60 t | Euro IV | SCR | CO |  | 0.02 | 0.5 | 12 | 85 | 0.00027764 | 0.072631 | 0.31358 | -6.9892 | 0.0004662 | 0.030897 | -0.27065 | 0% | 0 | 50 | 1.8443
Heavy Duty Trucks | Diesel | Articulated 50 - 60 t | Euro IV | SCR | CO |  | 0.02 | 1 | 12 | 69 | -0.00094953 | 0.059699 | 1.0052 | -11.9794 | -0.0005018 | 0.042327 | -0.29807 | 0% | 0 | 50 | 2.442
Heavy Duty Trucks | Diesel | Articulated 50 - 60 t | Euro IV | SCR | CO |  | 0.04 | 0 | 12 | 86 | 0.0029889 | 0.70006 | 1.229 | 7.3868 | 0.0050665 | 0.27149 | -1.2035 | 0% | 0 | 50 | 1.7515
Heavy Duty Trucks | Diesel | Articulated 50 - 60 t | Euro IV | SCR | CO |  | 0.04 | 0.5 | 12 | 60 | 0.00029244 | 0.10251 | 2.7 | 5.8033 | 0.00036555 | 0.041834 | 0.44102 | 0% | 0 | 50 | 2.5163
Heavy Duty Trucks | Diesel | Articulated 50 - 60 t | Euro IV | SCR | CO |  | 0.04 | 1 | 12 | 43 | -0.0073132 | 0.3762 | 0.77268 | -31.6847 | -0.0019631 | 0.1284 | -0.97678 | 0% | 0 | 43 | 2.9408
Heavy Duty Trucks | Diesel | Articulated 50 - 60 t | Euro IV | SCR | CO |  | 0.06 | 0 | 12 | 80 | 4.9103e-06 | 0.045541 | 3.48 | 13.2878 | -0.00018233 | 0.055897 | 0.59714 | 0% | 0 | 50 | 2.0554
Heavy Duty Trucks | Diesel | Articulated 50 - 60 t | Euro IV | SCR | CO |  | 0.06 | 0.5 | 12 | 44 | 0.0067385 | -0.27246 | 4.7739 | 18.6294 | 0.0014637 | -0.061082 | 1.2877 | 0% | 0 | 44 | 4.362
Heavy Duty Trucks | Diesel | Articulated 50 - 60 t | Euro IV | SCR | CO |  | 0.06 | 1 | 11 | 31 | 0.040285 | -2.3109 | 33.0944 | 3.7596 | 0.0079739 | -0.45158 | 6.4095 | 0% | 0 | 31 | 3.9661
Heavy Duty Trucks | Diesel | Articulated 50 - 60 t | Euro IV | SCR | NOx |  | -0.06 | 0 | 12 | 86 | 0.00010281 | -0.022052 | 1.3695 | 5.3604 | 0.00060403 | 0.0027055 | 0.24481 | 0% | 0 | 50 | 0.33391
Heavy Duty Trucks | Diesel | Articulated 50 - 60 t | Euro IV | SCR | NOx |  | -0.06 | 0.5 | 12 | 86 | -0.00041613 | 0.0071141 | 2.5783 | 0.39034 | 0.0020818 | -0.006702 | 0.4268 | 0% | 0 | 50 | 0.35902
Heavy Duty Trucks | Diesel | Articulated 50 - 60 t | Euro IV | SCR | NOx |  | -0.06 | 1 | 12 | 86 | -0.00033868 | 0.0024584 | 2.5494 | 1.5635 | 0.0019767 | -0.015189 | 0.56658 | 0% | 0 | 50 | 0.39104
Heavy Duty Trucks | Diesel | Articulated 50 - 60 t | Euro IV | SCR | NOx |  | -0.04 | 0 | 12 | 86 | -0.00046552 | 0.021196 | 2.044 | -1.8481 | 0.00058014 | 0.018612 | 0.061976 | 0% | 0 | 50 | 0.77899
Heavy Duty Trucks | Diesel | Articulated 50 - 60 t | Euro IV | SCR | NOx |  | -0.04 | 0.5 | 12 | 86 | -0.00067128 | 0.025022 | 3.1961 | -1.8473 | 0.0007599 | 0.016519 | 0.25186 | 0% | 0 | 50 | 0.91755
Heavy Duty Trucks | Diesel | Articulated 50 - 60 t | Euro IV | SCR | NOx |  | -0.04 | 1 | 12 | 86 | -0.00050569 | 0.016778 | 2.6103 | -1.0266 | 0.00054949 | 0.0077455 | 0.2548 | 0% | 0 | 50 | 1.0737
Heavy Duty Trucks | Diesel | Articulated 50 - 60 t | Euro IV | SCR | NOx |  | -0.02 | 0 | 12 | 86 | -0.00033305 | 0.040882 | 2.6373 | 3.192 | 0.00030301 | 0.022476 | 0.12283 | 0% | 0 | 50 | 1.9523
Heavy Duty Trucks | Diesel | Articulated 50 - 60 t | Euro IV | SCR | NOx |  | -0.02 | 0.5 | 12 | 86 | 3.4596e-05 | -0.011877 | 0.8238 | -4.6466 | -4.4225e-05 | 0.0041936 | -0.0099082 | 0% | 0 | 50 | 2.5052
Heavy Duty Trucks | Diesel | Articulated 50 - 60 t | Euro IV | SCR | NOx |  | -0.02 | 1 | 12 | 86 | 5.0593e-05 | -0.014512 | 0.92268 | -3.8019 | -3.4068e-05 | 0.0031268 | 0.0097799 | 0% | 0 | 50 | 3.0579
Heavy Duty Trucks | Diesel | Articulated 50 - 60 t | Euro IV | SCR | NOx |  | 0 | 0 | 12 | 86 | 0.00082584 | 0.079615 | 4.7284 | 12.17 | 0.00017123 | 0.029542 | 0.26737 | 0% | 0 | 50 | 5.0711
Heavy Duty Trucks | Diesel | Articulated 50 - 60 t | Euro IV | SCR | NOx |  | 0 | 0.5 | 12 | 86 | -0.00092467 | 0.051316 | 3.0582 | -25.8731 | -0.00022223 | 0.021305 | -0.12356 | 0% | 0 | 50 | 7.2383
Heavy Duty Trucks | Diesel | Articulated 50 - 60 t | Euro IV | SCR | NOx |  | 0 | 1 | 12 | 86 | -0.0010828 | 0.52454 | 13.9152 | 15.7069 | 0.00039593 | 0.052282 | 0.54152 | 0% | 0 | 50 | 9.1062
Heavy Duty Trucks | Diesel | Articulated 50 - 60 t | Euro IV | SCR | NOx |  | 0.02 | 0 | 12 | 86 | 0.026104 | 0.7113 | 6.1078 | -26.9666 | 0.0033497 | 0.076318 | -0.22214 | 0% | 0 | 50 | 8.8897
Heavy Duty Trucks | Diesel | Articulated 50 - 60 t | Euro IV | SCR | NOx |  | 0.02 | 0.5 | 12 | 85 | 0.00071027 | 0.68335 | 18.2425 | 17.3422 | 0.0002564 | 0.05347 | 0.71907 | 0% | 0 | 50 | 13.5196
Heavy Duty Trucks | Diesel | Articulated 50 - 60 t | Euro IV | SCR | NOx |  | 0.02 | 1 | 12 | 69 | -0.00065248 | 0.029377 | 1.913 | -3.8657 | -5.1576e-05 | 0.0038068 | 0.03331 | 0% | 0 | 50 | 17.6674
Heavy Duty Trucks | Diesel | Articulated 50 - 60 t | Euro IV | SCR | NOx |  | 0.04 | 0 | 12 | 86 | -0.0066808 | 0.63326 | -0.74423 | -47.2994 | -0.00059348 | 0.061789 | -0.54046 | 0% | 0 | 50 | 12.4578
Heavy Duty Trucks | Diesel | Articulated 50 - 60 t | Euro IV | SCR | NOx |  | 0.04 | 0.5 | 12 | 60 | -0.0026438 | 0.15483 | 1.1681 | -10.3627 | -0.00015793 | 0.010815 | -0.039376 | 0% | 0 | 50 | 19.6404
Heavy Duty Trucks | Diesel | Articulated 50 - 60 t | Euro IV | SCR | NOx |  | 0.04 | 1 | 12 | 43 | -0.0054826 | 0.25144 | 3.1142 | -9.5248 | -0.00022173 | 0.012342 | 0.01125 | 0% | 0 | 43 | 27.0246
Heavy Duty Trucks | Diesel | Articulated 50 - 60 t | Euro IV | SCR | NOx |  | 0.06 | 0 | 12 | 80 | 0.0029724 | 0.87526 | 20.8451 | 30.9086 | 0.00035687 | 0.059884 | 0.87066 | 0% | 0 | 50 | 15.2737
Heavy Duty Trucks | Diesel | Articulated 50 - 60 t | Euro IV | SCR | NOx |  | 0.06 | 0.5 | 12 | 44 | -0.0033434 | 0.16373 | 0.35996 | -5.7084 | -0.00013631 | 0.0074732 | -0.029047 | 0% | 0 | 44 | 26.8016
Heavy Duty Trucks | Diesel | Articulated 50 - 60 t | Euro IV | SCR | NOx |  | 0.06 | 1 | 11 | 31 | 0.00016497 | -0.013931 | 0.23462 | 5.3432 | 1.5995e-05 | -0.0010993 | 0.022379 | 0% | 0 | 31 | 36.3872
Heavy Duty Trucks | Diesel | Articulated 50 - 60 t | Euro IV | SCR | VOC |  | -0.06 | 0 | 12 | 86 | 9.3865e-06 | -0.0032622 | 1.6295 | -5.3569 | 0.032297 | 0.18051 | 1.982 | 0% | 0 | 50 | 0.015071
Heavy Duty Trucks | Diesel | Articulated 50 - 60 t | Euro IV | SCR | VOC |  | -0.06 | 0.5 | 12 | 86 | 9.5645e-07 | -0.00050921 | 1.6671 | -5.1913 | 0.036807 | 0.2763 | 1.5663 | 0% | 0 | 50 | 0.014341
Heavy Duty Trucks | Diesel | Articulated 50 - 60 t | Euro IV | SCR | VOC |  | -0.06 | 1 | 12 | 86 | 1.6759e-06 | -0.0007331 | 0.95251 | -3.2635 | 0.020534 | 0.15373 | 1.1965 | 0% | 0 | 50 | 0.014195
Heavy Duty Trucks | Diesel | Articulated 50 - 60 t | Euro IV | SCR | VOC |  | -0.04 | 0 | 12 | 86 | 6.0546e-06 | -0.002315 | 1.5754 | 0.48278 | 0.021599 | 0.41968 | 2.7684 | 0% | 0 | 50 | 0.019093
Heavy Duty Trucks | Diesel | Articulated 50 - 60 t | Euro IV | SCR | VOC |  | -0.04 | 0.5 | 12 | 86 | -1.7838e-06 | 0.0004451 | 1.0083 | -3.5692 | 0.016764 | 0.15778 | 0.96281 | 0% | 0 | 50 | 0.018808
Heavy Duty Trucks | Diesel | Articulated 50 - 60 t | Euro IV | SCR | VOC |  | -0.04 | 1 | 12 | 86 | -4.6051e-07 | -0.00010266 | 0.87564 | -3.3745 | 0.013564 | 0.12226 | 1.0567 | 0% | 0 | 50 | 0.01952
Heavy Duty Trucks | Diesel | Articulated 50 - 60 t | Euro IV | SCR | VOC |  | -0.02 | 0 | 12 | 86 | -2.0486e-05 | 0.014073 | 1.2508 | -3.9287 | 0.017181 | 0.3876 | -0.56393 | 0% | 0 | 50 | 0.02954
Heavy Duty Trucks | Diesel | Articulated 50 - 60 t | Euro IV | SCR | VOC |  | -0.02 | 0.5 | 12 | 86 | 1.1402e-05 | -0.0037005 | 0.36127 | 1.9197 | 2.674e-05 | 0.11717 | 1.558 | 0% | 0 | 50 | 0.03249
Heavy Duty Trucks | Diesel | Articulated 50 - 60 t | Euro IV | SCR | VOC |  | -0.02 | 1 | 12 | 86 | 1.4823e-05 | -0.0044548 | 0.3926 | 1.5281 | 0.00010977 | 0.095249 | 1.663 | 0% | 0 | 50 | 0.035445
Heavy Duty Trucks | Diesel | Articulated 50 - 60 t | Euro IV | SCR | VOC |  | 0 | 0 | 12 | 86 | -9.317e-18 | -5.4168e-16 | 2.0323 | 1.5446e-12 | -0.0040863 | 0.96584 | -0.26717 | 0% | 0 | 50 | 0.053752
Heavy Duty Trucks | Diesel | Articulated 50 - 60 t | Euro IV | SCR | VOC |  | 0 | 0.5 | 12 | 86 | -1.8353e-05 | -0.00055679 | 0.31093 | 1.885 | -0.00092761 | 0.1002 | 1.1969 | 0% | 0 | 50 | 0.070711
Heavy Duty Trucks | Diesel | Articulated 50 - 60 t | Euro IV | SCR | VOC |  | 0 | 1 | 12 | 86 | 6.6683e-16 | 1.1086e-14 | 2.4468 | 2.8693e-11 | -0.0030427 | 0.67698 | 3.4944 | 0% | 0 | 50 | 0.08228
Heavy Duty Trucks | Diesel | Articulated 50 - 60 t | Euro IV | SCR | VOC |  | 0.02 | 0 | 12 | 86 | 8.4073e-05 | 0.01105 | 1.2779 | 2.7742 | -0.0022454 | 0.60234 | 1.1065 | 0% | 0 | 50 | 0.081848
Heavy Duty Trucks | Diesel | Articulated 50 - 60 t | Euro IV | SCR | VOC |  | 0.02 | 0.5 | 12 | 85 | 0.0004333 | 0.11234 | 0.49659 | -2.5903 | 0.010568 | 0.70693 | -3.1343 | 0% | 0 | 50 | 0.12186
Heavy Duty Trucks | Diesel | Articulated 50 - 60 t | Euro IV | SCR | VOC |  | 0.02 | 1 | 12 | 69 | -0.0006504 | 0.043153 | 0.42907 | -8.7349 | -0.0055502 | 0.47076 | -4.3728 | 0% | 0 | 50 | 0.1486
Heavy Duty Trucks | Diesel | Articulated 50 - 60 t | Euro IV | SCR | VOC |  | 0.04 | 0 | 12 | 86 | 4.3913e-05 | 0.021052 | 0.25625 | 2.2893 | 0.00056364 | 0.2101 | 0.47339 | 0% | 0 | 50 | 0.11821
Heavy Duty Trucks | Diesel | Articulated 50 - 60 t | Euro IV | SCR | VOC |  | 0.04 | 0.5 | 12 | 60 | 0.00053993 | 0.10598 | -0.01261 | -3.5157 | 0.0098496 | 0.43472 | -2.9835 | 0% | 0 | 50 | 0.15137
Heavy Duty Trucks | Diesel | Articulated 50 - 60 t | Euro IV | SCR | VOC |  | 0.04 | 1 | 12 | 43 | -0.0009644 | 0.034909 | 0.9324 | -5.3171 | -0.0064182 | 0.37292 | -1.1344 | 0% | 0 | 43 | 0.17361
Heavy Duty Trucks | Diesel | Articulated 50 - 60 t | Euro IV | SCR | VOC |  | 0.06 | 0 | 12 | 80 | 1.3677e-05 | 0.009618 | 0.4915 | 1.9741 | 0.00040616 | 0.092299 | 1.8997 | 0% | 0 | 50 | 0.13892
Heavy Duty Trucks | Diesel | Articulated 50 - 60 t | Euro IV | SCR | VOC |  | 0.06 | 0.5 | 12 | 44 | 0.00076233 | 0.051301 | 0.017876 | 4.205 | 0.0022315 | 0.24159 | 0.23946 | 0% | 0 | 44 | 0.25324
Heavy Duty Trucks | Diesel | Articulated 50 - 60 t | Euro IV | SCR | VOC |  | 0.06 | 1 | 11 | 29 | 0.0013708 | 0.14089 | 1.2146 | 0.087196 | 0.0040858 | 0.39021 | 3.1081 | 0% | 0 | 29 | 0.36149
Heavy Duty Trucks | Diesel | Articulated 50 - 60 t | Euro IV | SCR | PM Exhaust |  | -0.06 | 0 | 12 | 86 | 3.867e-06 | -0.0015017 | 0.17875 | 1.2643 | -0.00049678 | 0.20944 | 2.1677 | 0% | 0 | 50 | 0.012162
Heavy Duty Trucks | Diesel | Articulated 50 - 60 t | Euro IV | SCR | PM Exhaust |  | -0.06 | 0.5 | 12 | 86 | -1.684e-05 | 0.012397 | 1.0529 | -3.2102 | 0.033355 | 0.88727 | 1.1171 | 0% | 0 | 50 | 0.012156
Heavy Duty Trucks | Diesel | Articulated 50 - 60 t | Euro IV | SCR | PM Exhaust |  | -0.06 | 1 | 12 | 86 | -2.4954e-05 | 0.015064 | 1.5287 | -5.3349 | 0.045292 | 1.08 | 3.2546 | 0% | 0 | 50 | 0.012393
Heavy Duty Trucks | Diesel | Articulated 50 - 60 t | Euro IV | SCR | PM Exhaust |  | -0.04 | 0 | 12 | 86 | 5.4203e-06 | -0.0018794 | 0.19658 | 1.2169 | -0.00035372 | 0.17234 | 2.0729 | 0% | 0 | 50 | 0.014329
Heavy Duty Trucks | Diesel | Articulated 50 - 60 t | Euro IV | SCR | PM Exhaust |  | -0.04 | 0.5 | 12 | 86 | 7.3139e-06 | -0.0022554 | 0.20531 | 0.89141 | -8.6239e-05 | 0.12655 | 2.0935 | 0% | 0 | 50 | 0.015679
Heavy Duty Trucks | Diesel | Articulated 50 - 60 t | Euro IV | SCR | PM Exhaust |  | -0.04 | 1 | 12 | 86 | 3.5722e-06 | -0.0015052 | 0.46598 | 0.046852 | 0.0045201 | 0.20589 | 3.0759 | 0% | 0 | 50 | 0.016237
Heavy Duty Trucks | Diesel | Articulated 50 - 60 t | Euro IV | SCR | PM Exhaust |  | -0.02 | 0 | 12 | 86 | 1.8202e-05 | -0.0058911 | 0.44315 | 2.6558 | -0.002336 | 0.26722 | 4.5904 | 0% | 0 | 50 | 0.020411
Heavy Duty Trucks | Diesel | Articulated 50 - 60 t | Euro IV | SCR | PM Exhaust |  | -0.02 | 0.5 | 12 | 86 | 1.703e-05 | -0.0093548 | 0.74731 | -5.4213 | -0.0048815 | 0.47191 | -2.8436 | 0% | 0 | 50 | 0.025001
Heavy Duty Trucks | Diesel | Articulated 50 - 60 t | Euro IV | SCR | PM Exhaust |  | -0.02 | 1 | 12 | 86 | 2.7537e-05 | -0.009929 | 0.71052 | -4.7771 | -0.0038949 | 0.37143 | -1.8656 | 0% | 0 | 50 | 0.026886
Heavy Duty Trucks | Diesel | Articulated 50 - 60 t | Euro IV | SCR | PM Exhaust |  | 0 | 0 | 12 | 86 | 1.9495e-16 | -9.0052e-16 | 1.4359 | 1.0678e-11 | -0.0053578 | 0.93791 | 4.505 | 0% | 0 | 50 | 0.03778
Heavy Duty Trucks | Diesel | Articulated 50 - 60 t | Euro IV | SCR | PM Exhaust |  | 0 | 0.5 | 12 | 86 | 1.5305e-17 | 6.8888e-16 | 1.1567 | 3.8712e-13 | -0.0020262 | 0.46341 | 4.3528 | 0% | 0 | 50 | 0.051506
Heavy Duty Trucks | Diesel | Articulated 50 - 60 t | Euro IV | SCR | PM Exhaust |  | 0 | 1 | 12 | 86 | -5.4155e-17 | -9.5151e-16 | 1.1983 | -1.6943e-12 | -0.002309 | 0.46682 | 3.3054 | 0% | 0 | 50 | 0.057404
Heavy Duty Trucks | Diesel | Articulated 50 - 60 t | Euro IV | SCR | PM Exhaust |  | 0.02 | 0 | 12 | 86 | 0.00021844 | 0.032566 | 0.83566 | 1.3027 | 0.002132 | 0.7707 | 2.3692 | 0% | 0 | 50 | 0.065668
Heavy Duty Trucks | Diesel | Articulated 50 - 60 t | Euro IV | SCR | PM Exhaust |  | 0.02 | 0.5 | 12 | 85 | -4.6847e-05 | 0.027243 | 0.77174 | 0.91681 | 0.002134 | 0.312 | 3.4467 | 0% | 0 | 50 | 0.08347
Heavy Duty Trucks | Diesel | Articulated 50 - 60 t | Euro IV | SCR | PM Exhaust |  | 0.02 | 1 | 12 | 69 | -3.2572e-05 | 0.038788 | 1.1734 | 1.7602 | 0.0034221 | 0.4435 | 4.2862 | 0% | 0 | 50 | 0.087575
Heavy Duty Trucks | Diesel | Articulated 50 - 60 t | Euro IV | SCR | PM Exhaust |  | 0.04 | 0 | 12 | 86 | -0.00031877 | 0.029091 | 0.11478 | -3.0327 | -0.003904 | 0.4177 | -3.2195 | 0% | 0 | 50 | 0.090033
Heavy Duty Trucks | Diesel | Articulated 50 - 60 t | Euro IV | SCR | PM Exhaust |  | 0.04 | 0.5 | 12 | 60 | -7.4344e-05 | 0.040668 | 1.0609 | 1.3063 | 0.0034334 | 0.39625 | 3.5834 | 0% | 0 | 50 | 0.091762
Heavy Duty Trucks | Diesel | Articulated 50 - 60 t | Euro IV | SCR | PM Exhaust |  | 0.04 | 1 | 12 | 43 | -0.00056602 | 0.001528 | 1.1997 | -6.5267 | -0.010241 | 0.49248 | -1.6241 | 0% | 0 | 43 | 0.10877
Heavy Duty Trucks | Diesel | Articulated 50 - 60 t | Euro IV | SCR | PM Exhaust |  | 0.06 | 0 | 12 | 80 | -6.9953e-05 | -0.00073774 | 0.79225 | -0.51952 | -0.0010495 | 0.098912 | 3.5195 | 0% | 0 | 50 | 0.097597
Heavy Duty Trucks | Diesel | Articulated 50 - 60 t | Euro IV | SCR | PM Exhaust |  | 0.06 | 0.5 | 12 | 44 | 0.0017329 | -0.0015911 | -0.54689 | 4.2398 | 0.020512 | -0.43612 | 2.4533 | 0% | 0 | 44 | 0.12337
Heavy Duty Trucks | Diesel | Articulated 50 - 60 t | Euro IV | SCR | PM Exhaust |  | 0.06 | 1 | 11 | 31 | 5.0609e-06 | 0.00064645 | -0.088122 | 2.589 | 0.0010263 | -0.065463 | 1.1805 | 0% | 0 | 31 | 0.14781
Heavy Duty Trucks | Diesel | Articulated 50 - 60 t | Euro IV | SCR | EC |  | -0.06 | 0 | 12 | 86 | 0.00065903 | -0.13363 | 6.9801 | 44.7617 | 0.00092729 | 0.017562 | 0.70084 | 0% | 0 | 50 | 0.72913
Heavy Duty Trucks | Diesel | Articulated 50 - 60 t | Euro IV | SCR | EC |  | -0.06 | 0.5 | 12 | 86 | 0.00021257 | -0.052436 | 5.4764 | -23.8324 | 0.001538 | -0.0069245 | 0.21755 | 0% | 0 | 50 | 0.78288
Heavy Duty Trucks | Diesel | Articulated 50 - 60 t | Euro IV | SCR | EC |  | -0.06 | 1 | 12 | 86 | 0.00024442 | -0.060588 | 6.1173 | -30.6034 | 0.0014797 | -0.0080011 | 0.25076 | 0% | 0 | 50 | 0.86951
Heavy Duty Trucks | Diesel | Articulated 50 - 60 t | Euro IV | SCR | EC |  | -0.04 | 0 | 12 | 86 | 0.00065893 | -0.16067 | 10.7339 | 42.331 | 0.0004528 | 0.030234 | 0.61306 | 0% | 0 | 50 | 1.595
Heavy Duty Trucks | Diesel | Articulated 50 - 60 t | Euro IV | SCR | EC |  | -0.04 | 0.5 | 12 | 81 | -0.00072535 | 0.089339 | -1.7808 | 21.3348 | 0.00045058 | -0.012535 | 0.16302 | 0% | 0 | 50 | 1.9608
Heavy Duty Trucks | Diesel | Articulated 50 - 60 t | Euro IV | SCR | EC |  | -0.04 | 1 | 12 | 82 | -0.0011205 | 0.12345 | -1.9834 | 13.7067 | 0.00039019 | -0.0074344 | 0.068174 | 0% | 0 | 50 | 2.4732
Heavy Duty Trucks | Diesel | Articulated 50 - 60 t | Euro IV | SCR | EC |  | -0.02 | 0 | 12 | 86 | 2.8352e-05 | -0.0099669 | 1.0317 | 5.438 | -4.9383e-06 | 0.0028011 | 0.049684 | 0% | 0 | 50 | 4.0193
Heavy Duty Trucks | Diesel | Articulated 50 - 60 t | Euro IV | SCR | EC |  | -0.02 | 0.5 | 12 | 86 | 0.00011262 | -0.029085 | 1.7043 | -2.863 | -3.6947e-05 | 0.0030591 | 0.025335 | 0% | 0 | 50 | 5.5205
Heavy Duty Trucks | Diesel | Articulated 50 - 60 t | Euro IV | SCR | EC |  | -0.02 | 1 | 12 | 86 | 6.2836e-05 | -0.021289 | 1.4398 | -5.8666 | -2.3236e-05 | 0.0021799 | 0.0073901 | 0% | 0 | 50 | 7.1212
Heavy Duty Trucks | Diesel | Articulated 50 - 60 t | Euro IV | SCR | EC |  | 0 | 0 | 12 | 86 | -7.6658e-05 | 0.028096 | 2.4341 | 7.602 | -3.0833e-05 | 0.0077379 | 0.059562 | 0% | 0 | 50 | 10.2857
Heavy Duty Trucks | Diesel | Articulated 50 - 60 t | Euro IV | SCR | EC |  | 0 | 0.5 | 12 | 86 | 0.0025245 | 0.087929 | -2.0674 | 13.1368 | 0.00031993 | -0.0053532 | 0.032636 | 0% | 0 | 50 | 15.7632
Heavy Duty Trucks | Diesel | Articulated 50 - 60 t | Euro IV | SCR | EC |  | 0 | 1 | 12 | 86 | -0.00039008 | 0.0078169 | 2.8885 | -13.6111 | -4.0708e-05 | 0.0038492 | 0.0054926 | 0% | 0 | 50 | 21.1262
Heavy Duty Trucks | Diesel | Articulated 50 - 60 t | Euro IV | SCR | EC |  | 0.02 | 0 | 12 | 86 | 0.00017746 | 0.11298 | 6.4545 | 19.4906 | -4.1751e-05 | 0.013011 | 0.16909 | 0% | 0 | 50 | 18.0873
Heavy Duty Trucks | Diesel | Articulated 50 - 60 t | Euro IV | SCR | EC |  | 0.02 | 0.5 | 12 | 85 | -0.00052386 | 0.24949 | 10.8365 | 16.3714 | -3.6949e-05 | 0.011674 | 0.19961 | 0% | 0 | 50 | 32.3175
Heavy Duty Trucks | Diesel | Articulated 50 - 60 t | Euro IV | SCR | EC |  | 0.02 | 1 | 12 | 69 | -0.0052515 | 0.2856 | 7.8354 | -24.3075 | -0.00014827 | 0.010478 | 0.035938 | 0% | 0 | 50 | 44.9389
Heavy Duty Trucks | Diesel | Articulated 50 - 60 t | Euro IV | SCR | EC |  | 0.04 | 0 | 12 | 86 | 0.00020403 | 0.15852 | 6.9504 | 13.7848 | -2.9899e-05 | 0.010008 | 0.15535 | 0% | 0 | 50 | 26.9572
Heavy Duty Trucks | Diesel | Articulated 50 - 60 t | Euro IV | SCR | EC |  | 0.04 | 0.5 | 12 | 60 | -0.03958 | 2.117 | 22.4827 | -15.8114 | -0.00087674 | 0.052074 | 0.17208 | 0% | 0 | 50 | 49.7767
Heavy Duty Trucks | Diesel | Articulated 50 - 60 t | Euro IV | SCR | EC |  | 0.04 | 1 | 12 | 43 | -0.037213 | 2.2499 | -12.168 | -50.5576 | -0.00051501 | 0.033169 | -0.2617 | 0% | 0 | 43 | 68.737
Heavy Duty Trucks | Diesel | Articulated 50 - 60 t | Euro IV | SCR | EC |  | 0.06 | 0 | 12 | 80 | 0.0080677 | 1.3753 | 13.5993 | 8.9095 | 0.00014724 | 0.046612 | 0.1275 | 0% | 0 | 50 | 36.3422
Heavy Duty Trucks | Diesel | Articulated 50 - 60 t | Euro IV | SCR | EC |  | 0.06 | 0.5 | 12 | 44 | -0.19326 | 8.9011 | 11.6681 | -2.3374 | -0.0029102 | 0.14028 | -0.10813 | 0% | 0 | 44 | 67.6927
Heavy Duty Trucks | Diesel | Articulated 50 - 60 t | Euro IV | SCR | EC |  | 0.06 | 1 | 11 | 31 | -0.089588 | 3.1964 | -6.2333 | 5.241 | -0.00086964 | 0.031799 | -0.077774 | 0% | 0 | 31 | 95.8596
Heavy Duty Trucks | Diesel | Articulated 50 - 60 t | Euro IV | SCR | CH4 | Urban Peak |  |  | 10 | 130 | 0 | 0 | 175 | 0 | 0 | 0 | 1000 | 97% | 0 | 50 | 0.00525
Heavy Duty Trucks | Diesel | Articulated 50 - 60 t | Euro IV | SCR | CH4 | Urban Off Peak |  |  | 10 | 130 | 0 | 0 | 175 | 0 | 0 | 0 | 1000 | 97% | 0 | 50 | 0.00525
Heavy Duty Trucks | Diesel | Articulated 50 - 60 t | Euro IV | SCR | CH4 | Rural |  |  | 10 | 130 | 0 | 0 | 80 | 0 | 0 | 0 | 1000 | 93% | 0 | 50 | 0.0056
Heavy Duty Trucks | Diesel | Articulated 50 - 60 t | Euro IV | SCR | CH4 | Highway |  |  | 10 | 130 | 0 | 0 | 70 | 0 | 0 | 0 | 1000 | 94% | 0 | 50 | 0.0042
Heavy Duty Trucks | Diesel | Articulated 50 - 60 t | Euro IV | SCR | NH3 | Urban Peak |  |  | 10 | 130 | 0 | 0 | 0.0029 | 0 | 0 | 0 | 1 | 0% | 0 | 50 | 0.0029
Heavy Duty Trucks | Diesel | Articulated 50 - 60 t | Euro IV | SCR | NH3 | Urban Off Peak |  |  | 10 | 130 | 0 | 0 | 0.0029 | 0 | 0 | 0 | 1 | 0% | 0 | 50 | 0.0029
Heavy Duty Trucks | Diesel | Articulated 50 - 60 t | Euro IV | SCR | NH3 | Rural |  |  | 10 | 130 | 0 | 0 | 0.0029 | 0 | 0 | 0 | 1 | 0% | 0 | 50 | 0.0029
Heavy Duty Trucks | Diesel | Articulated 50 - 60 t | Euro IV | SCR | NH3 | Highway |  |  | 10 | 130 | 0 | 0 | 0.0029 | 0 | 0 | 0 | 1 | 0% | 0 | 50 | 0.0029
Heavy Duty Trucks | Diesel | Articulated 50 - 60 t | Euro IV | SCR | N2O | Urban Peak |  |  | 10 | 130 | 0 | 0 | 0.019 | 0 | 0 | 0 | 1 | 0% | 0 | 50 | 0.019
Heavy Duty Trucks | Diesel | Articulated 50 - 60 t | Euro IV | SCR | N2O | Urban Off Peak |  |  | 10 | 130 | 0 | 0 | 0.019 | 0 | 0 | 0 | 1 | 0% | 0 | 50 | 0.019
Heavy Duty Trucks | Diesel | Articulated 50 - 60 t | Euro IV | SCR | N2O | Rural |  |  | 10 | 130 | 0 | 0 | 0.0234 | 0 | 0 | 0 | 1 | 0% | 0 | 50 | 0.0234
Heavy Duty Trucks | Diesel | Articulated 50 - 60 t | Euro IV | SCR | N2O | Highway |  |  | 10 | 130 | 0 | 0 | 0.0192 | 0 | 0 | 0 | 1 | 0% | 0 | 50 | 0.0192
Heavy Duty Trucks | Diesel | Articulated 50 - 60 t | Euro IV | SCR | SPN23 | Urban Peak | -0.06 | 0 | 12 | 86 | 0.00065903 | -0.13363 | 6.9801 | 44.7617 | 0.00092729 | 0.017562 | 0.70084 | -1.4757e+13 | 0 | 50 | 1.0759e+13
Heavy Duty Trucks | Diesel | Articulated 50 - 60 t | Euro IV | SCR | SPN23 | Urban Peak | -0.06 | 0.5 | 12 | 86 | 0.00021257 | -0.052436 | 5.4764 | -23.8324 | 0.001538 | -0.0069245 | 0.21755 | -1.4757e+13 | 0 | 50 | 1.1553e+13
Heavy Duty Trucks | Diesel | Articulated 50 - 60 t | Euro IV | SCR | SPN23 | Urban Peak | -0.06 | 1 | 12 | 86 | 0.00024442 | -0.060588 | 6.1173 | -30.6034 | 0.0014797 | -0.0080011 | 0.25076 | -1.4757e+13 | 0 | 50 | 1.2831e+13
Heavy Duty Trucks | Diesel | Articulated 50 - 60 t | Euro IV | SCR | SPN23 | Urban Peak | -0.04 | 0 | 12 | 86 | 0.00065893 | -0.16067 | 10.7339 | 42.331 | 0.0004528 | 0.030234 | 0.61306 | -1.4757e+13 | 0 | 50 | 2.3537e+13
Heavy Duty Trucks | Diesel | Articulated 50 - 60 t | Euro IV | SCR | SPN23 | Urban Peak | -0.04 | 0.5 | 12 | 81 | -0.00072535 | 0.089339 | -1.7808 | 21.3348 | 0.00045058 | -0.012535 | 0.16302 | -1.4757e+13 | 0 | 50 | 2.8935e+13
Heavy Duty Trucks | Diesel | Articulated 50 - 60 t | Euro IV | SCR | SPN23 | Urban Peak | -0.04 | 1 | 12 | 82 | -0.0011205 | 0.12345 | -1.9834 | 13.7067 | 0.00039019 | -0.0074344 | 0.068174 | -1.4757e+13 | 0 | 50 | 3.6495e+13
Heavy Duty Trucks | Diesel | Articulated 50 - 60 t | Euro IV | SCR | SPN23 | Urban Peak | -0.02 | 0 | 12 | 86 | 2.8352e-05 | -0.0099669 | 1.0317 | 5.438 | -4.9383e-06 | 0.0028011 | 0.049684 | -1.4757e+13 | 0 | 50 | 5.9311e+13
Heavy Duty Trucks | Diesel | Articulated 50 - 60 t | Euro IV | SCR | SPN23 | Urban Peak | -0.02 | 0.5 | 12 | 86 | 0.00011262 | -0.029085 | 1.7043 | -2.863 | -3.6947e-05 | 0.0030591 | 0.025335 | -1.4757e+13 | 0 | 50 | 8.1464e+13
Heavy Duty Trucks | Diesel | Articulated 50 - 60 t | Euro IV | SCR | SPN23 | Urban Peak | -0.02 | 1 | 12 | 86 | 6.2836e-05 | -0.021289 | 1.4398 | -5.8666 | -2.3236e-05 | 0.0021799 | 0.0073901 | -1.4757e+13 | 0 | 50 | 105083659408671
Heavy Duty Trucks | Diesel | Articulated 50 - 60 t | Euro IV | SCR | SPN23 | Urban Peak | 0 | 0 | 12 | 86 | -7.6658e-05 | 0.028096 | 2.4341 | 7.602 | -3.0833e-05 | 0.0077379 | 0.059562 | -1.4757e+13 | 0 | 50 | 1.5178e+14
Heavy Duty Trucks | Diesel | Articulated 50 - 60 t | Euro IV | SCR | SPN23 | Urban Peak | 0 | 0.5 | 12 | 86 | 0.0025245 | 0.087929 | -2.0674 | 13.1368 | 0.00031993 | -0.0053532 | 0.032636 | -1.4757e+13 | 0 | 50 | 2.3261e+14
Heavy Duty Trucks | Diesel | Articulated 50 - 60 t | Euro IV | SCR | SPN23 | Urban Peak | 0 | 1 | 12 | 86 | -0.00039008 | 0.0078169 | 2.8885 | -13.6111 | -4.0708e-05 | 0.0038492 | 0.0054926 | -1.4757e+13 | 0 | 50 | 3.1175e+14
Heavy Duty Trucks | Diesel | Articulated 50 - 60 t | Euro IV | SCR | SPN23 | Urban Peak | 0.02 | 0 | 12 | 86 | 0.00017746 | 0.11298 | 6.4545 | 19.4906 | -4.1751e-05 | 0.013011 | 0.16909 | -1.4757e+13 | 0 | 50 | 2.6691e+14
Heavy Duty Trucks | Diesel | Articulated 50 - 60 t | Euro IV | SCR | SPN23 | Urban Peak | 0.02 | 0.5 | 12 | 85 | -0.00052386 | 0.24949 | 10.8365 | 16.3714 | -3.6949e-05 | 0.011674 | 0.19961 | -1.4757e+13 | 0 | 50 | 4.7689e+14
Heavy Duty Trucks | Diesel | Articulated 50 - 60 t | Euro IV | SCR | SPN23 | Urban Peak | 0.02 | 1 | 12 | 69 | -0.0052515 | 0.2856 | 7.8354 | -24.3075 | -0.00014827 | 0.010478 | 0.035938 | -1.4757e+13 | 0 | 50 | 6.6314e+14
Heavy Duty Trucks | Diesel | Articulated 50 - 60 t | Euro IV | SCR | SPN23 | Urban Peak | 0.04 | 0 | 12 | 86 | 0.00020403 | 0.15852 | 6.9504 | 13.7848 | -2.9899e-05 | 0.010008 | 0.15535 | -1.4757e+13 | 0 | 50 | 3.9779e+14
Heavy Duty Trucks | Diesel | Articulated 50 - 60 t | Euro IV | SCR | SPN23 | Urban Peak | 0.04 | 0.5 | 12 | 60 | -0.03958 | 2.117 | 22.4827 | -15.8114 | -0.00087674 | 0.052074 | 0.17208 | -1.4757e+13 | 0 | 50 | 7.3453e+14
Heavy Duty Trucks | Diesel | Articulated 50 - 60 t | Euro IV | SCR | SPN23 | Urban Peak | 0.04 | 1 | 12 | 43 | -0.037213 | 2.2499 | -12.168 | -50.5576 | -0.00051501 | 0.033169 | -0.2617 | -1.4757e+13 | 0 | 43 | 1.0143e+15
Heavy Duty Trucks | Diesel | Articulated 50 - 60 t | Euro IV | SCR | SPN23 | Urban Peak | 0.06 | 0 | 12 | 80 | 0.0080677 | 1.3753 | 13.5993 | 8.9095 | 0.00014724 | 0.046612 | 0.1275 | -1.4757e+13 | 0 | 50 | 5.3628e+14
Heavy Duty Trucks | Diesel | Articulated 50 - 60 t | Euro IV | SCR | SPN23 | Urban Peak | 0.06 | 0.5 | 12 | 44 | -0.19326 | 8.9011 | 11.6681 | -2.3374 | -0.0029102 | 0.14028 | -0.10813 | -1.4757e+13 | 0 | 44 | 9.9891e+14
Heavy Duty Trucks | Diesel | Articulated 50 - 60 t | Euro IV | SCR | SPN23 | Urban Peak | 0.06 | 1 | 11 | 31 | -0.089588 | 3.1964 | -6.2333 | 5.241 | -0.00086964 | 0.031799 | -0.077774 | -1.4757e+13 | 0 | 31 | 1.4146e+15
Heavy Duty Trucks | Diesel | Articulated 50 - 60 t | Euro IV | SCR | SPN23 | Urban Off Peak | -0.06 | 0 | 12 | 86 | 0.00065903 | -0.13363 | 6.9801 | 44.7617 | 0.00092729 | 0.017562 | 0.70084 | -1.4757e+13 | 0 | 50 | 1.0759e+13
Heavy Duty Trucks | Diesel | Articulated 50 - 60 t | Euro IV | SCR | SPN23 | Urban Off Peak | -0.06 | 0.5 | 12 | 86 | 0.00021257 | -0.052436 | 5.4764 | -23.8324 | 0.001538 | -0.0069245 | 0.21755 | -1.4757e+13 | 0 | 50 | 1.1553e+13
Heavy Duty Trucks | Diesel | Articulated 50 - 60 t | Euro IV | SCR | SPN23 | Urban Off Peak | -0.06 | 1 | 12 | 86 | 0.00024442 | -0.060588 | 6.1173 | -30.6034 | 0.0014797 | -0.0080011 | 0.25076 | -1.4757e+13 | 0 | 50 | 1.2831e+13
Heavy Duty Trucks | Diesel | Articulated 50 - 60 t | Euro IV | SCR | SPN23 | Urban Off Peak | -0.04 | 0 | 12 | 86 | 0.00065893 | -0.16067 | 10.7339 | 42.331 | 0.0004528 | 0.030234 | 0.61306 | -1.4757e+13 | 0 | 50 | 2.3537e+13
Heavy Duty Trucks | Diesel | Articulated 50 - 60 t | Euro IV | SCR | SPN23 | Urban Off Peak | -0.04 | 0.5 | 12 | 81 | -0.00072535 | 0.089339 | -1.7808 | 21.3348 | 0.00045058 | -0.012535 | 0.16302 | -1.4757e+13 | 0 | 50 | 2.8935e+13
Heavy Duty Trucks | Diesel | Articulated 50 - 60 t | Euro IV | SCR | SPN23 | Urban Off Peak | -0.04 | 1 | 12 | 82 | -0.0011205 | 0.12345 | -1.9834 | 13.7067 | 0.00039019 | -0.0074344 | 0.068174 | -1.4757e+13 | 0 | 50 | 3.6495e+13
Heavy Duty Trucks | Diesel | Articulated 50 - 60 t | Euro IV | SCR | SPN23 | Urban Off Peak | -0.02 | 0 | 12 | 86 | 2.8352e-05 | -0.0099669 | 1.0317 | 5.438 | -4.9383e-06 | 0.0028011 | 0.049684 | -1.4757e+13 | 0 | 50 | 5.9311e+13
Heavy Duty Trucks | Diesel | Articulated 50 - 60 t | Euro IV | SCR | SPN23 | Urban Off Peak | -0.02 | 0.5 | 12 | 86 | 0.00011262 | -0.029085 | 1.7043 | -2.863 | -3.6947e-05 | 0.0030591 | 0.025335 | -1.4757e+13 | 0 | 50 | 8.1464e+13
Heavy Duty Trucks | Diesel | Articulated 50 - 60 t | Euro IV | SCR | SPN23 | Urban Off Peak | -0.02 | 1 | 12 | 86 | 6.2836e-05 | -0.021289 | 1.4398 | -5.8666 | -2.3236e-05 | 0.0021799 | 0.0073901 | -1.4757e+13 | 0 | 50 | 105083659408671
Heavy Duty Trucks | Diesel | Articulated 50 - 60 t | Euro IV | SCR | SPN23 | Urban Off Peak | 0 | 0 | 12 | 86 | -7.6658e-05 | 0.028096 | 2.4341 | 7.602 | -3.0833e-05 | 0.0077379 | 0.059562 | -1.4757e+13 | 0 | 50 | 1.5178e+14
Heavy Duty Trucks | Diesel | Articulated 50 - 60 t | Euro IV | SCR | SPN23 | Urban Off Peak | 0 | 0.5 | 12 | 86 | 0.0025245 | 0.087929 | -2.0674 | 13.1368 | 0.00031993 | -0.0053532 | 0.032636 | -1.4757e+13 | 0 | 50 | 2.3261e+14
Heavy Duty Trucks | Diesel | Articulated 50 - 60 t | Euro IV | SCR | SPN23 | Urban Off Peak | 0 | 1 | 12 | 86 | -0.00039008 | 0.0078169 | 2.8885 | -13.6111 | -4.0708e-05 | 0.0038492 | 0.0054926 | -1.4757e+13 | 0 | 50 | 3.1175e+14
Heavy Duty Trucks | Diesel | Articulated 50 - 60 t | Euro IV | SCR | SPN23 | Urban Off Peak | 0.02 | 0 | 12 | 86 | 0.00017746 | 0.11298 | 6.4545 | 19.4906 | -4.1751e-05 | 0.013011 | 0.16909 | -1.4757e+13 | 0 | 50 | 2.6691e+14
Heavy Duty Trucks | Diesel | Articulated 50 - 60 t | Euro IV | SCR | SPN23 | Urban Off Peak | 0.02 | 0.5 | 12 | 85 | -0.00052386 | 0.24949 | 10.8365 | 16.3714 | -3.6949e-05 | 0.011674 | 0.19961 | -1.4757e+13 | 0 | 50 | 4.7689e+14
Heavy Duty Trucks | Diesel | Articulated 50 - 60 t | Euro IV | SCR | SPN23 | Urban Off Peak | 0.02 | 1 | 12 | 69 | -0.0052515 | 0.2856 | 7.8354 | -24.3075 | -0.00014827 | 0.010478 | 0.035938 | -1.4757e+13 | 0 | 50 | 6.6314e+14
Heavy Duty Trucks | Diesel | Articulated 50 - 60 t | Euro IV | SCR | SPN23 | Urban Off Peak | 0.04 | 0 | 12 | 86 | 0.00020403 | 0.15852 | 6.9504 | 13.7848 | -2.9899e-05 | 0.010008 | 0.15535 | -1.4757e+13 | 0 | 50 | 3.9779e+14
Heavy Duty Trucks | Diesel | Articulated 50 - 60 t | Euro IV | SCR | SPN23 | Urban Off Peak | 0.04 | 0.5 | 12 | 60 | -0.03958 | 2.117 | 22.4827 | -15.8114 | -0.00087674 | 0.052074 | 0.17208 | -1.4757e+13 | 0 | 50 | 7.3453e+14
Heavy Duty Trucks | Diesel | Articulated 50 - 60 t | Euro IV | SCR | SPN23 | Urban Off Peak | 0.04 | 1 | 12 | 43 | -0.037213 | 2.2499 | -12.168 | -50.5576 | -0.00051501 | 0.033169 | -0.2617 | -1.4757e+13 | 0 | 43 | 1.0143e+15
Heavy Duty Trucks | Diesel | Articulated 50 - 60 t | Euro IV | SCR | SPN23 | Urban Off Peak | 0.06 | 0 | 12 | 80 | 0.0080677 | 1.3753 | 13.5993 | 8.9095 | 0.00014724 | 0.046612 | 0.1275 | -1.4757e+13 | 0 | 50 | 5.3628e+14
Heavy Duty Trucks | Diesel | Articulated 50 - 60 t | Euro IV | SCR | SPN23 | Urban Off Peak | 0.06 | 0.5 | 12 | 44 | -0.19326 | 8.9011 | 11.6681 | -2.3374 | -0.0029102 | 0.14028 | -0.10813 | -1.4757e+13 | 0 | 44 | 9.9891e+14
Heavy Duty Trucks | Diesel | Articulated 50 - 60 t | Euro IV | SCR | SPN23 | Urban Off Peak | 0.06 | 1 | 11 | 31 | -0.089588 | 3.1964 | -6.2333 | 5.241 | -0.00086964 | 0.031799 | -0.077774 | -1.4757e+13 | 0 | 31 | 1.4146e+15
Heavy Duty Trucks | Diesel | Articulated 50 - 60 t | Euro IV | SCR | SPN23 | Rural | -0.06 | 0 | 12 | 86 | 0.00065903 | -0.13363 | 6.9801 | 44.7617 | 0.00092729 | 0.017562 | 0.70084 | -7.5526e+12 | 0 | 50 | 5.5068e+12
Heavy Duty Trucks | Diesel | Articulated 50 - 60 t | Euro IV | SCR | SPN23 | Rural | -0.06 | 0.5 | 12 | 86 | 0.00021257 | -0.052436 | 5.4764 | -23.8324 | 0.001538 | -0.0069245 | 0.21755 | -7.5526e+12 | 0 | 50 | 5.9128e+12
Heavy Duty Trucks | Diesel | Articulated 50 - 60 t | Euro IV | SCR | SPN23 | Rural | -0.06 | 1 | 12 | 86 | 0.00024442 | -0.060588 | 6.1173 | -30.6034 | 0.0014797 | -0.0080011 | 0.25076 | -7.5526e+12 | 0 | 50 | 6.567e+12
Heavy Duty Trucks | Diesel | Articulated 50 - 60 t | Euro IV | SCR | SPN23 | Rural | -0.04 | 0 | 12 | 86 | 0.00065893 | -0.16067 | 10.7339 | 42.331 | 0.0004528 | 0.030234 | 0.61306 | -7.5526e+12 | 0 | 50 | 1.2046e+13
Heavy Duty Trucks | Diesel | Articulated 50 - 60 t | Euro IV | SCR | SPN23 | Rural | -0.04 | 0.5 | 12 | 81 | -0.00072535 | 0.089339 | -1.7808 | 21.3348 | 0.00045058 | -0.012535 | 0.16302 | -7.5526e+12 | 0 | 50 | 1.4809e+13
Heavy Duty Trucks | Diesel | Articulated 50 - 60 t | Euro IV | SCR | SPN23 | Rural | -0.04 | 1 | 12 | 82 | -0.0011205 | 0.12345 | -1.9834 | 13.7067 | 0.00039019 | -0.0074344 | 0.068174 | -7.5526e+12 | 0 | 50 | 1.8679e+13
Heavy Duty Trucks | Diesel | Articulated 50 - 60 t | Euro IV | SCR | SPN23 | Rural | -0.02 | 0 | 12 | 86 | 2.8352e-05 | -0.0099669 | 1.0317 | 5.438 | -4.9383e-06 | 0.0028011 | 0.049684 | -7.5526e+12 | 0 | 50 | 3.0356e+13
Heavy Duty Trucks | Diesel | Articulated 50 - 60 t | Euro IV | SCR | SPN23 | Rural | -0.02 | 0.5 | 12 | 86 | 0.00011262 | -0.029085 | 1.7043 | -2.863 | -3.6947e-05 | 0.0030591 | 0.025335 | -7.5526e+12 | 0 | 50 | 4.1694e+13
Heavy Duty Trucks | Diesel | Articulated 50 - 60 t | Euro IV | SCR | SPN23 | Rural | -0.02 | 1 | 12 | 86 | 6.2836e-05 | -0.021289 | 1.4398 | -5.8666 | -2.3236e-05 | 0.0021799 | 0.0073901 | -7.5526e+12 | 0 | 50 | 5.3783e+13
Heavy Duty Trucks | Diesel | Articulated 50 - 60 t | Euro IV | SCR | SPN23 | Rural | 0 | 0 | 12 | 86 | -7.6658e-05 | 0.028096 | 2.4341 | 7.602 | -3.0833e-05 | 0.0077379 | 0.059562 | -7.5526e+12 | 0 | 50 | 7.7683e+13
Heavy Duty Trucks | Diesel | Articulated 50 - 60 t | Euro IV | SCR | SPN23 | Rural | 0 | 0.5 | 12 | 86 | 0.0025245 | 0.087929 | -2.0674 | 13.1368 | 0.00031993 | -0.0053532 | 0.032636 | -7.5526e+12 | 0 | 50 | 1.1905e+14
Heavy Duty Trucks | Diesel | Articulated 50 - 60 t | Euro IV | SCR | SPN23 | Rural | 0 | 1 | 12 | 86 | -0.00039008 | 0.0078169 | 2.8885 | -13.6111 | -4.0708e-05 | 0.0038492 | 0.0054926 | -7.5526e+12 | 0 | 50 | 1.5956e+14
Heavy Duty Trucks | Diesel | Articulated 50 - 60 t | Euro IV | SCR | SPN23 | Rural | 0.02 | 0 | 12 | 86 | 0.00017746 | 0.11298 | 6.4545 | 19.4906 | -4.1751e-05 | 0.013011 | 0.16909 | -7.5526e+12 | 0 | 50 | 1.3661e+14
Heavy Duty Trucks | Diesel | Articulated 50 - 60 t | Euro IV | SCR | SPN23 | Rural | 0.02 | 0.5 | 12 | 85 | -0.00052386 | 0.24949 | 10.8365 | 16.3714 | -3.6949e-05 | 0.011674 | 0.19961 | -7.5526e+12 | 0 | 50 | 2.4408e+14
Heavy Duty Trucks | Diesel | Articulated 50 - 60 t | Euro IV | SCR | SPN23 | Rural | 0.02 | 1 | 12 | 69 | -0.0052515 | 0.2856 | 7.8354 | -24.3075 | -0.00014827 | 0.010478 | 0.035938 | -7.5526e+12 | 0 | 50 | 3.394e+14
Heavy Duty Trucks | Diesel | Articulated 50 - 60 t | Euro IV | SCR | SPN23 | Rural | 0.04 | 0 | 12 | 86 | 0.00020403 | 0.15852 | 6.9504 | 13.7848 | -2.9899e-05 | 0.010008 | 0.15535 | -7.5526e+12 | 0 | 50 | 2.036e+14
Heavy Duty Trucks | Diesel | Articulated 50 - 60 t | Euro IV | SCR | SPN23 | Rural | 0.04 | 0.5 | 12 | 60 | -0.03958 | 2.117 | 22.4827 | -15.8114 | -0.00087674 | 0.052074 | 0.17208 | -7.5526e+12 | 0 | 50 | 3.7594e+14
Heavy Duty Trucks | Diesel | Articulated 50 - 60 t | Euro IV | SCR | SPN23 | Rural | 0.04 | 1 | 12 | 43 | -0.037213 | 2.2499 | -12.168 | -50.5576 | -0.00051501 | 0.033169 | -0.2617 | -7.5526e+12 | 0 | 43 | 5.1914e+14
Heavy Duty Trucks | Diesel | Articulated 50 - 60 t | Euro IV | SCR | SPN23 | Rural | 0.06 | 0 | 12 | 80 | 0.0080677 | 1.3753 | 13.5993 | 8.9095 | 0.00014724 | 0.046612 | 0.1275 | -7.5526e+12 | 0 | 50 | 2.7448e+14
Heavy Duty Trucks | Diesel | Articulated 50 - 60 t | Euro IV | SCR | SPN23 | Rural | 0.06 | 0.5 | 12 | 44 | -0.19326 | 8.9011 | 11.6681 | -2.3374 | -0.0029102 | 0.14028 | -0.10813 | -7.5526e+12 | 0 | 44 | 5.1125e+14
Heavy Duty Trucks | Diesel | Articulated 50 - 60 t | Euro IV | SCR | SPN23 | Rural | 0.06 | 1 | 11 | 31 | -0.089588 | 3.1964 | -6.2333 | 5.241 | -0.00086964 | 0.031799 | -0.077774 | -7.5526e+12 | 0 | 31 | 7.2399e+14
Heavy Duty Trucks | Diesel | Articulated 50 - 60 t | Euro IV | SCR | SPN23 | Highway | -0.06 | 0 | 12 | 86 | 0.00065903 | -0.13363 | 6.9801 | 44.7617 | 0.00092729 | 0.017562 | 0.70084 | -8.4336e+12 | 0 | 50 | 6.1492e+12
Heavy Duty Trucks | Diesel | Articulated 50 - 60 t | Euro IV | SCR | SPN23 | Highway | -0.06 | 0.5 | 12 | 86 | 0.00021257 | -0.052436 | 5.4764 | -23.8324 | 0.001538 | -0.0069245 | 0.21755 | -8.4336e+12 | 0 | 50 | 6.6025e+12
Heavy Duty Trucks | Diesel | Articulated 50 - 60 t | Euro IV | SCR | SPN23 | Highway | -0.06 | 1 | 12 | 86 | 0.00024442 | -0.060588 | 6.1173 | -30.6034 | 0.0014797 | -0.0080011 | 0.25076 | -8.4336e+12 | 0 | 50 | 7.3331e+12
Heavy Duty Trucks | Diesel | Articulated 50 - 60 t | Euro IV | SCR | SPN23 | Highway | -0.04 | 0 | 12 | 86 | 0.00065893 | -0.16067 | 10.7339 | 42.331 | 0.0004528 | 0.030234 | 0.61306 | -8.4336e+12 | 0 | 50 | 1.3452e+13
Heavy Duty Trucks | Diesel | Articulated 50 - 60 t | Euro IV | SCR | SPN23 | Highway | -0.04 | 0.5 | 12 | 81 | -0.00072535 | 0.089339 | -1.7808 | 21.3348 | 0.00045058 | -0.012535 | 0.16302 | -8.4336e+12 | 0 | 50 | 1.6537e+13
Heavy Duty Trucks | Diesel | Articulated 50 - 60 t | Euro IV | SCR | SPN23 | Highway | -0.04 | 1 | 12 | 82 | -0.0011205 | 0.12345 | -1.9834 | 13.7067 | 0.00039019 | -0.0074344 | 0.068174 | -8.4336e+12 | 0 | 50 | 2.0858e+13
Heavy Duty Trucks | Diesel | Articulated 50 - 60 t | Euro IV | SCR | SPN23 | Highway | -0.02 | 0 | 12 | 86 | 2.8352e-05 | -0.0099669 | 1.0317 | 5.438 | -4.9383e-06 | 0.0028011 | 0.049684 | -8.4336e+12 | 0 | 50 | 3.3897e+13
Heavy Duty Trucks | Diesel | Articulated 50 - 60 t | Euro IV | SCR | SPN23 | Highway | -0.02 | 0.5 | 12 | 86 | 0.00011262 | -0.029085 | 1.7043 | -2.863 | -3.6947e-05 | 0.0030591 | 0.025335 | -8.4336e+12 | 0 | 50 | 4.6558e+13
Heavy Duty Trucks | Diesel | Articulated 50 - 60 t | Euro IV | SCR | SPN23 | Highway | -0.02 | 1 | 12 | 86 | 6.2836e-05 | -0.021289 | 1.4398 | -5.8666 | -2.3236e-05 | 0.0021799 | 0.0073901 | -8.4336e+12 | 0 | 50 | 6.0057e+13
Heavy Duty Trucks | Diesel | Articulated 50 - 60 t | Euro IV | SCR | SPN23 | Highway | 0 | 0 | 12 | 86 | -7.6658e-05 | 0.028096 | 2.4341 | 7.602 | -3.0833e-05 | 0.0077379 | 0.059562 | -8.4336e+12 | 0 | 50 | 8.6746e+13
Heavy Duty Trucks | Diesel | Articulated 50 - 60 t | Euro IV | SCR | SPN23 | Highway | 0 | 0.5 | 12 | 86 | 0.0025245 | 0.087929 | -2.0674 | 13.1368 | 0.00031993 | -0.0053532 | 0.032636 | -8.4336e+12 | 0 | 50 | 1.3294e+14
Heavy Duty Trucks | Diesel | Articulated 50 - 60 t | Euro IV | SCR | SPN23 | Highway | 0 | 1 | 12 | 86 | -0.00039008 | 0.0078169 | 2.8885 | -13.6111 | -4.0708e-05 | 0.0038492 | 0.0054926 | -8.4336e+12 | 0 | 50 | 1.7817e+14
Heavy Duty Trucks | Diesel | Articulated 50 - 60 t | Euro IV | SCR | SPN23 | Highway | 0.02 | 0 | 12 | 86 | 0.00017746 | 0.11298 | 6.4545 | 19.4906 | -4.1751e-05 | 0.013011 | 0.16909 | -8.4336e+12 | 0 | 50 | 1.5254e+14
Heavy Duty Trucks | Diesel | Articulated 50 - 60 t | Euro IV | SCR | SPN23 | Highway | 0.02 | 0.5 | 12 | 85 | -0.00052386 | 0.24949 | 10.8365 | 16.3714 | -3.6949e-05 | 0.011674 | 0.19961 | -8.4336e+12 | 0 | 50 | 2.7255e+14
Heavy Duty Trucks | Diesel | Articulated 50 - 60 t | Euro IV | SCR | SPN23 | Highway | 0.02 | 1 | 12 | 69 | -0.0052515 | 0.2856 | 7.8354 | -24.3075 | -0.00014827 | 0.010478 | 0.035938 | -8.4336e+12 | 0 | 50 | 3.79e+14
Heavy Duty Trucks | Diesel | Articulated 50 - 60 t | Euro IV | SCR | SPN23 | Highway | 0.04 | 0 | 12 | 86 | 0.00020403 | 0.15852 | 6.9504 | 13.7848 | -2.9899e-05 | 0.010008 | 0.15535 | -8.4336e+12 | 0 | 50 | 2.2735e+14
Heavy Duty Trucks | Diesel | Articulated 50 - 60 t | Euro IV | SCR | SPN23 | Highway | 0.04 | 0.5 | 12 | 60 | -0.03958 | 2.117 | 22.4827 | -15.8114 | -0.00087674 | 0.052074 | 0.17208 | -8.4336e+12 | 0 | 50 | 4.198e+14
Heavy Duty Trucks | Diesel | Articulated 50 - 60 t | Euro IV | SCR | SPN23 | Highway | 0.04 | 1 | 12 | 43 | -0.037213 | 2.2499 | -12.168 | -50.5576 | -0.00051501 | 0.033169 | -0.2617 | -8.4336e+12 | 0 | 43 | 5.797e+14
Heavy Duty Trucks | Diesel | Articulated 50 - 60 t | Euro IV | SCR | SPN23 | Highway | 0.06 | 0 | 12 | 80 | 0.0080677 | 1.3753 | 13.5993 | 8.9095 | 0.00014724 | 0.046612 | 0.1275 | -8.4336e+12 | 0 | 50 | 306496766265390
Heavy Duty Trucks | Diesel | Articulated 50 - 60 t | Euro IV | SCR | SPN23 | Highway | 0.06 | 0.5 | 12 | 44 | -0.19326 | 8.9011 | 11.6681 | -2.3374 | -0.0029102 | 0.14028 | -0.10813 | -8.4336e+12 | 0 | 44 | 5.709e+14
Heavy Duty Trucks | Diesel | Articulated 50 - 60 t | Euro IV | SCR | SPN23 | Highway | 0.06 | 1 | 11 | 31 | -0.089588 | 3.1964 | -6.2333 | 5.241 | -0.00086964 | 0.031799 | -0.077774 | -8.4336e+12 | 0 | 31 | 8.0844e+14
Heavy Duty Trucks | Diesel | Articulated 50 - 60 t | Euro IV | EGR | CO |  | -0.06 | 0 | 12 | 86 | 2.1178e-05 | -0.0040614 | 0.1862 | 2.8231 | 0.00023001 | 0.0029321 | 0.15979 | 0% | 0 | 50 | 0.10499
Heavy Duty Trucks | Diesel | Articulated 50 - 60 t | Euro IV | EGR | CO |  | -0.06 | 0.5 | 12 | 86 | -0.00013848 | -0.0020424 | 1.2464 | 1.434 | 0.0040902 | -0.039172 | 0.76993 | 0% | 0 | 50 | 0.091486
Heavy Duty Trucks | Diesel | Articulated 50 - 60 t | Euro IV | EGR | CO |  | -0.06 | 1 | 12 | 86 | 8.3143e-05 | -0.01696 | 1.1824 | -4.4113 | 0.0025309 | -0.027288 | 0.40482 | 0% | 0 | 50 | 0.084591
Heavy Duty Trucks | Diesel | Articulated 50 - 60 t | Euro IV | EGR | CO |  | -0.04 | 0 | 12 | 86 | 4.3012e-05 | -0.010432 | 0.67879 | 5.8192 | 0.00030557 | 0.016997 | 0.28847 | 0% | 0 | 50 | 0.20033
Heavy Duty Trucks | Diesel | Articulated 50 - 60 t | Euro IV | EGR | CO |  | -0.04 | 0.5 | 12 | 86 | -0.00057523 | 0.018493 | 2.9447 | -2.7581 | 0.0041596 | 0.035856 | 0.55896 | 0% | 0 | 50 | 0.18635
Heavy Duty Trucks | Diesel | Articulated 50 - 60 t | Euro IV | EGR | CO |  | -0.04 | 1 | 12 | 86 | -0.00059707 | 0.019069 | 3.1193 | -2.4353 | 0.0043513 | 0.033868 | 0.6875 | 0% | 0 | 50 | 0.19091
Heavy Duty Trucks | Diesel | Articulated 50 - 60 t | Euro IV | EGR | CO |  | -0.02 | 0 | 12 | 86 | 8.7031e-07 | -0.0012392 | 0.43121 | 3.2256 | 4.5878e-05 | 0.014656 | 0.099317 | 0% | 0 | 50 | 0.46041
Heavy Duty Trucks | Diesel | Articulated 50 - 60 t | Euro IV | EGR | CO |  | -0.02 | 0.5 | 12 | 86 | -0.00030979 | 0.022642 | 1.8193 | 2.2105 | 0.00087187 | 0.053279 | 0.18491 | 0% | 0 | 50 | 0.44172
Heavy Duty Trucks | Diesel | Articulated 50 - 60 t | Euro IV | EGR | CO |  | -0.02 | 1 | 12 | 86 | -0.00025093 | 0.014798 | 1.3163 | 2 | 0.00045875 | 0.034897 | 0.19248 | 0% | 0 | 50 | 0.47627
Heavy Duty Trucks | Diesel | Articulated 50 - 60 t | Euro IV | EGR | CO |  | 0 | 0 | 12 | 86 | 5.6881e-05 | 0.024621 | 0.78085 | 3.3641 | 0.00024387 | 0.032043 | 0.035914 | 0% | 0 | 50 | 0.98828
Heavy Duty Trucks | Diesel | Articulated 50 - 60 t | Euro IV | EGR | CO |  | 0 | 0.5 | 12 | 86 | 0.00019361 | 0.073112 | 1.1464 | -6.1606 | 0.00083 | 0.053041 | -0.2672 | 0% | 0 | 50 | 1.1576
Heavy Duty Trucks | Diesel | Articulated 50 - 60 t | Euro IV | EGR | CO |  | 0 | 1 | 12 | 86 | 2.2306e-05 | 0.0191 | 0.9941 | 5.3389 | 0.00014878 | 0.019168 | 0.24916 | 0% | 0 | 50 | 1.3369
Heavy Duty Trucks | Diesel | Articulated 50 - 60 t | Euro IV | EGR | CO |  | 0.02 | 0 | 12 | 86 | 9.6586e-05 | 0.037783 | 0.97404 | 5.5006 | 0.00015961 | 0.036968 | 0.091269 | 0% | 0 | 50 | 1.3746
Heavy Duty Trucks | Diesel | Articulated 50 - 60 t | Euro IV | EGR | CO |  | 0.02 | 0.5 | 12 | 85 | 0.00027764 | 0.072631 | 0.31358 | -6.9892 | 0.0004662 | 0.030897 | -0.27065 | 0% | 0 | 50 | 1.8443
Heavy Duty Trucks | Diesel | Articulated 50 - 60 t | Euro IV | EGR | CO |  | 0.02 | 1 | 12 | 69 | -0.00094953 | 0.059699 | 1.0052 | -11.9794 | -0.0005018 | 0.042327 | -0.29807 | 0% | 0 | 50 | 2.442
Heavy Duty Trucks | Diesel | Articulated 50 - 60 t | Euro IV | EGR | CO |  | 0.04 | 0 | 12 | 86 | 0.0029889 | 0.70006 | 1.229 | 7.3868 | 0.0050665 | 0.27149 | -1.2035 | 0% | 0 | 50 | 1.7515
Heavy Duty Trucks | Diesel | Articulated 50 - 60 t | Euro IV | EGR | CO |  | 0.04 | 0.5 | 12 | 60 | 0.00029244 | 0.10251 | 2.7 | 5.8033 | 0.00036555 | 0.041834 | 0.44102 | 0% | 0 | 50 | 2.5163
Heavy Duty Trucks | Diesel | Articulated 50 - 60 t | Euro IV | EGR | CO |  | 0.04 | 1 | 12 | 43 | -0.0073132 | 0.3762 | 0.77268 | -31.6847 | -0.0019631 | 0.1284 | -0.97678 | 0% | 0 | 43 | 2.9408
Heavy Duty Trucks | Diesel | Articulated 50 - 60 t | Euro IV | EGR | CO |  | 0.06 | 0 | 12 | 80 | 4.9103e-06 | 0.045541 | 3.48 | 13.2878 | -0.00018233 | 0.055897 | 0.59714 | 0% | 0 | 50 | 2.0554
Heavy Duty Trucks | Diesel | Articulated 50 - 60 t | Euro IV | EGR | CO |  | 0.06 | 0.5 | 12 | 44 | 0.0067385 | -0.27246 | 4.7739 | 18.6294 | 0.0014637 | -0.061082 | 1.2877 | 0% | 0 | 44 | 4.362
Heavy Duty Trucks | Diesel | Articulated 50 - 60 t | Euro IV | EGR | CO |  | 0.06 | 1 | 11 | 31 | 0.040285 | -2.3109 | 33.0944 | 3.7596 | 0.0079739 | -0.45158 | 6.4095 | 0% | 0 | 31 | 3.9661
Heavy Duty Trucks | Diesel | Articulated 50 - 60 t | Euro IV | EGR | NOx |  | -0.06 | 0 | 12 | 86 | 0.00010281 | -0.022052 | 1.3695 | 5.3604 | 0.00060403 | 0.0027055 | 0.24481 | 0% | 0 | 50 | 0.33391
Heavy Duty Trucks | Diesel | Articulated 50 - 60 t | Euro IV | EGR | NOx |  | -0.06 | 0.5 | 12 | 86 | -0.00041613 | 0.0071141 | 2.5783 | 0.39034 | 0.0020818 | -0.006702 | 0.4268 | 0% | 0 | 50 | 0.35902
Heavy Duty Trucks | Diesel | Articulated 50 - 60 t | Euro IV | EGR | NOx |  | -0.06 | 1 | 12 | 86 | -0.00033868 | 0.0024584 | 2.5494 | 1.5635 | 0.0019767 | -0.015189 | 0.56658 | 0% | 0 | 50 | 0.39104
Heavy Duty Trucks | Diesel | Articulated 50 - 60 t | Euro IV | EGR | NOx |  | -0.04 | 0 | 12 | 86 | -0.00046552 | 0.021196 | 2.044 | -1.8481 | 0.00058014 | 0.018612 | 0.061976 | 0% | 0 | 50 | 0.77899
Heavy Duty Trucks | Diesel | Articulated 50 - 60 t | Euro IV | EGR | NOx |  | -0.04 | 0.5 | 12 | 86 | -0.00067128 | 0.025022 | 3.1961 | -1.8473 | 0.0007599 | 0.016519 | 0.25186 | 0% | 0 | 50 | 0.91755
Heavy Duty Trucks | Diesel | Articulated 50 - 60 t | Euro IV | EGR | NOx |  | -0.04 | 1 | 12 | 86 | -0.00050569 | 0.016778 | 2.6103 | -1.0266 | 0.00054949 | 0.0077455 | 0.2548 | 0% | 0 | 50 | 1.0737
Heavy Duty Trucks | Diesel | Articulated 50 - 60 t | Euro IV | EGR | NOx |  | -0.02 | 0 | 12 | 86 | -0.00033305 | 0.040882 | 2.6373 | 3.192 | 0.00030301 | 0.022476 | 0.12283 | 0% | 0 | 50 | 1.9523
Heavy Duty Trucks | Diesel | Articulated 50 - 60 t | Euro IV | EGR | NOx |  | -0.02 | 0.5 | 12 | 86 | 3.4596e-05 | -0.011877 | 0.8238 | -4.6466 | -4.4225e-05 | 0.0041936 | -0.0099082 | 0% | 0 | 50 | 2.5052
Heavy Duty Trucks | Diesel | Articulated 50 - 60 t | Euro IV | EGR | NOx |  | -0.02 | 1 | 12 | 86 | 5.0593e-05 | -0.014512 | 0.92268 | -3.8019 | -3.4068e-05 | 0.0031268 | 0.0097799 | 0% | 0 | 50 | 3.0579
Heavy Duty Trucks | Diesel | Articulated 50 - 60 t | Euro IV | EGR | NOx |  | 0 | 0 | 12 | 86 | 0.00082584 | 0.079615 | 4.7284 | 12.17 | 0.00017123 | 0.029542 | 0.26737 | 0% | 0 | 50 | 5.0711
Heavy Duty Trucks | Diesel | Articulated 50 - 60 t | Euro IV | EGR | NOx |  | 0 | 0.5 | 12 | 86 | -0.00092467 | 0.051316 | 3.0582 | -25.8731 | -0.00022223 | 0.021305 | -0.12356 | 0% | 0 | 50 | 7.2383
Heavy Duty Trucks | Diesel | Articulated 50 - 60 t | Euro IV | EGR | NOx |  | 0 | 1 | 12 | 86 | -0.0010828 | 0.52454 | 13.9152 | 15.7069 | 0.00039593 | 0.052282 | 0.54152 | 0% | 0 | 50 | 9.1062
Heavy Duty Trucks | Diesel | Articulated 50 - 60 t | Euro IV | EGR | NOx |  | 0.02 | 0 | 12 | 86 | 0.026104 | 0.7113 | 6.1078 | -26.9666 | 0.0033497 | 0.076318 | -0.22214 | 0% | 0 | 50 | 8.8897
Heavy Duty Trucks | Diesel | Articulated 50 - 60 t | Euro IV | EGR | NOx |  | 0.02 | 0.5 | 12 | 85 | 0.00071027 | 0.68335 | 18.2425 | 17.3422 | 0.0002564 | 0.05347 | 0.71907 | 0% | 0 | 50 | 13.5196
Heavy Duty Trucks | Diesel | Articulated 50 - 60 t | Euro IV | EGR | NOx |  | 0.02 | 1 | 12 | 69 | -0.00065248 | 0.029377 | 1.913 | -3.8657 | -5.1576e-05 | 0.0038068 | 0.03331 | 0% | 0 | 50 | 17.6674
Heavy Duty Trucks | Diesel | Articulated 50 - 60 t | Euro IV | EGR | NOx |  | 0.04 | 0 | 12 | 86 | -0.0066808 | 0.63326 | -0.74423 | -47.2994 | -0.00059348 | 0.061789 | -0.54046 | 0% | 0 | 50 | 12.4578
Heavy Duty Trucks | Diesel | Articulated 50 - 60 t | Euro IV | EGR | NOx |  | 0.04 | 0.5 | 12 | 60 | -0.0026438 | 0.15483 | 1.1681 | -10.3627 | -0.00015793 | 0.010815 | -0.039376 | 0% | 0 | 50 | 19.6404
Heavy Duty Trucks | Diesel | Articulated 50 - 60 t | Euro IV | EGR | NOx |  | 0.04 | 1 | 12 | 43 | -0.0054826 | 0.25144 | 3.1142 | -9.5248 | -0.00022173 | 0.012342 | 0.01125 | 0% | 0 | 43 | 27.0246
Heavy Duty Trucks | Diesel | Articulated 50 - 60 t | Euro IV | EGR | NOx |  | 0.06 | 0 | 12 | 80 | 0.0029724 | 0.87526 | 20.8451 | 30.9086 | 0.00035687 | 0.059884 | 0.87066 | 0% | 0 | 50 | 15.2737
Heavy Duty Trucks | Diesel | Articulated 50 - 60 t | Euro IV | EGR | NOx |  | 0.06 | 0.5 | 12 | 44 | -0.0033434 | 0.16373 | 0.35996 | -5.7084 | -0.00013631 | 0.0074732 | -0.029047 | 0% | 0 | 44 | 26.8016
Heavy Duty Trucks | Diesel | Articulated 50 - 60 t | Euro IV | EGR | NOx |  | 0.06 | 1 | 11 | 31 | 0.00016497 | -0.013931 | 0.23462 | 5.3432 | 1.5995e-05 | -0.0010993 | 0.022379 | 0% | 0 | 31 | 36.3872
Heavy Duty Trucks | Diesel | Articulated 50 - 60 t | Euro IV | EGR | VOC |  | -0.06 | 0 | 12 | 86 | 9.3865e-06 | -0.0032622 | 1.6295 | -5.3569 | 0.032297 | 0.18051 | 1.982 | 0% | 0 | 50 | 0.015071
Heavy Duty Trucks | Diesel | Articulated 50 - 60 t | Euro IV | EGR | VOC |  | -0.06 | 0.5 | 12 | 86 | 9.5645e-07 | -0.00050921 | 1.6671 | -5.1913 | 0.036807 | 0.2763 | 1.5663 | 0% | 0 | 50 | 0.014341
Heavy Duty Trucks | Diesel | Articulated 50 - 60 t | Euro IV | EGR | VOC |  | -0.06 | 1 | 12 | 86 | 1.6759e-06 | -0.0007331 | 0.95251 | -3.2635 | 0.020534 | 0.15373 | 1.1965 | 0% | 0 | 50 | 0.014195
Heavy Duty Trucks | Diesel | Articulated 50 - 60 t | Euro IV | EGR | VOC |  | -0.04 | 0 | 12 | 86 | 6.0546e-06 | -0.002315 | 1.5754 | 0.48278 | 0.021599 | 0.41968 | 2.7684 | 0% | 0 | 50 | 0.019093
Heavy Duty Trucks | Diesel | Articulated 50 - 60 t | Euro IV | EGR | VOC |  | -0.04 | 0.5 | 12 | 86 | -1.7838e-06 | 0.0004451 | 1.0083 | -3.5692 | 0.016764 | 0.15778 | 0.96281 | 0% | 0 | 50 | 0.018808
Heavy Duty Trucks | Diesel | Articulated 50 - 60 t | Euro IV | EGR | VOC |  | -0.04 | 1 | 12 | 86 | -4.6051e-07 | -0.00010266 | 0.87564 | -3.3745 | 0.013564 | 0.12226 | 1.0567 | 0% | 0 | 50 | 0.01952
Heavy Duty Trucks | Diesel | Articulated 50 - 60 t | Euro IV | EGR | VOC |  | -0.02 | 0 | 12 | 86 | -2.0486e-05 | 0.014073 | 1.2508 | -3.9287 | 0.017181 | 0.3876 | -0.56393 | 0% | 0 | 50 | 0.02954
Heavy Duty Trucks | Diesel | Articulated 50 - 60 t | Euro IV | EGR | VOC |  | -0.02 | 0.5 | 12 | 86 | 1.1402e-05 | -0.0037005 | 0.36127 | 1.9197 | 2.674e-05 | 0.11717 | 1.558 | 0% | 0 | 50 | 0.03249
Heavy Duty Trucks | Diesel | Articulated 50 - 60 t | Euro IV | EGR | VOC |  | -0.02 | 1 | 12 | 86 | 1.4823e-05 | -0.0044548 | 0.3926 | 1.5281 | 0.00010977 | 0.095249 | 1.663 | 0% | 0 | 50 | 0.035445
Heavy Duty Trucks | Diesel | Articulated 50 - 60 t | Euro IV | EGR | VOC |  | 0 | 0 | 12 | 86 | -9.317e-18 | -5.4168e-16 | 2.0323 | 1.5446e-12 | -0.0040863 | 0.96584 | -0.26717 | 0% | 0 | 50 | 0.053752
Heavy Duty Trucks | Diesel | Articulated 50 - 60 t | Euro IV | EGR | VOC |  | 0 | 0.5 | 12 | 86 | -1.8353e-05 | -0.00055679 | 0.31093 | 1.885 | -0.00092761 | 0.1002 | 1.1969 | 0% | 0 | 50 | 0.070711
Heavy Duty Trucks | Diesel | Articulated 50 - 60 t | Euro IV | EGR | VOC |  | 0 | 1 | 12 | 86 | 6.6683e-16 | 1.1086e-14 | 2.4468 | 2.8693e-11 | -0.0030427 | 0.67698 | 3.4944 | 0% | 0 | 50 | 0.08228
Heavy Duty Trucks | Diesel | Articulated 50 - 60 t | Euro IV | EGR | VOC |  | 0.02 | 0 | 12 | 86 | 8.4073e-05 | 0.01105 | 1.2779 | 2.7742 | -0.0022454 | 0.60234 | 1.1065 | 0% | 0 | 50 | 0.081848
Heavy Duty Trucks | Diesel | Articulated 50 - 60 t | Euro IV | EGR | VOC |  | 0.02 | 0.5 | 12 | 85 | 0.0004333 | 0.11234 | 0.49659 | -2.5903 | 0.010568 | 0.70693 | -3.1343 | 0% | 0 | 50 | 0.12186
Heavy Duty Trucks | Diesel | Articulated 50 - 60 t | Euro IV | EGR | VOC |  | 0.02 | 1 | 12 | 69 | -0.0006504 | 0.043153 | 0.42907 | -8.7349 | -0.0055502 | 0.47076 | -4.3728 | 0% | 0 | 50 | 0.1486
Heavy Duty Trucks | Diesel | Articulated 50 - 60 t | Euro IV | EGR | VOC |  | 0.04 | 0 | 12 | 86 | 4.3913e-05 | 0.021052 | 0.25625 | 2.2893 | 0.00056364 | 0.2101 | 0.47339 | 0% | 0 | 50 | 0.11821
Heavy Duty Trucks | Diesel | Articulated 50 - 60 t | Euro IV | EGR | VOC |  | 0.04 | 0.5 | 12 | 60 | 0.00053993 | 0.10598 | -0.01261 | -3.5157 | 0.0098496 | 0.43472 | -2.9835 | 0% | 0 | 50 | 0.15137
Heavy Duty Trucks | Diesel | Articulated 50 - 60 t | Euro IV | EGR | VOC |  | 0.04 | 1 | 12 | 43 | -0.0009644 | 0.034909 | 0.9324 | -5.3171 | -0.0064182 | 0.37292 | -1.1344 | 0% | 0 | 43 | 0.17361
Heavy Duty Trucks | Diesel | Articulated 50 - 60 t | Euro IV | EGR | VOC |  | 0.06 | 0 | 12 | 80 | 1.3677e-05 | 0.009618 | 0.4915 | 1.9741 | 0.00040616 | 0.092299 | 1.8997 | 0% | 0 | 50 | 0.13892
Heavy Duty Trucks | Diesel | Articulated 50 - 60 t | Euro IV | EGR | VOC |  | 0.06 | 0.5 | 12 | 44 | 0.00076233 | 0.051301 | 0.017876 | 4.205 | 0.0022315 | 0.24159 | 0.23946 | 0% | 0 | 44 | 0.25324
Heavy Duty Trucks | Diesel | Articulated 50 - 60 t | Euro IV | EGR | VOC |  | 0.06 | 1 | 11 | 29 | 0.0013708 | 0.14089 | 1.2146 | 0.087196 | 0.0040858 | 0.39021 | 3.1081 | 0% | 0 | 29 | 0.36149
Heavy Duty Trucks | Diesel | Articulated 50 - 60 t | Euro IV | EGR | PM Exhaust |  | -0.06 | 0 | 12 | 86 | 3.867e-06 | -0.0015017 | 0.17875 | 1.2643 | -0.00049678 | 0.20944 | 2.1677 | 0% | 0 | 50 | 0.012162
Heavy Duty Trucks | Diesel | Articulated 50 - 60 t | Euro IV | EGR | PM Exhaust |  | -0.06 | 0.5 | 12 | 86 | -1.684e-05 | 0.012397 | 1.0529 | -3.2102 | 0.033355 | 0.88727 | 1.1171 | 0% | 0 | 50 | 0.012156
Heavy Duty Trucks | Diesel | Articulated 50 - 60 t | Euro IV | EGR | PM Exhaust |  | -0.06 | 1 | 12 | 86 | -2.4954e-05 | 0.015064 | 1.5287 | -5.3349 | 0.045292 | 1.08 | 3.2546 | 0% | 0 | 50 | 0.012393
Heavy Duty Trucks | Diesel | Articulated 50 - 60 t | Euro IV | EGR | PM Exhaust |  | -0.04 | 0 | 12 | 86 | 5.4203e-06 | -0.0018794 | 0.19658 | 1.2169 | -0.00035372 | 0.17234 | 2.0729 | 0% | 0 | 50 | 0.014329
Heavy Duty Trucks | Diesel | Articulated 50 - 60 t | Euro IV | EGR | PM Exhaust |  | -0.04 | 0.5 | 12 | 86 | 7.3139e-06 | -0.0022554 | 0.20531 | 0.89141 | -8.6239e-05 | 0.12655 | 2.0935 | 0% | 0 | 50 | 0.015679
Heavy Duty Trucks | Diesel | Articulated 50 - 60 t | Euro IV | EGR | PM Exhaust |  | -0.04 | 1 | 12 | 86 | 3.5722e-06 | -0.0015052 | 0.46598 | 0.046852 | 0.0045201 | 0.20589 | 3.0759 | 0% | 0 | 50 | 0.016237
Heavy Duty Trucks | Diesel | Articulated 50 - 60 t | Euro IV | EGR | PM Exhaust |  | -0.02 | 0 | 12 | 86 | 1.8202e-05 | -0.0058911 | 0.44315 | 2.6558 | -0.002336 | 0.26722 | 4.5904 | 0% | 0 | 50 | 0.020411
Heavy Duty Trucks | Diesel | Articulated 50 - 60 t | Euro IV | EGR | PM Exhaust |  | -0.02 | 0.5 | 12 | 86 | 1.703e-05 | -0.0093548 | 0.74731 | -5.4213 | -0.0048815 | 0.47191 | -2.8436 | 0% | 0 | 50 | 0.025001
Heavy Duty Trucks | Diesel | Articulated 50 - 60 t | Euro IV | EGR | PM Exhaust |  | -0.02 | 1 | 12 | 86 | 2.7537e-05 | -0.009929 | 0.71052 | -4.7771 | -0.0038949 | 0.37143 | -1.8656 | 0% | 0 | 50 | 0.026886
Heavy Duty Trucks | Diesel | Articulated 50 - 60 t | Euro IV | EGR | PM Exhaust |  | 0 | 0 | 12 | 86 | 1.9495e-16 | -9.0052e-16 | 1.4359 | 1.0678e-11 | -0.0053578 | 0.93791 | 4.505 | 0% | 0 | 50 | 0.03778
Heavy Duty Trucks | Diesel | Articulated 50 - 60 t | Euro IV | EGR | PM Exhaust |  | 0 | 0.5 | 12 | 86 | 1.5305e-17 | 6.8888e-16 | 1.1567 | 3.8712e-13 | -0.0020262 | 0.46341 | 4.3528 | 0% | 0 | 50 | 0.051506
Heavy Duty Trucks | Diesel | Articulated 50 - 60 t | Euro IV | EGR | PM Exhaust |  | 0 | 1 | 12 | 86 | -5.4155e-17 | -9.5151e-16 | 1.1983 | -1.6943e-12 | -0.002309 | 0.46682 | 3.3054 | 0% | 0 | 50 | 0.057404
Heavy Duty Trucks | Diesel | Articulated 50 - 60 t | Euro IV | EGR | PM Exhaust |  | 0.02 | 0 | 12 | 86 | 0.00021844 | 0.032566 | 0.83566 | 1.3027 | 0.002132 | 0.7707 | 2.3692 | 0% | 0 | 50 | 0.065668
Heavy Duty Trucks | Diesel | Articulated 50 - 60 t | Euro IV | EGR | PM Exhaust |  | 0.02 | 0.5 | 12 | 85 | -4.6847e-05 | 0.027243 | 0.77174 | 0.91681 | 0.002134 | 0.312 | 3.4467 | 0% | 0 | 50 | 0.08347
Heavy Duty Trucks | Diesel | Articulated 50 - 60 t | Euro IV | EGR | PM Exhaust |  | 0.02 | 1 | 12 | 69 | -3.2572e-05 | 0.038788 | 1.1734 | 1.7602 | 0.0034221 | 0.4435 | 4.2862 | 0% | 0 | 50 | 0.087575
Heavy Duty Trucks | Diesel | Articulated 50 - 60 t | Euro IV | EGR | PM Exhaust |  | 0.04 | 0 | 12 | 86 | -0.00031877 | 0.029091 | 0.11478 | -3.0327 | -0.003904 | 0.4177 | -3.2195 | 0% | 0 | 50 | 0.090033
Heavy Duty Trucks | Diesel | Articulated 50 - 60 t | Euro IV | EGR | PM Exhaust |  | 0.04 | 0.5 | 12 | 60 | -7.4344e-05 | 0.040668 | 1.0609 | 1.3063 | 0.0034334 | 0.39625 | 3.5834 | 0% | 0 | 50 | 0.091762
Heavy Duty Trucks | Diesel | Articulated 50 - 60 t | Euro IV | EGR | PM Exhaust |  | 0.04 | 1 | 12 | 43 | -0.00056602 | 0.001528 | 1.1997 | -6.5267 | -0.010241 | 0.49248 | -1.6241 | 0% | 0 | 43 | 0.10877
Heavy Duty Trucks | Diesel | Articulated 50 - 60 t | Euro IV | EGR | PM Exhaust |  | 0.06 | 0 | 12 | 80 | -6.9953e-05 | -0.00073774 | 0.79225 | -0.51952 | -0.0010495 | 0.098912 | 3.5195 | 0% | 0 | 50 | 0.097597
Heavy Duty Trucks | Diesel | Articulated 50 - 60 t | Euro IV | EGR | PM Exhaust |  | 0.06 | 0.5 | 12 | 44 | 0.0017329 | -0.0015911 | -0.54689 | 4.2398 | 0.020512 | -0.43612 | 2.4533 | 0% | 0 | 44 | 0.12337
Heavy Duty Trucks | Diesel | Articulated 50 - 60 t | Euro IV | EGR | PM Exhaust |  | 0.06 | 1 | 11 | 31 | 5.0609e-06 | 0.00064645 | -0.088122 | 2.589 | 0.0010263 | -0.065463 | 1.1805 | 0% | 0 | 31 | 0.14781
Heavy Duty Trucks | Diesel | Articulated 50 - 60 t | Euro IV | EGR | EC |  | -0.06 | 0 | 12 | 86 | 0.00065903 | -0.13363 | 6.9801 | 44.7617 | 0.00092729 | 0.017562 | 0.70084 | 0% | 0 | 50 | 0.72913
Heavy Duty Trucks | Diesel | Articulated 50 - 60 t | Euro IV | EGR | EC |  | -0.06 | 0.5 | 12 | 86 | 0.00021257 | -0.052436 | 5.4764 | -23.8324 | 0.001538 | -0.0069245 | 0.21755 | 0% | 0 | 50 | 0.78288
Heavy Duty Trucks | Diesel | Articulated 50 - 60 t | Euro IV | EGR | EC |  | -0.06 | 1 | 12 | 86 | 0.00024442 | -0.060588 | 6.1173 | -30.6034 | 0.0014797 | -0.0080011 | 0.25076 | 0% | 0 | 50 | 0.86951
Heavy Duty Trucks | Diesel | Articulated 50 - 60 t | Euro IV | EGR | EC |  | -0.04 | 0 | 12 | 86 | 0.00065893 | -0.16067 | 10.7339 | 42.331 | 0.0004528 | 0.030234 | 0.61306 | 0% | 0 | 50 | 1.595
Heavy Duty Trucks | Diesel | Articulated 50 - 60 t | Euro IV | EGR | EC |  | -0.04 | 0.5 | 12 | 81 | -0.00072535 | 0.089339 | -1.7808 | 21.3348 | 0.00045058 | -0.012535 | 0.16302 | 0% | 0 | 50 | 1.9608
Heavy Duty Trucks | Diesel | Articulated 50 - 60 t | Euro IV | EGR | EC |  | -0.04 | 1 | 12 | 82 | -0.0011205 | 0.12345 | -1.9834 | 13.7067 | 0.00039019 | -0.0074344 | 0.068174 | 0% | 0 | 50 | 2.4732
Heavy Duty Trucks | Diesel | Articulated 50 - 60 t | Euro IV | EGR | EC |  | -0.02 | 0 | 12 | 86 | 2.8352e-05 | -0.0099669 | 1.0317 | 5.438 | -4.9383e-06 | 0.0028011 | 0.049684 | 0% | 0 | 50 | 4.0193
Heavy Duty Trucks | Diesel | Articulated 50 - 60 t | Euro IV | EGR | EC |  | -0.02 | 0.5 | 12 | 86 | 0.00011262 | -0.029085 | 1.7043 | -2.863 | -3.6947e-05 | 0.0030591 | 0.025335 | 0% | 0 | 50 | 5.5205
Heavy Duty Trucks | Diesel | Articulated 50 - 60 t | Euro IV | EGR | EC |  | -0.02 | 1 | 12 | 86 | 6.2836e-05 | -0.021289 | 1.4398 | -5.8666 | -2.3236e-05 | 0.0021799 | 0.0073901 | 0% | 0 | 50 | 7.1212
Heavy Duty Trucks | Diesel | Articulated 50 - 60 t | Euro IV | EGR | EC |  | 0 | 0 | 12 | 86 | -7.6658e-05 | 0.028096 | 2.4341 | 7.602 | -3.0833e-05 | 0.0077379 | 0.059562 | 0% | 0 | 50 | 10.2857
Heavy Duty Trucks | Diesel | Articulated 50 - 60 t | Euro IV | EGR | EC |  | 0 | 0.5 | 12 | 86 | 0.0025245 | 0.087929 | -2.0674 | 13.1368 | 0.00031993 | -0.0053532 | 0.032636 | 0% | 0 | 50 | 15.7632
Heavy Duty Trucks | Diesel | Articulated 50 - 60 t | Euro IV | EGR | EC |  | 0 | 1 | 12 | 86 | -0.00039008 | 0.0078169 | 2.8885 | -13.6111 | -4.0708e-05 | 0.0038492 | 0.0054926 | 0% | 0 | 50 | 21.1262
Heavy Duty Trucks | Diesel | Articulated 50 - 60 t | Euro IV | EGR | EC |  | 0.02 | 0 | 12 | 86 | 0.00017746 | 0.11298 | 6.4545 | 19.4906 | -4.1751e-05 | 0.013011 | 0.16909 | 0% | 0 | 50 | 18.0873
Heavy Duty Trucks | Diesel | Articulated 50 - 60 t | Euro IV | EGR | EC |  | 0.02 | 0.5 | 12 | 85 | -0.00052386 | 0.24949 | 10.8365 | 16.3714 | -3.6949e-05 | 0.011674 | 0.19961 | 0% | 0 | 50 | 32.3175
Heavy Duty Trucks | Diesel | Articulated 50 - 60 t | Euro IV | EGR | EC |  | 0.02 | 1 | 12 | 69 | -0.0052515 | 0.2856 | 7.8354 | -24.3075 | -0.00014827 | 0.010478 | 0.035938 | 0% | 0 | 50 | 44.9389
Heavy Duty Trucks | Diesel | Articulated 50 - 60 t | Euro IV | EGR | EC |  | 0.04 | 0 | 12 | 86 | 0.00020403 | 0.15852 | 6.9504 | 13.7848 | -2.9899e-05 | 0.010008 | 0.15535 | 0% | 0 | 50 | 26.9572
Heavy Duty Trucks | Diesel | Articulated 50 - 60 t | Euro IV | EGR | EC |  | 0.04 | 0.5 | 12 | 60 | -0.03958 | 2.117 | 22.4827 | -15.8114 | -0.00087674 | 0.052074 | 0.17208 | 0% | 0 | 50 | 49.7767
Heavy Duty Trucks | Diesel | Articulated 50 - 60 t | Euro IV | EGR | EC |  | 0.04 | 1 | 12 | 43 | -0.037213 | 2.2499 | -12.168 | -50.5576 | -0.00051501 | 0.033169 | -0.2617 | 0% | 0 | 43 | 68.737
Heavy Duty Trucks | Diesel | Articulated 50 - 60 t | Euro IV | EGR | EC |  | 0.06 | 0 | 12 | 80 | 0.0080677 | 1.3753 | 13.5993 | 8.9095 | 0.00014724 | 0.046612 | 0.1275 | 0% | 0 | 50 | 36.3422
Heavy Duty Trucks | Diesel | Articulated 50 - 60 t | Euro IV | EGR | EC |  | 0.06 | 0.5 | 12 | 44 | -0.19326 | 8.9011 | 11.6681 | -2.3374 | -0.0029102 | 0.14028 | -0.10813 | 0% | 0 | 44 | 67.6927
Heavy Duty Trucks | Diesel | Articulated 50 - 60 t | Euro IV | EGR | EC |  | 0.06 | 1 | 11 | 31 | -0.089588 | 3.1964 | -6.2333 | 5.241 | -0.00086964 | 0.031799 | -0.077774 | 0% | 0 | 31 | 95.8596
Heavy Duty Trucks | Diesel | Articulated 50 - 60 t | Euro IV | EGR | CH4 | Urban Peak |  |  | 10 | 130 | 0 | 0 | 175 | 0 | 0 | 0 | 1000 | 97% | 0 | 50 | 0.00525
Heavy Duty Trucks | Diesel | Articulated 50 - 60 t | Euro IV | EGR | CH4 | Urban Off Peak |  |  | 10 | 130 | 0 | 0 | 175 | 0 | 0 | 0 | 1000 | 97% | 0 | 50 | 0.00525
Heavy Duty Trucks | Diesel | Articulated 50 - 60 t | Euro IV | EGR | CH4 | Rural |  |  | 10 | 130 | 0 | 0 | 80 | 0 | 0 | 0 | 1000 | 93% | 0 | 50 | 0.0056
Heavy Duty Trucks | Diesel | Articulated 50 - 60 t | Euro IV | EGR | CH4 | Highway |  |  | 10 | 130 | 0 | 0 | 70 | 0 | 0 | 0 | 1000 | 94% | 0 | 50 | 0.0042
Heavy Duty Trucks | Diesel | Articulated 50 - 60 t | Euro IV | EGR | NH3 | Urban Peak |  |  | 10 | 130 | 0 | 0 | 0.0029 | 0 | 0 | 0 | 1 | 0% | 0 | 50 | 0.0029
Heavy Duty Trucks | Diesel | Articulated 50 - 60 t | Euro IV | EGR | NH3 | Urban Off Peak |  |  | 10 | 130 | 0 | 0 | 0.0029 | 0 | 0 | 0 | 1 | 0% | 0 | 50 | 0.0029
Heavy Duty Trucks | Diesel | Articulated 50 - 60 t | Euro IV | EGR | NH3 | Rural |  |  | 10 | 130 | 0 | 0 | 0.0029 | 0 | 0 | 0 | 1 | 0% | 0 | 50 | 0.0029
Heavy Duty Trucks | Diesel | Articulated 50 - 60 t | Euro IV | EGR | NH3 | Highway |  |  | 10 | 130 | 0 | 0 | 0.0029 | 0 | 0 | 0 | 1 | 0% | 0 | 50 | 0.0029
Heavy Duty Trucks | Diesel | Articulated 50 - 60 t | Euro IV | EGR | N2O | Urban Peak |  |  | 10 | 130 | 0 | 0 | 0.019 | 0 | 0 | 0 | 1 | 0% | 0 | 50 | 0.019
Heavy Duty Trucks | Diesel | Articulated 50 - 60 t | Euro IV | EGR | N2O | Urban Off Peak |  |  | 10 | 130 | 0 | 0 | 0.019 | 0 | 0 | 0 | 1 | 0% | 0 | 50 | 0.019
Heavy Duty Trucks | Diesel | Articulated 50 - 60 t | Euro IV | EGR | N2O | Rural |  |  | 10 | 130 | 0 | 0 | 0.0234 | 0 | 0 | 0 | 1 | 0% | 0 | 50 | 0.0234
Heavy Duty Trucks | Diesel | Articulated 50 - 60 t | Euro IV | EGR | N2O | Highway |  |  | 10 | 130 | 0 | 0 | 0.0192 | 0 | 0 | 0 | 1 | 0% | 0 | 50 | 0.0192
Heavy Duty Trucks | Diesel | Articulated 50 - 60 t | Euro IV | EGR | SPN23 | Urban Peak | -0.06 | 0 | 12 | 86 | 0.00065903 | -0.13363 | 6.9801 | 44.7617 | 0.00092729 | 0.017562 | 0.70084 | -1.4757e+13 | 0 | 50 | 1.0759e+13
Heavy Duty Trucks | Diesel | Articulated 50 - 60 t | Euro IV | EGR | SPN23 | Urban Peak | -0.06 | 0.5 | 12 | 86 | 0.00021257 | -0.052436 | 5.4764 | -23.8324 | 0.001538 | -0.0069245 | 0.21755 | -1.4757e+13 | 0 | 50 | 1.1553e+13
Heavy Duty Trucks | Diesel | Articulated 50 - 60 t | Euro IV | EGR | SPN23 | Urban Peak | -0.06 | 1 | 12 | 86 | 0.00024442 | -0.060588 | 6.1173 | -30.6034 | 0.0014797 | -0.0080011 | 0.25076 | -1.4757e+13 | 0 | 50 | 1.2831e+13
Heavy Duty Trucks | Diesel | Articulated 50 - 60 t | Euro IV | EGR | SPN23 | Urban Peak | -0.04 | 0 | 12 | 86 | 0.00065893 | -0.16067 | 10.7339 | 42.331 | 0.0004528 | 0.030234 | 0.61306 | -1.4757e+13 | 0 | 50 | 2.3537e+13
Heavy Duty Trucks | Diesel | Articulated 50 - 60 t | Euro IV | EGR | SPN23 | Urban Peak | -0.04 | 0.5 | 12 | 81 | -0.00072535 | 0.089339 | -1.7808 | 21.3348 | 0.00045058 | -0.012535 | 0.16302 | -1.4757e+13 | 0 | 50 | 2.8935e+13
Heavy Duty Trucks | Diesel | Articulated 50 - 60 t | Euro IV | EGR | SPN23 | Urban Peak | -0.04 | 1 | 12 | 82 | -0.0011205 | 0.12345 | -1.9834 | 13.7067 | 0.00039019 | -0.0074344 | 0.068174 | -1.4757e+13 | 0 | 50 | 3.6495e+13
Heavy Duty Trucks | Diesel | Articulated 50 - 60 t | Euro IV | EGR | SPN23 | Urban Peak | -0.02 | 0 | 12 | 86 | 2.8352e-05 | -0.0099669 | 1.0317 | 5.438 | -4.9383e-06 | 0.0028011 | 0.049684 | -1.4757e+13 | 0 | 50 | 5.9311e+13
Heavy Duty Trucks | Diesel | Articulated 50 - 60 t | Euro IV | EGR | SPN23 | Urban Peak | -0.02 | 0.5 | 12 | 86 | 0.00011262 | -0.029085 | 1.7043 | -2.863 | -3.6947e-05 | 0.0030591 | 0.025335 | -1.4757e+13 | 0 | 50 | 8.1464e+13
Heavy Duty Trucks | Diesel | Articulated 50 - 60 t | Euro IV | EGR | SPN23 | Urban Peak | -0.02 | 1 | 12 | 86 | 6.2836e-05 | -0.021289 | 1.4398 | -5.8666 | -2.3236e-05 | 0.0021799 | 0.0073901 | -1.4757e+13 | 0 | 50 | 105083659408671
Heavy Duty Trucks | Diesel | Articulated 50 - 60 t | Euro IV | EGR | SPN23 | Urban Peak | 0 | 0 | 12 | 86 | -7.6658e-05 | 0.028096 | 2.4341 | 7.602 | -3.0833e-05 | 0.0077379 | 0.059562 | -1.4757e+13 | 0 | 50 | 1.5178e+14
Heavy Duty Trucks | Diesel | Articulated 50 - 60 t | Euro IV | EGR | SPN23 | Urban Peak | 0 | 0.5 | 12 | 86 | 0.0025245 | 0.087929 | -2.0674 | 13.1368 | 0.00031993 | -0.0053532 | 0.032636 | -1.4757e+13 | 0 | 50 | 2.3261e+14
Heavy Duty Trucks | Diesel | Articulated 50 - 60 t | Euro IV | EGR | SPN23 | Urban Peak | 0 | 1 | 12 | 86 | -0.00039008 | 0.0078169 | 2.8885 | -13.6111 | -4.0708e-05 | 0.0038492 | 0.0054926 | -1.4757e+13 | 0 | 50 | 3.1175e+14
Heavy Duty Trucks | Diesel | Articulated 50 - 60 t | Euro IV | EGR | SPN23 | Urban Peak | 0.02 | 0 | 12 | 86 | 0.00017746 | 0.11298 | 6.4545 | 19.4906 | -4.1751e-05 | 0.013011 | 0.16909 | -1.4757e+13 | 0 | 50 | 2.6691e+14
Heavy Duty Trucks | Diesel | Articulated 50 - 60 t | Euro IV | EGR | SPN23 | Urban Peak | 0.02 | 0.5 | 12 | 85 | -0.00052386 | 0.24949 | 10.8365 | 16.3714 | -3.6949e-05 | 0.011674 | 0.19961 | -1.4757e+13 | 0 | 50 | 4.7689e+14
Heavy Duty Trucks | Diesel | Articulated 50 - 60 t | Euro IV | EGR | SPN23 | Urban Peak | 0.02 | 1 | 12 | 69 | -0.0052515 | 0.2856 | 7.8354 | -24.3075 | -0.00014827 | 0.010478 | 0.035938 | -1.4757e+13 | 0 | 50 | 6.6314e+14
Heavy Duty Trucks | Diesel | Articulated 50 - 60 t | Euro IV | EGR | SPN23 | Urban Peak | 0.04 | 0 | 12 | 86 | 0.00020403 | 0.15852 | 6.9504 | 13.7848 | -2.9899e-05 | 0.010008 | 0.15535 | -1.4757e+13 | 0 | 50 | 3.9779e+14
Heavy Duty Trucks | Diesel | Articulated 50 - 60 t | Euro IV | EGR | SPN23 | Urban Peak | 0.04 | 0.5 | 12 | 60 | -0.03958 | 2.117 | 22.4827 | -15.8114 | -0.00087674 | 0.052074 | 0.17208 | -1.4757e+13 | 0 | 50 | 7.3453e+14
Heavy Duty Trucks | Diesel | Articulated 50 - 60 t | Euro IV | EGR | SPN23 | Urban Peak | 0.04 | 1 | 12 | 43 | -0.037213 | 2.2499 | -12.168 | -50.5576 | -0.00051501 | 0.033169 | -0.2617 | -1.4757e+13 | 0 | 43 | 1.0143e+15
Heavy Duty Trucks | Diesel | Articulated 50 - 60 t | Euro IV | EGR | SPN23 | Urban Peak | 0.06 | 0 | 12 | 80 | 0.0080677 | 1.3753 | 13.5993 | 8.9095 | 0.00014724 | 0.046612 | 0.1275 | -1.4757e+13 | 0 | 50 | 5.3628e+14
Heavy Duty Trucks | Diesel | Articulated 50 - 60 t | Euro IV | EGR | SPN23 | Urban Peak | 0.06 | 0.5 | 12 | 44 | -0.19326 | 8.9011 | 11.6681 | -2.3374 | -0.0029102 | 0.14028 | -0.10813 | -1.4757e+13 | 0 | 44 | 9.9891e+14
Heavy Duty Trucks | Diesel | Articulated 50 - 60 t | Euro IV | EGR | SPN23 | Urban Peak | 0.06 | 1 | 11 | 31 | -0.089588 | 3.1964 | -6.2333 | 5.241 | -0.00086964 | 0.031799 | -0.077774 | -1.4757e+13 | 0 | 31 | 1.4146e+15
Heavy Duty Trucks | Diesel | Articulated 50 - 60 t | Euro IV | EGR | SPN23 | Urban Off Peak | -0.06 | 0 | 12 | 86 | 0.00065903 | -0.13363 | 6.9801 | 44.7617 | 0.00092729 | 0.017562 | 0.70084 | -1.4757e+13 | 0 | 50 | 1.0759e+13
Heavy Duty Trucks | Diesel | Articulated 50 - 60 t | Euro IV | EGR | SPN23 | Urban Off Peak | -0.06 | 0.5 | 12 | 86 | 0.00021257 | -0.052436 | 5.4764 | -23.8324 | 0.001538 | -0.0069245 | 0.21755 | -1.4757e+13 | 0 | 50 | 1.1553e+13
Heavy Duty Trucks | Diesel | Articulated 50 - 60 t | Euro IV | EGR | SPN23 | Urban Off Peak | -0.06 | 1 | 12 | 86 | 0.00024442 | -0.060588 | 6.1173 | -30.6034 | 0.0014797 | -0.0080011 | 0.25076 | -1.4757e+13 | 0 | 50 | 1.2831e+13
Heavy Duty Trucks | Diesel | Articulated 50 - 60 t | Euro IV | EGR | SPN23 | Urban Off Peak | -0.04 | 0 | 12 | 86 | 0.00065893 | -0.16067 | 10.7339 | 42.331 | 0.0004528 | 0.030234 | 0.61306 | -1.4757e+13 | 0 | 50 | 2.3537e+13
Heavy Duty Trucks | Diesel | Articulated 50 - 60 t | Euro IV | EGR | SPN23 | Urban Off Peak | -0.04 | 0.5 | 12 | 81 | -0.00072535 | 0.089339 | -1.7808 | 21.3348 | 0.00045058 | -0.012535 | 0.16302 | -1.4757e+13 | 0 | 50 | 2.8935e+13
Heavy Duty Trucks | Diesel | Articulated 50 - 60 t | Euro IV | EGR | SPN23 | Urban Off Peak | -0.04 | 1 | 12 | 82 | -0.0011205 | 0.12345 | -1.9834 | 13.7067 | 0.00039019 | -0.0074344 | 0.068174 | -1.4757e+13 | 0 | 50 | 3.6495e+13
Heavy Duty Trucks | Diesel | Articulated 50 - 60 t | Euro IV | EGR | SPN23 | Urban Off Peak | -0.02 | 0 | 12 | 86 | 2.8352e-05 | -0.0099669 | 1.0317 | 5.438 | -4.9383e-06 | 0.0028011 | 0.049684 | -1.4757e+13 | 0 | 50 | 5.9311e+13
Heavy Duty Trucks | Diesel | Articulated 50 - 60 t | Euro IV | EGR | SPN23 | Urban Off Peak | -0.02 | 0.5 | 12 | 86 | 0.00011262 | -0.029085 | 1.7043 | -2.863 | -3.6947e-05 | 0.0030591 | 0.025335 | -1.4757e+13 | 0 | 50 | 8.1464e+13
Heavy Duty Trucks | Diesel | Articulated 50 - 60 t | Euro IV | EGR | SPN23 | Urban Off Peak | -0.02 | 1 | 12 | 86 | 6.2836e-05 | -0.021289 | 1.4398 | -5.8666 | -2.3236e-05 | 0.0021799 | 0.0073901 | -1.4757e+13 | 0 | 50 | 105083659408671
Heavy Duty Trucks | Diesel | Articulated 50 - 60 t | Euro IV | EGR | SPN23 | Urban Off Peak | 0 | 0 | 12 | 86 | -7.6658e-05 | 0.028096 | 2.4341 | 7.602 | -3.0833e-05 | 0.0077379 | 0.059562 | -1.4757e+13 | 0 | 50 | 1.5178e+14
Heavy Duty Trucks | Diesel | Articulated 50 - 60 t | Euro IV | EGR | SPN23 | Urban Off Peak | 0 | 0.5 | 12 | 86 | 0.0025245 | 0.087929 | -2.0674 | 13.1368 | 0.00031993 | -0.0053532 | 0.032636 | -1.4757e+13 | 0 | 50 | 2.3261e+14
Heavy Duty Trucks | Diesel | Articulated 50 - 60 t | Euro IV | EGR | SPN23 | Urban Off Peak | 0 | 1 | 12 | 86 | -0.00039008 | 0.0078169 | 2.8885 | -13.6111 | -4.0708e-05 | 0.0038492 | 0.0054926 | -1.4757e+13 | 0 | 50 | 3.1175e+14
Heavy Duty Trucks | Diesel | Articulated 50 - 60 t | Euro IV | EGR | SPN23 | Urban Off Peak | 0.02 | 0 | 12 | 86 | 0.00017746 | 0.11298 | 6.4545 | 19.4906 | -4.1751e-05 | 0.013011 | 0.16909 | -1.4757e+13 | 0 | 50 | 2.6691e+14
Heavy Duty Trucks | Diesel | Articulated 50 - 60 t | Euro IV | EGR | SPN23 | Urban Off Peak | 0.02 | 0.5 | 12 | 85 | -0.00052386 | 0.24949 | 10.8365 | 16.3714 | -3.6949e-05 | 0.011674 | 0.19961 | -1.4757e+13 | 0 | 50 | 4.7689e+14
Heavy Duty Trucks | Diesel | Articulated 50 - 60 t | Euro IV | EGR | SPN23 | Urban Off Peak | 0.02 | 1 | 12 | 69 | -0.0052515 | 0.2856 | 7.8354 | -24.3075 | -0.00014827 | 0.010478 | 0.035938 | -1.4757e+13 | 0 | 50 | 6.6314e+14
Heavy Duty Trucks | Diesel | Articulated 50 - 60 t | Euro IV | EGR | SPN23 | Urban Off Peak | 0.04 | 0 | 12 | 86 | 0.00020403 | 0.15852 | 6.9504 | 13.7848 | -2.9899e-05 | 0.010008 | 0.15535 | -1.4757e+13 | 0 | 50 | 3.9779e+14
Heavy Duty Trucks | Diesel | Articulated 50 - 60 t | Euro IV | EGR | SPN23 | Urban Off Peak | 0.04 | 0.5 | 12 | 60 | -0.03958 | 2.117 | 22.4827 | -15.8114 | -0.00087674 | 0.052074 | 0.17208 | -1.4757e+13 | 0 | 50 | 7.3453e+14
Heavy Duty Trucks | Diesel | Articulated 50 - 60 t | Euro IV | EGR | SPN23 | Urban Off Peak | 0.04 | 1 | 12 | 43 | -0.037213 | 2.2499 | -12.168 | -50.5576 | -0.00051501 | 0.033169 | -0.2617 | -1.4757e+13 | 0 | 43 | 1.0143e+15
Heavy Duty Trucks | Diesel | Articulated 50 - 60 t | Euro IV | EGR | SPN23 | Urban Off Peak | 0.06 | 0 | 12 | 80 | 0.0080677 | 1.3753 | 13.5993 | 8.9095 | 0.00014724 | 0.046612 | 0.1275 | -1.4757e+13 | 0 | 50 | 5.3628e+14
Heavy Duty Trucks | Diesel | Articulated 50 - 60 t | Euro IV | EGR | SPN23 | Urban Off Peak | 0.06 | 0.5 | 12 | 44 | -0.19326 | 8.9011 | 11.6681 | -2.3374 | -0.0029102 | 0.14028 | -0.10813 | -1.4757e+13 | 0 | 44 | 9.9891e+14
Heavy Duty Trucks | Diesel | Articulated 50 - 60 t | Euro IV | EGR | SPN23 | Urban Off Peak | 0.06 | 1 | 11 | 31 | -0.089588 | 3.1964 | -6.2333 | 5.241 | -0.00086964 | 0.031799 | -0.077774 | -1.4757e+13 | 0 | 31 | 1.4146e+15
Heavy Duty Trucks | Diesel | Articulated 50 - 60 t | Euro IV | EGR | SPN23 | Rural | -0.06 | 0 | 12 | 86 | 0.00065903 | -0.13363 | 6.9801 | 44.7617 | 0.00092729 | 0.017562 | 0.70084 | -7.5526e+12 | 0 | 50 | 5.5068e+12
Heavy Duty Trucks | Diesel | Articulated 50 - 60 t | Euro IV | EGR | SPN23 | Rural | -0.06 | 0.5 | 12 | 86 | 0.00021257 | -0.052436 | 5.4764 | -23.8324 | 0.001538 | -0.0069245 | 0.21755 | -7.5526e+12 | 0 | 50 | 5.9128e+12
Heavy Duty Trucks | Diesel | Articulated 50 - 60 t | Euro IV | EGR | SPN23 | Rural | -0.06 | 1 | 12 | 86 | 0.00024442 | -0.060588 | 6.1173 | -30.6034 | 0.0014797 | -0.0080011 | 0.25076 | -7.5526e+12 | 0 | 50 | 6.567e+12
Heavy Duty Trucks | Diesel | Articulated 50 - 60 t | Euro IV | EGR | SPN23 | Rural | -0.04 | 0 | 12 | 86 | 0.00065893 | -0.16067 | 10.7339 | 42.331 | 0.0004528 | 0.030234 | 0.61306 | -7.5526e+12 | 0 | 50 | 1.2046e+13
Heavy Duty Trucks | Diesel | Articulated 50 - 60 t | Euro IV | EGR | SPN23 | Rural | -0.04 | 0.5 | 12 | 81 | -0.00072535 | 0.089339 | -1.7808 | 21.3348 | 0.00045058 | -0.012535 | 0.16302 | -7.5526e+12 | 0 | 50 | 1.4809e+13
Heavy Duty Trucks | Diesel | Articulated 50 - 60 t | Euro IV | EGR | SPN23 | Rural | -0.04 | 1 | 12 | 82 | -0.0011205 | 0.12345 | -1.9834 | 13.7067 | 0.00039019 | -0.0074344 | 0.068174 | -7.5526e+12 | 0 | 50 | 1.8679e+13
Heavy Duty Trucks | Diesel | Articulated 50 - 60 t | Euro IV | EGR | SPN23 | Rural | -0.02 | 0 | 12 | 86 | 2.8352e-05 | -0.0099669 | 1.0317 | 5.438 | -4.9383e-06 | 0.0028011 | 0.049684 | -7.5526e+12 | 0 | 50 | 3.0356e+13
Heavy Duty Trucks | Diesel | Articulated 50 - 60 t | Euro IV | EGR | SPN23 | Rural | -0.02 | 0.5 | 12 | 86 | 0.00011262 | -0.029085 | 1.7043 | -2.863 | -3.6947e-05 | 0.0030591 | 0.025335 | -7.5526e+12 | 0 | 50 | 4.1694e+13
Heavy Duty Trucks | Diesel | Articulated 50 - 60 t | Euro IV | EGR | SPN23 | Rural | -0.02 | 1 | 12 | 86 | 6.2836e-05 | -0.021289 | 1.4398 | -5.8666 | -2.3236e-05 | 0.0021799 | 0.0073901 | -7.5526e+12 | 0 | 50 | 5.3783e+13
Heavy Duty Trucks | Diesel | Articulated 50 - 60 t | Euro IV | EGR | SPN23 | Rural | 0 | 0 | 12 | 86 | -7.6658e-05 | 0.028096 | 2.4341 | 7.602 | -3.0833e-05 | 0.0077379 | 0.059562 | -7.5526e+12 | 0 | 50 | 7.7683e+13
Heavy Duty Trucks | Diesel | Articulated 50 - 60 t | Euro IV | EGR | SPN23 | Rural | 0 | 0.5 | 12 | 86 | 0.0025245 | 0.087929 | -2.0674 | 13.1368 | 0.00031993 | -0.0053532 | 0.032636 | -7.5526e+12 | 0 | 50 | 1.1905e+14
Heavy Duty Trucks | Diesel | Articulated 50 - 60 t | Euro IV | EGR | SPN23 | Rural | 0 | 1 | 12 | 86 | -0.00039008 | 0.0078169 | 2.8885 | -13.6111 | -4.0708e-05 | 0.0038492 | 0.0054926 | -7.5526e+12 | 0 | 50 | 1.5956e+14
Heavy Duty Trucks | Diesel | Articulated 50 - 60 t | Euro IV | EGR | SPN23 | Rural | 0.02 | 0 | 12 | 86 | 0.00017746 | 0.11298 | 6.4545 | 19.4906 | -4.1751e-05 | 0.013011 | 0.16909 | -7.5526e+12 | 0 | 50 | 1.3661e+14
Heavy Duty Trucks | Diesel | Articulated 50 - 60 t | Euro IV | EGR | SPN23 | Rural | 0.02 | 0.5 | 12 | 85 | -0.00052386 | 0.24949 | 10.8365 | 16.3714 | -3.6949e-05 | 0.011674 | 0.19961 | -7.5526e+12 | 0 | 50 | 2.4408e+14
Heavy Duty Trucks | Diesel | Articulated 50 - 60 t | Euro IV | EGR | SPN23 | Rural | 0.02 | 1 | 12 | 69 | -0.0052515 | 0.2856 | 7.8354 | -24.3075 | -0.00014827 | 0.010478 | 0.035938 | -7.5526e+12 | 0 | 50 | 3.394e+14
Heavy Duty Trucks | Diesel | Articulated 50 - 60 t | Euro IV | EGR | SPN23 | Rural | 0.04 | 0 | 12 | 86 | 0.00020403 | 0.15852 | 6.9504 | 13.7848 | -2.9899e-05 | 0.010008 | 0.15535 | -7.5526e+12 | 0 | 50 | 2.036e+14
Heavy Duty Trucks | Diesel | Articulated 50 - 60 t | Euro IV | EGR | SPN23 | Rural | 0.04 | 0.5 | 12 | 60 | -0.03958 | 2.117 | 22.4827 | -15.8114 | -0.00087674 | 0.052074 | 0.17208 | -7.5526e+12 | 0 | 50 | 3.7594e+14
Heavy Duty Trucks | Diesel | Articulated 50 - 60 t | Euro IV | EGR | SPN23 | Rural | 0.04 | 1 | 12 | 43 | -0.037213 | 2.2499 | -12.168 | -50.5576 | -0.00051501 | 0.033169 | -0.2617 | -7.5526e+12 | 0 | 43 | 5.1914e+14
Heavy Duty Trucks | Diesel | Articulated 50 - 60 t | Euro IV | EGR | SPN23 | Rural | 0.06 | 0 | 12 | 80 | 0.0080677 | 1.3753 | 13.5993 | 8.9095 | 0.00014724 | 0.046612 | 0.1275 | -7.5526e+12 | 0 | 50 | 2.7448e+14
Heavy Duty Trucks | Diesel | Articulated 50 - 60 t | Euro IV | EGR | SPN23 | Rural | 0.06 | 0.5 | 12 | 44 | -0.19326 | 8.9011 | 11.6681 | -2.3374 | -0.0029102 | 0.14028 | -0.10813 | -7.5526e+12 | 0 | 44 | 5.1125e+14
Heavy Duty Trucks | Diesel | Articulated 50 - 60 t | Euro IV | EGR | SPN23 | Rural | 0.06 | 1 | 11 | 31 | -0.089588 | 3.1964 | -6.2333 | 5.241 | -0.00086964 | 0.031799 | -0.077774 | -7.5526e+12 | 0 | 31 | 7.2399e+14
Heavy Duty Trucks | Diesel | Articulated 50 - 60 t | Euro IV | EGR | SPN23 | Highway | -0.06 | 0 | 12 | 86 | 0.00065903 | -0.13363 | 6.9801 | 44.7617 | 0.00092729 | 0.017562 | 0.70084 | -8.4336e+12 | 0 | 50 | 6.1492e+12
Heavy Duty Trucks | Diesel | Articulated 50 - 60 t | Euro IV | EGR | SPN23 | Highway | -0.06 | 0.5 | 12 | 86 | 0.00021257 | -0.052436 | 5.4764 | -23.8324 | 0.001538 | -0.0069245 | 0.21755 | -8.4336e+12 | 0 | 50 | 6.6025e+12
Heavy Duty Trucks | Diesel | Articulated 50 - 60 t | Euro IV | EGR | SPN23 | Highway | -0.06 | 1 | 12 | 86 | 0.00024442 | -0.060588 | 6.1173 | -30.6034 | 0.0014797 | -0.0080011 | 0.25076 | -8.4336e+12 | 0 | 50 | 7.3331e+12
Heavy Duty Trucks | Diesel | Articulated 50 - 60 t | Euro IV | EGR | SPN23 | Highway | -0.04 | 0 | 12 | 86 | 0.00065893 | -0.16067 | 10.7339 | 42.331 | 0.0004528 | 0.030234 | 0.61306 | -8.4336e+12 | 0 | 50 | 1.3452e+13
Heavy Duty Trucks | Diesel | Articulated 50 - 60 t | Euro IV | EGR | SPN23 | Highway | -0.04 | 0.5 | 12 | 81 | -0.00072535 | 0.089339 | -1.7808 | 21.3348 | 0.00045058 | -0.012535 | 0.16302 | -8.4336e+12 | 0 | 50 | 1.6537e+13
Heavy Duty Trucks | Diesel | Articulated 50 - 60 t | Euro IV | EGR | SPN23 | Highway | -0.04 | 1 | 12 | 82 | -0.0011205 | 0.12345 | -1.9834 | 13.7067 | 0.00039019 | -0.0074344 | 0.068174 | -8.4336e+12 | 0 | 50 | 2.0858e+13
Heavy Duty Trucks | Diesel | Articulated 50 - 60 t | Euro IV | EGR | SPN23 | Highway | -0.02 | 0 | 12 | 86 | 2.8352e-05 | -0.0099669 | 1.0317 | 5.438 | -4.9383e-06 | 0.0028011 | 0.049684 | -8.4336e+12 | 0 | 50 | 3.3897e+13
Heavy Duty Trucks | Diesel | Articulated 50 - 60 t | Euro IV | EGR | SPN23 | Highway | -0.02 | 0.5 | 12 | 86 | 0.00011262 | -0.029085 | 1.7043 | -2.863 | -3.6947e-05 | 0.0030591 | 0.025335 | -8.4336e+12 | 0 | 50 | 4.6558e+13
Heavy Duty Trucks | Diesel | Articulated 50 - 60 t | Euro IV | EGR | SPN23 | Highway | -0.02 | 1 | 12 | 86 | 6.2836e-05 | -0.021289 | 1.4398 | -5.8666 | -2.3236e-05 | 0.0021799 | 0.0073901 | -8.4336e+12 | 0 | 50 | 6.0057e+13
Heavy Duty Trucks | Diesel | Articulated 50 - 60 t | Euro IV | EGR | SPN23 | Highway | 0 | 0 | 12 | 86 | -7.6658e-05 | 0.028096 | 2.4341 | 7.602 | -3.0833e-05 | 0.0077379 | 0.059562 | -8.4336e+12 | 0 | 50 | 8.6746e+13
Heavy Duty Trucks | Diesel | Articulated 50 - 60 t | Euro IV | EGR | SPN23 | Highway | 0 | 0.5 | 12 | 86 | 0.0025245 | 0.087929 | -2.0674 | 13.1368 | 0.00031993 | -0.0053532 | 0.032636 | -8.4336e+12 | 0 | 50 | 1.3294e+14
Heavy Duty Trucks | Diesel | Articulated 50 - 60 t | Euro IV | EGR | SPN23 | Highway | 0 | 1 | 12 | 86 | -0.00039008 | 0.0078169 | 2.8885 | -13.6111 | -4.0708e-05 | 0.0038492 | 0.0054926 | -8.4336e+12 | 0 | 50 | 1.7817e+14
Heavy Duty Trucks | Diesel | Articulated 50 - 60 t | Euro IV | EGR | SPN23 | Highway | 0.02 | 0 | 12 | 86 | 0.00017746 | 0.11298 | 6.4545 | 19.4906 | -4.1751e-05 | 0.013011 | 0.16909 | -8.4336e+12 | 0 | 50 | 1.5254e+14
Heavy Duty Trucks | Diesel | Articulated 50 - 60 t | Euro IV | EGR | SPN23 | Highway | 0.02 | 0.5 | 12 | 85 | -0.00052386 | 0.24949 | 10.8365 | 16.3714 | -3.6949e-05 | 0.011674 | 0.19961 | -8.4336e+12 | 0 | 50 | 2.7255e+14
Heavy Duty Trucks | Diesel | Articulated 50 - 60 t | Euro IV | EGR | SPN23 | Highway | 0.02 | 1 | 12 | 69 | -0.0052515 | 0.2856 | 7.8354 | -24.3075 | -0.00014827 | 0.010478 | 0.035938 | -8.4336e+12 | 0 | 50 | 3.79e+14
Heavy Duty Trucks | Diesel | Articulated 50 - 60 t | Euro IV | EGR | SPN23 | Highway | 0.04 | 0 | 12 | 86 | 0.00020403 | 0.15852 | 6.9504 | 13.7848 | -2.9899e-05 | 0.010008 | 0.15535 | -8.4336e+12 | 0 | 50 | 2.2735e+14
Heavy Duty Trucks | Diesel | Articulated 50 - 60 t | Euro IV | EGR | SPN23 | Highway | 0.04 | 0.5 | 12 | 60 | -0.03958 | 2.117 | 22.4827 | -15.8114 | -0.00087674 | 0.052074 | 0.17208 | -8.4336e+12 | 0 | 50 | 4.198e+14
Heavy Duty Trucks | Diesel | Articulated 50 - 60 t | Euro IV | EGR | SPN23 | Highway | 0.04 | 1 | 12 | 43 | -0.037213 | 2.2499 | -12.168 | -50.5576 | -0.00051501 | 0.033169 | -0.2617 | -8.4336e+12 | 0 | 43 | 5.797e+14
Heavy Duty Trucks | Diesel | Articulated 50 - 60 t | Euro IV | EGR | SPN23 | Highway | 0.06 | 0 | 12 | 80 | 0.0080677 | 1.3753 | 13.5993 | 8.9095 | 0.00014724 | 0.046612 | 0.1275 | -8.4336e+12 | 0 | 50 | 306496766265390
Heavy Duty Trucks | Diesel | Articulated 50 - 60 t | Euro IV | EGR | SPN23 | Highway | 0.06 | 0.5 | 12 | 44 | -0.19326 | 8.9011 | 11.6681 | -2.3374 | -0.0029102 | 0.14028 | -0.10813 | -8.4336e+12 | 0 | 44 | 5.709e+14
Heavy Duty Trucks | Diesel | Articulated 50 - 60 t | Euro IV | EGR | SPN23 | Highway | 0.06 | 1 | 11 | 31 | -0.089588 | 3.1964 | -6.2333 | 5.241 | -0.00086964 | 0.031799 | -0.077774 | -8.4336e+12 | 0 | 31 | 8.0844e+14
Heavy Duty Trucks | Diesel | Articulated 50 - 60 t | Euro V | SCR | CO |  | -0.06 | 0 | 5 | 60 | -0.0089481 | 0.59849 | -2.3888 | 1.0399 | 0.014907 | -0.057379 | 6.4626e-14 | 0% | 0 | 50 | 0.15077
Heavy Duty Trucks | Diesel | Articulated 50 - 60 t | Euro V | SCR | CO |  | -0.06 | 0.5 | 5 | 60 | -0.0094079 | 0.6167 | -2.514 | 1.3977 | 0.014573 | -0.055329 | 5.5554e-12 | 0% | 0 | 50 | 0.14344
Heavy Duty Trucks | Diesel | Articulated 50 - 60 t | Euro V | SCR | CO |  | -0.06 | 1 | 5 | 65 | -0.0020808 | 0.15441 | -1.0061 | 1.8475 | 0.0041905 | -0.031646 | 0.06443 | 0% | 0 | 50 | 0.17297
Heavy Duty Trucks | Diesel | Articulated 50 - 60 t | Euro V | SCR | CO |  | -0.04 | 0 | 5 | 85 | -0.0037879 | 0.34678 | -1.8006 | 0.82769 | 0.0088209 | -0.052839 | 0.044217 | 0% | 0 | 50 | 0.31279
Heavy Duty Trucks | Diesel | Articulated 50 - 60 t | Euro V | SCR | CO |  | -0.04 | 0.5 | 5 | 85 | -0.0032944 | 0.31819 | -1.9719 | 3.5198 | 0.0076266 | -0.053401 | 0.10608 | 0% | 0 | 50 | 0.34976
Heavy Duty Trucks | Diesel | Articulated 50 - 60 t | Euro V | SCR | CO |  | -0.04 | 1 | 5 | 85 | -0.0022775 | 0.2294 | -1.3937 | 2.4552 | 0.0051991 | -0.036047 | 0.072135 | 0% | 0 | 50 | 0.39332
Heavy Duty Trucks | Diesel | Articulated 50 - 60 t | Euro V | SCR | CO |  | -0.02 | 0 | 5 | 85 | -0.0010859 | 0.31701 | -1.87 | 3.0285 | 0.0071647 | -0.043752 | 0.073503 | 0% | 0 | 50 | 0.71696
Heavy Duty Trucks | Diesel | Articulated 50 - 60 t | Euro V | SCR | CO |  | -0.02 | 0.5 | 5 | 85 | -0.0063879 | 0.89669 | -2.0456 | -4.5804 | 0.012593 | 0.016591 | -0.24808 | 0% | 0 | 50 | 0.83359
Heavy Duty Trucks | Diesel | Articulated 50 - 60 t | Euro V | SCR | CO |  | -0.02 | 1 | 5 | 85 | -0.0044957 | 0.59008 | -1.6538 | 1.6161 | 0.0074478 | -0.0046997 | -1.2432e-13 | 0% | 0 | 50 | 0.90529
Heavy Duty Trucks | Diesel | Articulated 50 - 60 t | Euro V | SCR | CO |  | 0 | 0 | 5 | 85 | 0.015536 | 0.68321 | -4.3282 | 7.1781 | 0.017913 | -0.10581 | 0.17402 | 0% | 0 | 50 | 1.7349
Heavy Duty Trucks | Diesel | Articulated 50 - 60 t | Euro V | SCR | CO |  | 0 | 0.5 | 5 | 85 | 0.0070546 | 0.58807 | -0.99637 | -6.3142 | 0.007609 | 0.019469 | -0.21027 | 0% | 0 | 50 | 2.3207
Heavy Duty Trucks | Diesel | Articulated 50 - 60 t | Euro V | SCR | CO |  | 0 | 1 | 5 | 85 | 0.018547 | 1.3207 | -2.4437 | 2.6099 | 0.017045 | 0.0011605 | -1.9122e-13 | 0% | 0 | 50 | 2.5781
Heavy Duty Trucks | Diesel | Articulated 50 - 60 t | Euro V | SCR | CO |  | 0.02 | 0 | 5 | 85 | 0.0059061 | 0.13713 | 7.2309 | 1.2271 | 0.0013615 | 0.11979 | 0.12823 | 0% | 0 | 50 | 3.0328
Heavy Duty Trucks | Diesel | Articulated 50 - 60 t | Euro V | SCR | CO |  | 0.02 | 0.5 | 5 | 80 | -0.012629 | 1.0647 | 16.9276 | -6.5527 | -0.0029243 | 0.33391 | 5.371e-11 | 0% | 0 | 50 | 4.0979
Heavy Duty Trucks | Diesel | Articulated 50 - 60 t | Euro V | SCR | CO |  | 0.02 | 1 | 5 | 70 | -0.002858 | 0.45364 | 4.6929 | -1.842 | 0.0004488 | 0.087017 | 1.4667e-13 | 0% | 0 | 50 | 3.6897
Heavy Duty Trucks | Diesel | Articulated 50 - 60 t | Euro V | SCR | CO |  | 0.04 | 0 | 5 | 85 | 0.00033514 | -0.048189 | 1.4339 | 24.4975 | 0.00010118 | -0.015449 | 0.59762 | 0% | 0 | 50 | 4.5087
Heavy Duty Trucks | Diesel | Articulated 50 - 60 t | Euro V | SCR | CO |  | 0.04 | 0.5 | 5 | 60 | -0.0059474 | 0.98381 | 5.6051 | -0.16554 | 0.0015394 | 0.13105 | -1.3256e-11 | 0% | 0 | 50 | 3.8384
Heavy Duty Trucks | Diesel | Articulated 50 - 60 t | Euro V | SCR | CO |  | 0.04 | 1 | 5 | 40 | 0.0002447 | -0.016197 | 0.12246 | 7.8471 | 6.287e-05 | -0.0051907 | 0.11859 | 0% | 0 | 40 | 5.3945
Heavy Duty Trucks | Diesel | Articulated 50 - 60 t | Euro V | SCR | CO |  | 0.06 | 0 | 5 | 80 | 9.1691e-05 | -0.019922 | 1.2336 | 14.4347 | 5.7762e-05 | -0.0067424 | 0.34684 | 0% | 0 | 50 | 4.9016
Heavy Duty Trucks | Diesel | Articulated 50 - 60 t | Euro V | SCR | CO |  | 0.06 | 0.5 | 5 | 40 | 0.00079135 | -0.057648 | 1.0095 | 11.8294 | 0.00011103 | -0.0085708 | 0.22278 | 0% | 0 | 40 | 4.6088
Heavy Duty Trucks | Diesel | Articulated 50 - 60 t | Euro V | SCR | CO |  | 0.06 | 1 | 5 | 30 | 0.00067556 | -0.060075 | 1.1267 | 11.519 | -4.5194e-05 | -0.0028696 | 0.1614 | 0% | 0 | 30 | 9.1333
Heavy Duty Trucks | Diesel | Articulated 50 - 60 t | Euro V | SCR | NOx |  | -0.06 | 0 | 5 | 75 | -0.0011987 | 0.10758 | -1.0643 | 6.4659 | 0.001107 | -0.014104 | 0.074288 | 0% | 0 | 50 | 0.67736
Heavy Duty Trucks | Diesel | Articulated 50 - 60 t | Euro V | SCR | NOx |  | -0.06 | 0.5 | 5 | 80 | -0.0016684 | 0.15503 | -1.4193 | 8.1426 | 0.0017155 | -0.021379 | 0.10346 | 0% | 0 | 50 | 0.69932
Heavy Duty Trucks | Diesel | Articulated 50 - 60 t | Euro V | SCR | NOx |  | -0.06 | 1 | 5 | 85 | -0.0016772 | 0.1603 | -1.3041 | 7.3972 | 0.001796 | -0.021464 | 0.099986 | 0% | 0 | 50 | 0.758
Heavy Duty Trucks | Diesel | Articulated 50 - 60 t | Euro V | SCR | NOx |  | -0.04 | 0 | 5 | 85 | -0.00584 | 0.55996 | -3.3921 | 7.1503 | 0.0034618 | -0.023532 | 0.056953 | 0% | 0 | 50 | 1.3469
Heavy Duty Trucks | Diesel | Articulated 50 - 60 t | Euro V | SCR | NOx |  | -0.04 | 0.5 | 5 | 85 | -0.008357 | 0.83697 | -4.7817 | 9.6179 | 0.0046914 | -0.030705 | 0.075899 | 0% | 0 | 50 | 1.5938
Heavy Duty Trucks | Diesel | Articulated 50 - 60 t | Euro V | SCR | NOx |  | -0.04 | 1 | 5 | 85 | -0.0029654 | 0.30841 | -1.6714 | 3.156 | 0.0015594 | -0.0096135 | 0.023356 | 0% | 0 | 50 | 1.8595
Heavy Duty Trucks | Diesel | Articulated 50 - 60 t | Euro V | SCR | NOx |  | -0.02 | 0 | 5 | 85 | -0.0021807 | 0.60822 | -2.3277 | 3.5948 | 0.0029673 | -0.0094173 | 0.017198 | 0% | 0 | 50 | 3.2599
Heavy Duty Trucks | Diesel | Articulated 50 - 60 t | Euro V | SCR | NOx |  | -0.02 | 0.5 | 5 | 85 | -0.0022729 | 0.43927 | -1.4432 | 2.0849 | 0.0015884 | -0.0025922 | 0.006917 | 0% | 0 | 50 | 3.8666
Heavy Duty Trucks | Diesel | Articulated 50 - 60 t | Euro V | SCR | NOx |  | -0.02 | 1 | 5 | 85 | -0.0026993 | 0.58218 | -2.1682 | 3.0814 | 0.0020228 | -0.005233 | 0.011659 | 0% | 0 | 50 | 4.2136
Heavy Duty Trucks | Diesel | Articulated 50 - 60 t | Euro V | SCR | NOx |  | 0 | 0 | 5 | 85 | -0.00024424 | 0.0060538 | 2.0171 | 3.4625 | -3.2022e-05 | 0.0071706 | 0.04112 | 0% | 0 | 50 | 5.5645
Heavy Duty Trucks | Diesel | Articulated 50 - 60 t | Euro V | SCR | NOx |  | 0 | 0.5 | 5 | 85 | -0.0035948 | 0.48375 | -1.4918 | 2.2226 | 0.0015924 | -0.0033366 | 0.0080753 | 0% | 0 | 50 | 3.5981
Heavy Duty Trucks | Diesel | Articulated 50 - 60 t | Euro V | SCR | NOx |  | 0 | 1 | 5 | 85 | -0.00066765 | 0.21893 | -1.2082 | 3.4033 | 0.0011424 | -0.0080273 | 0.023841 | 0% | 0 | 50 | 3.283
Heavy Duty Trucks | Diesel | Articulated 50 - 60 t | Euro V | SCR | NOx |  | 0.02 | 0 | 5 | 85 | 0.00035656 | -0.034716 | 1.1604 | 5.2835 | 3.7526e-05 | 0.0001796 | 0.04866 | 0% | 0 | 50 | 2.7845
Heavy Duty Trucks | Diesel | Articulated 50 - 60 t | Euro V | SCR | NOx |  | 0.02 | 0.5 | 5 | 80 | 0.0042102 | -0.048708 | 3.1121 | 3.3229 | 0.0011079 | -0.00040353 | 0.052536 | 0% | 0 | 50 | 4.0216
Heavy Duty Trucks | Diesel | Articulated 50 - 60 t | Euro V | SCR | NOx |  | 0.02 | 1 | 5 | 70 | 0.0090223 | -0.044939 | 2.0718 | 2.2124 | 0.0016954 | -0.0052979 | 0.03748 | 0% | 0 | 50 | 5.5908
Heavy Duty Trucks | Diesel | Articulated 50 - 60 t | Euro V | SCR | NOx |  | 0.04 | 0 | 5 | 85 | 0.00074067 | -0.035608 | 1.0445 | 2.9426 | 0.00012339 | 0.00018083 | 0.028907 | 0% | 0 | 50 | 3.391
Heavy Duty Trucks | Diesel | Articulated 50 - 60 t | Euro V | SCR | NOx |  | 0.04 | 0.5 | 5 | 60 | 0.01169 | -0.16948 | 3.6452 | -0.28547 | 0.0015002 | -0.00027931 | 0.027489 | 0% | 0 | 50 | 6.4797
Heavy Duty Trucks | Diesel | Articulated 50 - 60 t | Euro V | SCR | NOx |  | 0.04 | 1 | 5 | 40 | 0.042837 | -0.63836 | 8.47 | -7.8878 | 0.002944 | 0.0082764 | 6.3068e-15 | 0% | 0 | 40 | 10.1712
Heavy Duty Trucks | Diesel | Articulated 50 - 60 t | Euro V | SCR | NOx |  | 0.06 | 0 | 5 | 80 | 0.0024755 | -0.073968 | 2.1736 | 0.78901 | 0.00035919 | 0.0024424 | 0.02139 | 0% | 0 | 50 | 4.4935
Heavy Duty Trucks | Diesel | Articulated 50 - 60 t | Euro V | SCR | NOx |  | 0.06 | 0.5 | 5 | 40 | 0.026 | -0.37599 | 4.8919 | -2.2419 | 0.002057 | 0.001121 | 0.016693 | 0% | 0 | 40 | 9.3644
Heavy Duty Trucks | Diesel | Articulated 50 - 60 t | Euro V | SCR | NOx |  | 0.06 | 1 | 5 | 30 | -0.002805 | 0.21706 | -1.4718 | 16.7808 | -0.00031341 | 0.015022 | 0.022855 | 0% | 0 | 30 | 16.06
Heavy Duty Trucks | Diesel | Articulated 50 - 60 t | Euro V | SCR | VOC |  | -0.06 | 0 | 5 | 85 | -0.0034518 | 0.32113 | -1.4743 | 1.2903 | 0.31423 | -1.1789 | -1.9478e-06 | 0% | 0 | 50 | 0.0082277
Heavy Duty Trucks | Diesel | Articulated 50 - 60 t | Euro V | SCR | VOC |  | -0.06 | 0.5 | 5 | 80 | -0.0046612 | 0.41707 | -1.8888 | 1.7016 | 0.41115 | -1.4822 | 8.9209e-08 | 0% | 0 | 50 | 0.0077018
Heavy Duty Trucks | Diesel | Articulated 50 - 60 t | Euro V | SCR | VOC |  | -0.06 | 1 | 5 | 80 | -0.0036851 | 0.32715 | -1.4725 | 1.3483 | 0.32267 | -1.1373 | 2.4385e-08 | 0% | 0 | 50 | 0.0076011
Heavy Duty Trucks | Diesel | Articulated 50 - 60 t | Euro V | SCR | VOC |  | -0.04 | 0 | 5 | 85 | -0.0034856 | 0.33583 | -1.4082 | 0.92043 | 0.27727 | -0.72045 | -1.0612 | 0% | 0 | 50 | 0.010193
Heavy Duty Trucks | Diesel | Articulated 50 - 60 t | Euro V | SCR | VOC |  | -0.04 | 0.5 | 5 | 85 | -0.0023186 | 0.24672 | -1.1347 | 1.792 | 0.23994 | -1.232 | 2.6931 | 0% | 0 | 50 | 0.010058
Heavy Duty Trucks | Diesel | Articulated 50 - 60 t | Euro V | SCR | VOC |  | -0.04 | 1 | 5 | 85 | -0.0032908 | 0.34038 | -1.5513 | 1.4737 | 0.2964 | -1.0306 | -1.2593e-08 | 0% | 0 | 50 | 0.010544
Heavy Duty Trucks | Diesel | Articulated 50 - 60 t | Euro V | SCR | VOC |  | -0.02 | 0 | 5 | 85 | -0.0024388 | 0.42873 | -1.8727 | 2.8292 | 0.37245 | -1.5968 | 3.0447 | 0% | 0 | 50 | 0.015829
Heavy Duty Trucks | Diesel | Articulated 50 - 60 t | Euro V | SCR | VOC |  | -0.02 | 0.5 | 5 | 85 | -0.0017108 | 0.29336 | -1.3333 | 1.2376 | 0.23631 | -0.80262 | 5.4052e-08 | 0% | 0 | 50 | 0.016494
Heavy Duty Trucks | Diesel | Articulated 50 - 60 t | Euro V | SCR | VOC |  | -0.02 | 1 | 5 | 85 | -0.0022034 | 0.35665 | -1.4141 | 1.9566 | 0.26095 | -0.88384 | 1.8887 | 0% | 0 | 50 | 0.017947
Heavy Duty Trucks | Diesel | Articulated 50 - 60 t | Euro V | SCR | VOC |  | 0 | 0 | 5 | 85 | 0.0010462 | 0.11247 | 0.15292 | 1.3388 | 0.12421 | -0.31639 | 3.6656 | 0% | 0 | 50 | 0.028217
Heavy Duty Trucks | Diesel | Articulated 50 - 60 t | Euro V | SCR | VOC |  | 0 | 0.5 | 5 | 85 | 0.0022316 | 0.30601 | -1.0969 | 1.7135 | 0.24411 | -0.76119 | 1.7566 | 0% | 0 | 50 | 0.034526
Heavy Duty Trucks | Diesel | Articulated 50 - 60 t | Euro V | SCR | VOC |  | 0 | 1 | 5 | 85 | 0.0031665 | 0.46759 | -1.4963 | 1.6683 | 0.2955 | -0.42053 | 0.54186 | 0% | 0 | 50 | 0.041534
Heavy Duty Trucks | Diesel | Articulated 50 - 60 t | Euro V | SCR | VOC |  | 0.02 | 0 | 5 | 85 | 0.0018799 | 0.082218 | 0.56968 | 1.2364 | 0.099884 | -0.066272 | 3.8828 | 0% | 0 | 50 | 0.037578
Heavy Duty Trucks | Diesel | Articulated 50 - 60 t | Euro V | SCR | VOC |  | 0.02 | 0.5 | 5 | 80 | 0.0022177 | 0.020513 | 0.73488 | 1.0687 | 0.04909 | -0.036373 | 3.8023 | 0% | 0 | 50 | 0.058745
Heavy Duty Trucks | Diesel | Articulated 50 - 60 t | Euro V | SCR | VOC |  | 0.02 | 1 | 5 | 70 | 0.0035837 | 0.042121 | 0.82363 | 1.2323 | 0.059738 | -0.057398 | 4.3345 | 0% | 0 | 50 | 0.078998
Heavy Duty Trucks | Diesel | Articulated 50 - 60 t | Euro V | SCR | VOC |  | 0.04 | 0 | 5 | 85 | 0.0014458 | 0.0045233 | 1.3757 | 0.52452 | 0.031596 | 0.44209 | 3.9362 | 0% | 0 | 50 | 0.049764
Heavy Duty Trucks | Diesel | Articulated 50 - 60 t | Euro V | SCR | VOC |  | 0.04 | 0.5 | 5 | 60 | 0.0056791 | 0.021402 | 0.46288 | 1.3842 | 0.077795 | -0.36673 | 3.8357 | 0% | 0 | 50 | 0.087553
Heavy Duty Trucks | Diesel | Articulated 50 - 60 t | Euro V | SCR | VOC |  | 0.04 | 1 | 5 | 40 | -0.0013582 | 0.034814 | 1.2572 | -0.099351 | -0.014056 | 0.61754 | 2.1807 | 0% | 0 | 40 | 0.10791
Heavy Duty Trucks | Diesel | Articulated 50 - 60 t | Euro V | SCR | VOC |  | 0.06 | 0 | 5 | 80 | 0.0020009 | -1.6285e-05 | 1.0109 | 0.66116 | 0.032127 | 0.18227 | 3.4185 | 0% | 0 | 50 | 0.064897
Heavy Duty Trucks | Diesel | Articulated 50 - 60 t | Euro V | SCR | VOC |  | 0.06 | 0.5 | 5 | 40 | 0.021336 | 0.53754 | -1.3652 | 1.4225 | 0.31014 | 0.017022 | -3.4278e-10 | 0% | 0 | 40 | 0.10929
Heavy Duty Trucks | Diesel | Articulated 50 - 60 t | Euro V | SCR | VOC |  | 0.06 | 1 | 5 | 30 | -0.0043509 | 0.34294 | -0.75133 | -1.8348 | 0.0075048 | 1.2496 | -4.8749 | 0% | 0 | 30 | 0.14124
Heavy Duty Trucks | Diesel | Articulated 50 - 60 t | Euro V | SCR | PM Exhaust | Urban Peak | -0.06 | 0 | 5 | 70 | -0.0037072 | 0.2883 | -1.5282 | 3.5212 | 0.0019669 | -0.014187 | 0.041875 | 99.45% | 0 | 50 | 0.0047735
Heavy Duty Trucks | Diesel | Articulated 50 - 60 t | Euro V | SCR | PM Exhaust | Urban Peak | -0.06 | 0.5 | 5 | 80 | -0.0015437 | 0.132 | -0.60536 | 2.4758 | 0.0011969 | -0.011025 | 0.044867 | 99.45% | 0 | 50 | 0.0048335
Heavy Duty Trucks | Diesel | Articulated 50 - 60 t | Euro V | SCR | PM Exhaust | Urban Peak | -0.06 | 1 | 5 | 80 | -0.0020535 | 0.17948 | -0.83293 | 2.888 | 0.001553 | -0.014231 | 0.053735 | 99.45% | 0 | 50 | 0.0052264
Heavy Duty Trucks | Diesel | Articulated 50 - 60 t | Euro V | SCR | PM Exhaust | Urban Peak | -0.04 | 0 | 5 | 85 | -0.0072483 | 0.67767 | -3.195 | 5.9002 | 0.0033411 | -0.018371 | 0.048356 | 99.45% | 0 | 50 | 0.0093226
Heavy Duty Trucks | Diesel | Articulated 50 - 60 t | Euro V | SCR | PM Exhaust | Urban Peak | -0.04 | 0.5 | 5 | 85 | -0.0046266 | 0.45435 | -2.2158 | 3.9524 | 0.0020454 | -0.012152 | 0.032777 | 99.45% | 0 | 50 | 0.010921
Heavy Duty Trucks | Diesel | Articulated 50 - 60 t | Euro V | SCR | PM Exhaust | Urban Peak | -0.04 | 1 | 5 | 85 | -0.0056743 | 0.58567 | -2.8535 | 4.7664 | 0.0023351 | -0.01369 | 0.03581 | 99.45% | 0 | 50 | 0.013077
Heavy Duty Trucks | Diesel | Articulated 50 - 60 t | Euro V | SCR | PM Exhaust | Urban Peak | -0.02 | 0 | 5 | 85 | -0.0044307 | 0.95979 | -3.8642 | 5.5975 | 0.0035949 | -0.011761 | 0.0236 | 99.45% | 0 | 50 | 0.021649
Heavy Duty Trucks | Diesel | Articulated 50 - 60 t | Euro V | SCR | PM Exhaust | Urban Peak | -0.02 | 0.5 | 5 | 85 | -0.0052727 | 0.95234 | -3.6069 | 4.8221 | 0.0025326 | -0.0053869 | 0.014862 | 99.45% | 0 | 50 | 0.027984
Heavy Duty Trucks | Diesel | Articulated 50 - 60 t | Euro V | SCR | PM Exhaust | Urban Peak | -0.02 | 1 | 5 | 85 | -0.013446 | 1.7706 | -6.9764 | 3.8637 | 0.0027805 | 0.010493 | -0.069501 | 99.45% | 0 | 50 | 0.035651
Heavy Duty Trucks | Diesel | Articulated 50 - 60 t | Euro V | SCR | PM Exhaust | Urban Peak | 0 | 0 | 5 | 85 | 0.024642 | 0.74983 | -1.6785 | 11.3897 | 0.0042368 | -0.020442 | 0.11381 | 99.45% | 0 | 50 | 0.055448
Heavy Duty Trucks | Diesel | Articulated 50 - 60 t | Euro V | SCR | PM Exhaust | Urban Peak | 0 | 0.5 | 5 | 85 | 0.038369 | 1.8336 | -6.2746 | 8.3617 | 0.0048763 | -0.0063302 | 5.6643e-14 | 99.45% | 0 | 50 | 0.08405
Heavy Duty Trucks | Diesel | Articulated 50 - 60 t | Euro V | SCR | PM Exhaust | Urban Peak | 0 | 1 | 5 | 85 | 0.043591 | 2.988 | -8.8005 | 10.0515 | 0.0048084 | 0.0073636 | 1.6091e-12 | 99.45% | 0 | 50 | 0.11086
Heavy Duty Trucks | Diesel | Articulated 50 - 60 t | Euro V | SCR | PM Exhaust | Urban Peak | 0.02 | 0 | 5 | 85 | 0.054474 | -0.027619 | 12.6495 | 19.2541 | 0.0034473 | -0.011447 | 0.33107 | 99.45% | 0 | 50 | 0.097047
Heavy Duty Trucks | Diesel | Articulated 50 - 60 t | Euro V | SCR | PM Exhaust | Urban Peak | 0.02 | 0.5 | 5 | 80 | 0.031834 | 0.028229 | 0.684 | 3.4922 | 0.0011629 | -0.0069944 | 0.042249 | 99.45% | 0 | 50 | 0.17291
Heavy Duty Trucks | Diesel | Articulated 50 - 60 t | Euro V | SCR | PM Exhaust | Urban Peak | 0.02 | 1 | 5 | 70 | 0.061999 | 0.84006 | -1.4553 | 1.4827 | 0.0017365 | 0.0022913 | 0.0038266 | 99.45% | 0 | 50 | 0.24115
Heavy Duty Trucks | Diesel | Articulated 50 - 60 t | Euro V | SCR | PM Exhaust | Urban Peak | 0.04 | 0 | 5 | 85 | 0.027892 | 0.054656 | 13.6824 | 6.4339 | 0.00098622 | 0.012582 | 0.19621 | 99.45% | 0 | 50 | 0.14416
Heavy Duty Trucks | Diesel | Articulated 50 - 60 t | Euro V | SCR | PM Exhaust | Urban Peak | 0.04 | 0.5 | 5 | 60 | 0.038087 | -0.098921 | 1.0129 | 2.2716 | 0.00083733 | -0.0050683 | 0.029141 | 99.45% | 0 | 50 | 0.26871
Heavy Duty Trucks | Diesel | Articulated 50 - 60 t | Euro V | SCR | PM Exhaust | Urban Peak | 0.04 | 1 | 5 | 40 | -0.0093464 | 0.33315 | 4.6192 | -1.359 | -0.00014692 | 0.0061917 | 0.030847 | 99.45% | 0 | 40 | 0.3743
Heavy Duty Trucks | Diesel | Articulated 50 - 60 t | Euro V | SCR | PM Exhaust | Urban Peak | 0.06 | 0 | 5 | 80 | 0.014378 | 0.022892 | 5.054 | 2.3232 | 0.00037951 | 0.0035422 | 0.067441 | 99.45% | 0 | 50 | 0.19441
Heavy Duty Trucks | Diesel | Articulated 50 - 60 t | Euro V | SCR | PM Exhaust | Urban Peak | 0.06 | 0.5 | 5 | 40 | -0.0043014 | 0.86534 | -0.38513 | -8.6933 | -5.6165e-05 | 0.013545 | -0.043681 | 99.45% | 0 | 40 | 0.3654
Heavy Duty Trucks | Diesel | Articulated 50 - 60 t | Euro V | SCR | PM Exhaust | Urban Peak | 0.06 | 1 | 5 | 30 | 0.02455 | -0.048623 | 2.3491 | 1.4078 | 0.00025814 | -0.0007875 | 0.021833 | 99.45% | 0 | 30 | 0.54941
Heavy Duty Trucks | Diesel | Articulated 50 - 60 t | Euro V | SCR | PM Exhaust | Urban Off Peak | -0.06 | 0 | 5 | 70 | -0.0037072 | 0.2883 | -1.5282 | 3.5212 | 0.0019669 | -0.014187 | 0.041875 | 99.45% | 0 | 50 | 0.0047735
Heavy Duty Trucks | Diesel | Articulated 50 - 60 t | Euro V | SCR | PM Exhaust | Urban Off Peak | -0.06 | 0.5 | 5 | 80 | -0.0015437 | 0.132 | -0.60536 | 2.4758 | 0.0011969 | -0.011025 | 0.044867 | 99.45% | 0 | 50 | 0.0048335
Heavy Duty Trucks | Diesel | Articulated 50 - 60 t | Euro V | SCR | PM Exhaust | Urban Off Peak | -0.06 | 1 | 5 | 80 | -0.0020535 | 0.17948 | -0.83293 | 2.888 | 0.001553 | -0.014231 | 0.053735 | 99.45% | 0 | 50 | 0.0052264
Heavy Duty Trucks | Diesel | Articulated 50 - 60 t | Euro V | SCR | PM Exhaust | Urban Off Peak | -0.04 | 0 | 5 | 85 | -0.0072483 | 0.67767 | -3.195 | 5.9002 | 0.0033411 | -0.018371 | 0.048356 | 99.45% | 0 | 50 | 0.0093226
Heavy Duty Trucks | Diesel | Articulated 50 - 60 t | Euro V | SCR | PM Exhaust | Urban Off Peak | -0.04 | 0.5 | 5 | 85 | -0.0046266 | 0.45435 | -2.2158 | 3.9524 | 0.0020454 | -0.012152 | 0.032777 | 99.45% | 0 | 50 | 0.010921
Heavy Duty Trucks | Diesel | Articulated 50 - 60 t | Euro V | SCR | PM Exhaust | Urban Off Peak | -0.04 | 1 | 5 | 85 | -0.0056743 | 0.58567 | -2.8535 | 4.7664 | 0.0023351 | -0.01369 | 0.03581 | 99.45% | 0 | 50 | 0.013077
Heavy Duty Trucks | Diesel | Articulated 50 - 60 t | Euro V | SCR | PM Exhaust | Urban Off Peak | -0.02 | 0 | 5 | 85 | -0.0044307 | 0.95979 | -3.8642 | 5.5975 | 0.0035949 | -0.011761 | 0.0236 | 99.45% | 0 | 50 | 0.021649
Heavy Duty Trucks | Diesel | Articulated 50 - 60 t | Euro V | SCR | PM Exhaust | Urban Off Peak | -0.02 | 0.5 | 5 | 85 | -0.0052727 | 0.95234 | -3.6069 | 4.8221 | 0.0025326 | -0.0053869 | 0.014862 | 99.45% | 0 | 50 | 0.027984
Heavy Duty Trucks | Diesel | Articulated 50 - 60 t | Euro V | SCR | PM Exhaust | Urban Off Peak | -0.02 | 1 | 5 | 85 | -0.013446 | 1.7706 | -6.9764 | 3.8637 | 0.0027805 | 0.010493 | -0.069501 | 99.45% | 0 | 50 | 0.035651
Heavy Duty Trucks | Diesel | Articulated 50 - 60 t | Euro V | SCR | PM Exhaust | Urban Off Peak | 0 | 0 | 5 | 85 | 0.024642 | 0.74983 | -1.6785 | 11.3897 | 0.0042368 | -0.020442 | 0.11381 | 99.45% | 0 | 50 | 0.055448
Heavy Duty Trucks | Diesel | Articulated 50 - 60 t | Euro V | SCR | PM Exhaust | Urban Off Peak | 0 | 0.5 | 5 | 85 | 0.038369 | 1.8336 | -6.2746 | 8.3617 | 0.0048763 | -0.0063302 | 5.6643e-14 | 99.45% | 0 | 50 | 0.08405
Heavy Duty Trucks | Diesel | Articulated 50 - 60 t | Euro V | SCR | PM Exhaust | Urban Off Peak | 0 | 1 | 5 | 85 | 0.043591 | 2.988 | -8.8005 | 10.0515 | 0.0048084 | 0.0073636 | 1.6091e-12 | 99.45% | 0 | 50 | 0.11086
Heavy Duty Trucks | Diesel | Articulated 50 - 60 t | Euro V | SCR | PM Exhaust | Urban Off Peak | 0.02 | 0 | 5 | 85 | 0.054474 | -0.027619 | 12.6495 | 19.2541 | 0.0034473 | -0.011447 | 0.33107 | 99.45% | 0 | 50 | 0.097047
Heavy Duty Trucks | Diesel | Articulated 50 - 60 t | Euro V | SCR | PM Exhaust | Urban Off Peak | 0.02 | 0.5 | 5 | 80 | 0.031834 | 0.028229 | 0.684 | 3.4922 | 0.0011629 | -0.0069944 | 0.042249 | 99.45% | 0 | 50 | 0.17291
Heavy Duty Trucks | Diesel | Articulated 50 - 60 t | Euro V | SCR | PM Exhaust | Urban Off Peak | 0.02 | 1 | 5 | 70 | 0.061999 | 0.84006 | -1.4553 | 1.4827 | 0.0017365 | 0.0022913 | 0.0038266 | 99.45% | 0 | 50 | 0.24115
Heavy Duty Trucks | Diesel | Articulated 50 - 60 t | Euro V | SCR | PM Exhaust | Urban Off Peak | 0.04 | 0 | 5 | 85 | 0.027892 | 0.054656 | 13.6824 | 6.4339 | 0.00098622 | 0.012582 | 0.19621 | 99.45% | 0 | 50 | 0.14416
Heavy Duty Trucks | Diesel | Articulated 50 - 60 t | Euro V | SCR | PM Exhaust | Urban Off Peak | 0.04 | 0.5 | 5 | 60 | 0.038087 | -0.098921 | 1.0129 | 2.2716 | 0.00083733 | -0.0050683 | 0.029141 | 99.45% | 0 | 50 | 0.26871
Heavy Duty Trucks | Diesel | Articulated 50 - 60 t | Euro V | SCR | PM Exhaust | Urban Off Peak | 0.04 | 1 | 5 | 40 | -0.0093464 | 0.33315 | 4.6192 | -1.359 | -0.00014692 | 0.0061917 | 0.030847 | 99.45% | 0 | 40 | 0.3743
Heavy Duty Trucks | Diesel | Articulated 50 - 60 t | Euro V | SCR | PM Exhaust | Urban Off Peak | 0.06 | 0 | 5 | 80 | 0.014378 | 0.022892 | 5.054 | 2.3232 | 0.00037951 | 0.0035422 | 0.067441 | 99.45% | 0 | 50 | 0.19441
Heavy Duty Trucks | Diesel | Articulated 50 - 60 t | Euro V | SCR | PM Exhaust | Urban Off Peak | 0.06 | 0.5 | 5 | 40 | -0.0043014 | 0.86534 | -0.38513 | -8.6933 | -5.6165e-05 | 0.013545 | -0.043681 | 99.45% | 0 | 40 | 0.3654
Heavy Duty Trucks | Diesel | Articulated 50 - 60 t | Euro V | SCR | PM Exhaust | Urban Off Peak | 0.06 | 1 | 5 | 30 | 0.02455 | -0.048623 | 2.3491 | 1.4078 | 0.00025814 | -0.0007875 | 0.021833 | 99.45% | 0 | 30 | 0.54941
Heavy Duty Trucks | Diesel | Articulated 50 - 60 t | Euro V | SCR | PM Exhaust | Rural | -0.06 | 0 | 5 | 70 | -0.0037072 | 0.2883 | -1.5282 | 3.5212 | 0.0019669 | -0.014187 | 0.041875 | 99.68% | 0 | 50 | 0.0027776
Heavy Duty Trucks | Diesel | Articulated 50 - 60 t | Euro V | SCR | PM Exhaust | Rural | -0.06 | 0.5 | 5 | 80 | -0.0015437 | 0.132 | -0.60536 | 2.4758 | 0.0011969 | -0.011025 | 0.044867 | 99.68% | 0 | 50 | 0.0028125
Heavy Duty Trucks | Diesel | Articulated 50 - 60 t | Euro V | SCR | PM Exhaust | Rural | -0.06 | 1 | 5 | 80 | -0.0020535 | 0.17948 | -0.83293 | 2.888 | 0.001553 | -0.014231 | 0.053735 | 99.68% | 0 | 50 | 0.0030412
Heavy Duty Trucks | Diesel | Articulated 50 - 60 t | Euro V | SCR | PM Exhaust | Rural | -0.04 | 0 | 5 | 85 | -0.0072483 | 0.67767 | -3.195 | 5.9002 | 0.0033411 | -0.018371 | 0.048356 | 99.68% | 0 | 50 | 0.0054247
Heavy Duty Trucks | Diesel | Articulated 50 - 60 t | Euro V | SCR | PM Exhaust | Rural | -0.04 | 0.5 | 5 | 85 | -0.0046266 | 0.45435 | -2.2158 | 3.9524 | 0.0020454 | -0.012152 | 0.032777 | 99.68% | 0 | 50 | 0.006355
Heavy Duty Trucks | Diesel | Articulated 50 - 60 t | Euro V | SCR | PM Exhaust | Rural | -0.04 | 1 | 5 | 85 | -0.0056743 | 0.58567 | -2.8535 | 4.7664 | 0.0023351 | -0.01369 | 0.03581 | 99.68% | 0 | 50 | 0.0076092
Heavy Duty Trucks | Diesel | Articulated 50 - 60 t | Euro V | SCR | PM Exhaust | Rural | -0.02 | 0 | 5 | 85 | -0.0044307 | 0.95979 | -3.8642 | 5.5975 | 0.0035949 | -0.011761 | 0.0236 | 99.68% | 0 | 50 | 0.012597
Heavy Duty Trucks | Diesel | Articulated 50 - 60 t | Euro V | SCR | PM Exhaust | Rural | -0.02 | 0.5 | 5 | 85 | -0.0052727 | 0.95234 | -3.6069 | 4.8221 | 0.0025326 | -0.0053869 | 0.014862 | 99.68% | 0 | 50 | 0.016283
Heavy Duty Trucks | Diesel | Articulated 50 - 60 t | Euro V | SCR | PM Exhaust | Rural | -0.02 | 1 | 5 | 85 | -0.013446 | 1.7706 | -6.9764 | 3.8637 | 0.0027805 | 0.010493 | -0.069501 | 99.68% | 0 | 50 | 0.020745
Heavy Duty Trucks | Diesel | Articulated 50 - 60 t | Euro V | SCR | PM Exhaust | Rural | 0 | 0 | 5 | 85 | 0.024642 | 0.74983 | -1.6785 | 11.3897 | 0.0042368 | -0.020442 | 0.11381 | 99.68% | 0 | 50 | 0.032264
Heavy Duty Trucks | Diesel | Articulated 50 - 60 t | Euro V | SCR | PM Exhaust | Rural | 0 | 0.5 | 5 | 85 | 0.038369 | 1.8336 | -6.2746 | 8.3617 | 0.0048763 | -0.0063302 | 5.6643e-14 | 99.68% | 0 | 50 | 0.048907
Heavy Duty Trucks | Diesel | Articulated 50 - 60 t | Euro V | SCR | PM Exhaust | Rural | 0 | 1 | 5 | 85 | 0.043591 | 2.988 | -8.8005 | 10.0515 | 0.0048084 | 0.0073636 | 1.6091e-12 | 99.68% | 0 | 50 | 0.06451
Heavy Duty Trucks | Diesel | Articulated 50 - 60 t | Euro V | SCR | PM Exhaust | Rural | 0.02 | 0 | 5 | 85 | 0.054474 | -0.027619 | 12.6495 | 19.2541 | 0.0034473 | -0.011447 | 0.33107 | 99.68% | 0 | 50 | 0.05647
Heavy Duty Trucks | Diesel | Articulated 50 - 60 t | Euro V | SCR | PM Exhaust | Rural | 0.02 | 0.5 | 5 | 80 | 0.031834 | 0.028229 | 0.684 | 3.4922 | 0.0011629 | -0.0069944 | 0.042249 | 99.68% | 0 | 50 | 0.10062
Heavy Duty Trucks | Diesel | Articulated 50 - 60 t | Euro V | SCR | PM Exhaust | Rural | 0.02 | 1 | 5 | 70 | 0.061999 | 0.84006 | -1.4553 | 1.4827 | 0.0017365 | 0.0022913 | 0.0038266 | 99.68% | 0 | 50 | 0.14032
Heavy Duty Trucks | Diesel | Articulated 50 - 60 t | Euro V | SCR | PM Exhaust | Rural | 0.04 | 0 | 5 | 85 | 0.027892 | 0.054656 | 13.6824 | 6.4339 | 0.00098622 | 0.012582 | 0.19621 | 99.68% | 0 | 50 | 0.083885
Heavy Duty Trucks | Diesel | Articulated 50 - 60 t | Euro V | SCR | PM Exhaust | Rural | 0.04 | 0.5 | 5 | 60 | 0.038087 | -0.098921 | 1.0129 | 2.2716 | 0.00083733 | -0.0050683 | 0.029141 | 99.68% | 0 | 50 | 0.15636
Heavy Duty Trucks | Diesel | Articulated 50 - 60 t | Euro V | SCR | PM Exhaust | Rural | 0.04 | 1 | 5 | 40 | -0.0093464 | 0.33315 | 4.6192 | -1.359 | -0.00014692 | 0.0061917 | 0.030847 | 99.68% | 0 | 40 | 0.2178
Heavy Duty Trucks | Diesel | Articulated 50 - 60 t | Euro V | SCR | PM Exhaust | Rural | 0.06 | 0 | 5 | 80 | 0.014378 | 0.022892 | 5.054 | 2.3232 | 0.00037951 | 0.0035422 | 0.067441 | 99.68% | 0 | 50 | 0.11313
Heavy Duty Trucks | Diesel | Articulated 50 - 60 t | Euro V | SCR | PM Exhaust | Rural | 0.06 | 0.5 | 5 | 40 | -0.0043014 | 0.86534 | -0.38513 | -8.6933 | -5.6165e-05 | 0.013545 | -0.043681 | 99.68% | 0 | 40 | 0.21262
Heavy Duty Trucks | Diesel | Articulated 50 - 60 t | Euro V | SCR | PM Exhaust | Rural | 0.06 | 1 | 5 | 30 | 0.02455 | -0.048623 | 2.3491 | 1.4078 | 0.00025814 | -0.0007875 | 0.021833 | 99.68% | 0 | 30 | 0.3197
Heavy Duty Trucks | Diesel | Articulated 50 - 60 t | Euro V | SCR | PM Exhaust | Highway | -0.06 | 0 | 5 | 70 | -0.0037072 | 0.2883 | -1.5282 | 3.5212 | 0.0019669 | -0.014187 | 0.041875 | 99.71% | 0 | 50 | 0.0025339
Heavy Duty Trucks | Diesel | Articulated 50 - 60 t | Euro V | SCR | PM Exhaust | Highway | -0.06 | 0.5 | 5 | 80 | -0.0015437 | 0.132 | -0.60536 | 2.4758 | 0.0011969 | -0.011025 | 0.044867 | 99.71% | 0 | 50 | 0.0025657
Heavy Duty Trucks | Diesel | Articulated 50 - 60 t | Euro V | SCR | PM Exhaust | Highway | -0.06 | 1 | 5 | 80 | -0.0020535 | 0.17948 | -0.83293 | 2.888 | 0.001553 | -0.014231 | 0.053735 | 99.71% | 0 | 50 | 0.0027743
Heavy Duty Trucks | Diesel | Articulated 50 - 60 t | Euro V | SCR | PM Exhaust | Highway | -0.04 | 0 | 5 | 85 | -0.0072483 | 0.67767 | -3.195 | 5.9002 | 0.0033411 | -0.018371 | 0.048356 | 99.71% | 0 | 50 | 0.0049486
Heavy Duty Trucks | Diesel | Articulated 50 - 60 t | Euro V | SCR | PM Exhaust | Highway | -0.04 | 0.5 | 5 | 85 | -0.0046266 | 0.45435 | -2.2158 | 3.9524 | 0.0020454 | -0.012152 | 0.032777 | 99.71% | 0 | 50 | 0.0057973
Heavy Duty Trucks | Diesel | Articulated 50 - 60 t | Euro V | SCR | PM Exhaust | Highway | -0.04 | 1 | 5 | 85 | -0.0056743 | 0.58567 | -2.8535 | 4.7664 | 0.0023351 | -0.01369 | 0.03581 | 99.71% | 0 | 50 | 0.0069414
Heavy Duty Trucks | Diesel | Articulated 50 - 60 t | Euro V | SCR | PM Exhaust | Highway | -0.02 | 0 | 5 | 85 | -0.0044307 | 0.95979 | -3.8642 | 5.5975 | 0.0035949 | -0.011761 | 0.0236 | 99.71% | 0 | 50 | 0.011492
Heavy Duty Trucks | Diesel | Articulated 50 - 60 t | Euro V | SCR | PM Exhaust | Highway | -0.02 | 0.5 | 5 | 85 | -0.0052727 | 0.95234 | -3.6069 | 4.8221 | 0.0025326 | -0.0053869 | 0.014862 | 99.71% | 0 | 50 | 0.014854
Heavy Duty Trucks | Diesel | Articulated 50 - 60 t | Euro V | SCR | PM Exhaust | Highway | -0.02 | 1 | 5 | 85 | -0.013446 | 1.7706 | -6.9764 | 3.8637 | 0.0027805 | 0.010493 | -0.069501 | 99.71% | 0 | 50 | 0.018924
Heavy Duty Trucks | Diesel | Articulated 50 - 60 t | Euro V | SCR | PM Exhaust | Highway | 0 | 0 | 5 | 85 | 0.024642 | 0.74983 | -1.6785 | 11.3897 | 0.0042368 | -0.020442 | 0.11381 | 99.71% | 0 | 50 | 0.029433
Heavy Duty Trucks | Diesel | Articulated 50 - 60 t | Euro V | SCR | PM Exhaust | Highway | 0 | 0.5 | 5 | 85 | 0.038369 | 1.8336 | -6.2746 | 8.3617 | 0.0048763 | -0.0063302 | 5.6643e-14 | 99.71% | 0 | 50 | 0.044615
Heavy Duty Trucks | Diesel | Articulated 50 - 60 t | Euro V | SCR | PM Exhaust | Highway | 0 | 1 | 5 | 85 | 0.043591 | 2.988 | -8.8005 | 10.0515 | 0.0048084 | 0.0073636 | 1.6091e-12 | 99.71% | 0 | 50 | 0.058849
Heavy Duty Trucks | Diesel | Articulated 50 - 60 t | Euro V | SCR | PM Exhaust | Highway | 0.02 | 0 | 5 | 85 | 0.054474 | -0.027619 | 12.6495 | 19.2541 | 0.0034473 | -0.011447 | 0.33107 | 99.71% | 0 | 50 | 0.051514
Heavy Duty Trucks | Diesel | Articulated 50 - 60 t | Euro V | SCR | PM Exhaust | Highway | 0.02 | 0.5 | 5 | 80 | 0.031834 | 0.028229 | 0.684 | 3.4922 | 0.0011629 | -0.0069944 | 0.042249 | 99.71% | 0 | 50 | 0.091786
Heavy Duty Trucks | Diesel | Articulated 50 - 60 t | Euro V | SCR | PM Exhaust | Highway | 0.02 | 1 | 5 | 70 | 0.061999 | 0.84006 | -1.4553 | 1.4827 | 0.0017365 | 0.0022913 | 0.0038266 | 99.71% | 0 | 50 | 0.12801
Heavy Duty Trucks | Diesel | Articulated 50 - 60 t | Euro V | SCR | PM Exhaust | Highway | 0.04 | 0 | 5 | 85 | 0.027892 | 0.054656 | 13.6824 | 6.4339 | 0.00098622 | 0.012582 | 0.19621 | 99.71% | 0 | 50 | 0.076523
Heavy Duty Trucks | Diesel | Articulated 50 - 60 t | Euro V | SCR | PM Exhaust | Highway | 0.04 | 0.5 | 5 | 60 | 0.038087 | -0.098921 | 1.0129 | 2.2716 | 0.00083733 | -0.0050683 | 0.029141 | 99.71% | 0 | 50 | 0.14263
Heavy Duty Trucks | Diesel | Articulated 50 - 60 t | Euro V | SCR | PM Exhaust | Highway | 0.04 | 1 | 5 | 40 | -0.0093464 | 0.33315 | 4.6192 | -1.359 | -0.00014692 | 0.0061917 | 0.030847 | 99.71% | 0 | 40 | 0.19869
Heavy Duty Trucks | Diesel | Articulated 50 - 60 t | Euro V | SCR | PM Exhaust | Highway | 0.06 | 0 | 5 | 80 | 0.014378 | 0.022892 | 5.054 | 2.3232 | 0.00037951 | 0.0035422 | 0.067441 | 99.71% | 0 | 50 | 0.1032
Heavy Duty Trucks | Diesel | Articulated 50 - 60 t | Euro V | SCR | PM Exhaust | Highway | 0.06 | 0.5 | 5 | 40 | -0.0043014 | 0.86534 | -0.38513 | -8.6933 | -5.6165e-05 | 0.013545 | -0.043681 | 99.71% | 0 | 40 | 0.19396
Heavy Duty Trucks | Diesel | Articulated 50 - 60 t | Euro V | SCR | PM Exhaust | Highway | 0.06 | 1 | 5 | 30 | 0.02455 | -0.048623 | 2.3491 | 1.4078 | 0.00025814 | -0.0007875 | 0.021833 | 99.71% | 0 | 30 | 0.29164
Heavy Duty Trucks | Diesel | Articulated 50 - 60 t | Euro V | SCR | EC |  | -0.06 | 0 | 5 | 70 | -0.0037072 | 0.2883 | -1.5282 | 3.5212 | 0.0019669 | -0.014187 | 0.041875 | 0% | 0 | 50 | 0.86807
Heavy Duty Trucks | Diesel | Articulated 50 - 60 t | Euro V | SCR | EC |  | -0.06 | 0.5 | 5 | 80 | -0.0015437 | 0.132 | -0.60536 | 2.4758 | 0.0011969 | -0.011025 | 0.044867 | 0% | 0 | 50 | 0.87898
Heavy Duty Trucks | Diesel | Articulated 50 - 60 t | Euro V | SCR | EC |  | -0.06 | 1 | 5 | 80 | -0.0020535 | 0.17948 | -0.83293 | 2.888 | 0.001553 | -0.014231 | 0.053735 | 0% | 0 | 50 | 0.95044
Heavy Duty Trucks | Diesel | Articulated 50 - 60 t | Euro V | SCR | EC |  | -0.04 | 0 | 5 | 85 | -0.0072483 | 0.67767 | -3.195 | 5.9002 | 0.0033411 | -0.018371 | 0.048356 | 0% | 0 | 50 | 1.6953
Heavy Duty Trucks | Diesel | Articulated 50 - 60 t | Euro V | SCR | EC |  | -0.04 | 0.5 | 5 | 85 | -0.0046266 | 0.45435 | -2.2158 | 3.9524 | 0.0020454 | -0.012152 | 0.032777 | 0% | 0 | 50 | 1.9861
Heavy Duty Trucks | Diesel | Articulated 50 - 60 t | Euro V | SCR | EC |  | -0.04 | 1 | 5 | 85 | -0.0056743 | 0.58567 | -2.8535 | 4.7664 | 0.0023351 | -0.01369 | 0.03581 | 0% | 0 | 50 | 2.3781
Heavy Duty Trucks | Diesel | Articulated 50 - 60 t | Euro V | SCR | EC |  | -0.02 | 0 | 5 | 85 | -0.0044307 | 0.95979 | -3.8642 | 5.5975 | 0.0035949 | -0.011761 | 0.0236 | 0% | 0 | 50 | 3.9369
Heavy Duty Trucks | Diesel | Articulated 50 - 60 t | Euro V | SCR | EC |  | -0.02 | 0.5 | 5 | 85 | -0.0052727 | 0.95234 | -3.6069 | 4.8221 | 0.0025326 | -0.0053869 | 0.014862 | 0% | 0 | 50 | 5.0889
Heavy Duty Trucks | Diesel | Articulated 50 - 60 t | Euro V | SCR | EC |  | -0.02 | 1 | 5 | 85 | -0.013446 | 1.7706 | -6.9764 | 3.8637 | 0.0027805 | 0.010493 | -0.069501 | 0% | 0 | 50 | 6.4832
Heavy Duty Trucks | Diesel | Articulated 50 - 60 t | Euro V | SCR | EC |  | 0 | 0 | 5 | 85 | 0.024642 | 0.74983 | -1.6785 | 11.3897 | 0.0042368 | -0.020442 | 0.11381 | 0% | 0 | 50 | 10.0834
Heavy Duty Trucks | Diesel | Articulated 50 - 60 t | Euro V | SCR | EC |  | 0 | 0.5 | 5 | 85 | 0.038369 | 1.8336 | -6.2746 | 8.3617 | 0.0048763 | -0.0063302 | 5.6643e-14 | 0% | 0 | 50 | 15.2847
Heavy Duty Trucks | Diesel | Articulated 50 - 60 t | Euro V | SCR | EC |  | 0 | 1 | 5 | 85 | 0.043591 | 2.988 | -8.8005 | 10.0515 | 0.0048084 | 0.0073636 | 1.6091e-12 | 0% | 0 | 50 | 20.1609
Heavy Duty Trucks | Diesel | Articulated 50 - 60 t | Euro V | SCR | EC |  | 0.02 | 0 | 5 | 85 | 0.054474 | -0.027619 | 12.6495 | 19.2541 | 0.0034473 | -0.011447 | 0.33107 | 0% | 0 | 50 | 17.6482
Heavy Duty Trucks | Diesel | Articulated 50 - 60 t | Euro V | SCR | EC |  | 0.02 | 0.5 | 5 | 80 | 0.031834 | 0.028229 | 0.684 | 3.4922 | 0.0011629 | -0.0069944 | 0.042249 | 0% | 0 | 50 | 31.4448
Heavy Duty Trucks | Diesel | Articulated 50 - 60 t | Euro V | SCR | EC |  | 0.02 | 1 | 5 | 70 | 0.061999 | 0.84006 | -1.4553 | 1.4827 | 0.0017365 | 0.0022913 | 0.0038266 | 0% | 0 | 50 | 43.8537
Heavy Duty Trucks | Diesel | Articulated 50 - 60 t | Euro V | SCR | EC |  | 0.04 | 0 | 5 | 85 | 0.027892 | 0.054656 | 13.6824 | 6.4339 | 0.00098622 | 0.012582 | 0.19621 | 0% | 0 | 50 | 26.216
Heavy Duty Trucks | Diesel | Articulated 50 - 60 t | Euro V | SCR | EC |  | 0.04 | 0.5 | 5 | 60 | 0.038087 | -0.098921 | 1.0129 | 2.2716 | 0.00083733 | -0.0050683 | 0.029141 | 0% | 0 | 50 | 48.8651
Heavy Duty Trucks | Diesel | Articulated 50 - 60 t | Euro V | SCR | EC |  | 0.04 | 1 | 5 | 40 | -0.0093464 | 0.33315 | 4.6192 | -1.359 | -0.00014692 | 0.0061917 | 0.030847 | 0% | 0 | 40 | 68.0675
Heavy Duty Trucks | Diesel | Articulated 50 - 60 t | Euro V | SCR | EC |  | 0.06 | 0 | 5 | 80 | 0.014378 | 0.022892 | 5.054 | 2.3232 | 0.00037951 | 0.0035422 | 0.067441 | 0% | 0 | 50 | 35.3544
Heavy Duty Trucks | Diesel | Articulated 50 - 60 t | Euro V | SCR | EC |  | 0.06 | 0.5 | 5 | 40 | -0.0043014 | 0.86534 | -0.38513 | -8.6933 | -5.6165e-05 | 0.013545 | -0.043681 | 0% | 0 | 40 | 66.4481
Heavy Duty Trucks | Diesel | Articulated 50 - 60 t | Euro V | SCR | EC |  | 0.06 | 1 | 5 | 30 | 0.02455 | -0.048623 | 2.3491 | 1.4078 | 0.00025814 | -0.0007875 | 0.021833 | 0% | 0 | 30 | 99.9121
Heavy Duty Trucks | Diesel | Articulated 50 - 60 t | Euro V | SCR | CH4 | Urban Peak |  |  | 10 | 130 | 0 | 0 | 175 | 0 | 0 | 0 | 1000 | 97% | 0 | 50 | 0.00525
Heavy Duty Trucks | Diesel | Articulated 50 - 60 t | Euro V | SCR | CH4 | Urban Off Peak |  |  | 10 | 130 | 0 | 0 | 175 | 0 | 0 | 0 | 1000 | 97% | 0 | 50 | 0.00525
Heavy Duty Trucks | Diesel | Articulated 50 - 60 t | Euro V | SCR | CH4 | Rural |  |  | 10 | 130 | 0 | 0 | 80 | 0 | 0 | 0 | 1000 | 93% | 0 | 50 | 0.0056
Heavy Duty Trucks | Diesel | Articulated 50 - 60 t | Euro V | SCR | CH4 | Highway |  |  | 10 | 130 | 0 | 0 | 70 | 0 | 0 | 0 | 1000 | 94% | 0 | 50 | 0.0042
Heavy Duty Trucks | Diesel | Articulated 50 - 60 t | Euro V | SCR | NH3 | Urban Peak |  |  | 10 | 130 | 0 | 0 | 0.011 | 0 | 0 | 0 | 1 | 0% | 0 | 50 | 0.011
Heavy Duty Trucks | Diesel | Articulated 50 - 60 t | Euro V | SCR | NH3 | Urban Off Peak |  |  | 10 | 130 | 0 | 0 | 0.011 | 0 | 0 | 0 | 1 | 0% | 0 | 50 | 0.011
Heavy Duty Trucks | Diesel | Articulated 50 - 60 t | Euro V | SCR | NH3 | Rural |  |  | 10 | 130 | 0 | 0 | 0.011 | 0 | 0 | 0 | 1 | 0% | 0 | 50 | 0.011
Heavy Duty Trucks | Diesel | Articulated 50 - 60 t | Euro V | SCR | NH3 | Highway |  |  | 10 | 130 | 0 | 0 | 0.011 | 0 | 0 | 0 | 1 | 0% | 0 | 50 | 0.011
Heavy Duty Trucks | Diesel | Articulated 50 - 60 t | Euro V | SCR | N2O | Urban Peak |  |  | 10 | 130 | 0 | 0 | 0.049 | 0 | 0 | 0 | 1 | 0% | 0 | 50 | 0.049
Heavy Duty Trucks | Diesel | Articulated 50 - 60 t | Euro V | SCR | N2O | Urban Off Peak |  |  | 10 | 130 | 0 | 0 | 0.049 | 0 | 0 | 0 | 1 | 0% | 0 | 50 | 0.049
Heavy Duty Trucks | Diesel | Articulated 50 - 60 t | Euro V | SCR | N2O | Rural |  |  | 10 | 130 | 0 | 0 | 0.0666 | 0 | 0 | 0 | 1 | 0% | 0 | 50 | 0.0666
Heavy Duty Trucks | Diesel | Articulated 50 - 60 t | Euro V | SCR | N2O | Highway |  |  | 10 | 130 | 0 | 0 | 0.0558 | 0 | 0 | 0 | 1 | 0% | 0 | 50 | 0.0558
Heavy Duty Trucks | Diesel | Articulated 50 - 60 t | Euro V | SCR | SPN23 | Urban Peak | -0.06 | 0 | 5 | 70 | -0.0037072 | 0.2883 | -1.5282 | 3.5212 | 0.0019669 | -0.014187 | 0.041875 | -1.4757e+13 | 0 | 50 | 1.281e+13
Heavy Duty Trucks | Diesel | Articulated 50 - 60 t | Euro V | SCR | SPN23 | Urban Peak | -0.06 | 0.5 | 5 | 80 | -0.0015437 | 0.132 | -0.60536 | 2.4758 | 0.0011969 | -0.011025 | 0.044867 | -1.4757e+13 | 0 | 50 | 1.2971e+13
Heavy Duty Trucks | Diesel | Articulated 50 - 60 t | Euro V | SCR | SPN23 | Urban Peak | -0.06 | 1 | 5 | 80 | -0.0020535 | 0.17948 | -0.83293 | 2.888 | 0.001553 | -0.014231 | 0.053735 | -1.4757e+13 | 0 | 50 | 1.4025e+13
Heavy Duty Trucks | Diesel | Articulated 50 - 60 t | Euro V | SCR | SPN23 | Urban Peak | -0.04 | 0 | 5 | 85 | -0.0072483 | 0.67767 | -3.195 | 5.9002 | 0.0033411 | -0.018371 | 0.048356 | -1.4757e+13 | 0 | 50 | 2.5017e+13
Heavy Duty Trucks | Diesel | Articulated 50 - 60 t | Euro V | SCR | SPN23 | Urban Peak | -0.04 | 0.5 | 5 | 85 | -0.0046266 | 0.45435 | -2.2158 | 3.9524 | 0.0020454 | -0.012152 | 0.032777 | -1.4757e+13 | 0 | 50 | 2.9308e+13
Heavy Duty Trucks | Diesel | Articulated 50 - 60 t | Euro V | SCR | SPN23 | Urban Peak | -0.04 | 1 | 5 | 85 | -0.0056743 | 0.58567 | -2.8535 | 4.7664 | 0.0023351 | -0.01369 | 0.03581 | -1.4757e+13 | 0 | 50 | 3.5092e+13
Heavy Duty Trucks | Diesel | Articulated 50 - 60 t | Euro V | SCR | SPN23 | Urban Peak | -0.02 | 0 | 5 | 85 | -0.0044307 | 0.95979 | -3.8642 | 5.5975 | 0.0035949 | -0.011761 | 0.0236 | -1.4757e+13 | 0 | 50 | 5.8095e+13
Heavy Duty Trucks | Diesel | Articulated 50 - 60 t | Euro V | SCR | SPN23 | Urban Peak | -0.02 | 0.5 | 5 | 85 | -0.0052727 | 0.95234 | -3.6069 | 4.8221 | 0.0025326 | -0.0053869 | 0.014862 | -1.4757e+13 | 0 | 50 | 7.5094e+13
Heavy Duty Trucks | Diesel | Articulated 50 - 60 t | Euro V | SCR | SPN23 | Urban Peak | -0.02 | 1 | 5 | 85 | -0.013446 | 1.7706 | -6.9764 | 3.8637 | 0.0027805 | 0.010493 | -0.069501 | -1.4757e+13 | 0 | 50 | 9.5669e+13
Heavy Duty Trucks | Diesel | Articulated 50 - 60 t | Euro V | SCR | SPN23 | Urban Peak | 0 | 0 | 5 | 85 | 0.024642 | 0.74983 | -1.6785 | 11.3897 | 0.0042368 | -0.020442 | 0.11381 | -1.4757e+13 | 0 | 50 | 1.488e+14
Heavy Duty Trucks | Diesel | Articulated 50 - 60 t | Euro V | SCR | SPN23 | Urban Peak | 0 | 0.5 | 5 | 85 | 0.038369 | 1.8336 | -6.2746 | 8.3617 | 0.0048763 | -0.0063302 | 5.6643e-14 | -1.4757e+13 | 0 | 50 | 2.2555e+14
Heavy Duty Trucks | Diesel | Articulated 50 - 60 t | Euro V | SCR | SPN23 | Urban Peak | 0 | 1 | 5 | 85 | 0.043591 | 2.988 | -8.8005 | 10.0515 | 0.0048084 | 0.0073636 | 1.6091e-12 | -1.4757e+13 | 0 | 50 | 2.9751e+14
Heavy Duty Trucks | Diesel | Articulated 50 - 60 t | Euro V | SCR | SPN23 | Urban Peak | 0.02 | 0 | 5 | 85 | 0.054474 | -0.027619 | 12.6495 | 19.2541 | 0.0034473 | -0.011447 | 0.33107 | -1.4757e+13 | 0 | 50 | 2.6043e+14
Heavy Duty Trucks | Diesel | Articulated 50 - 60 t | Euro V | SCR | SPN23 | Urban Peak | 0.02 | 0.5 | 5 | 80 | 0.031834 | 0.028229 | 0.684 | 3.4922 | 0.0011629 | -0.0069944 | 0.042249 | -1.4757e+13 | 0 | 50 | 4.6402e+14
Heavy Duty Trucks | Diesel | Articulated 50 - 60 t | Euro V | SCR | SPN23 | Urban Peak | 0.02 | 1 | 5 | 70 | 0.061999 | 0.84006 | -1.4553 | 1.4827 | 0.0017365 | 0.0022913 | 0.0038266 | -1.4757e+13 | 0 | 50 | 6.4713e+14
Heavy Duty Trucks | Diesel | Articulated 50 - 60 t | Euro V | SCR | SPN23 | Urban Peak | 0.04 | 0 | 5 | 85 | 0.027892 | 0.054656 | 13.6824 | 6.4339 | 0.00098622 | 0.012582 | 0.19621 | -1.4757e+13 | 0 | 50 | 3.8686e+14
Heavy Duty Trucks | Diesel | Articulated 50 - 60 t | Euro V | SCR | SPN23 | Urban Peak | 0.04 | 0.5 | 5 | 60 | 0.038087 | -0.098921 | 1.0129 | 2.2716 | 0.00083733 | -0.0050683 | 0.029141 | -1.4757e+13 | 0 | 50 | 7.2108e+14
Heavy Duty Trucks | Diesel | Articulated 50 - 60 t | Euro V | SCR | SPN23 | Urban Peak | 0.04 | 1 | 5 | 40 | -0.0093464 | 0.33315 | 4.6192 | -1.359 | -0.00014692 | 0.0061917 | 0.030847 | -1.4757e+13 | 0 | 40 | 1.0044e+15
Heavy Duty Trucks | Diesel | Articulated 50 - 60 t | Euro V | SCR | SPN23 | Urban Peak | 0.06 | 0 | 5 | 80 | 0.014378 | 0.022892 | 5.054 | 2.3232 | 0.00037951 | 0.0035422 | 0.067441 | -1.4757e+13 | 0 | 50 | 5.2171e+14
Heavy Duty Trucks | Diesel | Articulated 50 - 60 t | Euro V | SCR | SPN23 | Urban Peak | 0.06 | 0.5 | 5 | 40 | -0.0043014 | 0.86534 | -0.38513 | -8.6933 | -5.6165e-05 | 0.013545 | -0.043681 | -1.4757e+13 | 0 | 40 | 9.8054e+14
Heavy Duty Trucks | Diesel | Articulated 50 - 60 t | Euro V | SCR | SPN23 | Urban Peak | 0.06 | 1 | 5 | 30 | 0.02455 | -0.048623 | 2.3491 | 1.4078 | 0.00025814 | -0.0007875 | 0.021833 | -1.4757e+13 | 0 | 30 | 1.4744e+15
Heavy Duty Trucks | Diesel | Articulated 50 - 60 t | Euro V | SCR | SPN23 | Urban Off Peak | -0.06 | 0 | 5 | 70 | -0.0037072 | 0.2883 | -1.5282 | 3.5212 | 0.0019669 | -0.014187 | 0.041875 | -1.4757e+13 | 0 | 50 | 1.281e+13
Heavy Duty Trucks | Diesel | Articulated 50 - 60 t | Euro V | SCR | SPN23 | Urban Off Peak | -0.06 | 0.5 | 5 | 80 | -0.0015437 | 0.132 | -0.60536 | 2.4758 | 0.0011969 | -0.011025 | 0.044867 | -1.4757e+13 | 0 | 50 | 1.2971e+13
Heavy Duty Trucks | Diesel | Articulated 50 - 60 t | Euro V | SCR | SPN23 | Urban Off Peak | -0.06 | 1 | 5 | 80 | -0.0020535 | 0.17948 | -0.83293 | 2.888 | 0.001553 | -0.014231 | 0.053735 | -1.4757e+13 | 0 | 50 | 1.4025e+13
Heavy Duty Trucks | Diesel | Articulated 50 - 60 t | Euro V | SCR | SPN23 | Urban Off Peak | -0.04 | 0 | 5 | 85 | -0.0072483 | 0.67767 | -3.195 | 5.9002 | 0.0033411 | -0.018371 | 0.048356 | -1.4757e+13 | 0 | 50 | 2.5017e+13
Heavy Duty Trucks | Diesel | Articulated 50 - 60 t | Euro V | SCR | SPN23 | Urban Off Peak | -0.04 | 0.5 | 5 | 85 | -0.0046266 | 0.45435 | -2.2158 | 3.9524 | 0.0020454 | -0.012152 | 0.032777 | -1.4757e+13 | 0 | 50 | 2.9308e+13
Heavy Duty Trucks | Diesel | Articulated 50 - 60 t | Euro V | SCR | SPN23 | Urban Off Peak | -0.04 | 1 | 5 | 85 | -0.0056743 | 0.58567 | -2.8535 | 4.7664 | 0.0023351 | -0.01369 | 0.03581 | -1.4757e+13 | 0 | 50 | 3.5092e+13
Heavy Duty Trucks | Diesel | Articulated 50 - 60 t | Euro V | SCR | SPN23 | Urban Off Peak | -0.02 | 0 | 5 | 85 | -0.0044307 | 0.95979 | -3.8642 | 5.5975 | 0.0035949 | -0.011761 | 0.0236 | -1.4757e+13 | 0 | 50 | 5.8095e+13
Heavy Duty Trucks | Diesel | Articulated 50 - 60 t | Euro V | SCR | SPN23 | Urban Off Peak | -0.02 | 0.5 | 5 | 85 | -0.0052727 | 0.95234 | -3.6069 | 4.8221 | 0.0025326 | -0.0053869 | 0.014862 | -1.4757e+13 | 0 | 50 | 7.5094e+13
Heavy Duty Trucks | Diesel | Articulated 50 - 60 t | Euro V | SCR | SPN23 | Urban Off Peak | -0.02 | 1 | 5 | 85 | -0.013446 | 1.7706 | -6.9764 | 3.8637 | 0.0027805 | 0.010493 | -0.069501 | -1.4757e+13 | 0 | 50 | 9.5669e+13
Heavy Duty Trucks | Diesel | Articulated 50 - 60 t | Euro V | SCR | SPN23 | Urban Off Peak | 0 | 0 | 5 | 85 | 0.024642 | 0.74983 | -1.6785 | 11.3897 | 0.0042368 | -0.020442 | 0.11381 | -1.4757e+13 | 0 | 50 | 1.488e+14
Heavy Duty Trucks | Diesel | Articulated 50 - 60 t | Euro V | SCR | SPN23 | Urban Off Peak | 0 | 0.5 | 5 | 85 | 0.038369 | 1.8336 | -6.2746 | 8.3617 | 0.0048763 | -0.0063302 | 5.6643e-14 | -1.4757e+13 | 0 | 50 | 2.2555e+14
Heavy Duty Trucks | Diesel | Articulated 50 - 60 t | Euro V | SCR | SPN23 | Urban Off Peak | 0 | 1 | 5 | 85 | 0.043591 | 2.988 | -8.8005 | 10.0515 | 0.0048084 | 0.0073636 | 1.6091e-12 | -1.4757e+13 | 0 | 50 | 2.9751e+14
Heavy Duty Trucks | Diesel | Articulated 50 - 60 t | Euro V | SCR | SPN23 | Urban Off Peak | 0.02 | 0 | 5 | 85 | 0.054474 | -0.027619 | 12.6495 | 19.2541 | 0.0034473 | -0.011447 | 0.33107 | -1.4757e+13 | 0 | 50 | 2.6043e+14
Heavy Duty Trucks | Diesel | Articulated 50 - 60 t | Euro V | SCR | SPN23 | Urban Off Peak | 0.02 | 0.5 | 5 | 80 | 0.031834 | 0.028229 | 0.684 | 3.4922 | 0.0011629 | -0.0069944 | 0.042249 | -1.4757e+13 | 0 | 50 | 4.6402e+14
Heavy Duty Trucks | Diesel | Articulated 50 - 60 t | Euro V | SCR | SPN23 | Urban Off Peak | 0.02 | 1 | 5 | 70 | 0.061999 | 0.84006 | -1.4553 | 1.4827 | 0.0017365 | 0.0022913 | 0.0038266 | -1.4757e+13 | 0 | 50 | 6.4713e+14
Heavy Duty Trucks | Diesel | Articulated 50 - 60 t | Euro V | SCR | SPN23 | Urban Off Peak | 0.04 | 0 | 5 | 85 | 0.027892 | 0.054656 | 13.6824 | 6.4339 | 0.00098622 | 0.012582 | 0.19621 | -1.4757e+13 | 0 | 50 | 3.8686e+14
Heavy Duty Trucks | Diesel | Articulated 50 - 60 t | Euro V | SCR | SPN23 | Urban Off Peak | 0.04 | 0.5 | 5 | 60 | 0.038087 | -0.098921 | 1.0129 | 2.2716 | 0.00083733 | -0.0050683 | 0.029141 | -1.4757e+13 | 0 | 50 | 7.2108e+14
Heavy Duty Trucks | Diesel | Articulated 50 - 60 t | Euro V | SCR | SPN23 | Urban Off Peak | 0.04 | 1 | 5 | 40 | -0.0093464 | 0.33315 | 4.6192 | -1.359 | -0.00014692 | 0.0061917 | 0.030847 | -1.4757e+13 | 0 | 40 | 1.0044e+15
Heavy Duty Trucks | Diesel | Articulated 50 - 60 t | Euro V | SCR | SPN23 | Urban Off Peak | 0.06 | 0 | 5 | 80 | 0.014378 | 0.022892 | 5.054 | 2.3232 | 0.00037951 | 0.0035422 | 0.067441 | -1.4757e+13 | 0 | 50 | 5.2171e+14
Heavy Duty Trucks | Diesel | Articulated 50 - 60 t | Euro V | SCR | SPN23 | Urban Off Peak | 0.06 | 0.5 | 5 | 40 | -0.0043014 | 0.86534 | -0.38513 | -8.6933 | -5.6165e-05 | 0.013545 | -0.043681 | -1.4757e+13 | 0 | 40 | 9.8054e+14
Heavy Duty Trucks | Diesel | Articulated 50 - 60 t | Euro V | SCR | SPN23 | Urban Off Peak | 0.06 | 1 | 5 | 30 | 0.02455 | -0.048623 | 2.3491 | 1.4078 | 0.00025814 | -0.0007875 | 0.021833 | -1.4757e+13 | 0 | 30 | 1.4744e+15
Heavy Duty Trucks | Diesel | Articulated 50 - 60 t | Euro V | SCR | SPN23 | Rural | -0.06 | 0 | 5 | 70 | -0.0037072 | 0.2883 | -1.5282 | 3.5212 | 0.0019669 | -0.014187 | 0.041875 | -7.5526e+12 | 0 | 50 | 6.5562e+12
Heavy Duty Trucks | Diesel | Articulated 50 - 60 t | Euro V | SCR | SPN23 | Rural | -0.06 | 0.5 | 5 | 80 | -0.0015437 | 0.132 | -0.60536 | 2.4758 | 0.0011969 | -0.011025 | 0.044867 | -7.5526e+12 | 0 | 50 | 6.6386e+12
Heavy Duty Trucks | Diesel | Articulated 50 - 60 t | Euro V | SCR | SPN23 | Rural | -0.06 | 1 | 5 | 80 | -0.0020535 | 0.17948 | -0.83293 | 2.888 | 0.001553 | -0.014231 | 0.053735 | -7.5526e+12 | 0 | 50 | 7.1782e+12
Heavy Duty Trucks | Diesel | Articulated 50 - 60 t | Euro V | SCR | SPN23 | Rural | -0.04 | 0 | 5 | 85 | -0.0072483 | 0.67767 | -3.195 | 5.9002 | 0.0033411 | -0.018371 | 0.048356 | -7.5526e+12 | 0 | 50 | 1.2804e+13
Heavy Duty Trucks | Diesel | Articulated 50 - 60 t | Euro V | SCR | SPN23 | Rural | -0.04 | 0.5 | 5 | 85 | -0.0046266 | 0.45435 | -2.2158 | 3.9524 | 0.0020454 | -0.012152 | 0.032777 | -7.5526e+12 | 0 | 50 | 1.5e+13
Heavy Duty Trucks | Diesel | Articulated 50 - 60 t | Euro V | SCR | SPN23 | Rural | -0.04 | 1 | 5 | 85 | -0.0056743 | 0.58567 | -2.8535 | 4.7664 | 0.0023351 | -0.01369 | 0.03581 | -7.5526e+12 | 0 | 50 | 1.796e+13
Heavy Duty Trucks | Diesel | Articulated 50 - 60 t | Euro V | SCR | SPN23 | Rural | -0.02 | 0 | 5 | 85 | -0.0044307 | 0.95979 | -3.8642 | 5.5975 | 0.0035949 | -0.011761 | 0.0236 | -7.5526e+12 | 0 | 50 | 2.9734e+13
Heavy Duty Trucks | Diesel | Articulated 50 - 60 t | Euro V | SCR | SPN23 | Rural | -0.02 | 0.5 | 5 | 85 | -0.0052727 | 0.95234 | -3.6069 | 4.8221 | 0.0025326 | -0.0053869 | 0.014862 | -7.5526e+12 | 0 | 50 | 3.8434e+13
Heavy Duty Trucks | Diesel | Articulated 50 - 60 t | Euro V | SCR | SPN23 | Rural | -0.02 | 1 | 5 | 85 | -0.013446 | 1.7706 | -6.9764 | 3.8637 | 0.0027805 | 0.010493 | -0.069501 | -7.5526e+12 | 0 | 50 | 4.8965e+13
Heavy Duty Trucks | Diesel | Articulated 50 - 60 t | Euro V | SCR | SPN23 | Rural | 0 | 0 | 5 | 85 | 0.024642 | 0.74983 | -1.6785 | 11.3897 | 0.0042368 | -0.020442 | 0.11381 | -7.5526e+12 | 0 | 50 | 7.6155e+13
Heavy Duty Trucks | Diesel | Articulated 50 - 60 t | Euro V | SCR | SPN23 | Rural | 0 | 0.5 | 5 | 85 | 0.038369 | 1.8336 | -6.2746 | 8.3617 | 0.0048763 | -0.0063302 | 5.6643e-14 | -7.5526e+12 | 0 | 50 | 1.1544e+14
Heavy Duty Trucks | Diesel | Articulated 50 - 60 t | Euro V | SCR | SPN23 | Rural | 0 | 1 | 5 | 85 | 0.043591 | 2.988 | -8.8005 | 10.0515 | 0.0048084 | 0.0073636 | 1.6091e-12 | -7.5526e+12 | 0 | 50 | 1.5227e+14
Heavy Duty Trucks | Diesel | Articulated 50 - 60 t | Euro V | SCR | SPN23 | Rural | 0.02 | 0 | 5 | 85 | 0.054474 | -0.027619 | 12.6495 | 19.2541 | 0.0034473 | -0.011447 | 0.33107 | -7.5526e+12 | 0 | 50 | 1.3329e+14
Heavy Duty Trucks | Diesel | Articulated 50 - 60 t | Euro V | SCR | SPN23 | Rural | 0.02 | 0.5 | 5 | 80 | 0.031834 | 0.028229 | 0.684 | 3.4922 | 0.0011629 | -0.0069944 | 0.042249 | -7.5526e+12 | 0 | 50 | 2.3749e+14
Heavy Duty Trucks | Diesel | Articulated 50 - 60 t | Euro V | SCR | SPN23 | Rural | 0.02 | 1 | 5 | 70 | 0.061999 | 0.84006 | -1.4553 | 1.4827 | 0.0017365 | 0.0022913 | 0.0038266 | -7.5526e+12 | 0 | 50 | 3.3121e+14
Heavy Duty Trucks | Diesel | Articulated 50 - 60 t | Euro V | SCR | SPN23 | Rural | 0.04 | 0 | 5 | 85 | 0.027892 | 0.054656 | 13.6824 | 6.4339 | 0.00098622 | 0.012582 | 0.19621 | -7.5526e+12 | 0 | 50 | 1.98e+14
Heavy Duty Trucks | Diesel | Articulated 50 - 60 t | Euro V | SCR | SPN23 | Rural | 0.04 | 0.5 | 5 | 60 | 0.038087 | -0.098921 | 1.0129 | 2.2716 | 0.00083733 | -0.0050683 | 0.029141 | -7.5526e+12 | 0 | 50 | 3.6906e+14
Heavy Duty Trucks | Diesel | Articulated 50 - 60 t | Euro V | SCR | SPN23 | Rural | 0.04 | 1 | 5 | 40 | -0.0093464 | 0.33315 | 4.6192 | -1.359 | -0.00014692 | 0.0061917 | 0.030847 | -7.5526e+12 | 0 | 40 | 5.1408e+14
Heavy Duty Trucks | Diesel | Articulated 50 - 60 t | Euro V | SCR | SPN23 | Rural | 0.06 | 0 | 5 | 80 | 0.014378 | 0.022892 | 5.054 | 2.3232 | 0.00037951 | 0.0035422 | 0.067441 | -7.5526e+12 | 0 | 50 | 2.6702e+14
Heavy Duty Trucks | Diesel | Articulated 50 - 60 t | Euro V | SCR | SPN23 | Rural | 0.06 | 0.5 | 5 | 40 | -0.0043014 | 0.86534 | -0.38513 | -8.6933 | -5.6165e-05 | 0.013545 | -0.043681 | -7.5526e+12 | 0 | 40 | 5.0185e+14
Heavy Duty Trucks | Diesel | Articulated 50 - 60 t | Euro V | SCR | SPN23 | Rural | 0.06 | 1 | 5 | 30 | 0.02455 | -0.048623 | 2.3491 | 1.4078 | 0.00025814 | -0.0007875 | 0.021833 | -7.5526e+12 | 0 | 30 | 7.5459e+14
Heavy Duty Trucks | Diesel | Articulated 50 - 60 t | Euro V | SCR | SPN23 | Highway | -0.06 | 0 | 5 | 70 | -0.0037072 | 0.2883 | -1.5282 | 3.5212 | 0.0019669 | -0.014187 | 0.041875 | -8.4336e+12 | 0 | 50 | 7.321e+12
Heavy Duty Trucks | Diesel | Articulated 50 - 60 t | Euro V | SCR | SPN23 | Highway | -0.06 | 0.5 | 5 | 80 | -0.0015437 | 0.132 | -0.60536 | 2.4758 | 0.0011969 | -0.011025 | 0.044867 | -8.4336e+12 | 0 | 50 | 7.413e+12
Heavy Duty Trucks | Diesel | Articulated 50 - 60 t | Euro V | SCR | SPN23 | Highway | -0.06 | 1 | 5 | 80 | -0.0020535 | 0.17948 | -0.83293 | 2.888 | 0.001553 | -0.014231 | 0.053735 | -8.4336e+12 | 0 | 50 | 8.0156e+12
Heavy Duty Trucks | Diesel | Articulated 50 - 60 t | Euro V | SCR | SPN23 | Highway | -0.04 | 0 | 5 | 85 | -0.0072483 | 0.67767 | -3.195 | 5.9002 | 0.0033411 | -0.018371 | 0.048356 | -8.4336e+12 | 0 | 50 | 1.4298e+13
Heavy Duty Trucks | Diesel | Articulated 50 - 60 t | Euro V | SCR | SPN23 | Highway | -0.04 | 0.5 | 5 | 85 | -0.0046266 | 0.45435 | -2.2158 | 3.9524 | 0.0020454 | -0.012152 | 0.032777 | -8.4336e+12 | 0 | 50 | 1.675e+13
Heavy Duty Trucks | Diesel | Articulated 50 - 60 t | Euro V | SCR | SPN23 | Highway | -0.04 | 1 | 5 | 85 | -0.0056743 | 0.58567 | -2.8535 | 4.7664 | 0.0023351 | -0.01369 | 0.03581 | -8.4336e+12 | 0 | 50 | 2.0056e+13
Heavy Duty Trucks | Diesel | Articulated 50 - 60 t | Euro V | SCR | SPN23 | Highway | -0.02 | 0 | 5 | 85 | -0.0044307 | 0.95979 | -3.8642 | 5.5975 | 0.0035949 | -0.011761 | 0.0236 | -8.4336e+12 | 0 | 50 | 3.3203e+13
Heavy Duty Trucks | Diesel | Articulated 50 - 60 t | Euro V | SCR | SPN23 | Highway | -0.02 | 0.5 | 5 | 85 | -0.0052727 | 0.95234 | -3.6069 | 4.8221 | 0.0025326 | -0.0053869 | 0.014862 | -8.4336e+12 | 0 | 50 | 4.2918e+13
Heavy Duty Trucks | Diesel | Articulated 50 - 60 t | Euro V | SCR | SPN23 | Highway | -0.02 | 1 | 5 | 85 | -0.013446 | 1.7706 | -6.9764 | 3.8637 | 0.0027805 | 0.010493 | -0.069501 | -8.4336e+12 | 0 | 50 | 5.4677e+13
Heavy Duty Trucks | Diesel | Articulated 50 - 60 t | Euro V | SCR | SPN23 | Highway | 0 | 0 | 5 | 85 | 0.024642 | 0.74983 | -1.6785 | 11.3897 | 0.0042368 | -0.020442 | 0.11381 | -8.4336e+12 | 0 | 50 | 8.504e+13
Heavy Duty Trucks | Diesel | Articulated 50 - 60 t | Euro V | SCR | SPN23 | Highway | 0 | 0.5 | 5 | 85 | 0.038369 | 1.8336 | -6.2746 | 8.3617 | 0.0048763 | -0.0063302 | 5.6643e-14 | -8.4336e+12 | 0 | 50 | 1.2891e+14
Heavy Duty Trucks | Diesel | Articulated 50 - 60 t | Euro V | SCR | SPN23 | Highway | 0 | 1 | 5 | 85 | 0.043591 | 2.988 | -8.8005 | 10.0515 | 0.0048084 | 0.0073636 | 1.6091e-12 | -8.4336e+12 | 0 | 50 | 1.7003e+14
Heavy Duty Trucks | Diesel | Articulated 50 - 60 t | Euro V | SCR | SPN23 | Highway | 0.02 | 0 | 5 | 85 | 0.054474 | -0.027619 | 12.6495 | 19.2541 | 0.0034473 | -0.011447 | 0.33107 | -8.4336e+12 | 0 | 50 | 1.4884e+14
Heavy Duty Trucks | Diesel | Articulated 50 - 60 t | Euro V | SCR | SPN23 | Highway | 0.02 | 0.5 | 5 | 80 | 0.031834 | 0.028229 | 0.684 | 3.4922 | 0.0011629 | -0.0069944 | 0.042249 | -8.4336e+12 | 0 | 50 | 2.6519e+14
Heavy Duty Trucks | Diesel | Articulated 50 - 60 t | Euro V | SCR | SPN23 | Highway | 0.02 | 1 | 5 | 70 | 0.061999 | 0.84006 | -1.4553 | 1.4827 | 0.0017365 | 0.0022913 | 0.0038266 | -8.4336e+12 | 0 | 50 | 369846671873763
Heavy Duty Trucks | Diesel | Articulated 50 - 60 t | Euro V | SCR | SPN23 | Highway | 0.04 | 0 | 5 | 85 | 0.027892 | 0.054656 | 13.6824 | 6.4339 | 0.00098622 | 0.012582 | 0.19621 | -8.4336e+12 | 0 | 50 | 2.211e+14
Heavy Duty Trucks | Diesel | Articulated 50 - 60 t | Euro V | SCR | SPN23 | Highway | 0.04 | 0.5 | 5 | 60 | 0.038087 | -0.098921 | 1.0129 | 2.2716 | 0.00083733 | -0.0050683 | 0.029141 | -8.4336e+12 | 0 | 50 | 4.1211e+14
Heavy Duty Trucks | Diesel | Articulated 50 - 60 t | Euro V | SCR | SPN23 | Highway | 0.04 | 1 | 5 | 40 | -0.0093464 | 0.33315 | 4.6192 | -1.359 | -0.00014692 | 0.0061917 | 0.030847 | -8.4336e+12 | 0 | 40 | 5.7406e+14
Heavy Duty Trucks | Diesel | Articulated 50 - 60 t | Euro V | SCR | SPN23 | Highway | 0.06 | 0 | 5 | 80 | 0.014378 | 0.022892 | 5.054 | 2.3232 | 0.00037951 | 0.0035422 | 0.067441 | -8.4336e+12 | 0 | 50 | 2.9817e+14
Heavy Duty Trucks | Diesel | Articulated 50 - 60 t | Euro V | SCR | SPN23 | Highway | 0.06 | 0.5 | 5 | 40 | -0.0043014 | 0.86534 | -0.38513 | -8.6933 | -5.6165e-05 | 0.013545 | -0.043681 | -8.4336e+12 | 0 | 40 | 5.604e+14
Heavy Duty Trucks | Diesel | Articulated 50 - 60 t | Euro V | SCR | SPN23 | Highway | 0.06 | 1 | 5 | 30 | 0.02455 | -0.048623 | 2.3491 | 1.4078 | 0.00025814 | -0.0007875 | 0.021833 | -8.4336e+12 | 0 | 30 | 8.4262e+14
Heavy Duty Trucks | Diesel | Articulated 50 - 60 t | Euro V | EGR | CO |  | -0.06 | 0 | 5 | 80 | -0.0029977 | 0.26672 | -1.2752 | 2.0121 | 0.016529 | -0.092489 | 0.18482 | 0% | 0 | 50 | 0.12491
Heavy Duty Trucks | Diesel | Articulated 50 - 60 t | Euro V | EGR | CO |  | -0.06 | 0.5 | 5 | 75 | -0.0045976 | 0.37246 | -1.7305 | 1.4404 | 0.021532 | -0.081439 | -0.015817 | 0% | 0 | 50 | 0.10911
Heavy Duty Trucks | Diesel | Articulated 50 - 60 t | Euro V | EGR | CO |  | -0.06 | 1 | 5 | 70 | -0.0050179 | 0.39633 | -1.8848 | 1.5012 | 0.022694 | -0.081175 | -0.054236 | 0% | 0 | 50 | 0.10295
Heavy Duty Trucks | Diesel | Articulated 50 - 60 t | Euro V | EGR | CO |  | -0.04 | 0 | 5 | 85 | -0.005348 | 0.52189 | -2.15 | 3.0431 | 0.024799 | -0.10474 | 0.199 | 0% | 0 | 50 | 0.18672
Heavy Duty Trucks | Diesel | Articulated 50 - 60 t | Euro V | EGR | CO |  | -0.04 | 0.5 | 5 | 85 | -0.0041802 | 0.41388 | -1.8355 | 2.5957 | 0.021105 | -0.10215 | 0.18909 | 0% | 0 | 50 | 0.17683
Heavy Duty Trucks | Diesel | Articulated 50 - 60 t | Euro V | EGR | CO |  | -0.04 | 1 | 5 | 85 | -0.0028576 | 0.29812 | -1.4187 | 2.0645 | 0.016156 | -0.087069 | 0.16046 | 0% | 0 | 50 | 0.17639
Heavy Duty Trucks | Diesel | Articulated 50 - 60 t | Euro V | EGR | CO |  | -0.02 | 0 | 5 | 85 | -0.0041295 | 0.73052 | -2.6966 | 2.8777 | 0.02904 | -0.085216 | 0.083261 | 0% | 0 | 50 | 0.34438
Heavy Duty Trucks | Diesel | Articulated 50 - 60 t | Euro V | EGR | CO |  | -0.02 | 0.5 | 5 | 85 | -0.0039236 | 0.4319 | -2.0029 | 0.85993 | 0.012842 | -0.016054 | -0.17506 | 0% | 0 | 50 | 0.31483
Heavy Duty Trucks | Diesel | Articulated 50 - 60 t | Euro V | EGR | CO |  | -0.02 | 1 | 5 | 85 | -0.0038963 | 0.40596 | -1.8966 | 0.99613 | 0.011739 | -0.01575 | -0.15031 | 0% | 0 | 50 | 0.30555
Heavy Duty Trucks | Diesel | Articulated 50 - 60 t | Euro V | EGR | CO |  | 0 | 0 | 5 | 85 | 0.0043486 | 0.56813 | -2.1311 | 1.9324 | 0.022717 | -0.066998 | 0.040539 | 0% | 0 | 50 | 0.69529
Heavy Duty Trucks | Diesel | Articulated 50 - 60 t | Euro V | EGR | CO |  | 0 | 0.5 | 5 | 85 | 0.0021517 | 0.30145 | -1.6767 | 1.378 | 0.011258 | -0.049388 | -7.5583e-15 | 0% | 0 | 50 | 0.73233
Heavy Duty Trucks | Diesel | Articulated 50 - 60 t | Euro V | EGR | CO |  | 0 | 1 | 5 | 85 | 0.0040743 | 0.56797 | -2.4197 | 2.8196 | 0.021267 | -0.083539 | 0.098576 | 0% | 0 | 50 | 0.73785
Heavy Duty Trucks | Diesel | Articulated 50 - 60 t | Euro V | EGR | CO |  | 0.02 | 0 | 5 | 85 | 0.008417 | 0.65051 | -2.436 | 2.0755 | 0.024042 | -0.069093 | 0.033181 | 0% | 0 | 50 | 0.90281
Heavy Duty Trucks | Diesel | Articulated 50 - 60 t | Euro V | EGR | CO |  | 0.02 | 0.5 | 5 | 80 | 0.010212 | 1.0881 | -2.3136 | 1.2151 | 0.033624 | -0.038165 | 0.002162 | 0% | 0 | 50 | 0.94514
Heavy Duty Trucks | Diesel | Articulated 50 - 60 t | Euro V | EGR | CO |  | 0.02 | 1 | 5 | 70 | 0.0045576 | 0.94702 | -3.4549 | 2.3652 | 0.025832 | -0.069392 | -1.0105e-13 | 0% | 0 | 50 | 0.90552
Heavy Duty Trucks | Diesel | Articulated 50 - 60 t | Euro V | EGR | CO |  | 0.04 | 0 | 5 | 85 | -0.00043825 | 0.014235 | 2.4828 | -2.2894 | -0.00080542 | 0.078593 | 0.012432 | 0% | 0 | 50 | 1.0646
Heavy Duty Trucks | Diesel | Articulated 50 - 60 t | Euro V | EGR | CO |  | 0.04 | 0.5 | 5 | 60 | -0.00089693 | 0.11615 | 3.5902 | -2.8764 | 0.001008 | 0.10727 | 0.0063301 | 0% | 0 | 50 | 0.89965
Heavy Duty Trucks | Diesel | Articulated 50 - 60 t | Euro V | EGR | CO |  | 0.04 | 1 | 5 | 40 | 0.008961 | 1.1576 | -3.8437 | 1.6686 | 0.030243 | -0.083267 | -1.2859e-11 | 0% | 0 | 40 | 1.2615
Heavy Duty Trucks | Diesel | Articulated 50 - 60 t | Euro V | EGR | CO |  | 0.06 | 0 | 5 | 80 | -0.00095295 | 0.07125 | 3.5182 | -3.3915 | -0.00045909 | 0.11052 | 0.002801 | 0% | 0 | 50 | 1.0569
Heavy Duty Trucks | Diesel | Articulated 50 - 60 t | Euro V | EGR | CO |  | 0.06 | 0.5 | 5 | 45 | 0.011119 | 2.3113 | -0.62628 | -0.72107 | 0.055662 | 0.024468 | -2.3457e-06 | 0% | 0 | 45 | 1.106
Heavy Duty Trucks | Diesel | Articulated 50 - 60 t | Euro V | EGR | CO |  | 0.06 | 1 | 5 | 30 | 0.0059256 | 1.4496 | -4.3495 | 1.183 | 0.032825 | -0.087822 | 5.531e-13 | 0% | 0 | 30 | 1.6542
Heavy Duty Trucks | Diesel | Articulated 50 - 60 t | Euro V | EGR | NOx |  | -0.06 | 0 | 5 | 85 | -0.00083314 | 0.079525 | -0.29405 | 3.2389 | 0.0011686 | -0.0096233 | 0.060122 | 0% | 0 | 50 | 0.66549
Heavy Duty Trucks | Diesel | Articulated 50 - 60 t | Euro V | EGR | NOx |  | -0.06 | 0.5 | 5 | 85 | -0.00087745 | 0.088449 | -0.44101 | 3.6001 | 0.0013805 | -0.012936 | 0.070524 | 0% | 0 | 50 | 0.6469
Heavy Duty Trucks | Diesel | Articulated 50 - 60 t | Euro V | EGR | NOx |  | -0.06 | 1 | 5 | 65 | -0.0073702 | 0.54156 | -2.1994 | 1.4333 | 0.0046971 | -0.016591 | -9.8781e-14 | 0% | 0 | 50 | 0.59391
Heavy Duty Trucks | Diesel | Articulated 50 - 60 t | Euro V | EGR | NOx |  | -0.04 | 0 | 5 | 85 | -0.0046152 | 0.45034 | -2.5098 | 5.0076 | 0.0039603 | -0.024904 | 0.057781 | 0% | 0 | 50 | 0.98347
Heavy Duty Trucks | Diesel | Articulated 50 - 60 t | Euro V | EGR | NOx |  | -0.04 | 0.5 | 5 | 85 | -0.0046231 | 0.45809 | -2.4833 | 5.0158 | 0.003922 | -0.024515 | 0.060014 | 0% | 0 | 50 | 1.0376
Heavy Duty Trucks | Diesel | Articulated 50 - 60 t | Euro V | EGR | NOx |  | -0.04 | 1 | 5 | 85 | -0.0049039 | 0.50365 | -2.7049 | 5.1793 | 0.0041442 | -0.025591 | 0.060217 | 0% | 0 | 50 | 1.1291
Heavy Duty Trucks | Diesel | Articulated 50 - 60 t | Euro V | EGR | NOx |  | -0.02 | 0 | 5 | 85 | -0.0033745 | 0.66184 | -3.0466 | 5.3117 | 0.0051219 | -0.023906 | 0.048729 | 0% | 0 | 50 | 1.8627
Heavy Duty Trucks | Diesel | Articulated 50 - 60 t | Euro V | EGR | NOx |  | -0.02 | 0.5 | 5 | 85 | -0.0058698 | 0.99075 | -3.7843 | 6.2661 | 0.0063345 | -0.021214 | 0.05044 | 0% | 0 | 50 | 2.1047
Heavy Duty Trucks | Diesel | Articulated 50 - 60 t | Euro V | EGR | NOx |  | -0.02 | 1 | 5 | 85 | -0.0078866 | 1.1615 | -3.6023 | 4.8172 | 0.0060258 | -0.0085757 | 0.021734 | 0% | 0 | 50 | 2.3777
Heavy Duty Trucks | Diesel | Articulated 50 - 60 t | Euro V | EGR | NOx |  | 0 | 0 | 5 | 85 | 0.0081065 | 0.30925 | 1.2728 | 12.2916 | 0.0036592 | -0.0097381 | 0.1842 | 0% | 0 | 50 | 4.211
Heavy Duty Trucks | Diesel | Articulated 50 - 60 t | Euro V | EGR | NOx |  | 0 | 0.5 | 5 | 85 | 0.028924 | 2.4569 | -6.4142 | -13.8648 | 0.013396 | 0.012656 | -0.25514 | 0% | 0 | 50 | 5.5648
Heavy Duty Trucks | Diesel | Articulated 50 - 60 t | Euro V | EGR | NOx |  | 0 | 1 | 5 | 85 | 0.014965 | 1.1036 | -2.1916 | 2.4466 | 0.0054278 | 0.0021095 | 2.4624e-14 | 0% | 0 | 50 | 6.6142
Heavy Duty Trucks | Diesel | Articulated 50 - 60 t | Euro V | EGR | NOx |  | 0.02 | 0 | 5 | 85 | 0.0032341 | 0.051688 | 1.7904 | 2.6413 | 0.00059258 | 0.0066813 | 0.051031 | 0% | 0 | 50 | 6.7037
Heavy Duty Trucks | Diesel | Articulated 50 - 60 t | Euro V | EGR | NOx |  | 0.02 | 0.5 | 5 | 80 | -0.0020857 | 0.1765 | 4.1744 | -1.4522 | -0.0002614 | 0.028397 | 0.016154 | 0% | 0 | 50 | 9.9119
Heavy Duty Trucks | Diesel | Articulated 50 - 60 t | Euro V | EGR | NOx |  | 0.02 | 1 | 5 | 70 | -0.0023756 | 0.25333 | 4.9438 | 1.361 | -0.00017655 | 0.027573 | 0.049678 | 0% | 0 | 50 | 11.8532
Heavy Duty Trucks | Diesel | Articulated 50 - 60 t | Euro V | EGR | NOx |  | 0.04 | 0 | 5 | 85 | 0.020332 | 0.20552 | 1.5339 | 5.63 | 0.0026865 | -0.0022115 | 0.087352 | 0% | 0 | 50 | 9.3759
Heavy Duty Trucks | Diesel | Articulated 50 - 60 t | Euro V | EGR | NOx |  | 0.04 | 0.5 | 5 | 60 | 0.0068441 | 0.6137 | 4.8479 | 0.10194 | 0.00089988 | 0.035932 | 0.02355 | 0% | 0 | 50 | 12.9353
Heavy Duty Trucks | Diesel | Articulated 50 - 60 t | Euro V | EGR | NOx |  | 0.04 | 1 | 5 | 40 | -1.4513e-06 | -0.011404 | 0.68054 | 3.1152 | -1.1567e-05 | 0.00011484 | 0.029431 | 0% | 0 | 40 | 19.33
Heavy Duty Trucks | Diesel | Articulated 50 - 60 t | Euro V | EGR | NOx |  | 0.06 | 0 | 5 | 80 | -0.0050902 | 0.47068 | 6.7315 | -3.5107 | -0.00047356 | 0.054636 | -1.6317e-14 | 0% | 0 | 50 | 11.2861
Heavy Duty Trucks | Diesel | Articulated 50 - 60 t | Euro V | EGR | NOx |  | 0.06 | 0.5 | 5 | 45 | 0.00070843 | 0.36081 | 3.6876 | 5.1335 | 0.00015113 | 0.02056 | 0.053786 | 0% | 0 | 45 | 16.7096
Heavy Duty Trucks | Diesel | Articulated 50 - 60 t | Euro V | EGR | NOx |  | 0.06 | 1 | 5 | 30 | 0.096923 | 0.17483 | -2.6763 | 1.0548 | 0.0044165 | -0.020295 | 0.0077368 | 0% | 0 | 30 | 26.6279
Heavy Duty Trucks | Diesel | Articulated 50 - 60 t | Euro V | EGR | VOC |  | -0.06 | 0 | 5 | 80 | -0.0010015 | 0.073747 | 0.70707 | 5.0879 | 0.039886 | -0.11958 | 3.0473 | 0% | 0 | 50 | 0.020587
Heavy Duty Trucks | Diesel | Articulated 50 - 60 t | Euro V | EGR | VOC |  | -0.06 | 0.5 | 5 | 65 | -0.0061419 | 0.44424 | -1.736 | 0.89505 | 0.12908 | -0.45992 | -5.579e-12 | 0% | 0 | 50 | 0.017149
Heavy Duty Trucks | Diesel | Articulated 50 - 60 t | Euro V | EGR | VOC |  | -0.06 | 1 | 5 | 65 | -0.0057465 | 0.40572 | -1.5509 | 0.84543 | 0.12137 | -0.41229 | 1.6126e-10 | 0% | 0 | 50 | 0.015508
Heavy Duty Trucks | Diesel | Articulated 50 - 60 t | Euro V | EGR | VOC |  | -0.04 | 0 | 5 | 85 | -0.004702 | 0.42631 | -1.6727 | 0.93121 | 0.10048 | -0.34653 | 2.7122e-12 | 0% | 0 | 50 | 0.033808
Heavy Duty Trucks | Diesel | Articulated 50 - 60 t | Euro V | EGR | VOC |  | -0.04 | 0.5 | 5 | 80 | -0.0051492 | 0.44307 | -1.7496 | 1.0806 | 0.10937 | -0.37022 | -1.9671e-10 | 0% | 0 | 50 | 0.029627
Heavy Duty Trucks | Diesel | Articulated 50 - 60 t | Euro V | EGR | VOC |  | -0.04 | 1 | 5 | 80 | -0.0029155 | 0.25838 | -1.201 | 2.3993 | 0.069075 | -0.34806 | 0.86391 | 0% | 0 | 50 | 0.028672
Heavy Duty Trucks | Diesel | Articulated 50 - 60 t | Euro V | EGR | VOC |  | -0.02 | 0 | 5 | 85 | -0.0016321 | 0.37483 | -1.7949 | 0.78409 | 0.084915 | -0.37346 | 2.3362e-13 | 0% | 0 | 50 | 0.066534
Heavy Duty Trucks | Diesel | Articulated 50 - 60 t | Euro V | EGR | VOC |  | -0.02 | 0.5 | 5 | 85 | -0.0035883 | 0.47508 | -1.3181 | 1.9322 | 0.09748 | -0.18411 | 0.3889 | 0% | 0 | 50 | 0.057491
Heavy Duty Trucks | Diesel | Articulated 50 - 60 t | Euro V | EGR | VOC |  | -0.02 | 1 | 5 | 85 | -0.0021893 | 0.23103 | -0.088325 | -3.3395 | 0.036717 | 0.23988 | -1.6181 | 0% | 0 | 50 | 0.057973
Heavy Duty Trucks | Diesel | Articulated 50 - 60 t | Euro V | EGR | VOC |  | 0 | 0 | 5 | 85 | -0.00011412 | -0.0081142 | 1.7364 | 0.61651 | -0.0038026 | 0.34676 | 0.39945 | 0% | 0 | 50 | 0.1285
Heavy Duty Trucks | Diesel | Articulated 50 - 60 t | Euro V | EGR | VOC |  | 0 | 0.5 | 5 | 85 | 0.0011026 | 0.19163 | 1.952 | -0.56175 | 0.032097 | 0.47486 | 2.4736e-09 | 0% | 0 | 50 | 0.13731
Heavy Duty Trucks | Diesel | Articulated 50 - 60 t | Euro V | EGR | VOC |  | 0 | 1 | 5 | 85 | 0.0022091 | 0.34704 | 1.9796 | -0.27692 | 0.056945 | 0.54368 | 1.6874e-08 | 0% | 0 | 50 | 0.14656
Heavy Duty Trucks | Diesel | Articulated 50 - 60 t | Euro V | EGR | VOC |  | 0.02 | 0 | 5 | 85 | 0.00083401 | 0.062559 | -0.67005 | 1.6832 | 0.014164 | -0.13699 | 0.33108 | 0% | 0 | 50 | 0.15841
Heavy Duty Trucks | Diesel | Articulated 50 - 60 t | Euro V | EGR | VOC |  | 0.02 | 0.5 | 5 | 80 | 0.015084 | 0.71118 | -2.9226 | 1.1206 | 0.15351 | -0.52111 | 2.3581e-10 | 0% | 0 | 50 | 0.19671
Heavy Duty Trucks | Diesel | Articulated 50 - 60 t | Euro V | EGR | VOC |  | 0.02 | 1 | 5 | 70 | -0.00016427 | 0.083646 | 2.4279 | -0.87238 | 0.0010858 | 0.51174 | 2.5325e-11 | 0% | 0 | 50 | 0.21844
Heavy Duty Trucks | Diesel | Articulated 50 - 60 t | Euro V | EGR | VOC |  | 0.04 | 0 | 5 | 85 | -2.1729e-05 | 0.024511 | 2.3352 | -1.1412 | -0.0015431 | 0.43874 | -3.6654e-13 | 0% | 0 | 50 | 0.19269
Heavy Duty Trucks | Diesel | Articulated 50 - 60 t | Euro V | EGR | VOC |  | 0.04 | 0.5 | 5 | 60 | -0.00037534 | 0.052957 | 1.9473 | -0.7739 | -0.0016344 | 0.38811 | 1.5128e-12 | 0% | 0 | 50 | 0.23769
Heavy Duty Trucks | Diesel | Articulated 50 - 60 t | Euro V | EGR | VOC |  | 0.04 | 1 | 5 | 40 | -0.00015239 | -0.0017898 | 0.45717 | 1.9792 | -0.0011373 | 0.047305 | 0.53487 | 0% | 0 | 40 | 0.3148
Heavy Duty Trucks | Diesel | Articulated 50 - 60 t | Euro V | EGR | VOC |  | 0.06 | 0 | 5 | 80 | 0.013345 | 0.61014 | -3.4826 | 0.96536 | 0.12181 | -0.55076 | -0.20312 | 0% | 0 | 50 | 0.21824
Heavy Duty Trucks | Diesel | Articulated 50 - 60 t | Euro V | EGR | VOC |  | 0.06 | 0.5 | 5 | 45 | -0.00057548 | 0.042997 | 1.641 | 2.0641 | -0.0018667 | 0.27229 | 0.66108 | 0% | 0 | 45 | 0.26892
Heavy Duty Trucks | Diesel | Articulated 50 - 60 t | Euro V | EGR | VOC |  | 0.06 | 1 | 5 | 30 | 0.0032422 | 0.23613 | 0.77593 | -3.6814 | 0.019635 | 0.29563 | -0.90294 | 0% | 0 | 30 | 0.4156
Heavy Duty Trucks | Diesel | Articulated 50 - 60 t | Euro V | EGR | PM Exhaust | Urban Peak | -0.06 | 0 | 5 | 75 | -0.003883 | 0.31061 | -1.4492 | 4.1281 | 0.0024165 | -0.018203 | 0.063813 | 99.45% | 0 | 50 | 0.004717
Heavy Duty Trucks | Diesel | Articulated 50 - 60 t | Euro V | EGR | PM Exhaust | Urban Peak | -0.06 | 0.5 | 5 | 80 | -0.0021006 | 0.17885 | -0.80923 | 2.7818 | 0.001597 | -0.014075 | 0.053469 | 99.45% | 0 | 50 | 0.0048328
Heavy Duty Trucks | Diesel | Articulated 50 - 60 t | Euro V | EGR | PM Exhaust | Urban Peak | -0.06 | 1 | 5 | 80 | -0.003036 | 0.26175 | -1.2528 | 3.5365 | 0.0021558 | -0.018833 | 0.065442 | 99.45% | 0 | 50 | 0.0052576
Heavy Duty Trucks | Diesel | Articulated 50 - 60 t | Euro V | EGR | PM Exhaust | Urban Peak | -0.04 | 0 | 5 | 85 | -0.0076847 | 0.73988 | -3.4314 | 6.3606 | 0.003787 | -0.021143 | 0.057744 | 99.45% | 0 | 50 | 0.0094017
Heavy Duty Trucks | Diesel | Articulated 50 - 60 t | Euro V | EGR | PM Exhaust | Urban Peak | -0.04 | 0.5 | 5 | 85 | -0.0046914 | 0.47174 | -2.2275 | 3.8543 | 0.0021409 | -0.012422 | 0.033819 | 99.45% | 0 | 50 | 0.011203
Heavy Duty Trucks | Diesel | Articulated 50 - 60 t | Euro V | EGR | PM Exhaust | Urban Peak | -0.04 | 1 | 5 | 85 | -0.0057101 | 0.6007 | -2.8461 | 4.6165 | 0.0023853 | -0.013621 | 0.035991 | 99.45% | 0 | 50 | 0.013448
Heavy Duty Trucks | Diesel | Articulated 50 - 60 t | Euro V | EGR | PM Exhaust | Urban Peak | -0.02 | 0 | 5 | 85 | -0.004715 | 1.1208 | -4.5299 | 6.756 | 0.0042421 | -0.014138 | 0.031561 | 99.45% | 0 | 50 | 0.022073
Heavy Duty Trucks | Diesel | Articulated 50 - 60 t | Euro V | EGR | PM Exhaust | Urban Peak | -0.02 | 0.5 | 5 | 85 | -0.0053576 | 0.98338 | -3.6693 | 4.783 | 0.0025372 | -0.0046842 | 0.014257 | 99.45% | 0 | 50 | 0.02892
Heavy Duty Trucks | Diesel | Articulated 50 - 60 t | Euro V | EGR | PM Exhaust | Urban Peak | -0.02 | 1 | 5 | 85 | -0.0054333 | 0.64838 | 6.0892 | -8.3372 | 0.0010958 | 0.018001 | 0.063244 | 99.45% | 0 | 50 | 0.036768
Heavy Duty Trucks | Diesel | Articulated 50 - 60 t | Euro V | EGR | PM Exhaust | Urban Peak | 0 | 0 | 5 | 85 | 0.028524 | 0.78785 | -1.8989 | 10.5581 | 0.0045721 | -0.022139 | 0.1145 | 99.45% | 0 | 50 | 0.057433
Heavy Duty Trucks | Diesel | Articulated 50 - 60 t | Euro V | EGR | PM Exhaust | Urban Peak | 0 | 0.5 | 5 | 85 | 0.044085 | 1.9995 | -6.8004 | 9.3647 | 0.0052505 | -0.0066526 | 0.024915 | 99.45% | 0 | 50 | 0.087331
Heavy Duty Trucks | Diesel | Articulated 50 - 60 t | Euro V | EGR | PM Exhaust | Urban Peak | 0 | 1 | 5 | 85 | 0.045603 | 3.0815 | -9.0493 | 10.1702 | 0.0047852 | 0.0085846 | 1.0439e-12 | 99.45% | 0 | 50 | 0.11504
Heavy Duty Trucks | Diesel | Articulated 50 - 60 t | Euro V | EGR | PM Exhaust | Urban Peak | 0.02 | 0 | 5 | 85 | 0.071979 | -0.10699 | 11.3472 | 17.116 | 0.0043672 | -0.023755 | 0.34187 | 99.45% | 0 | 50 | 0.1017
Heavy Duty Trucks | Diesel | Articulated 50 - 60 t | Euro V | EGR | PM Exhaust | Urban Peak | 0.02 | 0.5 | 5 | 80 | 0.051267 | 0.11445 | 0.43727 | 4.1866 | 0.0018138 | -0.0094473 | 0.050887 | 99.45% | 0 | 50 | 0.1797
Heavy Duty Trucks | Diesel | Articulated 50 - 60 t | Euro V | EGR | PM Exhaust | Urban Peak | 0.02 | 1 | 5 | 70 | -0.0021388 | 0.17488 | 3.5117 | -1.8628 | -5.5138e-05 | 0.0052827 | 0.025301 | 99.45% | 0 | 50 | 0.24927
Heavy Duty Trucks | Diesel | Articulated 50 - 60 t | Euro V | EGR | PM Exhaust | Urban Peak | 0.04 | 0 | 5 | 85 | 0.036384 | 0.010925 | 15.8143 | 4.3239 | 0.0012388 | 0.011606 | 0.22807 | 99.45% | 0 | 50 | 0.15123
Heavy Duty Trucks | Diesel | Articulated 50 - 60 t | Euro V | EGR | PM Exhaust | Urban Peak | 0.04 | 0.5 | 5 | 60 | 0.31099 | 1.5471 | -1.5034 | 0.49255 | 0.0067695 | 0.0007002 | 0.0041494 | 99.45% | 0 | 50 | 0.27663
Heavy Duty Trucks | Diesel | Articulated 50 - 60 t | Euro V | EGR | PM Exhaust | Urban Peak | 0.04 | 1 | 5 | 40 | -0.012118 | 0.45277 | 4.8885 | -2.1313 | -0.00018446 | 0.0078987 | 0.028409 | 99.45% | 0 | 40 | 0.39742
Heavy Duty Trucks | Diesel | Articulated 50 - 60 t | Euro V | EGR | PM Exhaust | Urban Peak | 0.06 | 0 | 5 | 80 | 0.023857 | -0.062056 | 4.4678 | 1.9834 | 0.00064364 | -0.00041727 | 0.067192 | 99.45% | 0 | 50 | 0.20278
Heavy Duty Trucks | Diesel | Articulated 50 - 60 t | Euro V | EGR | PM Exhaust | Urban Peak | 0.06 | 0.5 | 5 | 45 | 0.35256 | 1.0444 | -0.72714 | 1.5994 | 0.005524 | -0.0029991 | 0.02026 | 99.45% | 0 | 45 | 0.3776
Heavy Duty Trucks | Diesel | Articulated 50 - 60 t | Euro V | EGR | PM Exhaust | Urban Peak | 0.06 | 1 | 5 | 30 | -0.045553 | 1.3104 | 3.3481 | -4.7854 | -0.00047299 | 0.014679 | 0.00016222 | 99.45% | 0 | 30 | 0.5575
Heavy Duty Trucks | Diesel | Articulated 50 - 60 t | Euro V | EGR | PM Exhaust | Urban Off Peak | -0.06 | 0 | 5 | 75 | -0.003883 | 0.31061 | -1.4492 | 4.1281 | 0.0024165 | -0.018203 | 0.063813 | 99.45% | 0 | 50 | 0.004717
Heavy Duty Trucks | Diesel | Articulated 50 - 60 t | Euro V | EGR | PM Exhaust | Urban Off Peak | -0.06 | 0.5 | 5 | 80 | -0.0021006 | 0.17885 | -0.80923 | 2.7818 | 0.001597 | -0.014075 | 0.053469 | 99.45% | 0 | 50 | 0.0048328
Heavy Duty Trucks | Diesel | Articulated 50 - 60 t | Euro V | EGR | PM Exhaust | Urban Off Peak | -0.06 | 1 | 5 | 80 | -0.003036 | 0.26175 | -1.2528 | 3.5365 | 0.0021558 | -0.018833 | 0.065442 | 99.45% | 0 | 50 | 0.0052576
Heavy Duty Trucks | Diesel | Articulated 50 - 60 t | Euro V | EGR | PM Exhaust | Urban Off Peak | -0.04 | 0 | 5 | 85 | -0.0076847 | 0.73988 | -3.4314 | 6.3606 | 0.003787 | -0.021143 | 0.057744 | 99.45% | 0 | 50 | 0.0094017
Heavy Duty Trucks | Diesel | Articulated 50 - 60 t | Euro V | EGR | PM Exhaust | Urban Off Peak | -0.04 | 0.5 | 5 | 85 | -0.0046914 | 0.47174 | -2.2275 | 3.8543 | 0.0021409 | -0.012422 | 0.033819 | 99.45% | 0 | 50 | 0.011203
Heavy Duty Trucks | Diesel | Articulated 50 - 60 t | Euro V | EGR | PM Exhaust | Urban Off Peak | -0.04 | 1 | 5 | 85 | -0.0057101 | 0.6007 | -2.8461 | 4.6165 | 0.0023853 | -0.013621 | 0.035991 | 99.45% | 0 | 50 | 0.013448
Heavy Duty Trucks | Diesel | Articulated 50 - 60 t | Euro V | EGR | PM Exhaust | Urban Off Peak | -0.02 | 0 | 5 | 85 | -0.004715 | 1.1208 | -4.5299 | 6.756 | 0.0042421 | -0.014138 | 0.031561 | 99.45% | 0 | 50 | 0.022073
Heavy Duty Trucks | Diesel | Articulated 50 - 60 t | Euro V | EGR | PM Exhaust | Urban Off Peak | -0.02 | 0.5 | 5 | 85 | -0.0053576 | 0.98338 | -3.6693 | 4.783 | 0.0025372 | -0.0046842 | 0.014257 | 99.45% | 0 | 50 | 0.02892
Heavy Duty Trucks | Diesel | Articulated 50 - 60 t | Euro V | EGR | PM Exhaust | Urban Off Peak | -0.02 | 1 | 5 | 85 | -0.0054333 | 0.64838 | 6.0892 | -8.3372 | 0.0010958 | 0.018001 | 0.063244 | 99.45% | 0 | 50 | 0.036768
Heavy Duty Trucks | Diesel | Articulated 50 - 60 t | Euro V | EGR | PM Exhaust | Urban Off Peak | 0 | 0 | 5 | 85 | 0.028524 | 0.78785 | -1.8989 | 10.5581 | 0.0045721 | -0.022139 | 0.1145 | 99.45% | 0 | 50 | 0.057433
Heavy Duty Trucks | Diesel | Articulated 50 - 60 t | Euro V | EGR | PM Exhaust | Urban Off Peak | 0 | 0.5 | 5 | 85 | 0.044085 | 1.9995 | -6.8004 | 9.3647 | 0.0052505 | -0.0066526 | 0.024915 | 99.45% | 0 | 50 | 0.087331
Heavy Duty Trucks | Diesel | Articulated 50 - 60 t | Euro V | EGR | PM Exhaust | Urban Off Peak | 0 | 1 | 5 | 85 | 0.045603 | 3.0815 | -9.0493 | 10.1702 | 0.0047852 | 0.0085846 | 1.0439e-12 | 99.45% | 0 | 50 | 0.11504
Heavy Duty Trucks | Diesel | Articulated 50 - 60 t | Euro V | EGR | PM Exhaust | Urban Off Peak | 0.02 | 0 | 5 | 85 | 0.071979 | -0.10699 | 11.3472 | 17.116 | 0.0043672 | -0.023755 | 0.34187 | 99.45% | 0 | 50 | 0.1017
Heavy Duty Trucks | Diesel | Articulated 50 - 60 t | Euro V | EGR | PM Exhaust | Urban Off Peak | 0.02 | 0.5 | 5 | 80 | 0.051267 | 0.11445 | 0.43727 | 4.1866 | 0.0018138 | -0.0094473 | 0.050887 | 99.45% | 0 | 50 | 0.1797
Heavy Duty Trucks | Diesel | Articulated 50 - 60 t | Euro V | EGR | PM Exhaust | Urban Off Peak | 0.02 | 1 | 5 | 70 | -0.0021388 | 0.17488 | 3.5117 | -1.8628 | -5.5138e-05 | 0.0052827 | 0.025301 | 99.45% | 0 | 50 | 0.24927
Heavy Duty Trucks | Diesel | Articulated 50 - 60 t | Euro V | EGR | PM Exhaust | Urban Off Peak | 0.04 | 0 | 5 | 85 | 0.036384 | 0.010925 | 15.8143 | 4.3239 | 0.0012388 | 0.011606 | 0.22807 | 99.45% | 0 | 50 | 0.15123
Heavy Duty Trucks | Diesel | Articulated 50 - 60 t | Euro V | EGR | PM Exhaust | Urban Off Peak | 0.04 | 0.5 | 5 | 60 | 0.31099 | 1.5471 | -1.5034 | 0.49255 | 0.0067695 | 0.0007002 | 0.0041494 | 99.45% | 0 | 50 | 0.27663
Heavy Duty Trucks | Diesel | Articulated 50 - 60 t | Euro V | EGR | PM Exhaust | Urban Off Peak | 0.04 | 1 | 5 | 40 | -0.012118 | 0.45277 | 4.8885 | -2.1313 | -0.00018446 | 0.0078987 | 0.028409 | 99.45% | 0 | 40 | 0.39742
Heavy Duty Trucks | Diesel | Articulated 50 - 60 t | Euro V | EGR | PM Exhaust | Urban Off Peak | 0.06 | 0 | 5 | 80 | 0.023857 | -0.062056 | 4.4678 | 1.9834 | 0.00064364 | -0.00041727 | 0.067192 | 99.45% | 0 | 50 | 0.20278
Heavy Duty Trucks | Diesel | Articulated 50 - 60 t | Euro V | EGR | PM Exhaust | Urban Off Peak | 0.06 | 0.5 | 5 | 45 | 0.35256 | 1.0444 | -0.72714 | 1.5994 | 0.005524 | -0.0029991 | 0.02026 | 99.45% | 0 | 45 | 0.3776
Heavy Duty Trucks | Diesel | Articulated 50 - 60 t | Euro V | EGR | PM Exhaust | Urban Off Peak | 0.06 | 1 | 5 | 30 | -0.045553 | 1.3104 | 3.3481 | -4.7854 | -0.00047299 | 0.014679 | 0.00016222 | 99.45% | 0 | 30 | 0.5575
Heavy Duty Trucks | Diesel | Articulated 50 - 60 t | Euro V | EGR | PM Exhaust | Rural | -0.06 | 0 | 5 | 75 | -0.003883 | 0.31061 | -1.4492 | 4.1281 | 0.0024165 | -0.018203 | 0.063813 | 99.68% | 0 | 50 | 0.0027447
Heavy Duty Trucks | Diesel | Articulated 50 - 60 t | Euro V | EGR | PM Exhaust | Rural | -0.06 | 0.5 | 5 | 80 | -0.0021006 | 0.17885 | -0.80923 | 2.7818 | 0.001597 | -0.014075 | 0.053469 | 99.68% | 0 | 50 | 0.0028121
Heavy Duty Trucks | Diesel | Articulated 50 - 60 t | Euro V | EGR | PM Exhaust | Rural | -0.06 | 1 | 5 | 80 | -0.003036 | 0.26175 | -1.2528 | 3.5365 | 0.0021558 | -0.018833 | 0.065442 | 99.68% | 0 | 50 | 0.0030593
Heavy Duty Trucks | Diesel | Articulated 50 - 60 t | Euro V | EGR | PM Exhaust | Rural | -0.04 | 0 | 5 | 85 | -0.0076847 | 0.73988 | -3.4314 | 6.3606 | 0.003787 | -0.021143 | 0.057744 | 99.68% | 0 | 50 | 0.0054707
Heavy Duty Trucks | Diesel | Articulated 50 - 60 t | Euro V | EGR | PM Exhaust | Rural | -0.04 | 0.5 | 5 | 85 | -0.0046914 | 0.47174 | -2.2275 | 3.8543 | 0.0021409 | -0.012422 | 0.033819 | 99.68% | 0 | 50 | 0.0065188
Heavy Duty Trucks | Diesel | Articulated 50 - 60 t | Euro V | EGR | PM Exhaust | Rural | -0.04 | 1 | 5 | 85 | -0.0057101 | 0.6007 | -2.8461 | 4.6165 | 0.0023853 | -0.013621 | 0.035991 | 99.68% | 0 | 50 | 0.0078251
Heavy Duty Trucks | Diesel | Articulated 50 - 60 t | Euro V | EGR | PM Exhaust | Rural | -0.02 | 0 | 5 | 85 | -0.004715 | 1.1208 | -4.5299 | 6.756 | 0.0042421 | -0.014138 | 0.031561 | 99.68% | 0 | 50 | 0.012844
Heavy Duty Trucks | Diesel | Articulated 50 - 60 t | Euro V | EGR | PM Exhaust | Rural | -0.02 | 0.5 | 5 | 85 | -0.0053576 | 0.98338 | -3.6693 | 4.783 | 0.0025372 | -0.0046842 | 0.014257 | 99.68% | 0 | 50 | 0.016828
Heavy Duty Trucks | Diesel | Articulated 50 - 60 t | Euro V | EGR | PM Exhaust | Rural | -0.02 | 1 | 5 | 85 | -0.0054333 | 0.64838 | 6.0892 | -8.3372 | 0.0010958 | 0.018001 | 0.063244 | 99.68% | 0 | 50 | 0.021395
Heavy Duty Trucks | Diesel | Articulated 50 - 60 t | Euro V | EGR | PM Exhaust | Rural | 0 | 0 | 5 | 85 | 0.028524 | 0.78785 | -1.8989 | 10.5581 | 0.0045721 | -0.022139 | 0.1145 | 99.68% | 0 | 50 | 0.033419
Heavy Duty Trucks | Diesel | Articulated 50 - 60 t | Euro V | EGR | PM Exhaust | Rural | 0 | 0.5 | 5 | 85 | 0.044085 | 1.9995 | -6.8004 | 9.3647 | 0.0052505 | -0.0066526 | 0.024915 | 99.68% | 0 | 50 | 0.050816
Heavy Duty Trucks | Diesel | Articulated 50 - 60 t | Euro V | EGR | PM Exhaust | Rural | 0 | 1 | 5 | 85 | 0.045603 | 3.0815 | -9.0493 | 10.1702 | 0.0047852 | 0.0085846 | 1.0439e-12 | 99.68% | 0 | 50 | 0.066937
Heavy Duty Trucks | Diesel | Articulated 50 - 60 t | Euro V | EGR | PM Exhaust | Rural | 0.02 | 0 | 5 | 85 | 0.071979 | -0.10699 | 11.3472 | 17.116 | 0.0043672 | -0.023755 | 0.34187 | 99.68% | 0 | 50 | 0.059181
Heavy Duty Trucks | Diesel | Articulated 50 - 60 t | Euro V | EGR | PM Exhaust | Rural | 0.02 | 0.5 | 5 | 80 | 0.051267 | 0.11445 | 0.43727 | 4.1866 | 0.0018138 | -0.0094473 | 0.050887 | 99.68% | 0 | 50 | 0.10456
Heavy Duty Trucks | Diesel | Articulated 50 - 60 t | Euro V | EGR | PM Exhaust | Rural | 0.02 | 1 | 5 | 70 | -0.0021388 | 0.17488 | 3.5117 | -1.8628 | -5.5138e-05 | 0.0052827 | 0.025301 | 99.68% | 0 | 50 | 0.14505
Heavy Duty Trucks | Diesel | Articulated 50 - 60 t | Euro V | EGR | PM Exhaust | Rural | 0.04 | 0 | 5 | 85 | 0.036384 | 0.010925 | 15.8143 | 4.3239 | 0.0012388 | 0.011606 | 0.22807 | 99.68% | 0 | 50 | 0.088001
Heavy Duty Trucks | Diesel | Articulated 50 - 60 t | Euro V | EGR | PM Exhaust | Rural | 0.04 | 0.5 | 5 | 60 | 0.31099 | 1.5471 | -1.5034 | 0.49255 | 0.0067695 | 0.0007002 | 0.0041494 | 99.68% | 0 | 50 | 0.16097
Heavy Duty Trucks | Diesel | Articulated 50 - 60 t | Euro V | EGR | PM Exhaust | Rural | 0.04 | 1 | 5 | 40 | -0.012118 | 0.45277 | 4.8885 | -2.1313 | -0.00018446 | 0.0078987 | 0.028409 | 99.68% | 0 | 40 | 0.23125
Heavy Duty Trucks | Diesel | Articulated 50 - 60 t | Euro V | EGR | PM Exhaust | Rural | 0.06 | 0 | 5 | 80 | 0.023857 | -0.062056 | 4.4678 | 1.9834 | 0.00064364 | -0.00041727 | 0.067192 | 99.68% | 0 | 50 | 0.118
Heavy Duty Trucks | Diesel | Articulated 50 - 60 t | Euro V | EGR | PM Exhaust | Rural | 0.06 | 0.5 | 5 | 45 | 0.35256 | 1.0444 | -0.72714 | 1.5994 | 0.005524 | -0.0029991 | 0.02026 | 99.68% | 0 | 45 | 0.21972
Heavy Duty Trucks | Diesel | Articulated 50 - 60 t | Euro V | EGR | PM Exhaust | Rural | 0.06 | 1 | 5 | 30 | -0.045553 | 1.3104 | 3.3481 | -4.7854 | -0.00047299 | 0.014679 | 0.00016222 | 99.68% | 0 | 30 | 0.3244
Heavy Duty Trucks | Diesel | Articulated 50 - 60 t | Euro V | EGR | PM Exhaust | Highway | -0.06 | 0 | 5 | 75 | -0.003883 | 0.31061 | -1.4492 | 4.1281 | 0.0024165 | -0.018203 | 0.063813 | 99.71% | 0 | 50 | 0.0025038
Heavy Duty Trucks | Diesel | Articulated 50 - 60 t | Euro V | EGR | PM Exhaust | Highway | -0.06 | 0.5 | 5 | 80 | -0.0021006 | 0.17885 | -0.80923 | 2.7818 | 0.001597 | -0.014075 | 0.053469 | 99.71% | 0 | 50 | 0.0025653
Heavy Duty Trucks | Diesel | Articulated 50 - 60 t | Euro V | EGR | PM Exhaust | Highway | -0.06 | 1 | 5 | 80 | -0.003036 | 0.26175 | -1.2528 | 3.5365 | 0.0021558 | -0.018833 | 0.065442 | 99.71% | 0 | 50 | 0.0027908
Heavy Duty Trucks | Diesel | Articulated 50 - 60 t | Euro V | EGR | PM Exhaust | Highway | -0.04 | 0 | 5 | 85 | -0.0076847 | 0.73988 | -3.4314 | 6.3606 | 0.003787 | -0.021143 | 0.057744 | 99.71% | 0 | 50 | 0.0049906
Heavy Duty Trucks | Diesel | Articulated 50 - 60 t | Euro V | EGR | PM Exhaust | Highway | -0.04 | 0.5 | 5 | 85 | -0.0046914 | 0.47174 | -2.2275 | 3.8543 | 0.0021409 | -0.012422 | 0.033819 | 99.71% | 0 | 50 | 0.0059467
Heavy Duty Trucks | Diesel | Articulated 50 - 60 t | Euro V | EGR | PM Exhaust | Highway | -0.04 | 1 | 5 | 85 | -0.0057101 | 0.6007 | -2.8461 | 4.6165 | 0.0023853 | -0.013621 | 0.035991 | 99.71% | 0 | 50 | 0.0071383
Heavy Duty Trucks | Diesel | Articulated 50 - 60 t | Euro V | EGR | PM Exhaust | Highway | -0.02 | 0 | 5 | 85 | -0.004715 | 1.1208 | -4.5299 | 6.756 | 0.0042421 | -0.014138 | 0.031561 | 99.71% | 0 | 50 | 0.011717
Heavy Duty Trucks | Diesel | Articulated 50 - 60 t | Euro V | EGR | PM Exhaust | Highway | -0.02 | 0.5 | 5 | 85 | -0.0053576 | 0.98338 | -3.6693 | 4.783 | 0.0025372 | -0.0046842 | 0.014257 | 99.71% | 0 | 50 | 0.015351
Heavy Duty Trucks | Diesel | Articulated 50 - 60 t | Euro V | EGR | PM Exhaust | Highway | -0.02 | 1 | 5 | 85 | -0.0054333 | 0.64838 | 6.0892 | -8.3372 | 0.0010958 | 0.018001 | 0.063244 | 99.71% | 0 | 50 | 0.019517
Heavy Duty Trucks | Diesel | Articulated 50 - 60 t | Euro V | EGR | PM Exhaust | Highway | 0 | 0 | 5 | 85 | 0.028524 | 0.78785 | -1.8989 | 10.5581 | 0.0045721 | -0.022139 | 0.1145 | 99.71% | 0 | 50 | 0.030486
Heavy Duty Trucks | Diesel | Articulated 50 - 60 t | Euro V | EGR | PM Exhaust | Highway | 0 | 0.5 | 5 | 85 | 0.044085 | 1.9995 | -6.8004 | 9.3647 | 0.0052505 | -0.0066526 | 0.024915 | 99.71% | 0 | 50 | 0.046357
Heavy Duty Trucks | Diesel | Articulated 50 - 60 t | Euro V | EGR | PM Exhaust | Highway | 0 | 1 | 5 | 85 | 0.045603 | 3.0815 | -9.0493 | 10.1702 | 0.0047852 | 0.0085846 | 1.0439e-12 | 99.71% | 0 | 50 | 0.061063
Heavy Duty Trucks | Diesel | Articulated 50 - 60 t | Euro V | EGR | PM Exhaust | Highway | 0.02 | 0 | 5 | 85 | 0.071979 | -0.10699 | 11.3472 | 17.116 | 0.0043672 | -0.023755 | 0.34187 | 99.71% | 0 | 50 | 0.053987
Heavy Duty Trucks | Diesel | Articulated 50 - 60 t | Euro V | EGR | PM Exhaust | Highway | 0.02 | 0.5 | 5 | 80 | 0.051267 | 0.11445 | 0.43727 | 4.1866 | 0.0018138 | -0.0094473 | 0.050887 | 99.71% | 0 | 50 | 0.095386
Heavy Duty Trucks | Diesel | Articulated 50 - 60 t | Euro V | EGR | PM Exhaust | Highway | 0.02 | 1 | 5 | 70 | -0.0021388 | 0.17488 | 3.5117 | -1.8628 | -5.5138e-05 | 0.0052827 | 0.025301 | 99.71% | 0 | 50 | 0.13232
Heavy Duty Trucks | Diesel | Articulated 50 - 60 t | Euro V | EGR | PM Exhaust | Highway | 0.04 | 0 | 5 | 85 | 0.036384 | 0.010925 | 15.8143 | 4.3239 | 0.0012388 | 0.011606 | 0.22807 | 99.71% | 0 | 50 | 0.080278
Heavy Duty Trucks | Diesel | Articulated 50 - 60 t | Euro V | EGR | PM Exhaust | Highway | 0.04 | 0.5 | 5 | 60 | 0.31099 | 1.5471 | -1.5034 | 0.49255 | 0.0067695 | 0.0007002 | 0.0041494 | 99.71% | 0 | 50 | 0.14684
Heavy Duty Trucks | Diesel | Articulated 50 - 60 t | Euro V | EGR | PM Exhaust | Highway | 0.04 | 1 | 5 | 40 | -0.012118 | 0.45277 | 4.8885 | -2.1313 | -0.00018446 | 0.0078987 | 0.028409 | 99.71% | 0 | 40 | 0.21096
Heavy Duty Trucks | Diesel | Articulated 50 - 60 t | Euro V | EGR | PM Exhaust | Highway | 0.06 | 0 | 5 | 80 | 0.023857 | -0.062056 | 4.4678 | 1.9834 | 0.00064364 | -0.00041727 | 0.067192 | 99.71% | 0 | 50 | 0.10764
Heavy Duty Trucks | Diesel | Articulated 50 - 60 t | Euro V | EGR | PM Exhaust | Highway | 0.06 | 0.5 | 5 | 45 | 0.35256 | 1.0444 | -0.72714 | 1.5994 | 0.005524 | -0.0029991 | 0.02026 | 99.71% | 0 | 45 | 0.20044
Heavy Duty Trucks | Diesel | Articulated 50 - 60 t | Euro V | EGR | PM Exhaust | Highway | 0.06 | 1 | 5 | 30 | -0.045553 | 1.3104 | 3.3481 | -4.7854 | -0.00047299 | 0.014679 | 0.00016222 | 99.71% | 0 | 30 | 0.29593
Heavy Duty Trucks | Diesel | Articulated 50 - 60 t | Euro V | EGR | EC |  | -0.06 | 0 | 5 | 75 | -0.003883 | 0.31061 | -1.4492 | 4.1281 | 0.0024165 | -0.018203 | 0.063813 | 0% | 0 | 50 | 0.85779
Heavy Duty Trucks | Diesel | Articulated 50 - 60 t | Euro V | EGR | EC |  | -0.06 | 0.5 | 5 | 80 | -0.0021006 | 0.17885 | -0.80923 | 2.7818 | 0.001597 | -0.014075 | 0.053469 | 0% | 0 | 50 | 0.87886
Heavy Duty Trucks | Diesel | Articulated 50 - 60 t | Euro V | EGR | EC |  | -0.06 | 1 | 5 | 80 | -0.003036 | 0.26175 | -1.2528 | 3.5365 | 0.0021558 | -0.018833 | 0.065442 | 0% | 0 | 50 | 0.95611
Heavy Duty Trucks | Diesel | Articulated 50 - 60 t | Euro V | EGR | EC |  | -0.04 | 0 | 5 | 85 | -0.0076847 | 0.73988 | -3.4314 | 6.3606 | 0.003787 | -0.021143 | 0.057744 | 0% | 0 | 50 | 1.7097
Heavy Duty Trucks | Diesel | Articulated 50 - 60 t | Euro V | EGR | EC |  | -0.04 | 0.5 | 5 | 85 | -0.0046914 | 0.47174 | -2.2275 | 3.8543 | 0.0021409 | -0.012422 | 0.033819 | 0% | 0 | 50 | 2.0373
Heavy Duty Trucks | Diesel | Articulated 50 - 60 t | Euro V | EGR | EC |  | -0.04 | 1 | 5 | 85 | -0.0057101 | 0.6007 | -2.8461 | 4.6165 | 0.0023853 | -0.013621 | 0.035991 | 0% | 0 | 50 | 2.4455
Heavy Duty Trucks | Diesel | Articulated 50 - 60 t | Euro V | EGR | EC |  | -0.02 | 0 | 5 | 85 | -0.004715 | 1.1208 | -4.5299 | 6.756 | 0.0042421 | -0.014138 | 0.031561 | 0% | 0 | 50 | 4.0141
Heavy Duty Trucks | Diesel | Articulated 50 - 60 t | Euro V | EGR | EC |  | -0.02 | 0.5 | 5 | 85 | -0.0053576 | 0.98338 | -3.6693 | 4.783 | 0.0025372 | -0.0046842 | 0.014257 | 0% | 0 | 50 | 5.2591
Heavy Duty Trucks | Diesel | Articulated 50 - 60 t | Euro V | EGR | EC |  | -0.02 | 1 | 5 | 85 | -0.0054333 | 0.64838 | 6.0892 | -8.3372 | 0.0010958 | 0.018001 | 0.063244 | 0% | 0 | 50 | 6.6863
Heavy Duty Trucks | Diesel | Articulated 50 - 60 t | Euro V | EGR | EC |  | 0 | 0 | 5 | 85 | 0.028524 | 0.78785 | -1.8989 | 10.5581 | 0.0045721 | -0.022139 | 0.1145 | 0% | 0 | 50 | 10.4443
Heavy Duty Trucks | Diesel | Articulated 50 - 60 t | Euro V | EGR | EC |  | 0 | 0.5 | 5 | 85 | 0.044085 | 1.9995 | -6.8004 | 9.3647 | 0.0052505 | -0.0066526 | 0.024915 | 0% | 0 | 50 | 15.8813
Heavy Duty Trucks | Diesel | Articulated 50 - 60 t | Euro V | EGR | EC |  | 0 | 1 | 5 | 85 | 0.045603 | 3.0815 | -9.0493 | 10.1702 | 0.0047852 | 0.0085846 | 1.0439e-12 | 0% | 0 | 50 | 20.9194
Heavy Duty Trucks | Diesel | Articulated 50 - 60 t | Euro V | EGR | EC |  | 0.02 | 0 | 5 | 85 | 0.071979 | -0.10699 | 11.3472 | 17.116 | 0.0043672 | -0.023755 | 0.34187 | 0% | 0 | 50 | 18.4952
Heavy Duty Trucks | Diesel | Articulated 50 - 60 t | Euro V | EGR | EC |  | 0.02 | 0.5 | 5 | 80 | 0.051267 | 0.11445 | 0.43727 | 4.1866 | 0.0018138 | -0.0094473 | 0.050887 | 0% | 0 | 50 | 32.6784
Heavy Duty Trucks | Diesel | Articulated 50 - 60 t | Euro V | EGR | EC |  | 0.02 | 1 | 5 | 70 | -0.0021388 | 0.17488 | 3.5117 | -1.8628 | -5.5138e-05 | 0.0052827 | 0.025301 | 0% | 0 | 50 | 45.33
Heavy Duty Trucks | Diesel | Articulated 50 - 60 t | Euro V | EGR | EC |  | 0.04 | 0 | 5 | 85 | 0.036384 | 0.010925 | 15.8143 | 4.3239 | 0.0012388 | 0.011606 | 0.22807 | 0% | 0 | 50 | 27.5023
Heavy Duty Trucks | Diesel | Articulated 50 - 60 t | Euro V | EGR | EC |  | 0.04 | 0.5 | 5 | 60 | 0.31099 | 1.5471 | -1.5034 | 0.49255 | 0.0067695 | 0.0007002 | 0.0041494 | 0% | 0 | 50 | 50.3054
Heavy Duty Trucks | Diesel | Articulated 50 - 60 t | Euro V | EGR | EC |  | 0.04 | 1 | 5 | 40 | -0.012118 | 0.45277 | 4.8885 | -2.1313 | -0.00018446 | 0.0078987 | 0.028409 | 0% | 0 | 40 | 72.2717
Heavy Duty Trucks | Diesel | Articulated 50 - 60 t | Euro V | EGR | EC |  | 0.06 | 0 | 5 | 80 | 0.023857 | -0.062056 | 4.4678 | 1.9834 | 0.00064364 | -0.00041727 | 0.067192 | 0% | 0 | 50 | 36.8768
Heavy Duty Trucks | Diesel | Articulated 50 - 60 t | Euro V | EGR | EC |  | 0.06 | 0.5 | 5 | 45 | 0.35256 | 1.0444 | -0.72714 | 1.5994 | 0.005524 | -0.0029991 | 0.02026 | 0% | 0 | 45 | 68.6671
Heavy Duty Trucks | Diesel | Articulated 50 - 60 t | Euro V | EGR | EC |  | 0.06 | 1 | 5 | 30 | -0.045553 | 1.3104 | 3.3481 | -4.7854 | -0.00047299 | 0.014679 | 0.00016222 | 0% | 0 | 30 | 101.3829
Heavy Duty Trucks | Diesel | Articulated 50 - 60 t | Euro V | EGR | CH4 | Urban Peak |  |  | 10 | 130 | 0 | 0 | 175 | 0 | 0 | 0 | 1000 | 97% | 0 | 50 | 0.00525
Heavy Duty Trucks | Diesel | Articulated 50 - 60 t | Euro V | EGR | CH4 | Urban Off Peak |  |  | 10 | 130 | 0 | 0 | 175 | 0 | 0 | 0 | 1000 | 97% | 0 | 50 | 0.00525
Heavy Duty Trucks | Diesel | Articulated 50 - 60 t | Euro V | EGR | CH4 | Rural |  |  | 10 | 130 | 0 | 0 | 80 | 0 | 0 | 0 | 1000 | 93% | 0 | 50 | 0.0056
Heavy Duty Trucks | Diesel | Articulated 50 - 60 t | Euro V | EGR | CH4 | Highway |  |  | 10 | 130 | 0 | 0 | 70 | 0 | 0 | 0 | 1000 | 94% | 0 | 50 | 0.0042
Heavy Duty Trucks | Diesel | Articulated 50 - 60 t | Euro V | EGR | NH3 | Urban Peak |  |  | 10 | 130 | 0 | 0 | 0.011 | 0 | 0 | 0 | 1 | 0% | 0 | 50 | 0.011
Heavy Duty Trucks | Diesel | Articulated 50 - 60 t | Euro V | EGR | NH3 | Urban Off Peak |  |  | 10 | 130 | 0 | 0 | 0.011 | 0 | 0 | 0 | 1 | 0% | 0 | 50 | 0.011
Heavy Duty Trucks | Diesel | Articulated 50 - 60 t | Euro V | EGR | NH3 | Rural |  |  | 10 | 130 | 0 | 0 | 0.011 | 0 | 0 | 0 | 1 | 0% | 0 | 50 | 0.011
Heavy Duty Trucks | Diesel | Articulated 50 - 60 t | Euro V | EGR | NH3 | Highway |  |  | 10 | 130 | 0 | 0 | 0.011 | 0 | 0 | 0 | 1 | 0% | 0 | 50 | 0.011
Heavy Duty Trucks | Diesel | Articulated 50 - 60 t | Euro V | EGR | N2O | Urban Peak |  |  | 10 | 130 | 0 | 0 | 0.049 | 0 | 0 | 0 | 1 | 0% | 0 | 50 | 0.049
Heavy Duty Trucks | Diesel | Articulated 50 - 60 t | Euro V | EGR | N2O | Urban Off Peak |  |  | 10 | 130 | 0 | 0 | 0.049 | 0 | 0 | 0 | 1 | 0% | 0 | 50 | 0.049
Heavy Duty Trucks | Diesel | Articulated 50 - 60 t | Euro V | EGR | N2O | Rural |  |  | 10 | 130 | 0 | 0 | 0.0666 | 0 | 0 | 0 | 1 | 0% | 0 | 50 | 0.0666
Heavy Duty Trucks | Diesel | Articulated 50 - 60 t | Euro V | EGR | N2O | Highway |  |  | 10 | 130 | 0 | 0 | 0.0558 | 0 | 0 | 0 | 1 | 0% | 0 | 50 | 0.0558
Heavy Duty Trucks | Diesel | Articulated 50 - 60 t | Euro V | EGR | SPN23 | Urban Peak | -0.06 | 0 | 5 | 75 | -0.003883 | 0.31061 | -1.4492 | 4.1281 | 0.0024165 | -0.018203 | 0.063813 | -1.4757e+13 | 0 | 50 | 1.2658e+13
Heavy Duty Trucks | Diesel | Articulated 50 - 60 t | Euro V | EGR | SPN23 | Urban Peak | -0.06 | 0.5 | 5 | 80 | -0.0021006 | 0.17885 | -0.80923 | 2.7818 | 0.001597 | -0.014075 | 0.053469 | -1.4757e+13 | 0 | 50 | 1.2969e+13
Heavy Duty Trucks | Diesel | Articulated 50 - 60 t | Euro V | EGR | SPN23 | Urban Peak | -0.06 | 1 | 5 | 80 | -0.003036 | 0.26175 | -1.2528 | 3.5365 | 0.0021558 | -0.018833 | 0.065442 | -1.4757e+13 | 0 | 50 | 1.4109e+13
Heavy Duty Trucks | Diesel | Articulated 50 - 60 t | Euro V | EGR | SPN23 | Urban Peak | -0.04 | 0 | 5 | 85 | -0.0076847 | 0.73988 | -3.4314 | 6.3606 | 0.003787 | -0.021143 | 0.057744 | -1.4757e+13 | 0 | 50 | 2.5229e+13
Heavy Duty Trucks | Diesel | Articulated 50 - 60 t | Euro V | EGR | SPN23 | Urban Peak | -0.04 | 0.5 | 5 | 85 | -0.0046914 | 0.47174 | -2.2275 | 3.8543 | 0.0021409 | -0.012422 | 0.033819 | -1.4757e+13 | 0 | 50 | 3.0063e+13
Heavy Duty Trucks | Diesel | Articulated 50 - 60 t | Euro V | EGR | SPN23 | Urban Peak | -0.04 | 1 | 5 | 85 | -0.0057101 | 0.6007 | -2.8461 | 4.6165 | 0.0023853 | -0.013621 | 0.035991 | -1.4757e+13 | 0 | 50 | 3.6087e+13
Heavy Duty Trucks | Diesel | Articulated 50 - 60 t | Euro V | EGR | SPN23 | Urban Peak | -0.02 | 0 | 5 | 85 | -0.004715 | 1.1208 | -4.5299 | 6.756 | 0.0042421 | -0.014138 | 0.031561 | -1.4757e+13 | 0 | 50 | 5.9234e+13
Heavy Duty Trucks | Diesel | Articulated 50 - 60 t | Euro V | EGR | SPN23 | Urban Peak | -0.02 | 0.5 | 5 | 85 | -0.0053576 | 0.98338 | -3.6693 | 4.783 | 0.0025372 | -0.0046842 | 0.014257 | -1.4757e+13 | 0 | 50 | 7.7606e+13
Heavy Duty Trucks | Diesel | Articulated 50 - 60 t | Euro V | EGR | SPN23 | Urban Peak | -0.02 | 1 | 5 | 85 | -0.0054333 | 0.64838 | 6.0892 | -8.3372 | 0.0010958 | 0.018001 | 0.063244 | -1.4757e+13 | 0 | 50 | 9.8666e+13
Heavy Duty Trucks | Diesel | Articulated 50 - 60 t | Euro V | EGR | SPN23 | Urban Peak | 0 | 0 | 5 | 85 | 0.028524 | 0.78785 | -1.8989 | 10.5581 | 0.0045721 | -0.022139 | 0.1145 | -1.4757e+13 | 0 | 50 | 1.5412e+14
Heavy Duty Trucks | Diesel | Articulated 50 - 60 t | Euro V | EGR | SPN23 | Urban Peak | 0 | 0.5 | 5 | 85 | 0.044085 | 1.9995 | -6.8004 | 9.3647 | 0.0052505 | -0.0066526 | 0.024915 | -1.4757e+13 | 0 | 50 | 2.3435e+14
Heavy Duty Trucks | Diesel | Articulated 50 - 60 t | Euro V | EGR | SPN23 | Urban Peak | 0 | 1 | 5 | 85 | 0.045603 | 3.0815 | -9.0493 | 10.1702 | 0.0047852 | 0.0085846 | 1.0439e-12 | -1.4757e+13 | 0 | 50 | 3.087e+14
Heavy Duty Trucks | Diesel | Articulated 50 - 60 t | Euro V | EGR | SPN23 | Urban Peak | 0.02 | 0 | 5 | 85 | 0.071979 | -0.10699 | 11.3472 | 17.116 | 0.0043672 | -0.023755 | 0.34187 | -1.4757e+13 | 0 | 50 | 2.7293e+14
Heavy Duty Trucks | Diesel | Articulated 50 - 60 t | Euro V | EGR | SPN23 | Urban Peak | 0.02 | 0.5 | 5 | 80 | 0.051267 | 0.11445 | 0.43727 | 4.1866 | 0.0018138 | -0.0094473 | 0.050887 | -1.4757e+13 | 0 | 50 | 4.8222e+14
Heavy Duty Trucks | Diesel | Articulated 50 - 60 t | Euro V | EGR | SPN23 | Urban Peak | 0.02 | 1 | 5 | 70 | -0.0021388 | 0.17488 | 3.5117 | -1.8628 | -5.5138e-05 | 0.0052827 | 0.025301 | -1.4757e+13 | 0 | 50 | 6.6891e+14
Heavy Duty Trucks | Diesel | Articulated 50 - 60 t | Euro V | EGR | SPN23 | Urban Peak | 0.04 | 0 | 5 | 85 | 0.036384 | 0.010925 | 15.8143 | 4.3239 | 0.0012388 | 0.011606 | 0.22807 | -1.4757e+13 | 0 | 50 | 4.0584e+14
Heavy Duty Trucks | Diesel | Articulated 50 - 60 t | Euro V | EGR | SPN23 | Urban Peak | 0.04 | 0.5 | 5 | 60 | 0.31099 | 1.5471 | -1.5034 | 0.49255 | 0.0067695 | 0.0007002 | 0.0041494 | -1.4757e+13 | 0 | 50 | 7.4233e+14
Heavy Duty Trucks | Diesel | Articulated 50 - 60 t | Euro V | EGR | SPN23 | Urban Peak | 0.04 | 1 | 5 | 40 | -0.012118 | 0.45277 | 4.8885 | -2.1313 | -0.00018446 | 0.0078987 | 0.028409 | -1.4757e+13 | 0 | 40 | 1.0665e+15
Heavy Duty Trucks | Diesel | Articulated 50 - 60 t | Euro V | EGR | SPN23 | Urban Peak | 0.06 | 0 | 5 | 80 | 0.023857 | -0.062056 | 4.4678 | 1.9834 | 0.00064364 | -0.00041727 | 0.067192 | -1.4757e+13 | 0 | 50 | 5.4417e+14
Heavy Duty Trucks | Diesel | Articulated 50 - 60 t | Euro V | EGR | SPN23 | Urban Peak | 0.06 | 0.5 | 5 | 45 | 0.35256 | 1.0444 | -0.72714 | 1.5994 | 0.005524 | -0.0029991 | 0.02026 | -1.4757e+13 | 0 | 45 | 1.0133e+15
Heavy Duty Trucks | Diesel | Articulated 50 - 60 t | Euro V | EGR | SPN23 | Urban Peak | 0.06 | 1 | 5 | 30 | -0.045553 | 1.3104 | 3.3481 | -4.7854 | -0.00047299 | 0.014679 | 0.00016222 | -1.4757e+13 | 0 | 30 | 1.4961e+15
Heavy Duty Trucks | Diesel | Articulated 50 - 60 t | Euro V | EGR | SPN23 | Urban Off Peak | -0.06 | 0 | 5 | 75 | -0.003883 | 0.31061 | -1.4492 | 4.1281 | 0.0024165 | -0.018203 | 0.063813 | -1.4757e+13 | 0 | 50 | 1.2658e+13
Heavy Duty Trucks | Diesel | Articulated 50 - 60 t | Euro V | EGR | SPN23 | Urban Off Peak | -0.06 | 0.5 | 5 | 80 | -0.0021006 | 0.17885 | -0.80923 | 2.7818 | 0.001597 | -0.014075 | 0.053469 | -1.4757e+13 | 0 | 50 | 1.2969e+13
Heavy Duty Trucks | Diesel | Articulated 50 - 60 t | Euro V | EGR | SPN23 | Urban Off Peak | -0.06 | 1 | 5 | 80 | -0.003036 | 0.26175 | -1.2528 | 3.5365 | 0.0021558 | -0.018833 | 0.065442 | -1.4757e+13 | 0 | 50 | 1.4109e+13
Heavy Duty Trucks | Diesel | Articulated 50 - 60 t | Euro V | EGR | SPN23 | Urban Off Peak | -0.04 | 0 | 5 | 85 | -0.0076847 | 0.73988 | -3.4314 | 6.3606 | 0.003787 | -0.021143 | 0.057744 | -1.4757e+13 | 0 | 50 | 2.5229e+13
Heavy Duty Trucks | Diesel | Articulated 50 - 60 t | Euro V | EGR | SPN23 | Urban Off Peak | -0.04 | 0.5 | 5 | 85 | -0.0046914 | 0.47174 | -2.2275 | 3.8543 | 0.0021409 | -0.012422 | 0.033819 | -1.4757e+13 | 0 | 50 | 3.0063e+13
Heavy Duty Trucks | Diesel | Articulated 50 - 60 t | Euro V | EGR | SPN23 | Urban Off Peak | -0.04 | 1 | 5 | 85 | -0.0057101 | 0.6007 | -2.8461 | 4.6165 | 0.0023853 | -0.013621 | 0.035991 | -1.4757e+13 | 0 | 50 | 3.6087e+13
Heavy Duty Trucks | Diesel | Articulated 50 - 60 t | Euro V | EGR | SPN23 | Urban Off Peak | -0.02 | 0 | 5 | 85 | -0.004715 | 1.1208 | -4.5299 | 6.756 | 0.0042421 | -0.014138 | 0.031561 | -1.4757e+13 | 0 | 50 | 5.9234e+13
Heavy Duty Trucks | Diesel | Articulated 50 - 60 t | Euro V | EGR | SPN23 | Urban Off Peak | -0.02 | 0.5 | 5 | 85 | -0.0053576 | 0.98338 | -3.6693 | 4.783 | 0.0025372 | -0.0046842 | 0.014257 | -1.4757e+13 | 0 | 50 | 7.7606e+13
Heavy Duty Trucks | Diesel | Articulated 50 - 60 t | Euro V | EGR | SPN23 | Urban Off Peak | -0.02 | 1 | 5 | 85 | -0.0054333 | 0.64838 | 6.0892 | -8.3372 | 0.0010958 | 0.018001 | 0.063244 | -1.4757e+13 | 0 | 50 | 9.8666e+13
Heavy Duty Trucks | Diesel | Articulated 50 - 60 t | Euro V | EGR | SPN23 | Urban Off Peak | 0 | 0 | 5 | 85 | 0.028524 | 0.78785 | -1.8989 | 10.5581 | 0.0045721 | -0.022139 | 0.1145 | -1.4757e+13 | 0 | 50 | 1.5412e+14
Heavy Duty Trucks | Diesel | Articulated 50 - 60 t | Euro V | EGR | SPN23 | Urban Off Peak | 0 | 0.5 | 5 | 85 | 0.044085 | 1.9995 | -6.8004 | 9.3647 | 0.0052505 | -0.0066526 | 0.024915 | -1.4757e+13 | 0 | 50 | 2.3435e+14
Heavy Duty Trucks | Diesel | Articulated 50 - 60 t | Euro V | EGR | SPN23 | Urban Off Peak | 0 | 1 | 5 | 85 | 0.045603 | 3.0815 | -9.0493 | 10.1702 | 0.0047852 | 0.0085846 | 1.0439e-12 | -1.4757e+13 | 0 | 50 | 3.087e+14
Heavy Duty Trucks | Diesel | Articulated 50 - 60 t | Euro V | EGR | SPN23 | Urban Off Peak | 0.02 | 0 | 5 | 85 | 0.071979 | -0.10699 | 11.3472 | 17.116 | 0.0043672 | -0.023755 | 0.34187 | -1.4757e+13 | 0 | 50 | 2.7293e+14
Heavy Duty Trucks | Diesel | Articulated 50 - 60 t | Euro V | EGR | SPN23 | Urban Off Peak | 0.02 | 0.5 | 5 | 80 | 0.051267 | 0.11445 | 0.43727 | 4.1866 | 0.0018138 | -0.0094473 | 0.050887 | -1.4757e+13 | 0 | 50 | 4.8222e+14
Heavy Duty Trucks | Diesel | Articulated 50 - 60 t | Euro V | EGR | SPN23 | Urban Off Peak | 0.02 | 1 | 5 | 70 | -0.0021388 | 0.17488 | 3.5117 | -1.8628 | -5.5138e-05 | 0.0052827 | 0.025301 | -1.4757e+13 | 0 | 50 | 6.6891e+14
Heavy Duty Trucks | Diesel | Articulated 50 - 60 t | Euro V | EGR | SPN23 | Urban Off Peak | 0.04 | 0 | 5 | 85 | 0.036384 | 0.010925 | 15.8143 | 4.3239 | 0.0012388 | 0.011606 | 0.22807 | -1.4757e+13 | 0 | 50 | 4.0584e+14
Heavy Duty Trucks | Diesel | Articulated 50 - 60 t | Euro V | EGR | SPN23 | Urban Off Peak | 0.04 | 0.5 | 5 | 60 | 0.31099 | 1.5471 | -1.5034 | 0.49255 | 0.0067695 | 0.0007002 | 0.0041494 | -1.4757e+13 | 0 | 50 | 7.4233e+14
Heavy Duty Trucks | Diesel | Articulated 50 - 60 t | Euro V | EGR | SPN23 | Urban Off Peak | 0.04 | 1 | 5 | 40 | -0.012118 | 0.45277 | 4.8885 | -2.1313 | -0.00018446 | 0.0078987 | 0.028409 | -1.4757e+13 | 0 | 40 | 1.0665e+15
Heavy Duty Trucks | Diesel | Articulated 50 - 60 t | Euro V | EGR | SPN23 | Urban Off Peak | 0.06 | 0 | 5 | 80 | 0.023857 | -0.062056 | 4.4678 | 1.9834 | 0.00064364 | -0.00041727 | 0.067192 | -1.4757e+13 | 0 | 50 | 5.4417e+14
Heavy Duty Trucks | Diesel | Articulated 50 - 60 t | Euro V | EGR | SPN23 | Urban Off Peak | 0.06 | 0.5 | 5 | 45 | 0.35256 | 1.0444 | -0.72714 | 1.5994 | 0.005524 | -0.0029991 | 0.02026 | -1.4757e+13 | 0 | 45 | 1.0133e+15
Heavy Duty Trucks | Diesel | Articulated 50 - 60 t | Euro V | EGR | SPN23 | Urban Off Peak | 0.06 | 1 | 5 | 30 | -0.045553 | 1.3104 | 3.3481 | -4.7854 | -0.00047299 | 0.014679 | 0.00016222 | -1.4757e+13 | 0 | 30 | 1.4961e+15
Heavy Duty Trucks | Diesel | Articulated 50 - 60 t | Euro V | EGR | SPN23 | Rural | -0.06 | 0 | 5 | 75 | -0.003883 | 0.31061 | -1.4492 | 4.1281 | 0.0024165 | -0.018203 | 0.063813 | -7.5526e+12 | 0 | 50 | 6.4785e+12
Heavy Duty Trucks | Diesel | Articulated 50 - 60 t | Euro V | EGR | SPN23 | Rural | -0.06 | 0.5 | 5 | 80 | -0.0021006 | 0.17885 | -0.80923 | 2.7818 | 0.001597 | -0.014075 | 0.053469 | -7.5526e+12 | 0 | 50 | 6.6376e+12
Heavy Duty Trucks | Diesel | Articulated 50 - 60 t | Euro V | EGR | SPN23 | Rural | -0.06 | 1 | 5 | 80 | -0.003036 | 0.26175 | -1.2528 | 3.5365 | 0.0021558 | -0.018833 | 0.065442 | -7.5526e+12 | 0 | 50 | 7.2211e+12
Heavy Duty Trucks | Diesel | Articulated 50 - 60 t | Euro V | EGR | SPN23 | Rural | -0.04 | 0 | 5 | 85 | -0.0076847 | 0.73988 | -3.4314 | 6.3606 | 0.003787 | -0.021143 | 0.057744 | -7.5526e+12 | 0 | 50 | 1.2913e+13
Heavy Duty Trucks | Diesel | Articulated 50 - 60 t | Euro V | EGR | SPN23 | Rural | -0.04 | 0.5 | 5 | 85 | -0.0046914 | 0.47174 | -2.2275 | 3.8543 | 0.0021409 | -0.012422 | 0.033819 | -7.5526e+12 | 0 | 50 | 1.5387e+13
Heavy Duty Trucks | Diesel | Articulated 50 - 60 t | Euro V | EGR | SPN23 | Rural | -0.04 | 1 | 5 | 85 | -0.0057101 | 0.6007 | -2.8461 | 4.6165 | 0.0023853 | -0.013621 | 0.035991 | -7.5526e+12 | 0 | 50 | 1.847e+13
Heavy Duty Trucks | Diesel | Articulated 50 - 60 t | Euro V | EGR | SPN23 | Rural | -0.02 | 0 | 5 | 85 | -0.004715 | 1.1208 | -4.5299 | 6.756 | 0.0042421 | -0.014138 | 0.031561 | -7.5526e+12 | 0 | 50 | 3.0317e+13
Heavy Duty Trucks | Diesel | Articulated 50 - 60 t | Euro V | EGR | SPN23 | Rural | -0.02 | 0.5 | 5 | 85 | -0.0053576 | 0.98338 | -3.6693 | 4.783 | 0.0025372 | -0.0046842 | 0.014257 | -7.5526e+12 | 0 | 50 | 3.972e+13
Heavy Duty Trucks | Diesel | Articulated 50 - 60 t | Euro V | EGR | SPN23 | Rural | -0.02 | 1 | 5 | 85 | -0.0054333 | 0.64838 | 6.0892 | -8.3372 | 0.0010958 | 0.018001 | 0.063244 | -7.5526e+12 | 0 | 50 | 5.0499e+13
Heavy Duty Trucks | Diesel | Articulated 50 - 60 t | Euro V | EGR | SPN23 | Rural | 0 | 0 | 5 | 85 | 0.028524 | 0.78785 | -1.8989 | 10.5581 | 0.0045721 | -0.022139 | 0.1145 | -7.5526e+12 | 0 | 50 | 7.8881e+13
Heavy Duty Trucks | Diesel | Articulated 50 - 60 t | Euro V | EGR | SPN23 | Rural | 0 | 0.5 | 5 | 85 | 0.044085 | 1.9995 | -6.8004 | 9.3647 | 0.0052505 | -0.0066526 | 0.024915 | -7.5526e+12 | 0 | 50 | 1.1994e+14
Heavy Duty Trucks | Diesel | Articulated 50 - 60 t | Euro V | EGR | SPN23 | Rural | 0 | 1 | 5 | 85 | 0.045603 | 3.0815 | -9.0493 | 10.1702 | 0.0047852 | 0.0085846 | 1.0439e-12 | -7.5526e+12 | 0 | 50 | 1.58e+14
Heavy Duty Trucks | Diesel | Articulated 50 - 60 t | Euro V | EGR | SPN23 | Rural | 0.02 | 0 | 5 | 85 | 0.071979 | -0.10699 | 11.3472 | 17.116 | 0.0043672 | -0.023755 | 0.34187 | -7.5526e+12 | 0 | 50 | 1.3969e+14
Heavy Duty Trucks | Diesel | Articulated 50 - 60 t | Euro V | EGR | SPN23 | Rural | 0.02 | 0.5 | 5 | 80 | 0.051267 | 0.11445 | 0.43727 | 4.1866 | 0.0018138 | -0.0094473 | 0.050887 | -7.5526e+12 | 0 | 50 | 2.4681e+14
Heavy Duty Trucks | Diesel | Articulated 50 - 60 t | Euro V | EGR | SPN23 | Rural | 0.02 | 1 | 5 | 70 | -0.0021388 | 0.17488 | 3.5117 | -1.8628 | -5.5138e-05 | 0.0052827 | 0.025301 | -7.5526e+12 | 0 | 50 | 3.4236e+14
Heavy Duty Trucks | Diesel | Articulated 50 - 60 t | Euro V | EGR | SPN23 | Rural | 0.04 | 0 | 5 | 85 | 0.036384 | 0.010925 | 15.8143 | 4.3239 | 0.0012388 | 0.011606 | 0.22807 | -7.5526e+12 | 0 | 50 | 2.0771e+14
Heavy Duty Trucks | Diesel | Articulated 50 - 60 t | Euro V | EGR | SPN23 | Rural | 0.04 | 0.5 | 5 | 60 | 0.31099 | 1.5471 | -1.5034 | 0.49255 | 0.0067695 | 0.0007002 | 0.0041494 | -7.5526e+12 | 0 | 50 | 3.7994e+14
Heavy Duty Trucks | Diesel | Articulated 50 - 60 t | Euro V | EGR | SPN23 | Rural | 0.04 | 1 | 5 | 40 | -0.012118 | 0.45277 | 4.8885 | -2.1313 | -0.00018446 | 0.0078987 | 0.028409 | -7.5526e+12 | 0 | 40 | 5.4584e+14
Heavy Duty Trucks | Diesel | Articulated 50 - 60 t | Euro V | EGR | SPN23 | Rural | 0.06 | 0 | 5 | 80 | 0.023857 | -0.062056 | 4.4678 | 1.9834 | 0.00064364 | -0.00041727 | 0.067192 | -7.5526e+12 | 0 | 50 | 2.7851e+14
Heavy Duty Trucks | Diesel | Articulated 50 - 60 t | Euro V | EGR | SPN23 | Rural | 0.06 | 0.5 | 5 | 45 | 0.35256 | 1.0444 | -0.72714 | 1.5994 | 0.005524 | -0.0029991 | 0.02026 | -7.5526e+12 | 0 | 45 | 5.1861e+14
Heavy Duty Trucks | Diesel | Articulated 50 - 60 t | Euro V | EGR | SPN23 | Rural | 0.06 | 1 | 5 | 30 | -0.045553 | 1.3104 | 3.3481 | -4.7854 | -0.00047299 | 0.014679 | 0.00016222 | -7.5526e+12 | 0 | 30 | 7.657e+14
Heavy Duty Trucks | Diesel | Articulated 50 - 60 t | Euro V | EGR | SPN23 | Highway | -0.06 | 0 | 5 | 75 | -0.003883 | 0.31061 | -1.4492 | 4.1281 | 0.0024165 | -0.018203 | 0.063813 | -8.4336e+12 | 0 | 50 | 7.2343e+12
Heavy Duty Trucks | Diesel | Articulated 50 - 60 t | Euro V | EGR | SPN23 | Highway | -0.06 | 0.5 | 5 | 80 | -0.0021006 | 0.17885 | -0.80923 | 2.7818 | 0.001597 | -0.014075 | 0.053469 | -8.4336e+12 | 0 | 50 | 7.4119e+12
Heavy Duty Trucks | Diesel | Articulated 50 - 60 t | Euro V | EGR | SPN23 | Highway | -0.06 | 1 | 5 | 80 | -0.003036 | 0.26175 | -1.2528 | 3.5365 | 0.0021558 | -0.018833 | 0.065442 | -8.4336e+12 | 0 | 50 | 8.0635e+12
Heavy Duty Trucks | Diesel | Articulated 50 - 60 t | Euro V | EGR | SPN23 | Highway | -0.04 | 0 | 5 | 85 | -0.0076847 | 0.73988 | -3.4314 | 6.3606 | 0.003787 | -0.021143 | 0.057744 | -8.4336e+12 | 0 | 50 | 1.4419e+13
Heavy Duty Trucks | Diesel | Articulated 50 - 60 t | Euro V | EGR | SPN23 | Highway | -0.04 | 0.5 | 5 | 85 | -0.0046914 | 0.47174 | -2.2275 | 3.8543 | 0.0021409 | -0.012422 | 0.033819 | -8.4336e+12 | 0 | 50 | 1.7182e+13
Heavy Duty Trucks | Diesel | Articulated 50 - 60 t | Euro V | EGR | SPN23 | Highway | -0.04 | 1 | 5 | 85 | -0.0057101 | 0.6007 | -2.8461 | 4.6165 | 0.0023853 | -0.013621 | 0.035991 | -8.4336e+12 | 0 | 50 | 2.0625e+13
Heavy Duty Trucks | Diesel | Articulated 50 - 60 t | Euro V | EGR | SPN23 | Highway | -0.02 | 0 | 5 | 85 | -0.004715 | 1.1208 | -4.5299 | 6.756 | 0.0042421 | -0.014138 | 0.031561 | -8.4336e+12 | 0 | 50 | 3.3853e+13
Heavy Duty Trucks | Diesel | Articulated 50 - 60 t | Euro V | EGR | SPN23 | Highway | -0.02 | 0.5 | 5 | 85 | -0.0053576 | 0.98338 | -3.6693 | 4.783 | 0.0025372 | -0.0046842 | 0.014257 | -8.4336e+12 | 0 | 50 | 4.4353e+13
Heavy Duty Trucks | Diesel | Articulated 50 - 60 t | Euro V | EGR | SPN23 | Highway | -0.02 | 1 | 5 | 85 | -0.0054333 | 0.64838 | 6.0892 | -8.3372 | 0.0010958 | 0.018001 | 0.063244 | -8.4336e+12 | 0 | 50 | 5.639e+13
Heavy Duty Trucks | Diesel | Articulated 50 - 60 t | Euro V | EGR | SPN23 | Highway | 0 | 0 | 5 | 85 | 0.028524 | 0.78785 | -1.8989 | 10.5581 | 0.0045721 | -0.022139 | 0.1145 | -8.4336e+12 | 0 | 50 | 8.8084e+13
Heavy Duty Trucks | Diesel | Articulated 50 - 60 t | Euro V | EGR | SPN23 | Highway | 0 | 0.5 | 5 | 85 | 0.044085 | 1.9995 | -6.8004 | 9.3647 | 0.0052505 | -0.0066526 | 0.024915 | -8.4336e+12 | 0 | 50 | 1.3394e+14
Heavy Duty Trucks | Diesel | Articulated 50 - 60 t | Euro V | EGR | SPN23 | Highway | 0 | 1 | 5 | 85 | 0.045603 | 3.0815 | -9.0493 | 10.1702 | 0.0047852 | 0.0085846 | 1.0439e-12 | -8.4336e+12 | 0 | 50 | 1.7643e+14
Heavy Duty Trucks | Diesel | Articulated 50 - 60 t | Euro V | EGR | SPN23 | Highway | 0.02 | 0 | 5 | 85 | 0.071979 | -0.10699 | 11.3472 | 17.116 | 0.0043672 | -0.023755 | 0.34187 | -8.4336e+12 | 0 | 50 | 1.5598e+14
Heavy Duty Trucks | Diesel | Articulated 50 - 60 t | Euro V | EGR | SPN23 | Highway | 0.02 | 0.5 | 5 | 80 | 0.051267 | 0.11445 | 0.43727 | 4.1866 | 0.0018138 | -0.0094473 | 0.050887 | -8.4336e+12 | 0 | 50 | 2.756e+14
Heavy Duty Trucks | Diesel | Articulated 50 - 60 t | Euro V | EGR | SPN23 | Highway | 0.02 | 1 | 5 | 70 | -0.0021388 | 0.17488 | 3.5117 | -1.8628 | -5.5138e-05 | 0.0052827 | 0.025301 | -8.4336e+12 | 0 | 50 | 3.823e+14
Heavy Duty Trucks | Diesel | Articulated 50 - 60 t | Euro V | EGR | SPN23 | Highway | 0.04 | 0 | 5 | 85 | 0.036384 | 0.010925 | 15.8143 | 4.3239 | 0.0012388 | 0.011606 | 0.22807 | -8.4336e+12 | 0 | 50 | 2.3194e+14
Heavy Duty Trucks | Diesel | Articulated 50 - 60 t | Euro V | EGR | SPN23 | Highway | 0.04 | 0.5 | 5 | 60 | 0.31099 | 1.5471 | -1.5034 | 0.49255 | 0.0067695 | 0.0007002 | 0.0041494 | -8.4336e+12 | 0 | 50 | 4.2426e+14
Heavy Duty Trucks | Diesel | Articulated 50 - 60 t | Euro V | EGR | SPN23 | Highway | 0.04 | 1 | 5 | 40 | -0.012118 | 0.45277 | 4.8885 | -2.1313 | -0.00018446 | 0.0078987 | 0.028409 | -8.4336e+12 | 0 | 40 | 6.0951e+14
Heavy Duty Trucks | Diesel | Articulated 50 - 60 t | Euro V | EGR | SPN23 | Highway | 0.06 | 0 | 5 | 80 | 0.023857 | -0.062056 | 4.4678 | 1.9834 | 0.00064364 | -0.00041727 | 0.067192 | -8.4336e+12 | 0 | 50 | 3.1101e+14
Heavy Duty Trucks | Diesel | Articulated 50 - 60 t | Euro V | EGR | SPN23 | Highway | 0.06 | 0.5 | 5 | 45 | 0.35256 | 1.0444 | -0.72714 | 1.5994 | 0.005524 | -0.0029991 | 0.02026 | -8.4336e+12 | 0 | 45 | 5.7911e+14
Heavy Duty Trucks | Diesel | Articulated 50 - 60 t | Euro V | EGR | SPN23 | Highway | 0.06 | 1 | 5 | 30 | -0.045553 | 1.3104 | 3.3481 | -4.7854 | -0.00047299 | 0.014679 | 0.00016222 | -8.4336e+12 | 0 | 30 | 855026985689099
Heavy Duty Trucks | Diesel | Articulated 50 - 60 t | Euro VI A/B/C | DPF+SCR | CO |  | -0.06 | 0 | 5 | 80 | -0.005136 | 0.45768 | -2.1623 | 3.0731 | 0.14011 | -0.7916 | 1.4267 | 0% | 0 | 50 | 0.025449
Heavy Duty Trucks | Diesel | Articulated 50 - 60 t | Euro VI A/B/C | DPF+SCR | CO |  | -0.06 | 0.5 | 5 | 65 | -0.0031498 | 0.23816 | -1.3097 | 1.4613 | 0.06113 | -0.26689 | 6.7503e-11 | 0% | 0 | 50 | 0.019739
Heavy Duty Trucks | Diesel | Articulated 50 - 60 t | Euro VI A/B/C | DPF+SCR | CO |  | -0.06 | 1 | 5 | 70 | -0.0048056 | 0.37101 | -1.3495 | 1.7832 | 0.12906 | -0.57332 | 1.1935 | 0% | 0 | 50 | 0.017694
Heavy Duty Trucks | Diesel | Articulated 50 - 60 t | Euro VI A/B/C | DPF+SCR | CO |  | -0.04 | 0 | 5 | 85 | -0.0053821 | 0.5353 | -2.0372 | 2.3696 | 0.11266 | -0.39692 | 0.58087 | 0% | 0 | 50 | 0.043142
Heavy Duty Trucks | Diesel | Articulated 50 - 60 t | Euro VI A/B/C | DPF+SCR | CO |  | -0.04 | 0.5 | 5 | 80 | -0.0059477 | 0.52316 | -1.8304 | 1.8947 | 0.10929 | -0.30644 | 0.39299 | 0% | 0 | 50 | 0.036764
Heavy Duty Trucks | Diesel | Articulated 50 - 60 t | Euro VI A/B/C | DPF+SCR | CO |  | -0.04 | 1 | 5 | 80 | -0.0080802 | 0.68762 | -2.1142 | 1.9559 | 0.15053 | -0.319 | 0.39016 | 0% | 0 | 50 | 0.033554
Heavy Duty Trucks | Diesel | Articulated 50 - 60 t | Euro VI A/B/C | DPF+SCR | CO |  | -0.02 | 0 | 5 | 85 | -0.0056986 | 0.84124 | -2.9192 | -2.7627 | 0.11074 | 0.15982 | -2.8113 | 0% | 0 | 50 | 0.088077
Heavy Duty Trucks | Diesel | Articulated 50 - 60 t | Euro VI A/B/C | DPF+SCR | CO |  | -0.02 | 0.5 | 5 | 85 | -0.00032713 | 0.018263 | 1.4686 | -1.8504 | 0.0027404 | 0.28061 | 0.067656 | 0% | 0 | 50 | 0.072889
Heavy Duty Trucks | Diesel | Articulated 50 - 60 t | Euro VI A/B/C | DPF+SCR | CO |  | -0.02 | 1 | 5 | 85 | -0.00051194 | 0.035137 | 1.4084 | -1.8931 | 0.00515 | 0.29439 | -5.6321e-13 | 0% | 0 | 50 | 0.066952
Heavy Duty Trucks | Diesel | Articulated 50 - 60 t | Euro VI A/B/C | DPF+SCR | CO |  | 0 | 0 | 5 | 85 | -0.00016896 | -0.016156 | 2.8139 | -0.081265 | -0.0044582 | 0.38263 | 0.98326 | 0% | 0 | 50 | 0.17638
Heavy Duty Trucks | Diesel | Articulated 50 - 60 t | Euro VI A/B/C | DPF+SCR | CO |  | 0 | 0.5 | 5 | 85 | -0.00015385 | -0.0083489 | 1.9344 | -0.50689 | -0.0034626 | 0.29892 | 0.34757 | 0% | 0 | 50 | 0.16909
Heavy Duty Trucks | Diesel | Articulated 50 - 60 t | Euro VI A/B/C | DPF+SCR | CO |  | 0 | 1 | 5 | 85 | -8.8669e-05 | -0.012921 | 1.8091 | 1.0534 | -0.0030036 | 0.2532 | 0.67553 | 0% | 0 | 50 | 0.16518
Heavy Duty Trucks | Diesel | Articulated 50 - 60 t | Euro VI A/B/C | DPF+SCR | CO |  | 0.02 | 0 | 5 | 85 | -0.00057572 | 0.051372 | 2.4516 | -1.2605 | -0.0015231 | 0.40911 | 0.19888 | 0% | 0 | 50 | 0.21107
Heavy Duty Trucks | Diesel | Articulated 50 - 60 t | Euro VI A/B/C | DPF+SCR | CO |  | 0.02 | 0.5 | 5 | 85 | 0.00046537 | 0.28458 | 2.3845 | -1.6372 | 0.030112 | 0.417 | 1.1681e-09 | 0% | 0 | 50 | 0.18459
Heavy Duty Trucks | Diesel | Articulated 50 - 60 t | Euro VI A/B/C | DPF+SCR | CO |  | 0.02 | 1 | 5 | 70 | 0.0070786 | 0.72581 | -2.5131 | 1.0846 | 0.10512 | -0.30264 | -4.0525e-10 | 0% | 0 | 50 | 0.20791
Heavy Duty Trucks | Diesel | Articulated 50 - 60 t | Euro VI A/B/C | DPF+SCR | CO |  | 0.04 | 0 | 5 | 85 | -0.00084419 | 0.12304 | 2.0921 | -1.623 | 0.0058488 | 0.35517 | -2.4135e-13 | 0% | 0 | 50 | 0.18842
Heavy Duty Trucks | Diesel | Articulated 50 - 60 t | Euro VI A/B/C | DPF+SCR | CO |  | 0.04 | 0.5 | 5 | 65 | 0.0058503 | 0.53046 | -1.8051 | 0.66834 | 0.075249 | -0.21806 | -2.8804e-11 | 0% | 0 | 50 | 0.22208
Heavy Duty Trucks | Diesel | Articulated 50 - 60 t | Euro VI A/B/C | DPF+SCR | CO |  | 0.04 | 1 | 5 | 45 | -0.00057396 | -0.014943 | 2.2084 | -0.24138 | -0.0058294 | 0.28963 | 0.00032515 | 0% | 0 | 45 | 0.29974
Heavy Duty Trucks | Diesel | Articulated 50 - 60 t | Euro VI A/B/C | DPF+SCR | CO |  | 0.06 | 0 | 5 | 85 | 5.8406e-05 | -0.024043 | 1.9683 | 0.35438 | -0.0019662 | 0.1867 | 0.5463 | 0% | 0 | 50 | 0.18513
Heavy Duty Trucks | Diesel | Articulated 50 - 60 t | Euro VI A/B/C | DPF+SCR | CO |  | 0.06 | 0.5 | 5 | 45 | 0.0061152 | 0.39653 | -2.0912 | 0.48006 | 0.053868 | -0.25268 | -2.1591e-12 | 0% | 0 | 45 | 0.28805
Heavy Duty Trucks | Diesel | Articulated 50 - 60 t | Euro VI A/B/C | DPF+SCR | CO |  | 0.06 | 1 | 5 | 30 | 0.014644 | 0.60884 | -2.4641 | -1.2863 | 0.086023 | -0.35544 | -1.4517e-12 | 0% | 0 | 30 | 0.43347
Heavy Duty Trucks | Diesel | Articulated 50 - 60 t | Euro VI A/B/C | DPF+SCR | NOx |  | -0.06 | 0 | 5 | 75 | -0.0029916 | 0.18911 | 2.8268 | -1.0511 | 0.001754 | 0.057175 | 4.2825e-13 | 0% | 0 | 50 | 0.6602
Heavy Duty Trucks | Diesel | Articulated 50 - 60 t | Euro VI A/B/C | DPF+SCR | NOx |  | -0.06 | 0.5 | 13 | 85 | -0.0023569 | 0.28412 | -2.8774 | -0.71797 | 0.0050591 | -0.060109 | -0.024343 | 0% | 0 | 50 | 0.56375
Heavy Duty Trucks | Diesel | Articulated 50 - 60 t | Euro VI A/B/C | DPF+SCR | NOx |  | -0.06 | 1 | 11 | 85 | -0.0015035 | 0.15379 | -1.5338 | 1.9905 | 0.0027028 | -0.032377 | 0.040193 | 0% | 0 | 50 | 0.47055
Heavy Duty Trucks | Diesel | Articulated 50 - 60 t | Euro VI A/B/C | DPF+SCR | NOx |  | -0.04 | 0 | 5 | 85 | -0.00013645 | 0.017302 | -0.27582 | 3.5407 | 0.00020419 | -0.0048502 | 0.06826 | 0% | 0 | 50 | 0.94866
Heavy Duty Trucks | Diesel | Articulated 50 - 60 t | Euro VI A/B/C | DPF+SCR | NOx |  | -0.04 | 0.5 | 11 | 85 | -0.0033038 | 0.46537 | -3.5196 | -4.631 | 0.0072091 | -0.065507 | -0.1073 | 0% | 0 | 50 | 0.77845
Heavy Duty Trucks | Diesel | Articulated 50 - 60 t | Euro VI A/B/C | DPF+SCR | NOx |  | -0.04 | 1 | 5 | 85 | -0.00043131 | 0.049433 | -0.83583 | 3.8483 | 0.0007048 | -0.014628 | 0.077757 | 0% | 0 | 50 | 0.57247
Heavy Duty Trucks | Diesel | Articulated 50 - 60 t | Euro VI A/B/C | DPF+SCR | NOx |  | -0.02 | 0 | 5 | 85 | -0.00030878 | 0.11428 | -1.8757 | 8.2359 | 0.001512 | -0.025745 | 0.12034 | 0% | 0 | 50 | 1.2365
Heavy Duty Trucks | Diesel | Articulated 50 - 60 t | Euro VI A/B/C | DPF+SCR | NOx |  | -0.02 | 0.5 | 5 | 85 | 0.00051954 | 0.082625 | -0.87331 | 3.0416 | 0.0032877 | -0.026679 | 0.071116 | 0% | 0 | 50 | 0.6638
Heavy Duty Trucks | Diesel | Articulated 50 - 60 t | Euro VI A/B/C | DPF+SCR | NOx |  | -0.02 | 1 | 5 | 85 | 0.0015947 | 0.064021 | -0.42219 | 2.0716 | 0.0072191 | -0.041268 | 0.084355 | 0% | 0 | 50 | 0.42361
Heavy Duty Trucks | Diesel | Articulated 50 - 60 t | Euro VI A/B/C | DPF+SCR | NOx |  | 0 | 0 | 5 | 85 | -0.0010789 | 0.15309 | -1.1755 | 3.6655 | 0.0041004 | -0.028601 | 0.068737 | 0% | 0 | 50 | 0.43367
Heavy Duty Trucks | Diesel | Articulated 50 - 60 t | Euro VI A/B/C | DPF+SCR | NOx |  | 0 | 0.5 | 5 | 85 | -0.00065103 | 0.16805 | -1.5317 | 5.4325 | 0.0085452 | -0.05409 | 0.11839 | 0% | 0 | 50 | 0.28503
Heavy Duty Trucks | Diesel | Articulated 50 - 60 t | Euro VI A/B/C | DPF+SCR | NOx |  | 0 | 1 | 5 | 85 | -0.00034611 | 0.091342 | -0.9033 | 2.7847 | 0.0043426 | -0.027891 | 0.058225 | 0% | 0 | 50 | 0.29981
Heavy Duty Trucks | Diesel | Articulated 50 - 60 t | Euro VI A/B/C | DPF+SCR | NOx |  | 0.02 | 0 | 5 | 85 | -2.4161e-05 | 0.054529 | -0.44032 | 2.0515 | 0.0030023 | -0.01815 | 0.043849 | 0% | 0 | 50 | 0.34127
Heavy Duty Trucks | Diesel | Articulated 50 - 60 t | Euro VI A/B/C | DPF+SCR | NOx |  | 0.02 | 0.5 | 5 | 85 | -4.327e-05 | 0.082646 | -0.82366 | 2.6371 | 0.0039383 | -0.02405 | 0.051776 | 0% | 0 | 50 | 0.37414
Heavy Duty Trucks | Diesel | Articulated 50 - 60 t | Euro VI A/B/C | DPF+SCR | NOx |  | 0.02 | 1 | 5 | 70 | 0.0017375 | 0.04279 | -0.5625 | 2.9992 | 0.0046053 | -0.0067988 | 0.024011 | 0% | 0 | 50 | 0.53412
Heavy Duty Trucks | Diesel | Articulated 50 - 60 t | Euro VI A/B/C | DPF+SCR | NOx |  | 0.04 | 0 | 5 | 85 | 0.00054695 | 0.15301 | -1.2651 | 4.8825 | 0.0091406 | -0.052005 | 0.11003 | 0% | 0 | 50 | 0.38555
Heavy Duty Trucks | Diesel | Articulated 50 - 60 t | Euro VI A/B/C | DPF+SCR | NOx |  | 0.04 | 0.5 | 5 | 65 | 0.020717 | -0.17707 | 0.76292 | 7.2207 | 0.024044 | -0.012311 | 0.044236 | 0% | 0 | 50 | 0.73642
Heavy Duty Trucks | Diesel | Articulated 50 - 60 t | Euro VI A/B/C | DPF+SCR | NOx |  | 0.04 | 1 | 5 | 45 | 0.072607 | -1.1695 | 8.0654 | -14.0143 | 0.041423 | -0.10117 | 1.8585e-14 | 0% | 0 | 45 | 1.2877
Heavy Duty Trucks | Diesel | Articulated 50 - 60 t | Euro VI A/B/C | DPF+SCR | NOx |  | 0.06 | 0 | 5 | 85 | 0.0016296 | 0.12437 | -1.2737 | 5.0474 | 0.0085718 | -0.047033 | 0.10378 | 0% | 0 | 50 | 0.47544
Heavy Duty Trucks | Diesel | Articulated 50 - 60 t | Euro VI A/B/C | DPF+SCR | NOx |  | 0.06 | 0.5 | 5 | 45 | 0.061039 | -0.92345 | 6.4635 | -11.9851 | 0.041627 | -0.15255 | 0.1036 | 0% | 0 | 45 | 1.1381
Heavy Duty Trucks | Diesel | Articulated 50 - 60 t | Euro VI A/B/C | DPF+SCR | NOx |  | 0.06 | 1 | 5 | 30 | -0.0009932 | 0.15788 | -1.2677 | 7.3993 | -0.0020723 | 0.10998 | 1.3001e-14 | 0% | 0 | 30 | 1.9671
Heavy Duty Trucks | Diesel | Articulated 50 - 60 t | Euro VI A/B/C | DPF+SCR | VOC |  | -0.06 | 0 | 5 | 80 | -0.00032371 | 0.023839 | 0.2284 | 1.644 | 0.042969 | -0.12888 | 3.2821 | 0% | 0 | 50 | 0.0061762
Heavy Duty Trucks | Diesel | Articulated 50 - 60 t | Euro VI A/B/C | DPF+SCR | VOC |  | -0.06 | 0.5 | 5 | 70 | -0.0036205 | 0.2744 | -1.3178 | 1.4601 | 0.2812 | -1.3928 | 1.4725 | 0% | 0 | 50 | 0.0053244
Heavy Duty Trucks | Diesel | Articulated 50 - 60 t | Euro VI A/B/C | DPF+SCR | VOC |  | -0.06 | 1 | 5 | 85 | -0.00025274 | 0.021255 | 0.024193 | 1.7268 | 0.044657 | -0.32718 | 3.5929 | 0% | 0 | 50 | 0.0049518
Heavy Duty Trucks | Diesel | Articulated 50 - 60 t | Euro VI A/B/C | DPF+SCR | VOC |  | -0.04 | 0 | 5 | 75 | -0.0042797 | 0.35152 | -0.99053 | -1.8982 | 0.23905 | -0.10673 | -3.998 | 0% | 0 | 50 | 0.009941
Heavy Duty Trucks | Diesel | Articulated 50 - 60 t | Euro VI A/B/C | DPF+SCR | VOC |  | -0.04 | 0.5 | 5 | 80 | -0.0027771 | 0.24122 | -1.1034 | 2.0877 | 0.20356 | -0.99347 | 2.3231 | 0% | 0 | 50 | 0.0087894
Heavy Duty Trucks | Diesel | Articulated 50 - 60 t | Euro VI A/B/C | DPF+SCR | VOC |  | -0.04 | 1 | 5 | 80 | -0.0028225 | 0.25037 | -1.1758 | 2.3608 | 0.2232 | -1.1403 | 2.8391 | 0% | 0 | 50 | 0.0086014
Heavy Duty Trucks | Diesel | Articulated 50 - 60 t | Euro VI A/B/C | DPF+SCR | VOC |  | -0.02 | 0 | 5 | 85 | -0.0066333 | 1.121 | -0.32934 | 0.073419 | 0.79344 | 0.38894 | 0.36139 | 0% | 0 | 50 | 0.019535
Heavy Duty Trucks | Diesel | Articulated 50 - 60 t | Euro VI A/B/C | DPF+SCR | VOC |  | -0.02 | 0.5 | 5 | 85 | -0.0032077 | 0.42517 | -1.1924 | 1.7629 | 0.29101 | -0.56428 | 1.1988 | 0% | 0 | 50 | 0.017247
Heavy Duty Trucks | Diesel | Articulated 50 - 60 t | Euro VI A/B/C | DPF+SCR | VOC |  | -0.02 | 1 | 5 | 85 | -0.001134 | 0.12091 | 0.01792 | -1.7642 | 0.065654 | 0.44346 | -2.7147 | 0% | 0 | 50 | 0.017392
Heavy Duty Trucks | Diesel | Articulated 50 - 60 t | Euro VI A/B/C | DPF+SCR | VOC |  | 0 | 0 | 5 | 85 | -7.9436e-05 | -0.00563 | 1.2065 | 0.41137 | -0.0088129 | 0.8036 | 0.90967 | 0% | 0 | 50 | 0.03855
Heavy Duty Trucks | Diesel | Articulated 50 - 60 t | Euro VI A/B/C | DPF+SCR | VOC |  | 0 | 0.5 | 5 | 85 | 0.00093169 | 0.15924 | 1.5601 | -0.45632 | 0.08969 | 1.2649 | 1.7129e-08 | 0% | 0 | 50 | 0.041195
Heavy Duty Trucks | Diesel | Articulated 50 - 60 t | Euro VI A/B/C | DPF+SCR | VOC |  | 0 | 1 | 5 | 85 | -3.382e-05 | -0.0021957 | 0.43248 | 1.4142 | -0.0029441 | 0.23913 | 1.4839 | 0% | 0 | 50 | 0.043818
Heavy Duty Trucks | Diesel | Articulated 50 - 60 t | Euro VI A/B/C | DPF+SCR | VOC |  | 0.02 | 0 | 5 | 85 | 0.0060324 | 0.49981 | -1.93 | 0.7526 | 0.34272 | -1.1206 | -2.9671e-11 | 0% | 0 | 50 | 0.04765
Heavy Duty Trucks | Diesel | Articulated 50 - 60 t | Euro VI A/B/C | DPF+SCR | VOC |  | 0.02 | 0.5 | 5 | 85 | 0.0043082 | 0.19501 | -1.4475 | 0.57637 | 0.14742 | -0.90144 | 1.0505e-13 | 0% | 0 | 50 | 0.058999
Heavy Duty Trucks | Diesel | Articulated 50 - 60 t | Euro VI A/B/C | DPF+SCR | VOC |  | 0.02 | 1 | 5 | 70 | -0.00013253 | 0.069733 | 2.0578 | -0.76826 | 0.0028533 | 1.4344 | 1.1038e-09 | 0% | 0 | 50 | 0.065915
Heavy Duty Trucks | Diesel | Articulated 50 - 60 t | Euro VI A/B/C | DPF+SCR | VOC |  | 0.04 | 0 | 5 | 85 | -1.6214e-05 | 0.025419 | 2.417 | -1.1858 | -0.0051625 | 1.5119 | 2.5793e-08 | 0% | 0 | 50 | 0.057806
Heavy Duty Trucks | Diesel | Articulated 50 - 60 t | Euro VI A/B/C | DPF+SCR | VOC |  | 0.04 | 0.5 | 5 | 65 | -0.00013612 | 0.048329 | 1.5847 | -0.64757 | -0.00068035 | 1.0479 | 1.6864e-11 | 0% | 0 | 50 | 0.071959
Heavy Duty Trucks | Diesel | Articulated 50 - 60 t | Euro VI A/B/C | DPF+SCR | VOC |  | 0.04 | 1 | 5 | 45 | 0.020027 | 0.45099 | -1.5668 | 0.44212 | 0.33628 | -0.93607 | 4.4685e-09 | 0% | 0 | 45 | 0.092813
Heavy Duty Trucks | Diesel | Articulated 50 - 60 t | Euro VI A/B/C | DPF+SCR | VOC |  | 0.06 | 0 | 5 | 85 | -0.0010414 | 0.056815 | 4.0292 | -1.8502 | -0.026112 | 2.5778 | 1.3338e-11 | 0% | 0 | 50 | 0.06649
Heavy Duty Trucks | Diesel | Articulated 50 - 60 t | Euro VI A/B/C | DPF+SCR | VOC |  | 0.06 | 0.5 | 5 | 45 | -0.00047694 | 0.035089 | 1.3638 | 1.1492 | -0.0059912 | 0.77075 | 1.3962 | 0% | 0 | 45 | 0.083622
Heavy Duty Trucks | Diesel | Articulated 50 - 60 t | Euro VI A/B/C | DPF+SCR | VOC |  | 0.06 | 1 | 5 | 30 | 0.055269 | 1.2904 | -0.27061 | -0.17505 | 0.74423 | 0.31389 | 0.10633 | 0% | 0 | 30 | 0.1298
Heavy Duty Trucks | Diesel | Articulated 50 - 60 t | Euro VI A/B/C | DPF+SCR | PM Exhaust | Urban Peak | -0.06 | 0 | 5 | 75 | -0.00339 | 0.27148 | -1.2068 | 3.7057 | 0.0021242 | -0.016017 | 0.058694 | 99.95% | 0 | 50 | 0.00044868
Heavy Duty Trucks | Diesel | Articulated 50 - 60 t | Euro VI A/B/C | DPF+SCR | PM Exhaust | Urban Peak | -0.06 | 0.5 | 5 | 75 | -0.0021457 | 0.18103 | -0.82628 | 2.7675 | 0.001579 | -0.013761 | 0.051624 | 99.95% | 0 | 50 | 0.00045516
Heavy Duty Trucks | Diesel | Articulated 50 - 60 t | Euro VI A/B/C | DPF+SCR | PM Exhaust | Urban Peak | -0.06 | 1 | 5 | 80 | -0.0028248 | 0.24507 | -1.1567 | 3.5036 | 0.002058 | -0.018357 | 0.06579 | 99.95% | 0 | 50 | 0.00049415
Heavy Duty Trucks | Diesel | Articulated 50 - 60 t | Euro VI A/B/C | DPF+SCR | PM Exhaust | Urban Peak | -0.04 | 0 | 5 | 80 | -0.010722 | 0.92049 | -3.8687 | 3.0246 | 0.0038359 | -0.0095645 | -0.011882 | 99.95% | 0 | 50 | 0.00087526
Heavy Duty Trucks | Diesel | Articulated 50 - 60 t | Euro VI A/B/C | DPF+SCR | PM Exhaust | Urban Peak | -0.04 | 0.5 | 5 | 85 | -0.0047225 | 0.47067 | -2.2161 | 3.8809 | 0.0021327 | -0.012429 | 0.034221 | 99.95% | 0 | 50 | 0.0010444
Heavy Duty Trucks | Diesel | Articulated 50 - 60 t | Euro VI A/B/C | DPF+SCR | PM Exhaust | Urban Peak | -0.04 | 1 | 5 | 85 | -0.0052951 | 0.55401 | -2.6504 | 4.3656 | 0.0022154 | -0.012939 | 0.034364 | 99.95% | 0 | 50 | 0.0012484
Heavy Duty Trucks | Diesel | Articulated 50 - 60 t | Euro VI A/B/C | DPF+SCR | PM Exhaust | Urban Peak | -0.02 | 0 | 5 | 85 | -0.0050849 | 1.1584 | -4.6787 | 7.0864 | 0.0043716 | -0.01485 | 0.033894 | 99.95% | 0 | 50 | 0.0020563
Heavy Duty Trucks | Diesel | Articulated 50 - 60 t | Euro VI A/B/C | DPF+SCR | PM Exhaust | Urban Peak | -0.02 | 0.5 | 5 | 85 | -0.0053937 | 0.9796 | -3.6972 | 4.9191 | 0.0025646 | -0.0052835 | 0.015709 | 99.95% | 0 | 50 | 0.0026746
Heavy Duty Trucks | Diesel | Articulated 50 - 60 t | Euro VI A/B/C | DPF+SCR | PM Exhaust | Urban Peak | -0.02 | 1 | 5 | 85 | -0.0084228 | 1.1312 | -4.6543 | 3.2804 | 0.0017884 | 0.0053432 | -0.038417 | 99.95% | 0 | 50 | 0.0033991
Heavy Duty Trucks | Diesel | Articulated 50 - 60 t | Euro VI A/B/C | DPF+SCR | PM Exhaust | Urban Peak | 0 | 0 | 5 | 85 | 0.02567 | 0.76097 | -1.8945 | 9.9178 | 0.0042754 | -0.020352 | 0.10422 | 99.95% | 0 | 50 | 0.0053146
Heavy Duty Trucks | Diesel | Articulated 50 - 60 t | Euro VI A/B/C | DPF+SCR | PM Exhaust | Urban Peak | 0 | 0.5 | 5 | 85 | 0.0441 | 2.0329 | -6.9623 | 9.8331 | 0.0054163 | -0.007853 | 0.028467 | 99.95% | 0 | 50 | 0.0080449
Heavy Duty Trucks | Diesel | Articulated 50 - 60 t | Euro VI A/B/C | DPF+SCR | PM Exhaust | Urban Peak | 0 | 1 | 5 | 85 | 0.044556 | 2.9973 | -9.1684 | 10.3679 | 0.0047862 | 0.006836 | -3.079e-15 | 99.95% | 0 | 50 | 0.010594
Heavy Duty Trucks | Diesel | Articulated 50 - 60 t | Euro VI A/B/C | DPF+SCR | PM Exhaust | Urban Peak | 0.02 | 0 | 5 | 85 | 0.069945 | -0.029961 | 10.5849 | 16.8762 | 0.004399 | -0.022892 | 0.3258 | 99.95% | 0 | 50 | 0.0093563
Heavy Duty Trucks | Diesel | Articulated 50 - 60 t | Euro VI A/B/C | DPF+SCR | PM Exhaust | Urban Peak | 0.02 | 0.5 | 5 | 85 | 0.034645 | 0.073475 | 0.35637 | 3.0315 | 0.0012552 | -0.0067741 | 0.037017 | 99.95% | 0 | 50 | 0.016525
Heavy Duty Trucks | Diesel | Articulated 50 - 60 t | Euro VI A/B/C | DPF+SCR | PM Exhaust | Urban Peak | 0.02 | 1 | 5 | 70 | 0.073642 | 1.0793 | -1.3856 | 1.3591 | 0.0020524 | 0.0039921 | 0.0068608 | 99.95% | 0 | 50 | 0.022918
Heavy Duty Trucks | Diesel | Articulated 50 - 60 t | Euro VI A/B/C | DPF+SCR | PM Exhaust | Urban Peak | 0.04 | 0 | 5 | 85 | 0.03333 | -0.0027503 | 14.2906 | 4.496 | 0.0011707 | 0.0098786 | 0.20915 | 99.95% | 0 | 50 | 0.013891
Heavy Duty Trucks | Diesel | Articulated 50 - 60 t | Euro VI A/B/C | DPF+SCR | PM Exhaust | Urban Peak | 0.04 | 0.5 | 5 | 65 | 0.3042 | 1.5547 | -1.2983 | 0.6774 | 0.0067519 | 0.0010563 | 0.0057732 | 99.95% | 0 | 50 | 0.025535
Heavy Duty Trucks | Diesel | Articulated 50 - 60 t | Euro VI A/B/C | DPF+SCR | PM Exhaust | Urban Peak | 0.04 | 1 | 5 | 45 | -0.0077 | 0.32811 | 3.1566 | -1.8389 | -0.00011867 | 0.0057029 | 0.016708 | 99.95% | 0 | 45 | 0.035802
Heavy Duty Trucks | Diesel | Articulated 50 - 60 t | Euro VI A/B/C | DPF+SCR | PM Exhaust | Urban Peak | 0.06 | 0 | 5 | 85 | 0.022595 | -0.035078 | 4.8412 | 1.853 | 0.00061847 | 0.00074614 | 0.069393 | 99.95% | 0 | 50 | 0.018637
Heavy Duty Trucks | Diesel | Articulated 50 - 60 t | Euro VI A/B/C | DPF+SCR | PM Exhaust | Urban Peak | 0.06 | 0.5 | 5 | 45 | -0.0080231 | 0.4334 | 2.5155 | -1.6103 | -0.00012813 | 0.0074372 | 0.010476 | 99.95% | 0 | 45 | 0.034596
Heavy Duty Trucks | Diesel | Articulated 50 - 60 t | Euro VI A/B/C | DPF+SCR | PM Exhaust | Urban Peak | 0.06 | 1 | 5 | 30 | -0.0139 | 0.45812 | 2.9188 | -1.0665 | -0.00015069 | 0.0054349 | 0.013888 | 99.95% | 0 | 30 | 0.051499
Heavy Duty Trucks | Diesel | Articulated 50 - 60 t | Euro VI A/B/C | DPF+SCR | PM Exhaust | Urban Off Peak | -0.06 | 0 | 5 | 75 | -0.00339 | 0.27148 | -1.2068 | 3.7057 | 0.0021242 | -0.016017 | 0.058694 | 99.95% | 0 | 50 | 0.00044868
Heavy Duty Trucks | Diesel | Articulated 50 - 60 t | Euro VI A/B/C | DPF+SCR | PM Exhaust | Urban Off Peak | -0.06 | 0.5 | 5 | 75 | -0.0021457 | 0.18103 | -0.82628 | 2.7675 | 0.001579 | -0.013761 | 0.051624 | 99.95% | 0 | 50 | 0.00045516
Heavy Duty Trucks | Diesel | Articulated 50 - 60 t | Euro VI A/B/C | DPF+SCR | PM Exhaust | Urban Off Peak | -0.06 | 1 | 5 | 80 | -0.0028248 | 0.24507 | -1.1567 | 3.5036 | 0.002058 | -0.018357 | 0.06579 | 99.95% | 0 | 50 | 0.00049415
Heavy Duty Trucks | Diesel | Articulated 50 - 60 t | Euro VI A/B/C | DPF+SCR | PM Exhaust | Urban Off Peak | -0.04 | 0 | 5 | 80 | -0.010722 | 0.92049 | -3.8687 | 3.0246 | 0.0038359 | -0.0095645 | -0.011882 | 99.95% | 0 | 50 | 0.00087526
Heavy Duty Trucks | Diesel | Articulated 50 - 60 t | Euro VI A/B/C | DPF+SCR | PM Exhaust | Urban Off Peak | -0.04 | 0.5 | 5 | 85 | -0.0047225 | 0.47067 | -2.2161 | 3.8809 | 0.0021327 | -0.012429 | 0.034221 | 99.95% | 0 | 50 | 0.0010444
Heavy Duty Trucks | Diesel | Articulated 50 - 60 t | Euro VI A/B/C | DPF+SCR | PM Exhaust | Urban Off Peak | -0.04 | 1 | 5 | 85 | -0.0052951 | 0.55401 | -2.6504 | 4.3656 | 0.0022154 | -0.012939 | 0.034364 | 99.95% | 0 | 50 | 0.0012484
Heavy Duty Trucks | Diesel | Articulated 50 - 60 t | Euro VI A/B/C | DPF+SCR | PM Exhaust | Urban Off Peak | -0.02 | 0 | 5 | 85 | -0.0050849 | 1.1584 | -4.6787 | 7.0864 | 0.0043716 | -0.01485 | 0.033894 | 99.95% | 0 | 50 | 0.0020563
Heavy Duty Trucks | Diesel | Articulated 50 - 60 t | Euro VI A/B/C | DPF+SCR | PM Exhaust | Urban Off Peak | -0.02 | 0.5 | 5 | 85 | -0.0053937 | 0.9796 | -3.6972 | 4.9191 | 0.0025646 | -0.0052835 | 0.015709 | 99.95% | 0 | 50 | 0.0026746
Heavy Duty Trucks | Diesel | Articulated 50 - 60 t | Euro VI A/B/C | DPF+SCR | PM Exhaust | Urban Off Peak | -0.02 | 1 | 5 | 85 | -0.0084228 | 1.1312 | -4.6543 | 3.2804 | 0.0017884 | 0.0053432 | -0.038417 | 99.95% | 0 | 50 | 0.0033991
Heavy Duty Trucks | Diesel | Articulated 50 - 60 t | Euro VI A/B/C | DPF+SCR | PM Exhaust | Urban Off Peak | 0 | 0 | 5 | 85 | 0.02567 | 0.76097 | -1.8945 | 9.9178 | 0.0042754 | -0.020352 | 0.10422 | 99.95% | 0 | 50 | 0.0053146
Heavy Duty Trucks | Diesel | Articulated 50 - 60 t | Euro VI A/B/C | DPF+SCR | PM Exhaust | Urban Off Peak | 0 | 0.5 | 5 | 85 | 0.0441 | 2.0329 | -6.9623 | 9.8331 | 0.0054163 | -0.007853 | 0.028467 | 99.95% | 0 | 50 | 0.0080449
Heavy Duty Trucks | Diesel | Articulated 50 - 60 t | Euro VI A/B/C | DPF+SCR | PM Exhaust | Urban Off Peak | 0 | 1 | 5 | 85 | 0.044556 | 2.9973 | -9.1684 | 10.3679 | 0.0047862 | 0.006836 | -3.079e-15 | 99.95% | 0 | 50 | 0.010594
Heavy Duty Trucks | Diesel | Articulated 50 - 60 t | Euro VI A/B/C | DPF+SCR | PM Exhaust | Urban Off Peak | 0.02 | 0 | 5 | 85 | 0.069945 | -0.029961 | 10.5849 | 16.8762 | 0.004399 | -0.022892 | 0.3258 | 99.95% | 0 | 50 | 0.0093563
Heavy Duty Trucks | Diesel | Articulated 50 - 60 t | Euro VI A/B/C | DPF+SCR | PM Exhaust | Urban Off Peak | 0.02 | 0.5 | 5 | 85 | 0.034645 | 0.073475 | 0.35637 | 3.0315 | 0.0012552 | -0.0067741 | 0.037017 | 99.95% | 0 | 50 | 0.016525
Heavy Duty Trucks | Diesel | Articulated 50 - 60 t | Euro VI A/B/C | DPF+SCR | PM Exhaust | Urban Off Peak | 0.02 | 1 | 5 | 70 | 0.073642 | 1.0793 | -1.3856 | 1.3591 | 0.0020524 | 0.0039921 | 0.0068608 | 99.95% | 0 | 50 | 0.022918
Heavy Duty Trucks | Diesel | Articulated 50 - 60 t | Euro VI A/B/C | DPF+SCR | PM Exhaust | Urban Off Peak | 0.04 | 0 | 5 | 85 | 0.03333 | -0.0027503 | 14.2906 | 4.496 | 0.0011707 | 0.0098786 | 0.20915 | 99.95% | 0 | 50 | 0.013891
Heavy Duty Trucks | Diesel | Articulated 50 - 60 t | Euro VI A/B/C | DPF+SCR | PM Exhaust | Urban Off Peak | 0.04 | 0.5 | 5 | 65 | 0.3042 | 1.5547 | -1.2983 | 0.6774 | 0.0067519 | 0.0010563 | 0.0057732 | 99.95% | 0 | 50 | 0.025535
Heavy Duty Trucks | Diesel | Articulated 50 - 60 t | Euro VI A/B/C | DPF+SCR | PM Exhaust | Urban Off Peak | 0.04 | 1 | 5 | 45 | -0.0077 | 0.32811 | 3.1566 | -1.8389 | -0.00011867 | 0.0057029 | 0.016708 | 99.95% | 0 | 45 | 0.035802
Heavy Duty Trucks | Diesel | Articulated 50 - 60 t | Euro VI A/B/C | DPF+SCR | PM Exhaust | Urban Off Peak | 0.06 | 0 | 5 | 85 | 0.022595 | -0.035078 | 4.8412 | 1.853 | 0.00061847 | 0.00074614 | 0.069393 | 99.95% | 0 | 50 | 0.018637
Heavy Duty Trucks | Diesel | Articulated 50 - 60 t | Euro VI A/B/C | DPF+SCR | PM Exhaust | Urban Off Peak | 0.06 | 0.5 | 5 | 45 | -0.0080231 | 0.4334 | 2.5155 | -1.6103 | -0.00012813 | 0.0074372 | 0.010476 | 99.95% | 0 | 45 | 0.034596
Heavy Duty Trucks | Diesel | Articulated 50 - 60 t | Euro VI A/B/C | DPF+SCR | PM Exhaust | Urban Off Peak | 0.06 | 1 | 5 | 30 | -0.0139 | 0.45812 | 2.9188 | -1.0665 | -0.00015069 | 0.0054349 | 0.013888 | 99.95% | 0 | 30 | 0.051499
Heavy Duty Trucks | Diesel | Articulated 50 - 60 t | Euro VI A/B/C | DPF+SCR | PM Exhaust | Rural | -0.06 | 0 | 5 | 75 | -0.00339 | 0.27148 | -1.2068 | 3.7057 | 0.0021242 | -0.016017 | 0.058694 | 99.97% | 0 | 50 | 0.00026921
Heavy Duty Trucks | Diesel | Articulated 50 - 60 t | Euro VI A/B/C | DPF+SCR | PM Exhaust | Rural | -0.06 | 0.5 | 5 | 75 | -0.0021457 | 0.18103 | -0.82628 | 2.7675 | 0.001579 | -0.013761 | 0.051624 | 99.97% | 0 | 50 | 0.00027309
Heavy Duty Trucks | Diesel | Articulated 50 - 60 t | Euro VI A/B/C | DPF+SCR | PM Exhaust | Rural | -0.06 | 1 | 5 | 80 | -0.0028248 | 0.24507 | -1.1567 | 3.5036 | 0.002058 | -0.018357 | 0.06579 | 99.97% | 0 | 50 | 0.00029649
Heavy Duty Trucks | Diesel | Articulated 50 - 60 t | Euro VI A/B/C | DPF+SCR | PM Exhaust | Rural | -0.04 | 0 | 5 | 80 | -0.010722 | 0.92049 | -3.8687 | 3.0246 | 0.0038359 | -0.0095645 | -0.011882 | 99.97% | 0 | 50 | 0.00052516
Heavy Duty Trucks | Diesel | Articulated 50 - 60 t | Euro VI A/B/C | DPF+SCR | PM Exhaust | Rural | -0.04 | 0.5 | 5 | 85 | -0.0047225 | 0.47067 | -2.2161 | 3.8809 | 0.0021327 | -0.012429 | 0.034221 | 99.97% | 0 | 50 | 0.00062662
Heavy Duty Trucks | Diesel | Articulated 50 - 60 t | Euro VI A/B/C | DPF+SCR | PM Exhaust | Rural | -0.04 | 1 | 5 | 85 | -0.0052951 | 0.55401 | -2.6504 | 4.3656 | 0.0022154 | -0.012939 | 0.034364 | 99.97% | 0 | 50 | 0.00074903
Heavy Duty Trucks | Diesel | Articulated 50 - 60 t | Euro VI A/B/C | DPF+SCR | PM Exhaust | Rural | -0.02 | 0 | 5 | 85 | -0.0050849 | 1.1584 | -4.6787 | 7.0864 | 0.0043716 | -0.01485 | 0.033894 | 99.97% | 0 | 50 | 0.0012338
Heavy Duty Trucks | Diesel | Articulated 50 - 60 t | Euro VI A/B/C | DPF+SCR | PM Exhaust | Rural | -0.02 | 0.5 | 5 | 85 | -0.0053937 | 0.9796 | -3.6972 | 4.9191 | 0.0025646 | -0.0052835 | 0.015709 | 99.97% | 0 | 50 | 0.0016047
Heavy Duty Trucks | Diesel | Articulated 50 - 60 t | Euro VI A/B/C | DPF+SCR | PM Exhaust | Rural | -0.02 | 1 | 5 | 85 | -0.0084228 | 1.1312 | -4.6543 | 3.2804 | 0.0017884 | 0.0053432 | -0.038417 | 99.97% | 0 | 50 | 0.0020395
Heavy Duty Trucks | Diesel | Articulated 50 - 60 t | Euro VI A/B/C | DPF+SCR | PM Exhaust | Rural | 0 | 0 | 5 | 85 | 0.02567 | 0.76097 | -1.8945 | 9.9178 | 0.0042754 | -0.020352 | 0.10422 | 99.97% | 0 | 50 | 0.0031888
Heavy Duty Trucks | Diesel | Articulated 50 - 60 t | Euro VI A/B/C | DPF+SCR | PM Exhaust | Rural | 0 | 0.5 | 5 | 85 | 0.0441 | 2.0329 | -6.9623 | 9.8331 | 0.0054163 | -0.007853 | 0.028467 | 99.97% | 0 | 50 | 0.0048269
Heavy Duty Trucks | Diesel | Articulated 50 - 60 t | Euro VI A/B/C | DPF+SCR | PM Exhaust | Rural | 0 | 1 | 5 | 85 | 0.044556 | 2.9973 | -9.1684 | 10.3679 | 0.0047862 | 0.006836 | -3.079e-15 | 99.97% | 0 | 50 | 0.0063562
Heavy Duty Trucks | Diesel | Articulated 50 - 60 t | Euro VI A/B/C | DPF+SCR | PM Exhaust | Rural | 0.02 | 0 | 5 | 85 | 0.069945 | -0.029961 | 10.5849 | 16.8762 | 0.004399 | -0.022892 | 0.3258 | 99.97% | 0 | 50 | 0.0056138
Heavy Duty Trucks | Diesel | Articulated 50 - 60 t | Euro VI A/B/C | DPF+SCR | PM Exhaust | Rural | 0.02 | 0.5 | 5 | 85 | 0.034645 | 0.073475 | 0.35637 | 3.0315 | 0.0012552 | -0.0067741 | 0.037017 | 99.97% | 0 | 50 | 0.0099152
Heavy Duty Trucks | Diesel | Articulated 50 - 60 t | Euro VI A/B/C | DPF+SCR | PM Exhaust | Rural | 0.02 | 1 | 5 | 70 | 0.073642 | 1.0793 | -1.3856 | 1.3591 | 0.0020524 | 0.0039921 | 0.0068608 | 99.97% | 0 | 50 | 0.013751
Heavy Duty Trucks | Diesel | Articulated 50 - 60 t | Euro VI A/B/C | DPF+SCR | PM Exhaust | Rural | 0.04 | 0 | 5 | 85 | 0.03333 | -0.0027503 | 14.2906 | 4.496 | 0.0011707 | 0.0098786 | 0.20915 | 99.97% | 0 | 50 | 0.0083344
Heavy Duty Trucks | Diesel | Articulated 50 - 60 t | Euro VI A/B/C | DPF+SCR | PM Exhaust | Rural | 0.04 | 0.5 | 5 | 65 | 0.3042 | 1.5547 | -1.2983 | 0.6774 | 0.0067519 | 0.0010563 | 0.0057732 | 99.97% | 0 | 50 | 0.015321
Heavy Duty Trucks | Diesel | Articulated 50 - 60 t | Euro VI A/B/C | DPF+SCR | PM Exhaust | Rural | 0.04 | 1 | 5 | 45 | -0.0077 | 0.32811 | 3.1566 | -1.8389 | -0.00011867 | 0.0057029 | 0.016708 | 99.97% | 0 | 45 | 0.021481
Heavy Duty Trucks | Diesel | Articulated 50 - 60 t | Euro VI A/B/C | DPF+SCR | PM Exhaust | Rural | 0.06 | 0 | 5 | 85 | 0.022595 | -0.035078 | 4.8412 | 1.853 | 0.00061847 | 0.00074614 | 0.069393 | 99.97% | 0 | 50 | 0.011182
Heavy Duty Trucks | Diesel | Articulated 50 - 60 t | Euro VI A/B/C | DPF+SCR | PM Exhaust | Rural | 0.06 | 0.5 | 5 | 45 | -0.0080231 | 0.4334 | 2.5155 | -1.6103 | -0.00012813 | 0.0074372 | 0.010476 | 99.97% | 0 | 45 | 0.020758
Heavy Duty Trucks | Diesel | Articulated 50 - 60 t | Euro VI A/B/C | DPF+SCR | PM Exhaust | Rural | 0.06 | 1 | 5 | 30 | -0.0139 | 0.45812 | 2.9188 | -1.0665 | -0.00015069 | 0.0054349 | 0.013888 | 99.97% | 0 | 30 | 0.030899
Heavy Duty Trucks | Diesel | Articulated 50 - 60 t | Euro VI A/B/C | DPF+SCR | PM Exhaust | Highway | -0.06 | 0 | 5 | 75 | -0.00339 | 0.27148 | -1.2068 | 3.7057 | 0.0021242 | -0.016017 | 0.058694 | 99.97% | 0 | 50 | 0.00026921
Heavy Duty Trucks | Diesel | Articulated 50 - 60 t | Euro VI A/B/C | DPF+SCR | PM Exhaust | Highway | -0.06 | 0.5 | 5 | 75 | -0.0021457 | 0.18103 | -0.82628 | 2.7675 | 0.001579 | -0.013761 | 0.051624 | 99.97% | 0 | 50 | 0.00027309
Heavy Duty Trucks | Diesel | Articulated 50 - 60 t | Euro VI A/B/C | DPF+SCR | PM Exhaust | Highway | -0.06 | 1 | 5 | 80 | -0.0028248 | 0.24507 | -1.1567 | 3.5036 | 0.002058 | -0.018357 | 0.06579 | 99.97% | 0 | 50 | 0.00029649
Heavy Duty Trucks | Diesel | Articulated 50 - 60 t | Euro VI A/B/C | DPF+SCR | PM Exhaust | Highway | -0.04 | 0 | 5 | 80 | -0.010722 | 0.92049 | -3.8687 | 3.0246 | 0.0038359 | -0.0095645 | -0.011882 | 99.97% | 0 | 50 | 0.00052516
Heavy Duty Trucks | Diesel | Articulated 50 - 60 t | Euro VI A/B/C | DPF+SCR | PM Exhaust | Highway | -0.04 | 0.5 | 5 | 85 | -0.0047225 | 0.47067 | -2.2161 | 3.8809 | 0.0021327 | -0.012429 | 0.034221 | 99.97% | 0 | 50 | 0.00062662
Heavy Duty Trucks | Diesel | Articulated 50 - 60 t | Euro VI A/B/C | DPF+SCR | PM Exhaust | Highway | -0.04 | 1 | 5 | 85 | -0.0052951 | 0.55401 | -2.6504 | 4.3656 | 0.0022154 | -0.012939 | 0.034364 | 99.97% | 0 | 50 | 0.00074903
Heavy Duty Trucks | Diesel | Articulated 50 - 60 t | Euro VI A/B/C | DPF+SCR | PM Exhaust | Highway | -0.02 | 0 | 5 | 85 | -0.0050849 | 1.1584 | -4.6787 | 7.0864 | 0.0043716 | -0.01485 | 0.033894 | 99.97% | 0 | 50 | 0.0012338
Heavy Duty Trucks | Diesel | Articulated 50 - 60 t | Euro VI A/B/C | DPF+SCR | PM Exhaust | Highway | -0.02 | 0.5 | 5 | 85 | -0.0053937 | 0.9796 | -3.6972 | 4.9191 | 0.0025646 | -0.0052835 | 0.015709 | 99.97% | 0 | 50 | 0.0016047
Heavy Duty Trucks | Diesel | Articulated 50 - 60 t | Euro VI A/B/C | DPF+SCR | PM Exhaust | Highway | -0.02 | 1 | 5 | 85 | -0.0084228 | 1.1312 | -4.6543 | 3.2804 | 0.0017884 | 0.0053432 | -0.038417 | 99.97% | 0 | 50 | 0.0020395
Heavy Duty Trucks | Diesel | Articulated 50 - 60 t | Euro VI A/B/C | DPF+SCR | PM Exhaust | Highway | 0 | 0 | 5 | 85 | 0.02567 | 0.76097 | -1.8945 | 9.9178 | 0.0042754 | -0.020352 | 0.10422 | 99.97% | 0 | 50 | 0.0031888
Heavy Duty Trucks | Diesel | Articulated 50 - 60 t | Euro VI A/B/C | DPF+SCR | PM Exhaust | Highway | 0 | 0.5 | 5 | 85 | 0.0441 | 2.0329 | -6.9623 | 9.8331 | 0.0054163 | -0.007853 | 0.028467 | 99.97% | 0 | 50 | 0.0048269
Heavy Duty Trucks | Diesel | Articulated 50 - 60 t | Euro VI A/B/C | DPF+SCR | PM Exhaust | Highway | 0 | 1 | 5 | 85 | 0.044556 | 2.9973 | -9.1684 | 10.3679 | 0.0047862 | 0.006836 | -3.079e-15 | 99.97% | 0 | 50 | 0.0063562
Heavy Duty Trucks | Diesel | Articulated 50 - 60 t | Euro VI A/B/C | DPF+SCR | PM Exhaust | Highway | 0.02 | 0 | 5 | 85 | 0.069945 | -0.029961 | 10.5849 | 16.8762 | 0.004399 | -0.022892 | 0.3258 | 99.97% | 0 | 50 | 0.0056138
Heavy Duty Trucks | Diesel | Articulated 50 - 60 t | Euro VI A/B/C | DPF+SCR | PM Exhaust | Highway | 0.02 | 0.5 | 5 | 85 | 0.034645 | 0.073475 | 0.35637 | 3.0315 | 0.0012552 | -0.0067741 | 0.037017 | 99.97% | 0 | 50 | 0.0099152
Heavy Duty Trucks | Diesel | Articulated 50 - 60 t | Euro VI A/B/C | DPF+SCR | PM Exhaust | Highway | 0.02 | 1 | 5 | 70 | 0.073642 | 1.0793 | -1.3856 | 1.3591 | 0.0020524 | 0.0039921 | 0.0068608 | 99.97% | 0 | 50 | 0.013751
Heavy Duty Trucks | Diesel | Articulated 50 - 60 t | Euro VI A/B/C | DPF+SCR | PM Exhaust | Highway | 0.04 | 0 | 5 | 85 | 0.03333 | -0.0027503 | 14.2906 | 4.496 | 0.0011707 | 0.0098786 | 0.20915 | 99.97% | 0 | 50 | 0.0083344
Heavy Duty Trucks | Diesel | Articulated 50 - 60 t | Euro VI A/B/C | DPF+SCR | PM Exhaust | Highway | 0.04 | 0.5 | 5 | 65 | 0.3042 | 1.5547 | -1.2983 | 0.6774 | 0.0067519 | 0.0010563 | 0.0057732 | 99.97% | 0 | 50 | 0.015321
Heavy Duty Trucks | Diesel | Articulated 50 - 60 t | Euro VI A/B/C | DPF+SCR | PM Exhaust | Highway | 0.04 | 1 | 5 | 45 | -0.0077 | 0.32811 | 3.1566 | -1.8389 | -0.00011867 | 0.0057029 | 0.016708 | 99.97% | 0 | 45 | 0.021481
Heavy Duty Trucks | Diesel | Articulated 50 - 60 t | Euro VI A/B/C | DPF+SCR | PM Exhaust | Highway | 0.06 | 0 | 5 | 85 | 0.022595 | -0.035078 | 4.8412 | 1.853 | 0.00061847 | 0.00074614 | 0.069393 | 99.97% | 0 | 50 | 0.011182
Heavy Duty Trucks | Diesel | Articulated 50 - 60 t | Euro VI A/B/C | DPF+SCR | PM Exhaust | Highway | 0.06 | 0.5 | 5 | 45 | -0.0080231 | 0.4334 | 2.5155 | -1.6103 | -0.00012813 | 0.0074372 | 0.010476 | 99.97% | 0 | 45 | 0.020758
Heavy Duty Trucks | Diesel | Articulated 50 - 60 t | Euro VI A/B/C | DPF+SCR | PM Exhaust | Highway | 0.06 | 1 | 5 | 30 | -0.0139 | 0.45812 | 2.9188 | -1.0665 | -0.00015069 | 0.0054349 | 0.013888 | 99.97% | 0 | 30 | 0.030899
Heavy Duty Trucks | Diesel | Articulated 50 - 60 t | Euro VI A/B/C | DPF+SCR | EC |  | -0.06 | 0 | 5 | 75 | -0.00339 | 0.27148 | -1.2068 | 3.7057 | 0.0021242 | -0.016017 | 0.058694 | 0% | 0 | 50 | 0.86824
Heavy Duty Trucks | Diesel | Articulated 50 - 60 t | Euro VI A/B/C | DPF+SCR | EC |  | -0.06 | 0.5 | 5 | 75 | -0.0021457 | 0.18103 | -0.82628 | 2.7675 | 0.001579 | -0.013761 | 0.051624 | 0% | 0 | 50 | 0.88077
Heavy Duty Trucks | Diesel | Articulated 50 - 60 t | Euro VI A/B/C | DPF+SCR | EC |  | -0.06 | 1 | 5 | 80 | -0.0028248 | 0.24507 | -1.1567 | 3.5036 | 0.002058 | -0.018357 | 0.06579 | 0% | 0 | 50 | 0.95622
Heavy Duty Trucks | Diesel | Articulated 50 - 60 t | Euro VI A/B/C | DPF+SCR | EC |  | -0.04 | 0 | 5 | 80 | -0.010722 | 0.92049 | -3.8687 | 3.0246 | 0.0038359 | -0.0095645 | -0.011882 | 0% | 0 | 50 | 1.6937
Heavy Duty Trucks | Diesel | Articulated 50 - 60 t | Euro VI A/B/C | DPF+SCR | EC |  | -0.04 | 0.5 | 5 | 85 | -0.0047225 | 0.47067 | -2.2161 | 3.8809 | 0.0021327 | -0.012429 | 0.034221 | 0% | 0 | 50 | 2.0209
Heavy Duty Trucks | Diesel | Articulated 50 - 60 t | Euro VI A/B/C | DPF+SCR | EC |  | -0.04 | 1 | 5 | 85 | -0.0052951 | 0.55401 | -2.6504 | 4.3656 | 0.0022154 | -0.012939 | 0.034364 | 0% | 0 | 50 | 2.4157
Heavy Duty Trucks | Diesel | Articulated 50 - 60 t | Euro VI A/B/C | DPF+SCR | EC |  | -0.02 | 0 | 5 | 85 | -0.0050849 | 1.1584 | -4.6787 | 7.0864 | 0.0043716 | -0.01485 | 0.033894 | 0% | 0 | 50 | 3.9791
Heavy Duty Trucks | Diesel | Articulated 50 - 60 t | Euro VI A/B/C | DPF+SCR | EC |  | -0.02 | 0.5 | 5 | 85 | -0.0053937 | 0.9796 | -3.6972 | 4.9191 | 0.0025646 | -0.0052835 | 0.015709 | 0% | 0 | 50 | 5.1755
Heavy Duty Trucks | Diesel | Articulated 50 - 60 t | Euro VI A/B/C | DPF+SCR | EC |  | -0.02 | 1 | 5 | 85 | -0.0084228 | 1.1312 | -4.6543 | 3.2804 | 0.0017884 | 0.0053432 | -0.038417 | 0% | 0 | 50 | 6.5775
Heavy Duty Trucks | Diesel | Articulated 50 - 60 t | Euro VI A/B/C | DPF+SCR | EC |  | 0 | 0 | 5 | 85 | 0.02567 | 0.76097 | -1.8945 | 9.9178 | 0.0042754 | -0.020352 | 0.10422 | 0% | 0 | 50 | 10.2843
Heavy Duty Trucks | Diesel | Articulated 50 - 60 t | Euro VI A/B/C | DPF+SCR | EC |  | 0 | 0.5 | 5 | 85 | 0.0441 | 2.0329 | -6.9623 | 9.8331 | 0.0054163 | -0.007853 | 0.028467 | 0% | 0 | 50 | 15.5676
Heavy Duty Trucks | Diesel | Articulated 50 - 60 t | Euro VI A/B/C | DPF+SCR | EC |  | 0 | 1 | 5 | 85 | 0.044556 | 2.9973 | -9.1684 | 10.3679 | 0.0047862 | 0.006836 | -3.079e-15 | 0% | 0 | 50 | 20.4996
Heavy Duty Trucks | Diesel | Articulated 50 - 60 t | Euro VI A/B/C | DPF+SCR | EC |  | 0.02 | 0 | 5 | 85 | 0.069945 | -0.029961 | 10.5849 | 16.8762 | 0.004399 | -0.022892 | 0.3258 | 0% | 0 | 50 | 18.1053
Heavy Duty Trucks | Diesel | Articulated 50 - 60 t | Euro VI A/B/C | DPF+SCR | EC |  | 0.02 | 0.5 | 5 | 85 | 0.034645 | 0.073475 | 0.35637 | 3.0315 | 0.0012552 | -0.0067741 | 0.037017 | 0% | 0 | 50 | 31.9779
Heavy Duty Trucks | Diesel | Articulated 50 - 60 t | Euro VI A/B/C | DPF+SCR | EC |  | 0.02 | 1 | 5 | 70 | 0.073642 | 1.0793 | -1.3856 | 1.3591 | 0.0020524 | 0.0039921 | 0.0068608 | 0% | 0 | 50 | 44.3488
Heavy Duty Trucks | Diesel | Articulated 50 - 60 t | Euro VI A/B/C | DPF+SCR | EC |  | 0.04 | 0 | 5 | 85 | 0.03333 | -0.0027503 | 14.2906 | 4.496 | 0.0011707 | 0.0098786 | 0.20915 | 0% | 0 | 50 | 26.8796
Heavy Duty Trucks | Diesel | Articulated 50 - 60 t | Euro VI A/B/C | DPF+SCR | EC |  | 0.04 | 0.5 | 5 | 65 | 0.3042 | 1.5547 | -1.2983 | 0.6774 | 0.0067519 | 0.0010563 | 0.0057732 | 0% | 0 | 50 | 49.4124
Heavy Duty Trucks | Diesel | Articulated 50 - 60 t | Euro VI A/B/C | DPF+SCR | EC |  | 0.04 | 1 | 5 | 45 | -0.0077 | 0.32811 | 3.1566 | -1.8389 | -0.00011867 | 0.0057029 | 0.016708 | 0% | 0 | 45 | 69.2793
Heavy Duty Trucks | Diesel | Articulated 50 - 60 t | Euro VI A/B/C | DPF+SCR | EC |  | 0.06 | 0 | 5 | 85 | 0.022595 | -0.035078 | 4.8412 | 1.853 | 0.00061847 | 0.00074614 | 0.069393 | 0% | 0 | 50 | 36.065
Heavy Duty Trucks | Diesel | Articulated 50 - 60 t | Euro VI A/B/C | DPF+SCR | EC |  | 0.06 | 0.5 | 5 | 45 | -0.0080231 | 0.4334 | 2.5155 | -1.6103 | -0.00012813 | 0.0074372 | 0.010476 | 0% | 0 | 45 | 66.9462
Heavy Duty Trucks | Diesel | Articulated 50 - 60 t | Euro VI A/B/C | DPF+SCR | EC |  | 0.06 | 1 | 5 | 30 | -0.0139 | 0.45812 | 2.9188 | -1.0665 | -0.00015069 | 0.0054349 | 0.013888 | 0% | 0 | 30 | 99.655
Heavy Duty Trucks | Diesel | Articulated 50 - 60 t | Euro VI A/B/C | DPF+SCR | CH4 | Urban Peak |  |  | 10 | 130 | 0 | 0 | 175 | 0 | 0 | 0 | 1000 | 97% | 0 | 50 | 0.00525
Heavy Duty Trucks | Diesel | Articulated 50 - 60 t | Euro VI A/B/C | DPF+SCR | CH4 | Urban Off Peak |  |  | 10 | 130 | 0 | 0 | 175 | 0 | 0 | 0 | 1000 | 97% | 0 | 50 | 0.00525
Heavy Duty Trucks | Diesel | Articulated 50 - 60 t | Euro VI A/B/C | DPF+SCR | CH4 | Rural |  |  | 10 | 130 | 0 | 0 | 80 | 0 | 0 | 0 | 1000 | 93% | 0 | 50 | 0.0056
Heavy Duty Trucks | Diesel | Articulated 50 - 60 t | Euro VI A/B/C | DPF+SCR | CH4 | Highway |  |  | 10 | 130 | 0 | 0 | 70 | 0 | 0 | 0 | 1000 | 94% | 0 | 50 | 0.0042
Heavy Duty Trucks | Diesel | Articulated 50 - 60 t | Euro VI A/B/C | DPF+SCR | NH3 | Urban Peak |  |  | 10 | 130 | 0 | 0 | 0.009 | 0 | 0 | 0 | 1 | 0% | 0 | 50 | 0.009
Heavy Duty Trucks | Diesel | Articulated 50 - 60 t | Euro VI A/B/C | DPF+SCR | NH3 | Urban Off Peak |  |  | 10 | 130 | 0 | 0 | 0.009 | 0 | 0 | 0 | 1 | 0% | 0 | 50 | 0.009
Heavy Duty Trucks | Diesel | Articulated 50 - 60 t | Euro VI A/B/C | DPF+SCR | NH3 | Rural |  |  | 10 | 130 | 0 | 0 | 0.009 | 0 | 0 | 0 | 1 | 0% | 0 | 50 | 0.009
Heavy Duty Trucks | Diesel | Articulated 50 - 60 t | Euro VI A/B/C | DPF+SCR | NH3 | Highway |  |  | 10 | 130 | 0 | 0 | 0.009 | 0 | 0 | 0 | 1 | 0% | 0 | 50 | 0.009
Heavy Duty Trucks | Diesel | Articulated 50 - 60 t | Euro VI A/B/C | DPF+SCR | N2O | Urban Peak |  |  | 1 | 130 | 0 | 0 | 0.061 | 0 | 0 | 0 | 1 | 0% | 0 | 50 | 0.061
Heavy Duty Trucks | Diesel | Articulated 50 - 60 t | Euro VI A/B/C | DPF+SCR | N2O | Urban Off Peak |  |  | 1 | 130 | 0 | 0 | 0.061 | 0 | 0 | 0 | 1 | 0% | 0 | 50 | 0.061
Heavy Duty Trucks | Diesel | Articulated 50 - 60 t | Euro VI A/B/C | DPF+SCR | N2O | Rural |  |  | 1 | 130 | 0 | 0 | 0.064 | 0 | 0 | 0 | 1 | 0% | 0 | 50 | 0.064
Heavy Duty Trucks | Diesel | Articulated 50 - 60 t | Euro VI A/B/C | DPF+SCR | N2O | Highway |  |  | 1 | 130 | 0 | 0 | 0.048 | 0 | 0 | 0 | 1 | 0% | 0 | 50 | 0.048
Heavy Duty Trucks | Diesel | Articulated 50 - 60 t | Euro VI A/B/C | DPF+SCR | SPN23 | Urban Peak | -0.06 | 0 | 5 | 75 | -0.00339 | 0.27148 | -1.2068 | 3.7057 | 0.0021242 | -0.016017 | 0.058694 | -24360524589.5424 | 0 | 50 | 21150681135.2577
Heavy Duty Trucks | Diesel | Articulated 50 - 60 t | Euro VI A/B/C | DPF+SCR | SPN23 | Urban Peak | -0.06 | 0.5 | 5 | 75 | -0.0021457 | 0.18103 | -0.82628 | 2.7675 | 0.001579 | -0.013761 | 0.051624 | -24360524589.5424 | 0 | 50 | 21456013194.7676
Heavy Duty Trucks | Diesel | Articulated 50 - 60 t | Euro VI A/B/C | DPF+SCR | SPN23 | Urban Peak | -0.06 | 1 | 5 | 80 | -0.0028248 | 0.24507 | -1.1567 | 3.5036 | 0.002058 | -0.018357 | 0.06579 | -24360524589.5424 | 0 | 50 | 23293968922.0957
Heavy Duty Trucks | Diesel | Articulated 50 - 60 t | Euro VI A/B/C | DPF+SCR | SPN23 | Urban Peak | -0.04 | 0 | 5 | 80 | -0.010722 | 0.92049 | -3.8687 | 3.0246 | 0.0038359 | -0.0095645 | -0.011882 | -24360524589.5424 | 0 | 50 | 41259575875.0484
Heavy Duty Trucks | Diesel | Articulated 50 - 60 t | Euro VI A/B/C | DPF+SCR | SPN23 | Urban Peak | -0.04 | 0.5 | 5 | 85 | -0.0047225 | 0.47067 | -2.2161 | 3.8809 | 0.0021327 | -0.012429 | 0.034221 | -24360524589.5424 | 0 | 50 | 49231140306.6818
Heavy Duty Trucks | Diesel | Articulated 50 - 60 t | Euro VI A/B/C | DPF+SCR | SPN23 | Urban Peak | -0.04 | 1 | 5 | 85 | -0.0052951 | 0.55401 | -2.6504 | 4.3656 | 0.0022154 | -0.012939 | 0.034364 | -24360524589.5424 | 0 | 50 | 58848171601.8227
Heavy Duty Trucks | Diesel | Articulated 50 - 60 t | Euro VI A/B/C | DPF+SCR | SPN23 | Urban Peak | -0.02 | 0 | 5 | 85 | -0.0050849 | 1.1584 | -4.6787 | 7.0864 | 0.0043716 | -0.01485 | 0.033894 | -24360524589.5424 | 0 | 50 | 96933730469.7245
Heavy Duty Trucks | Diesel | Articulated 50 - 60 t | Euro VI A/B/C | DPF+SCR | SPN23 | Urban Peak | -0.02 | 0.5 | 5 | 85 | -0.0053937 | 0.9796 | -3.6972 | 4.9191 | 0.0025646 | -0.0052835 | 0.015709 | -24360524589.5424 | 0 | 50 | 126078414637.1848
Heavy Duty Trucks | Diesel | Articulated 50 - 60 t | Euro VI A/B/C | DPF+SCR | SPN23 | Urban Peak | -0.02 | 1 | 5 | 85 | -0.0084228 | 1.1312 | -4.6543 | 3.2804 | 0.0017884 | 0.0053432 | -0.038417 | -24360524589.5424 | 0 | 50 | 160232298296.8989
Heavy Duty Trucks | Diesel | Articulated 50 - 60 t | Euro VI A/B/C | DPF+SCR | SPN23 | Urban Peak | 0 | 0 | 5 | 85 | 0.02567 | 0.76097 | -1.8945 | 9.9178 | 0.0042754 | -0.020352 | 0.10422 | -24360524589.5424 | 0 | 50 | 250529822132.9387
Heavy Duty Trucks | Diesel | Articulated 50 - 60 t | Euro VI A/B/C | DPF+SCR | SPN23 | Urban Peak | 0 | 0.5 | 5 | 85 | 0.0441 | 2.0329 | -6.9623 | 9.8331 | 0.0054163 | -0.007853 | 0.028467 | -24360524589.5424 | 0 | 50 | 379234736060.1792
Heavy Duty Trucks | Diesel | Articulated 50 - 60 t | Euro VI A/B/C | DPF+SCR | SPN23 | Urban Peak | 0 | 1 | 5 | 85 | 0.044556 | 2.9973 | -9.1684 | 10.3679 | 0.0047862 | 0.006836 | -3.079e-15 | -24360524589.5424 | 0 | 50 | 499380461261.5839
Heavy Duty Trucks | Diesel | Articulated 50 - 60 t | Euro VI A/B/C | DPF+SCR | SPN23 | Urban Peak | 0.02 | 0 | 5 | 85 | 0.069945 | -0.029961 | 10.5849 | 16.8762 | 0.004399 | -0.022892 | 0.3258 | -24360524589.5424 | 0 | 50 | 441053714257.5035
Heavy Duty Trucks | Diesel | Articulated 50 - 60 t | Euro VI A/B/C | DPF+SCR | SPN23 | Urban Peak | 0.02 | 0.5 | 5 | 85 | 0.034645 | 0.073475 | 0.35637 | 3.0315 | 0.0012552 | -0.0067741 | 0.037017 | -24360524589.5424 | 0 | 50 | 778997631470.9756
Heavy Duty Trucks | Diesel | Articulated 50 - 60 t | Euro VI A/B/C | DPF+SCR | SPN23 | Urban Peak | 0.02 | 1 | 5 | 70 | 0.073642 | 1.0793 | -1.3856 | 1.3591 | 0.0020524 | 0.0039921 | 0.0068608 | -24360524589.5424 | 0 | 50 | 1.0804e+12
Heavy Duty Trucks | Diesel | Articulated 50 - 60 t | Euro VI A/B/C | DPF+SCR | SPN23 | Urban Peak | 0.04 | 0 | 5 | 85 | 0.03333 | -0.0027503 | 14.2906 | 4.496 | 0.0011707 | 0.0098786 | 0.20915 | -24360524589.5424 | 0 | 50 | 654802128542.308
Heavy Duty Trucks | Diesel | Articulated 50 - 60 t | Euro VI A/B/C | DPF+SCR | SPN23 | Urban Peak | 0.04 | 0.5 | 5 | 65 | 0.3042 | 1.5547 | -1.2983 | 0.6774 | 0.0067519 | 0.0010563 | 0.0057732 | -24360524589.5424 | 0 | 50 | 1.2037e+12
Heavy Duty Trucks | Diesel | Articulated 50 - 60 t | Euro VI A/B/C | DPF+SCR | SPN23 | Urban Peak | 0.04 | 1 | 5 | 45 | -0.0077 | 0.32811 | 3.1566 | -1.8389 | -0.00011867 | 0.0057029 | 0.016708 | -24360524589.5424 | 0 | 45 | 1.6877e+12
Heavy Duty Trucks | Diesel | Articulated 50 - 60 t | Euro VI A/B/C | DPF+SCR | SPN23 | Urban Peak | 0.06 | 0 | 5 | 85 | 0.022595 | -0.035078 | 4.8412 | 1.853 | 0.00061847 | 0.00074614 | 0.069393 | -24360524589.5424 | 0 | 50 | 878562654998.7489
Heavy Duty Trucks | Diesel | Articulated 50 - 60 t | Euro VI A/B/C | DPF+SCR | SPN23 | Urban Peak | 0.06 | 0.5 | 5 | 45 | -0.0080231 | 0.4334 | 2.5155 | -1.6103 | -0.00012813 | 0.0074372 | 0.010476 | -24360524589.5424 | 0 | 45 | 1.6308e+12
Heavy Duty Trucks | Diesel | Articulated 50 - 60 t | Euro VI A/B/C | DPF+SCR | SPN23 | Urban Peak | 0.06 | 1 | 5 | 30 | -0.0139 | 0.45812 | 2.9188 | -1.0665 | -0.00015069 | 0.0054349 | 0.013888 | -24360524589.5424 | 0 | 30 | 2.4276e+12
Heavy Duty Trucks | Diesel | Articulated 50 - 60 t | Euro VI A/B/C | DPF+SCR | SPN23 | Urban Off Peak | -0.06 | 0 | 5 | 75 | -0.00339 | 0.27148 | -1.2068 | 3.7057 | 0.0021242 | -0.016017 | 0.058694 | -24360524589.5424 | 0 | 50 | 21150681135.2577
Heavy Duty Trucks | Diesel | Articulated 50 - 60 t | Euro VI A/B/C | DPF+SCR | SPN23 | Urban Off Peak | -0.06 | 0.5 | 5 | 75 | -0.0021457 | 0.18103 | -0.82628 | 2.7675 | 0.001579 | -0.013761 | 0.051624 | -24360524589.5424 | 0 | 50 | 21456013194.7676
Heavy Duty Trucks | Diesel | Articulated 50 - 60 t | Euro VI A/B/C | DPF+SCR | SPN23 | Urban Off Peak | -0.06 | 1 | 5 | 80 | -0.0028248 | 0.24507 | -1.1567 | 3.5036 | 0.002058 | -0.018357 | 0.06579 | -24360524589.5424 | 0 | 50 | 23293968922.0957
Heavy Duty Trucks | Diesel | Articulated 50 - 60 t | Euro VI A/B/C | DPF+SCR | SPN23 | Urban Off Peak | -0.04 | 0 | 5 | 80 | -0.010722 | 0.92049 | -3.8687 | 3.0246 | 0.0038359 | -0.0095645 | -0.011882 | -24360524589.5424 | 0 | 50 | 41259575875.0484
Heavy Duty Trucks | Diesel | Articulated 50 - 60 t | Euro VI A/B/C | DPF+SCR | SPN23 | Urban Off Peak | -0.04 | 0.5 | 5 | 85 | -0.0047225 | 0.47067 | -2.2161 | 3.8809 | 0.0021327 | -0.012429 | 0.034221 | -24360524589.5424 | 0 | 50 | 49231140306.6818
Heavy Duty Trucks | Diesel | Articulated 50 - 60 t | Euro VI A/B/C | DPF+SCR | SPN23 | Urban Off Peak | -0.04 | 1 | 5 | 85 | -0.0052951 | 0.55401 | -2.6504 | 4.3656 | 0.0022154 | -0.012939 | 0.034364 | -24360524589.5424 | 0 | 50 | 58848171601.8227
Heavy Duty Trucks | Diesel | Articulated 50 - 60 t | Euro VI A/B/C | DPF+SCR | SPN23 | Urban Off Peak | -0.02 | 0 | 5 | 85 | -0.0050849 | 1.1584 | -4.6787 | 7.0864 | 0.0043716 | -0.01485 | 0.033894 | -24360524589.5424 | 0 | 50 | 96933730469.7245
Heavy Duty Trucks | Diesel | Articulated 50 - 60 t | Euro VI A/B/C | DPF+SCR | SPN23 | Urban Off Peak | -0.02 | 0.5 | 5 | 85 | -0.0053937 | 0.9796 | -3.6972 | 4.9191 | 0.0025646 | -0.0052835 | 0.015709 | -24360524589.5424 | 0 | 50 | 126078414637.1848
Heavy Duty Trucks | Diesel | Articulated 50 - 60 t | Euro VI A/B/C | DPF+SCR | SPN23 | Urban Off Peak | -0.02 | 1 | 5 | 85 | -0.0084228 | 1.1312 | -4.6543 | 3.2804 | 0.0017884 | 0.0053432 | -0.038417 | -24360524589.5424 | 0 | 50 | 160232298296.8989
Heavy Duty Trucks | Diesel | Articulated 50 - 60 t | Euro VI A/B/C | DPF+SCR | SPN23 | Urban Off Peak | 0 | 0 | 5 | 85 | 0.02567 | 0.76097 | -1.8945 | 9.9178 | 0.0042754 | -0.020352 | 0.10422 | -24360524589.5424 | 0 | 50 | 250529822132.9387
Heavy Duty Trucks | Diesel | Articulated 50 - 60 t | Euro VI A/B/C | DPF+SCR | SPN23 | Urban Off Peak | 0 | 0.5 | 5 | 85 | 0.0441 | 2.0329 | -6.9623 | 9.8331 | 0.0054163 | -0.007853 | 0.028467 | -24360524589.5424 | 0 | 50 | 379234736060.1792
Heavy Duty Trucks | Diesel | Articulated 50 - 60 t | Euro VI A/B/C | DPF+SCR | SPN23 | Urban Off Peak | 0 | 1 | 5 | 85 | 0.044556 | 2.9973 | -9.1684 | 10.3679 | 0.0047862 | 0.006836 | -3.079e-15 | -24360524589.5424 | 0 | 50 | 499380461261.5839
Heavy Duty Trucks | Diesel | Articulated 50 - 60 t | Euro VI A/B/C | DPF+SCR | SPN23 | Urban Off Peak | 0.02 | 0 | 5 | 85 | 0.069945 | -0.029961 | 10.5849 | 16.8762 | 0.004399 | -0.022892 | 0.3258 | -24360524589.5424 | 0 | 50 | 441053714257.5035
Heavy Duty Trucks | Diesel | Articulated 50 - 60 t | Euro VI A/B/C | DPF+SCR | SPN23 | Urban Off Peak | 0.02 | 0.5 | 5 | 85 | 0.034645 | 0.073475 | 0.35637 | 3.0315 | 0.0012552 | -0.0067741 | 0.037017 | -24360524589.5424 | 0 | 50 | 778997631470.9756
Heavy Duty Trucks | Diesel | Articulated 50 - 60 t | Euro VI A/B/C | DPF+SCR | SPN23 | Urban Off Peak | 0.02 | 1 | 5 | 70 | 0.073642 | 1.0793 | -1.3856 | 1.3591 | 0.0020524 | 0.0039921 | 0.0068608 | -24360524589.5424 | 0 | 50 | 1.0804e+12
Heavy Duty Trucks | Diesel | Articulated 50 - 60 t | Euro VI A/B/C | DPF+SCR | SPN23 | Urban Off Peak | 0.04 | 0 | 5 | 85 | 0.03333 | -0.0027503 | 14.2906 | 4.496 | 0.0011707 | 0.0098786 | 0.20915 | -24360524589.5424 | 0 | 50 | 654802128542.308
Heavy Duty Trucks | Diesel | Articulated 50 - 60 t | Euro VI A/B/C | DPF+SCR | SPN23 | Urban Off Peak | 0.04 | 0.5 | 5 | 65 | 0.3042 | 1.5547 | -1.2983 | 0.6774 | 0.0067519 | 0.0010563 | 0.0057732 | -24360524589.5424 | 0 | 50 | 1.2037e+12
Heavy Duty Trucks | Diesel | Articulated 50 - 60 t | Euro VI A/B/C | DPF+SCR | SPN23 | Urban Off Peak | 0.04 | 1 | 5 | 45 | -0.0077 | 0.32811 | 3.1566 | -1.8389 | -0.00011867 | 0.0057029 | 0.016708 | -24360524589.5424 | 0 | 45 | 1.6877e+12
Heavy Duty Trucks | Diesel | Articulated 50 - 60 t | Euro VI A/B/C | DPF+SCR | SPN23 | Urban Off Peak | 0.06 | 0 | 5 | 85 | 0.022595 | -0.035078 | 4.8412 | 1.853 | 0.00061847 | 0.00074614 | 0.069393 | -24360524589.5424 | 0 | 50 | 878562654998.7489
Heavy Duty Trucks | Diesel | Articulated 50 - 60 t | Euro VI A/B/C | DPF+SCR | SPN23 | Urban Off Peak | 0.06 | 0.5 | 5 | 45 | -0.0080231 | 0.4334 | 2.5155 | -1.6103 | -0.00012813 | 0.0074372 | 0.010476 | -24360524589.5424 | 0 | 45 | 1.6308e+12
Heavy Duty Trucks | Diesel | Articulated 50 - 60 t | Euro VI A/B/C | DPF+SCR | SPN23 | Urban Off Peak | 0.06 | 1 | 5 | 30 | -0.0139 | 0.45812 | 2.9188 | -1.0665 | -0.00015069 | 0.0054349 | 0.013888 | -24360524589.5424 | 0 | 30 | 2.4276e+12
Heavy Duty Trucks | Diesel | Articulated 50 - 60 t | Euro VI A/B/C | DPF+SCR | SPN23 | Rural | -0.06 | 0 | 5 | 75 | -0.00339 | 0.27148 | -1.2068 | 3.7057 | 0.0021242 | -0.016017 | 0.058694 | -8309214975.5567 | 0 | 50 | 7214358451.1184
Heavy Duty Trucks | Diesel | Articulated 50 - 60 t | Euro VI A/B/C | DPF+SCR | SPN23 | Rural | -0.06 | 0.5 | 5 | 75 | -0.0021457 | 0.18103 | -0.82628 | 2.7675 | 0.001579 | -0.013761 | 0.051624 | -8309214975.5567 | 0 | 50 | 7318505211.6807
Heavy Duty Trucks | Diesel | Articulated 50 - 60 t | Euro VI A/B/C | DPF+SCR | SPN23 | Rural | -0.06 | 1 | 5 | 80 | -0.0028248 | 0.24507 | -1.1567 | 3.5036 | 0.002058 | -0.018357 | 0.06579 | -8309214975.5567 | 0 | 50 | 7945419841.495
Heavy Duty Trucks | Diesel | Articulated 50 - 60 t | Euro VI A/B/C | DPF+SCR | SPN23 | Rural | -0.04 | 0 | 5 | 80 | -0.010722 | 0.92049 | -3.8687 | 3.0246 | 0.0038359 | -0.0095645 | -0.011882 | -8309214975.5567 | 0 | 50 | 14073370403.5433
Heavy Duty Trucks | Diesel | Articulated 50 - 60 t | Euro VI A/B/C | DPF+SCR | SPN23 | Rural | -0.04 | 0.5 | 5 | 85 | -0.0047225 | 0.47067 | -2.2161 | 3.8809 | 0.0021327 | -0.012429 | 0.034221 | -8309214975.5567 | 0 | 50 | 16792418686.5853
Heavy Duty Trucks | Diesel | Articulated 50 - 60 t | Euro VI A/B/C | DPF+SCR | SPN23 | Rural | -0.04 | 1 | 5 | 85 | -0.0052951 | 0.55401 | -2.6504 | 4.3656 | 0.0022154 | -0.012939 | 0.034364 | -8309214975.5567 | 0 | 50 | 20072724911.9538
Heavy Duty Trucks | Diesel | Articulated 50 - 60 t | Euro VI A/B/C | DPF+SCR | SPN23 | Rural | -0.02 | 0 | 5 | 85 | -0.0050849 | 1.1584 | -4.6787 | 7.0864 | 0.0043716 | -0.01485 | 0.033894 | -8309214975.5567 | 0 | 50 | 33063458956.2675
Heavy Duty Trucks | Diesel | Articulated 50 - 60 t | Euro VI A/B/C | DPF+SCR | SPN23 | Rural | -0.02 | 0.5 | 5 | 85 | -0.0053937 | 0.9796 | -3.6972 | 4.9191 | 0.0025646 | -0.0052835 | 0.015709 | -8309214975.5567 | 0 | 50 | 43004519349.7409
Heavy Duty Trucks | Diesel | Articulated 50 - 60 t | Euro VI A/B/C | DPF+SCR | SPN23 | Rural | -0.02 | 1 | 5 | 85 | -0.0084228 | 1.1312 | -4.6543 | 3.2804 | 0.0017884 | 0.0053432 | -0.038417 | -8309214975.5567 | 0 | 50 | 54654184797.5469
Heavy Duty Trucks | Diesel | Articulated 50 - 60 t | Euro VI A/B/C | DPF+SCR | SPN23 | Rural | 0 | 0 | 5 | 85 | 0.02567 | 0.76097 | -1.8945 | 9.9178 | 0.0042754 | -0.020352 | 0.10422 | -8309214975.5567 | 0 | 50 | 85454077247.1413
Heavy Duty Trucks | Diesel | Articulated 50 - 60 t | Euro VI A/B/C | DPF+SCR | SPN23 | Rural | 0 | 0.5 | 5 | 85 | 0.0441 | 2.0329 | -6.9623 | 9.8331 | 0.0054163 | -0.007853 | 0.028467 | -8309214975.5567 | 0 | 50 | 129354478258.0398
Heavy Duty Trucks | Diesel | Articulated 50 - 60 t | Euro VI A/B/C | DPF+SCR | SPN23 | Rural | 0 | 1 | 5 | 85 | 0.044556 | 2.9973 | -9.1684 | 10.3679 | 0.0047862 | 0.006836 | -3.079e-15 | -8309214975.5567 | 0 | 50 | 170335396197.728
Heavy Duty Trucks | Diesel | Articulated 50 - 60 t | Euro VI A/B/C | DPF+SCR | SPN23 | Rural | 0.02 | 0 | 5 | 85 | 0.069945 | -0.029961 | 10.5849 | 16.8762 | 0.004399 | -0.022892 | 0.3258 | -8309214975.5567 | 0 | 50 | 150440525792.1747
Heavy Duty Trucks | Diesel | Articulated 50 - 60 t | Euro VI A/B/C | DPF+SCR | SPN23 | Rural | 0.02 | 0.5 | 5 | 85 | 0.034645 | 0.073475 | 0.35637 | 3.0315 | 0.0012552 | -0.0067741 | 0.037017 | -8309214975.5567 | 0 | 50 | 265710976874.1926
Heavy Duty Trucks | Diesel | Articulated 50 - 60 t | Euro VI A/B/C | DPF+SCR | SPN23 | Rural | 0.02 | 1 | 5 | 70 | 0.073642 | 1.0793 | -1.3856 | 1.3591 | 0.0020524 | 0.0039921 | 0.0068608 | -8309214975.5567 | 0 | 50 | 368503872378.4209
Heavy Duty Trucks | Diesel | Articulated 50 - 60 t | Euro VI A/B/C | DPF+SCR | SPN23 | Rural | 0.04 | 0 | 5 | 85 | 0.03333 | -0.0027503 | 14.2906 | 4.496 | 0.0011707 | 0.0098786 | 0.20915 | -8309214975.5567 | 0 | 50 | 223348706344.2501
Heavy Duty Trucks | Diesel | Articulated 50 - 60 t | Euro VI A/B/C | DPF+SCR | SPN23 | Rural | 0.04 | 0.5 | 5 | 65 | 0.3042 | 1.5547 | -1.2983 | 0.6774 | 0.0067519 | 0.0010563 | 0.0057732 | -8309214975.5567 | 0 | 50 | 410578115764.2651
Heavy Duty Trucks | Diesel | Articulated 50 - 60 t | Euro VI A/B/C | DPF+SCR | SPN23 | Rural | 0.04 | 1 | 5 | 45 | -0.0077 | 0.32811 | 3.1566 | -1.8389 | -0.00011867 | 0.0057029 | 0.016708 | -8309214975.5567 | 0 | 45 | 575656915556.1317
Heavy Duty Trucks | Diesel | Articulated 50 - 60 t | Euro VI A/B/C | DPF+SCR | SPN23 | Rural | 0.06 | 0 | 5 | 85 | 0.022595 | -0.035078 | 4.8412 | 1.853 | 0.00061847 | 0.00074614 | 0.069393 | -8309214975.5567 | 0 | 50 | 299671952614.4023
Heavy Duty Trucks | Diesel | Articulated 50 - 60 t | Euro VI A/B/C | DPF+SCR | SPN23 | Rural | 0.06 | 0.5 | 5 | 45 | -0.0080231 | 0.4334 | 2.5155 | -1.6103 | -0.00012813 | 0.0074372 | 0.010476 | -8309214975.5567 | 0 | 45 | 556270372378.0466
Heavy Duty Trucks | Diesel | Articulated 50 - 60 t | Euro VI A/B/C | DPF+SCR | SPN23 | Rural | 0.06 | 1 | 5 | 30 | -0.0139 | 0.45812 | 2.9188 | -1.0665 | -0.00015069 | 0.0054349 | 0.013888 | -8309214975.5567 | 0 | 30 | 828054917558.5271
Heavy Duty Trucks | Diesel | Articulated 50 - 60 t | Euro VI A/B/C | DPF+SCR | SPN23 | Highway | -0.06 | 0 | 5 | 75 | -0.00339 | 0.27148 | -1.2068 | 3.7057 | 0.0021242 | -0.016017 | 0.058694 | -6476845370.6721 | 0 | 50 | 5623429442.5577
Heavy Duty Trucks | Diesel | Articulated 50 - 60 t | Euro VI A/B/C | DPF+SCR | SPN23 | Highway | -0.06 | 0.5 | 5 | 75 | -0.0021457 | 0.18103 | -0.82628 | 2.7675 | 0.001579 | -0.013761 | 0.051624 | -6476845370.6721 | 0 | 50 | 5704609489.7734
Heavy Duty Trucks | Diesel | Articulated 50 - 60 t | Euro VI A/B/C | DPF+SCR | SPN23 | Highway | -0.06 | 1 | 5 | 80 | -0.0028248 | 0.24507 | -1.1567 | 3.5036 | 0.002058 | -0.018357 | 0.06579 | -6476845370.6721 | 0 | 50 | 6193275281.9093
Heavy Duty Trucks | Diesel | Articulated 50 - 60 t | Euro VI A/B/C | DPF+SCR | SPN23 | Highway | -0.04 | 0 | 5 | 80 | -0.010722 | 0.92049 | -3.8687 | 3.0246 | 0.0038359 | -0.0095645 | -0.011882 | -6476845370.6721 | 0 | 50 | 10969874316.5495
Heavy Duty Trucks | Diesel | Articulated 50 - 60 t | Euro VI A/B/C | DPF+SCR | SPN23 | Highway | -0.04 | 0.5 | 5 | 85 | -0.0047225 | 0.47067 | -2.2161 | 3.8809 | 0.0021327 | -0.012429 | 0.034221 | -6476845370.6721 | 0 | 50 | 13089311030.7349
Heavy Duty Trucks | Diesel | Articulated 50 - 60 t | Euro VI A/B/C | DPF+SCR | SPN23 | Highway | -0.04 | 1 | 5 | 85 | -0.0052951 | 0.55401 | -2.6504 | 4.3656 | 0.0022154 | -0.012939 | 0.034364 | -6476845370.6721 | 0 | 50 | 15646235632.3234
Heavy Duty Trucks | Diesel | Articulated 50 - 60 t | Euro VI A/B/C | DPF+SCR | SPN23 | Highway | -0.02 | 0 | 5 | 85 | -0.0050849 | 1.1584 | -4.6787 | 7.0864 | 0.0043716 | -0.01485 | 0.033894 | -6476845370.6721 | 0 | 50 | 25772219363.2683
Heavy Duty Trucks | Diesel | Articulated 50 - 60 t | Euro VI A/B/C | DPF+SCR | SPN23 | Highway | -0.02 | 0.5 | 5 | 85 | -0.0053937 | 0.9796 | -3.6972 | 4.9191 | 0.0025646 | -0.0052835 | 0.015709 | -6476845370.6721 | 0 | 50 | 33521051374.5521
Heavy Duty Trucks | Diesel | Articulated 50 - 60 t | Euro VI A/B/C | DPF+SCR | SPN23 | Highway | -0.02 | 1 | 5 | 85 | -0.0084228 | 1.1312 | -4.6543 | 3.2804 | 0.0017884 | 0.0053432 | -0.038417 | -6476845370.6721 | 0 | 50 | 42601702428.8373
Heavy Duty Trucks | Diesel | Articulated 50 - 60 t | Euro VI A/B/C | DPF+SCR | SPN23 | Highway | 0 | 0 | 5 | 85 | 0.02567 | 0.76097 | -1.8945 | 9.9178 | 0.0042754 | -0.020352 | 0.10422 | -6476845370.6721 | 0 | 50 | 66609522833.4096
Heavy Duty Trucks | Diesel | Articulated 50 - 60 t | Euro VI A/B/C | DPF+SCR | SPN23 | Highway | 0 | 0.5 | 5 | 85 | 0.0441 | 2.0329 | -6.9623 | 9.8331 | 0.0054163 | -0.007853 | 0.028467 | -6476845370.6721 | 0 | 50 | 100828893725.1491
Heavy Duty Trucks | Diesel | Articulated 50 - 60 t | Euro VI A/B/C | DPF+SCR | SPN23 | Highway | 0 | 1 | 5 | 85 | 0.044556 | 2.9973 | -9.1684 | 10.3679 | 0.0047862 | 0.006836 | -3.079e-15 | -6476845370.6721 | 0 | 50 | 132772593513.0848
Heavy Duty Trucks | Diesel | Articulated 50 - 60 t | Euro VI A/B/C | DPF+SCR | SPN23 | Highway | 0.02 | 0 | 5 | 85 | 0.069945 | -0.029961 | 10.5849 | 16.8762 | 0.004399 | -0.022892 | 0.3258 | -6476845370.6721 | 0 | 50 | 117264991450.8232
Heavy Duty Trucks | Diesel | Articulated 50 - 60 t | Euro VI A/B/C | DPF+SCR | SPN23 | Highway | 0.02 | 0.5 | 5 | 85 | 0.034645 | 0.073475 | 0.35637 | 3.0315 | 0.0012552 | -0.0067741 | 0.037017 | -6476845370.6721 | 0 | 50 | 207115704146.0089
Heavy Duty Trucks | Diesel | Articulated 50 - 60 t | Euro VI A/B/C | DPF+SCR | SPN23 | Highway | 0.02 | 1 | 5 | 70 | 0.073642 | 1.0793 | -1.3856 | 1.3591 | 0.0020524 | 0.0039921 | 0.0068608 | -6476845370.6721 | 0 | 50 | 287240444132.3651
Heavy Duty Trucks | Diesel | Articulated 50 - 60 t | Euro VI A/B/C | DPF+SCR | SPN23 | Highway | 0.04 | 0 | 5 | 85 | 0.03333 | -0.0027503 | 14.2906 | 4.496 | 0.0011707 | 0.0098786 | 0.20915 | -6476845370.6721 | 0 | 50 | 174095271218.2907
Heavy Duty Trucks | Diesel | Articulated 50 - 60 t | Euro VI A/B/C | DPF+SCR | SPN23 | Highway | 0.04 | 0.5 | 5 | 65 | 0.3042 | 1.5547 | -1.2983 | 0.6774 | 0.0067519 | 0.0010563 | 0.0057732 | -6476845370.6721 | 0 | 50 | 320036366407.7013
Heavy Duty Trucks | Diesel | Articulated 50 - 60 t | Euro VI A/B/C | DPF+SCR | SPN23 | Highway | 0.04 | 1 | 5 | 45 | -0.0077 | 0.32811 | 3.1566 | -1.8389 | -0.00011867 | 0.0057029 | 0.016708 | -6476845370.6721 | 0 | 45 | 448711561767.2772
Heavy Duty Trucks | Diesel | Articulated 50 - 60 t | Euro VI A/B/C | DPF+SCR | SPN23 | Highway | 0.06 | 0 | 5 | 85 | 0.022595 | -0.035078 | 4.8412 | 1.853 | 0.00061847 | 0.00074614 | 0.069393 | -6476845370.6721 | 0 | 50 | 233587517567.7383
Heavy Duty Trucks | Diesel | Articulated 50 - 60 t | Euro VI A/B/C | DPF+SCR | SPN23 | Highway | 0.06 | 0.5 | 5 | 45 | -0.0080231 | 0.4334 | 2.5155 | -1.6103 | -0.00012813 | 0.0074372 | 0.010476 | -6476845370.6721 | 0 | 45 | 433600189295.8749
Heavy Duty Trucks | Diesel | Articulated 50 - 60 t | Euro VI A/B/C | DPF+SCR | SPN23 | Highway | 0.06 | 1 | 5 | 30 | -0.0139 | 0.45812 | 2.9188 | -1.0665 | -0.00015069 | 0.0054349 | 0.013888 | -6476845370.6721 | 0 | 30 | 645450102736.6368
Heavy Duty Trucks | Diesel | Articulated 50 - 60 t | Euro VI D/E | DPF+SCR | CO |  | -0.06 | 0 | 5 | 80 | -0.005136 | 0.45768 | -2.1623 | 3.0731 | 0.14011 | -0.7916 | 1.4267 | 0% | 0 | 50 | 0.025449
Heavy Duty Trucks | Diesel | Articulated 50 - 60 t | Euro VI D/E | DPF+SCR | CO |  | -0.06 | 0.5 | 5 | 65 | -0.0031498 | 0.23816 | -1.3097 | 1.4613 | 0.06113 | -0.26689 | 6.7503e-11 | 0% | 0 | 50 | 0.019739
Heavy Duty Trucks | Diesel | Articulated 50 - 60 t | Euro VI D/E | DPF+SCR | CO |  | -0.06 | 1 | 5 | 70 | -0.0048056 | 0.37101 | -1.3495 | 1.7832 | 0.12906 | -0.57332 | 1.1935 | 0% | 0 | 50 | 0.017694
Heavy Duty Trucks | Diesel | Articulated 50 - 60 t | Euro VI D/E | DPF+SCR | CO |  | -0.04 | 0 | 5 | 85 | -0.0053821 | 0.5353 | -2.0372 | 2.3696 | 0.11266 | -0.39692 | 0.58087 | 0% | 0 | 50 | 0.043142
Heavy Duty Trucks | Diesel | Articulated 50 - 60 t | Euro VI D/E | DPF+SCR | CO |  | -0.04 | 0.5 | 5 | 80 | -0.0059477 | 0.52316 | -1.8304 | 1.8947 | 0.10929 | -0.30644 | 0.39299 | 0% | 0 | 50 | 0.036764
Heavy Duty Trucks | Diesel | Articulated 50 - 60 t | Euro VI D/E | DPF+SCR | CO |  | -0.04 | 1 | 5 | 80 | -0.0080802 | 0.68762 | -2.1142 | 1.9559 | 0.15053 | -0.319 | 0.39016 | 0% | 0 | 50 | 0.033554
Heavy Duty Trucks | Diesel | Articulated 50 - 60 t | Euro VI D/E | DPF+SCR | CO |  | -0.02 | 0 | 5 | 85 | -0.0056986 | 0.84124 | -2.9192 | -2.7627 | 0.11074 | 0.15982 | -2.8113 | 0% | 0 | 50 | 0.088077
Heavy Duty Trucks | Diesel | Articulated 50 - 60 t | Euro VI D/E | DPF+SCR | CO |  | -0.02 | 0.5 | 5 | 85 | -0.00032713 | 0.018263 | 1.4686 | -1.8504 | 0.0027404 | 0.28061 | 0.067656 | 0% | 0 | 50 | 0.072889
Heavy Duty Trucks | Diesel | Articulated 50 - 60 t | Euro VI D/E | DPF+SCR | CO |  | -0.02 | 1 | 5 | 85 | -0.00051194 | 0.035137 | 1.4084 | -1.8931 | 0.00515 | 0.29439 | -5.6321e-13 | 0% | 0 | 50 | 0.066952
Heavy Duty Trucks | Diesel | Articulated 50 - 60 t | Euro VI D/E | DPF+SCR | CO |  | 0 | 0 | 5 | 85 | -0.00016896 | -0.016156 | 2.8139 | -0.081265 | -0.0044582 | 0.38263 | 0.98326 | 0% | 0 | 50 | 0.17638
Heavy Duty Trucks | Diesel | Articulated 50 - 60 t | Euro VI D/E | DPF+SCR | CO |  | 0 | 0.5 | 5 | 85 | -0.00015385 | -0.0083489 | 1.9344 | -0.50689 | -0.0034626 | 0.29892 | 0.34757 | 0% | 0 | 50 | 0.16909
Heavy Duty Trucks | Diesel | Articulated 50 - 60 t | Euro VI D/E | DPF+SCR | CO |  | 0 | 1 | 5 | 85 | -8.8669e-05 | -0.012921 | 1.8091 | 1.0534 | -0.0030036 | 0.2532 | 0.67553 | 0% | 0 | 50 | 0.16518
Heavy Duty Trucks | Diesel | Articulated 50 - 60 t | Euro VI D/E | DPF+SCR | CO |  | 0.02 | 0 | 5 | 85 | -0.00057572 | 0.051372 | 2.4516 | -1.2605 | -0.0015231 | 0.40911 | 0.19888 | 0% | 0 | 50 | 0.21107
Heavy Duty Trucks | Diesel | Articulated 50 - 60 t | Euro VI D/E | DPF+SCR | CO |  | 0.02 | 0.5 | 5 | 85 | 0.00046537 | 0.28458 | 2.3845 | -1.6372 | 0.030112 | 0.417 | 1.1681e-09 | 0% | 0 | 50 | 0.18459
Heavy Duty Trucks | Diesel | Articulated 50 - 60 t | Euro VI D/E | DPF+SCR | CO |  | 0.02 | 1 | 5 | 70 | 0.0070786 | 0.72581 | -2.5131 | 1.0846 | 0.10512 | -0.30264 | -4.0525e-10 | 0% | 0 | 50 | 0.20791
Heavy Duty Trucks | Diesel | Articulated 50 - 60 t | Euro VI D/E | DPF+SCR | CO |  | 0.04 | 0 | 5 | 85 | -0.00084419 | 0.12304 | 2.0921 | -1.623 | 0.0058488 | 0.35517 | -2.4135e-13 | 0% | 0 | 50 | 0.18842
Heavy Duty Trucks | Diesel | Articulated 50 - 60 t | Euro VI D/E | DPF+SCR | CO |  | 0.04 | 0.5 | 5 | 65 | 0.0058503 | 0.53046 | -1.8051 | 0.66834 | 0.075249 | -0.21806 | -2.8804e-11 | 0% | 0 | 50 | 0.22208
Heavy Duty Trucks | Diesel | Articulated 50 - 60 t | Euro VI D/E | DPF+SCR | CO |  | 0.04 | 1 | 5 | 45 | -0.00057396 | -0.014943 | 2.2084 | -0.24138 | -0.0058294 | 0.28963 | 0.00032515 | 0% | 0 | 45 | 0.29974
Heavy Duty Trucks | Diesel | Articulated 50 - 60 t | Euro VI D/E | DPF+SCR | CO |  | 0.06 | 0 | 5 | 85 | 5.8406e-05 | -0.024043 | 1.9683 | 0.35438 | -0.0019662 | 0.1867 | 0.5463 | 0% | 0 | 50 | 0.18513
Heavy Duty Trucks | Diesel | Articulated 50 - 60 t | Euro VI D/E | DPF+SCR | CO |  | 0.06 | 0.5 | 5 | 45 | 0.0061152 | 0.39653 | -2.0912 | 0.48006 | 0.053868 | -0.25268 | -2.1591e-12 | 0% | 0 | 45 | 0.28805
Heavy Duty Trucks | Diesel | Articulated 50 - 60 t | Euro VI D/E | DPF+SCR | CO |  | 0.06 | 1 | 5 | 30 | 0.014644 | 0.60884 | -2.4641 | -1.2863 | 0.086023 | -0.35544 | -1.4517e-12 | 0% | 0 | 30 | 0.43347
Heavy Duty Trucks | Diesel | Articulated 50 - 60 t | Euro VI D/E | DPF+SCR | NOx |  | -0.06 | 0 | 5 | 75 | -0.0029916 | 0.18911 | 2.8268 | -1.0511 | 0.001754 | 0.057175 | 4.2825e-13 | 0% | 0 | 50 | 0.6602
Heavy Duty Trucks | Diesel | Articulated 50 - 60 t | Euro VI D/E | DPF+SCR | NOx |  | -0.06 | 0.5 | 13 | 85 | -0.0023569 | 0.28412 | -2.8774 | -0.71797 | 0.0050591 | -0.060109 | -0.024343 | 0% | 0 | 50 | 0.56375
Heavy Duty Trucks | Diesel | Articulated 50 - 60 t | Euro VI D/E | DPF+SCR | NOx |  | -0.06 | 1 | 11 | 85 | -0.0015035 | 0.15379 | -1.5338 | 1.9905 | 0.0027028 | -0.032377 | 0.040193 | 0% | 0 | 50 | 0.47055
Heavy Duty Trucks | Diesel | Articulated 50 - 60 t | Euro VI D/E | DPF+SCR | NOx |  | -0.04 | 0 | 5 | 85 | -0.00013645 | 0.017302 | -0.27582 | 3.5407 | 0.00020419 | -0.0048502 | 0.06826 | 0% | 0 | 50 | 0.94866
Heavy Duty Trucks | Diesel | Articulated 50 - 60 t | Euro VI D/E | DPF+SCR | NOx |  | -0.04 | 0.5 | 11 | 85 | -0.0033038 | 0.46537 | -3.5196 | -4.631 | 0.0072091 | -0.065507 | -0.1073 | 0% | 0 | 50 | 0.77845
Heavy Duty Trucks | Diesel | Articulated 50 - 60 t | Euro VI D/E | DPF+SCR | NOx |  | -0.04 | 1 | 5 | 85 | -0.00043131 | 0.049433 | -0.83583 | 3.8483 | 0.0007048 | -0.014628 | 0.077757 | 0% | 0 | 50 | 0.57247
Heavy Duty Trucks | Diesel | Articulated 50 - 60 t | Euro VI D/E | DPF+SCR | NOx |  | -0.02 | 0 | 5 | 85 | -0.00030878 | 0.11428 | -1.8757 | 8.2359 | 0.001512 | -0.025745 | 0.12034 | 0% | 0 | 50 | 1.2365
Heavy Duty Trucks | Diesel | Articulated 50 - 60 t | Euro VI D/E | DPF+SCR | NOx |  | -0.02 | 0.5 | 5 | 85 | 0.00051954 | 0.082625 | -0.87331 | 3.0416 | 0.0032877 | -0.026679 | 0.071116 | 0% | 0 | 50 | 0.6638
Heavy Duty Trucks | Diesel | Articulated 50 - 60 t | Euro VI D/E | DPF+SCR | NOx |  | -0.02 | 1 | 5 | 85 | 0.0015947 | 0.064021 | -0.42219 | 2.0716 | 0.0072191 | -0.041268 | 0.084355 | 0% | 0 | 50 | 0.42361
Heavy Duty Trucks | Diesel | Articulated 50 - 60 t | Euro VI D/E | DPF+SCR | NOx |  | 0 | 0 | 5 | 85 | -0.0010789 | 0.15309 | -1.1755 | 3.6655 | 0.0041004 | -0.028601 | 0.068737 | 0% | 0 | 50 | 0.43367
Heavy Duty Trucks | Diesel | Articulated 50 - 60 t | Euro VI D/E | DPF+SCR | NOx |  | 0 | 0.5 | 5 | 85 | -0.00065103 | 0.16805 | -1.5317 | 5.4325 | 0.0085452 | -0.05409 | 0.11839 | 0% | 0 | 50 | 0.28503
Heavy Duty Trucks | Diesel | Articulated 50 - 60 t | Euro VI D/E | DPF+SCR | NOx |  | 0 | 1 | 5 | 85 | -0.00034611 | 0.091342 | -0.9033 | 2.7847 | 0.0043426 | -0.027891 | 0.058225 | 0% | 0 | 50 | 0.29981
Heavy Duty Trucks | Diesel | Articulated 50 - 60 t | Euro VI D/E | DPF+SCR | NOx |  | 0.02 | 0 | 5 | 85 | -2.4161e-05 | 0.054529 | -0.44032 | 2.0515 | 0.0030023 | -0.01815 | 0.043849 | 0% | 0 | 50 | 0.34127
Heavy Duty Trucks | Diesel | Articulated 50 - 60 t | Euro VI D/E | DPF+SCR | NOx |  | 0.02 | 0.5 | 5 | 85 | -4.327e-05 | 0.082646 | -0.82366 | 2.6371 | 0.0039383 | -0.02405 | 0.051776 | 0% | 0 | 50 | 0.37414
Heavy Duty Trucks | Diesel | Articulated 50 - 60 t | Euro VI D/E | DPF+SCR | NOx |  | 0.02 | 1 | 5 | 70 | 0.0017375 | 0.04279 | -0.5625 | 2.9992 | 0.0046053 | -0.0067988 | 0.024011 | 0% | 0 | 50 | 0.53412
Heavy Duty Trucks | Diesel | Articulated 50 - 60 t | Euro VI D/E | DPF+SCR | NOx |  | 0.04 | 0 | 5 | 85 | 0.00054695 | 0.15301 | -1.2651 | 4.8825 | 0.0091406 | -0.052005 | 0.11003 | 0% | 0 | 50 | 0.38555
Heavy Duty Trucks | Diesel | Articulated 50 - 60 t | Euro VI D/E | DPF+SCR | NOx |  | 0.04 | 0.5 | 5 | 65 | 0.020717 | -0.17707 | 0.76292 | 7.2207 | 0.024044 | -0.012311 | 0.044236 | 0% | 0 | 50 | 0.73642
Heavy Duty Trucks | Diesel | Articulated 50 - 60 t | Euro VI D/E | DPF+SCR | NOx |  | 0.04 | 1 | 5 | 45 | 0.072607 | -1.1695 | 8.0654 | -14.0143 | 0.041423 | -0.10117 | 1.8585e-14 | 0% | 0 | 45 | 1.2877
Heavy Duty Trucks | Diesel | Articulated 50 - 60 t | Euro VI D/E | DPF+SCR | NOx |  | 0.06 | 0 | 5 | 85 | 0.0016296 | 0.12437 | -1.2737 | 5.0474 | 0.0085718 | -0.047033 | 0.10378 | 0% | 0 | 50 | 0.47544
Heavy Duty Trucks | Diesel | Articulated 50 - 60 t | Euro VI D/E | DPF+SCR | NOx |  | 0.06 | 0.5 | 5 | 45 | 0.061039 | -0.92345 | 6.4635 | -11.9851 | 0.041627 | -0.15255 | 0.1036 | 0% | 0 | 45 | 1.1381
Heavy Duty Trucks | Diesel | Articulated 50 - 60 t | Euro VI D/E | DPF+SCR | NOx |  | 0.06 | 1 | 5 | 30 | -0.0009932 | 0.15788 | -1.2677 | 7.3993 | -0.0020723 | 0.10998 | 1.3001e-14 | 0% | 0 | 30 | 1.9671
Heavy Duty Trucks | Diesel | Articulated 50 - 60 t | Euro VI D/E | DPF+SCR | VOC |  | -0.06 | 0 | 5 | 80 | -0.00032371 | 0.023839 | 0.2284 | 1.644 | 0.042969 | -0.12888 | 3.2821 | 0% | 0 | 50 | 0.0061762
Heavy Duty Trucks | Diesel | Articulated 50 - 60 t | Euro VI D/E | DPF+SCR | VOC |  | -0.06 | 0.5 | 5 | 70 | -0.0036205 | 0.2744 | -1.3178 | 1.4601 | 0.2812 | -1.3928 | 1.4725 | 0% | 0 | 50 | 0.0053244
Heavy Duty Trucks | Diesel | Articulated 50 - 60 t | Euro VI D/E | DPF+SCR | VOC |  | -0.06 | 1 | 5 | 85 | -0.00025274 | 0.021255 | 0.024193 | 1.7268 | 0.044657 | -0.32718 | 3.5929 | 0% | 0 | 50 | 0.0049518
Heavy Duty Trucks | Diesel | Articulated 50 - 60 t | Euro VI D/E | DPF+SCR | VOC |  | -0.04 | 0 | 5 | 75 | -0.0042797 | 0.35152 | -0.99053 | -1.8982 | 0.23905 | -0.10673 | -3.998 | 0% | 0 | 50 | 0.009941
Heavy Duty Trucks | Diesel | Articulated 50 - 60 t | Euro VI D/E | DPF+SCR | VOC |  | -0.04 | 0.5 | 5 | 80 | -0.0027771 | 0.24122 | -1.1034 | 2.0877 | 0.20356 | -0.99347 | 2.3231 | 0% | 0 | 50 | 0.0087894
Heavy Duty Trucks | Diesel | Articulated 50 - 60 t | Euro VI D/E | DPF+SCR | VOC |  | -0.04 | 1 | 5 | 80 | -0.0028225 | 0.25037 | -1.1758 | 2.3608 | 0.2232 | -1.1403 | 2.8391 | 0% | 0 | 50 | 0.0086014
Heavy Duty Trucks | Diesel | Articulated 50 - 60 t | Euro VI D/E | DPF+SCR | VOC |  | -0.02 | 0 | 5 | 85 | -0.0066333 | 1.121 | -0.32934 | 0.073419 | 0.79344 | 0.38894 | 0.36139 | 0% | 0 | 50 | 0.019535
Heavy Duty Trucks | Diesel | Articulated 50 - 60 t | Euro VI D/E | DPF+SCR | VOC |  | -0.02 | 0.5 | 5 | 85 | -0.0032077 | 0.42517 | -1.1924 | 1.7629 | 0.29101 | -0.56428 | 1.1988 | 0% | 0 | 50 | 0.017247
Heavy Duty Trucks | Diesel | Articulated 50 - 60 t | Euro VI D/E | DPF+SCR | VOC |  | -0.02 | 1 | 5 | 85 | -0.001134 | 0.12091 | 0.01792 | -1.7642 | 0.065654 | 0.44346 | -2.7147 | 0% | 0 | 50 | 0.017392
Heavy Duty Trucks | Diesel | Articulated 50 - 60 t | Euro VI D/E | DPF+SCR | VOC |  | 0 | 0 | 5 | 85 | -7.9436e-05 | -0.00563 | 1.2065 | 0.41137 | -0.0088129 | 0.8036 | 0.90967 | 0% | 0 | 50 | 0.03855
Heavy Duty Trucks | Diesel | Articulated 50 - 60 t | Euro VI D/E | DPF+SCR | VOC |  | 0 | 0.5 | 5 | 85 | 0.00093169 | 0.15924 | 1.5601 | -0.45632 | 0.08969 | 1.2649 | 1.7129e-08 | 0% | 0 | 50 | 0.041195
Heavy Duty Trucks | Diesel | Articulated 50 - 60 t | Euro VI D/E | DPF+SCR | VOC |  | 0 | 1 | 5 | 85 | -3.382e-05 | -0.0021957 | 0.43248 | 1.4142 | -0.0029441 | 0.23913 | 1.4839 | 0% | 0 | 50 | 0.043818
Heavy Duty Trucks | Diesel | Articulated 50 - 60 t | Euro VI D/E | DPF+SCR | VOC |  | 0.02 | 0 | 5 | 85 | 0.0060324 | 0.49981 | -1.93 | 0.7526 | 0.34272 | -1.1206 | -2.9671e-11 | 0% | 0 | 50 | 0.04765
Heavy Duty Trucks | Diesel | Articulated 50 - 60 t | Euro VI D/E | DPF+SCR | VOC |  | 0.02 | 0.5 | 5 | 85 | 0.0043082 | 0.19501 | -1.4475 | 0.57637 | 0.14742 | -0.90144 | 1.0505e-13 | 0% | 0 | 50 | 0.058999
Heavy Duty Trucks | Diesel | Articulated 50 - 60 t | Euro VI D/E | DPF+SCR | VOC |  | 0.02 | 1 | 5 | 70 | -0.00013253 | 0.069733 | 2.0578 | -0.76826 | 0.0028533 | 1.4344 | 1.1038e-09 | 0% | 0 | 50 | 0.065915
Heavy Duty Trucks | Diesel | Articulated 50 - 60 t | Euro VI D/E | DPF+SCR | VOC |  | 0.04 | 0 | 5 | 85 | -1.6214e-05 | 0.025419 | 2.417 | -1.1858 | -0.0051625 | 1.5119 | 2.5793e-08 | 0% | 0 | 50 | 0.057806
Heavy Duty Trucks | Diesel | Articulated 50 - 60 t | Euro VI D/E | DPF+SCR | VOC |  | 0.04 | 0.5 | 5 | 65 | -0.00013612 | 0.048329 | 1.5847 | -0.64757 | -0.00068035 | 1.0479 | 1.6864e-11 | 0% | 0 | 50 | 0.071959
Heavy Duty Trucks | Diesel | Articulated 50 - 60 t | Euro VI D/E | DPF+SCR | VOC |  | 0.04 | 1 | 5 | 45 | 0.020027 | 0.45099 | -1.5668 | 0.44212 | 0.33628 | -0.93607 | 4.4685e-09 | 0% | 0 | 45 | 0.092813
Heavy Duty Trucks | Diesel | Articulated 50 - 60 t | Euro VI D/E | DPF+SCR | VOC |  | 0.06 | 0 | 5 | 85 | -0.0010414 | 0.056815 | 4.0292 | -1.8502 | -0.026112 | 2.5778 | 1.3338e-11 | 0% | 0 | 50 | 0.06649
Heavy Duty Trucks | Diesel | Articulated 50 - 60 t | Euro VI D/E | DPF+SCR | VOC |  | 0.06 | 0.5 | 5 | 45 | -0.00047694 | 0.035089 | 1.3638 | 1.1492 | -0.0059912 | 0.77075 | 1.3962 | 0% | 0 | 45 | 0.083622
Heavy Duty Trucks | Diesel | Articulated 50 - 60 t | Euro VI D/E | DPF+SCR | VOC |  | 0.06 | 1 | 5 | 30 | 0.055269 | 1.2904 | -0.27061 | -0.17505 | 0.74423 | 0.31389 | 0.10633 | 0% | 0 | 30 | 0.1298
Heavy Duty Trucks | Diesel | Articulated 50 - 60 t | Euro VI D/E | DPF+SCR | PM Exhaust | Urban Peak | -0.06 | 0 | 5 | 75 | -0.00339 | 0.27148 | -1.2068 | 3.7057 | 0.0021242 | -0.016017 | 0.058694 | 99.95% | 0 | 50 | 0.00044868
Heavy Duty Trucks | Diesel | Articulated 50 - 60 t | Euro VI D/E | DPF+SCR | PM Exhaust | Urban Peak | -0.06 | 0.5 | 5 | 75 | -0.0021457 | 0.18103 | -0.82628 | 2.7675 | 0.001579 | -0.013761 | 0.051624 | 99.95% | 0 | 50 | 0.00045516
Heavy Duty Trucks | Diesel | Articulated 50 - 60 t | Euro VI D/E | DPF+SCR | PM Exhaust | Urban Peak | -0.06 | 1 | 5 | 80 | -0.0028248 | 0.24507 | -1.1567 | 3.5036 | 0.002058 | -0.018357 | 0.06579 | 99.95% | 0 | 50 | 0.00049415
Heavy Duty Trucks | Diesel | Articulated 50 - 60 t | Euro VI D/E | DPF+SCR | PM Exhaust | Urban Peak | -0.04 | 0 | 5 | 80 | -0.010722 | 0.92049 | -3.8687 | 3.0246 | 0.0038359 | -0.0095645 | -0.011882 | 99.95% | 0 | 50 | 0.00087526
Heavy Duty Trucks | Diesel | Articulated 50 - 60 t | Euro VI D/E | DPF+SCR | PM Exhaust | Urban Peak | -0.04 | 0.5 | 5 | 85 | -0.0047225 | 0.47067 | -2.2161 | 3.8809 | 0.0021327 | -0.012429 | 0.034221 | 99.95% | 0 | 50 | 0.0010444
Heavy Duty Trucks | Diesel | Articulated 50 - 60 t | Euro VI D/E | DPF+SCR | PM Exhaust | Urban Peak | -0.04 | 1 | 5 | 85 | -0.0052951 | 0.55401 | -2.6504 | 4.3656 | 0.0022154 | -0.012939 | 0.034364 | 99.95% | 0 | 50 | 0.0012484
Heavy Duty Trucks | Diesel | Articulated 50 - 60 t | Euro VI D/E | DPF+SCR | PM Exhaust | Urban Peak | -0.02 | 0 | 5 | 85 | -0.0050849 | 1.1584 | -4.6787 | 7.0864 | 0.0043716 | -0.01485 | 0.033894 | 99.95% | 0 | 50 | 0.0020563
Heavy Duty Trucks | Diesel | Articulated 50 - 60 t | Euro VI D/E | DPF+SCR | PM Exhaust | Urban Peak | -0.02 | 0.5 | 5 | 85 | -0.0053937 | 0.9796 | -3.6972 | 4.9191 | 0.0025646 | -0.0052835 | 0.015709 | 99.95% | 0 | 50 | 0.0026746
Heavy Duty Trucks | Diesel | Articulated 50 - 60 t | Euro VI D/E | DPF+SCR | PM Exhaust | Urban Peak | -0.02 | 1 | 5 | 85 | -0.0084228 | 1.1312 | -4.6543 | 3.2804 | 0.0017884 | 0.0053432 | -0.038417 | 99.95% | 0 | 50 | 0.0033991
Heavy Duty Trucks | Diesel | Articulated 50 - 60 t | Euro VI D/E | DPF+SCR | PM Exhaust | Urban Peak | 0 | 0 | 5 | 85 | 0.02567 | 0.76097 | -1.8945 | 9.9178 | 0.0042754 | -0.020352 | 0.10422 | 99.95% | 0 | 50 | 0.0053146
Heavy Duty Trucks | Diesel | Articulated 50 - 60 t | Euro VI D/E | DPF+SCR | PM Exhaust | Urban Peak | 0 | 0.5 | 5 | 85 | 0.0441 | 2.0329 | -6.9623 | 9.8331 | 0.0054163 | -0.007853 | 0.028467 | 99.95% | 0 | 50 | 0.0080449
Heavy Duty Trucks | Diesel | Articulated 50 - 60 t | Euro VI D/E | DPF+SCR | PM Exhaust | Urban Peak | 0 | 1 | 5 | 85 | 0.044556 | 2.9973 | -9.1684 | 10.3679 | 0.0047862 | 0.006836 | -3.079e-15 | 99.95% | 0 | 50 | 0.010594
Heavy Duty Trucks | Diesel | Articulated 50 - 60 t | Euro VI D/E | DPF+SCR | PM Exhaust | Urban Peak | 0.02 | 0 | 5 | 85 | 0.069945 | -0.029961 | 10.5849 | 16.8762 | 0.004399 | -0.022892 | 0.3258 | 99.95% | 0 | 50 | 0.0093563
Heavy Duty Trucks | Diesel | Articulated 50 - 60 t | Euro VI D/E | DPF+SCR | PM Exhaust | Urban Peak | 0.02 | 0.5 | 5 | 85 | 0.034645 | 0.073475 | 0.35637 | 3.0315 | 0.0012552 | -0.0067741 | 0.037017 | 99.95% | 0 | 50 | 0.016525
Heavy Duty Trucks | Diesel | Articulated 50 - 60 t | Euro VI D/E | DPF+SCR | PM Exhaust | Urban Peak | 0.02 | 1 | 5 | 70 | 0.073642 | 1.0793 | -1.3856 | 1.3591 | 0.0020524 | 0.0039921 | 0.0068608 | 99.95% | 0 | 50 | 0.022918
Heavy Duty Trucks | Diesel | Articulated 50 - 60 t | Euro VI D/E | DPF+SCR | PM Exhaust | Urban Peak | 0.04 | 0 | 5 | 85 | 0.03333 | -0.0027503 | 14.2906 | 4.496 | 0.0011707 | 0.0098786 | 0.20915 | 99.95% | 0 | 50 | 0.013891
Heavy Duty Trucks | Diesel | Articulated 50 - 60 t | Euro VI D/E | DPF+SCR | PM Exhaust | Urban Peak | 0.04 | 0.5 | 5 | 65 | 0.3042 | 1.5547 | -1.2983 | 0.6774 | 0.0067519 | 0.0010563 | 0.0057732 | 99.95% | 0 | 50 | 0.025535
Heavy Duty Trucks | Diesel | Articulated 50 - 60 t | Euro VI D/E | DPF+SCR | PM Exhaust | Urban Peak | 0.04 | 1 | 5 | 45 | -0.0077 | 0.32811 | 3.1566 | -1.8389 | -0.00011867 | 0.0057029 | 0.016708 | 99.95% | 0 | 45 | 0.035802
Heavy Duty Trucks | Diesel | Articulated 50 - 60 t | Euro VI D/E | DPF+SCR | PM Exhaust | Urban Peak | 0.06 | 0 | 5 | 85 | 0.022595 | -0.035078 | 4.8412 | 1.853 | 0.00061847 | 0.00074614 | 0.069393 | 99.95% | 0 | 50 | 0.018637
Heavy Duty Trucks | Diesel | Articulated 50 - 60 t | Euro VI D/E | DPF+SCR | PM Exhaust | Urban Peak | 0.06 | 0.5 | 5 | 45 | -0.0080231 | 0.4334 | 2.5155 | -1.6103 | -0.00012813 | 0.0074372 | 0.010476 | 99.95% | 0 | 45 | 0.034596
Heavy Duty Trucks | Diesel | Articulated 50 - 60 t | Euro VI D/E | DPF+SCR | PM Exhaust | Urban Peak | 0.06 | 1 | 5 | 30 | -0.0139 | 0.45812 | 2.9188 | -1.0665 | -0.00015069 | 0.0054349 | 0.013888 | 99.95% | 0 | 30 | 0.051499
Heavy Duty Trucks | Diesel | Articulated 50 - 60 t | Euro VI D/E | DPF+SCR | PM Exhaust | Urban Off Peak | -0.06 | 0 | 5 | 75 | -0.00339 | 0.27148 | -1.2068 | 3.7057 | 0.0021242 | -0.016017 | 0.058694 | 99.95% | 0 | 50 | 0.00044868
Heavy Duty Trucks | Diesel | Articulated 50 - 60 t | Euro VI D/E | DPF+SCR | PM Exhaust | Urban Off Peak | -0.06 | 0.5 | 5 | 75 | -0.0021457 | 0.18103 | -0.82628 | 2.7675 | 0.001579 | -0.013761 | 0.051624 | 99.95% | 0 | 50 | 0.00045516
Heavy Duty Trucks | Diesel | Articulated 50 - 60 t | Euro VI D/E | DPF+SCR | PM Exhaust | Urban Off Peak | -0.06 | 1 | 5 | 80 | -0.0028248 | 0.24507 | -1.1567 | 3.5036 | 0.002058 | -0.018357 | 0.06579 | 99.95% | 0 | 50 | 0.00049415
Heavy Duty Trucks | Diesel | Articulated 50 - 60 t | Euro VI D/E | DPF+SCR | PM Exhaust | Urban Off Peak | -0.04 | 0 | 5 | 80 | -0.010722 | 0.92049 | -3.8687 | 3.0246 | 0.0038359 | -0.0095645 | -0.011882 | 99.95% | 0 | 50 | 0.00087526
Heavy Duty Trucks | Diesel | Articulated 50 - 60 t | Euro VI D/E | DPF+SCR | PM Exhaust | Urban Off Peak | -0.04 | 0.5 | 5 | 85 | -0.0047225 | 0.47067 | -2.2161 | 3.8809 | 0.0021327 | -0.012429 | 0.034221 | 99.95% | 0 | 50 | 0.0010444
Heavy Duty Trucks | Diesel | Articulated 50 - 60 t | Euro VI D/E | DPF+SCR | PM Exhaust | Urban Off Peak | -0.04 | 1 | 5 | 85 | -0.0052951 | 0.55401 | -2.6504 | 4.3656 | 0.0022154 | -0.012939 | 0.034364 | 99.95% | 0 | 50 | 0.0012484
Heavy Duty Trucks | Diesel | Articulated 50 - 60 t | Euro VI D/E | DPF+SCR | PM Exhaust | Urban Off Peak | -0.02 | 0 | 5 | 85 | -0.0050849 | 1.1584 | -4.6787 | 7.0864 | 0.0043716 | -0.01485 | 0.033894 | 99.95% | 0 | 50 | 0.0020563
Heavy Duty Trucks | Diesel | Articulated 50 - 60 t | Euro VI D/E | DPF+SCR | PM Exhaust | Urban Off Peak | -0.02 | 0.5 | 5 | 85 | -0.0053937 | 0.9796 | -3.6972 | 4.9191 | 0.0025646 | -0.0052835 | 0.015709 | 99.95% | 0 | 50 | 0.0026746
Heavy Duty Trucks | Diesel | Articulated 50 - 60 t | Euro VI D/E | DPF+SCR | PM Exhaust | Urban Off Peak | -0.02 | 1 | 5 | 85 | -0.0084228 | 1.1312 | -4.6543 | 3.2804 | 0.0017884 | 0.0053432 | -0.038417 | 99.95% | 0 | 50 | 0.0033991
Heavy Duty Trucks | Diesel | Articulated 50 - 60 t | Euro VI D/E | DPF+SCR | PM Exhaust | Urban Off Peak | 0 | 0 | 5 | 85 | 0.02567 | 0.76097 | -1.8945 | 9.9178 | 0.0042754 | -0.020352 | 0.10422 | 99.95% | 0 | 50 | 0.0053146
Heavy Duty Trucks | Diesel | Articulated 50 - 60 t | Euro VI D/E | DPF+SCR | PM Exhaust | Urban Off Peak | 0 | 0.5 | 5 | 85 | 0.0441 | 2.0329 | -6.9623 | 9.8331 | 0.0054163 | -0.007853 | 0.028467 | 99.95% | 0 | 50 | 0.0080449
Heavy Duty Trucks | Diesel | Articulated 50 - 60 t | Euro VI D/E | DPF+SCR | PM Exhaust | Urban Off Peak | 0 | 1 | 5 | 85 | 0.044556 | 2.9973 | -9.1684 | 10.3679 | 0.0047862 | 0.006836 | -3.079e-15 | 99.95% | 0 | 50 | 0.010594
Heavy Duty Trucks | Diesel | Articulated 50 - 60 t | Euro VI D/E | DPF+SCR | PM Exhaust | Urban Off Peak | 0.02 | 0 | 5 | 85 | 0.069945 | -0.029961 | 10.5849 | 16.8762 | 0.004399 | -0.022892 | 0.3258 | 99.95% | 0 | 50 | 0.0093563
Heavy Duty Trucks | Diesel | Articulated 50 - 60 t | Euro VI D/E | DPF+SCR | PM Exhaust | Urban Off Peak | 0.02 | 0.5 | 5 | 85 | 0.034645 | 0.073475 | 0.35637 | 3.0315 | 0.0012552 | -0.0067741 | 0.037017 | 99.95% | 0 | 50 | 0.016525
Heavy Duty Trucks | Diesel | Articulated 50 - 60 t | Euro VI D/E | DPF+SCR | PM Exhaust | Urban Off Peak | 0.02 | 1 | 5 | 70 | 0.073642 | 1.0793 | -1.3856 | 1.3591 | 0.0020524 | 0.0039921 | 0.0068608 | 99.95% | 0 | 50 | 0.022918
Heavy Duty Trucks | Diesel | Articulated 50 - 60 t | Euro VI D/E | DPF+SCR | PM Exhaust | Urban Off Peak | 0.04 | 0 | 5 | 85 | 0.03333 | -0.0027503 | 14.2906 | 4.496 | 0.0011707 | 0.0098786 | 0.20915 | 99.95% | 0 | 50 | 0.013891
Heavy Duty Trucks | Diesel | Articulated 50 - 60 t | Euro VI D/E | DPF+SCR | PM Exhaust | Urban Off Peak | 0.04 | 0.5 | 5 | 65 | 0.3042 | 1.5547 | -1.2983 | 0.6774 | 0.0067519 | 0.0010563 | 0.0057732 | 99.95% | 0 | 50 | 0.025535
Heavy Duty Trucks | Diesel | Articulated 50 - 60 t | Euro VI D/E | DPF+SCR | PM Exhaust | Urban Off Peak | 0.04 | 1 | 5 | 45 | -0.0077 | 0.32811 | 3.1566 | -1.8389 | -0.00011867 | 0.0057029 | 0.016708 | 99.95% | 0 | 45 | 0.035802
Heavy Duty Trucks | Diesel | Articulated 50 - 60 t | Euro VI D/E | DPF+SCR | PM Exhaust | Urban Off Peak | 0.06 | 0 | 5 | 85 | 0.022595 | -0.035078 | 4.8412 | 1.853 | 0.00061847 | 0.00074614 | 0.069393 | 99.95% | 0 | 50 | 0.018637
Heavy Duty Trucks | Diesel | Articulated 50 - 60 t | Euro VI D/E | DPF+SCR | PM Exhaust | Urban Off Peak | 0.06 | 0.5 | 5 | 45 | -0.0080231 | 0.4334 | 2.5155 | -1.6103 | -0.00012813 | 0.0074372 | 0.010476 | 99.95% | 0 | 45 | 0.034596
Heavy Duty Trucks | Diesel | Articulated 50 - 60 t | Euro VI D/E | DPF+SCR | PM Exhaust | Urban Off Peak | 0.06 | 1 | 5 | 30 | -0.0139 | 0.45812 | 2.9188 | -1.0665 | -0.00015069 | 0.0054349 | 0.013888 | 99.95% | 0 | 30 | 0.051499
Heavy Duty Trucks | Diesel | Articulated 50 - 60 t | Euro VI D/E | DPF+SCR | PM Exhaust | Rural | -0.06 | 0 | 5 | 75 | -0.00339 | 0.27148 | -1.2068 | 3.7057 | 0.0021242 | -0.016017 | 0.058694 | 99.97% | 0 | 50 | 0.00026921
Heavy Duty Trucks | Diesel | Articulated 50 - 60 t | Euro VI D/E | DPF+SCR | PM Exhaust | Rural | -0.06 | 0.5 | 5 | 75 | -0.0021457 | 0.18103 | -0.82628 | 2.7675 | 0.001579 | -0.013761 | 0.051624 | 99.97% | 0 | 50 | 0.00027309
Heavy Duty Trucks | Diesel | Articulated 50 - 60 t | Euro VI D/E | DPF+SCR | PM Exhaust | Rural | -0.06 | 1 | 5 | 80 | -0.0028248 | 0.24507 | -1.1567 | 3.5036 | 0.002058 | -0.018357 | 0.06579 | 99.97% | 0 | 50 | 0.00029649
Heavy Duty Trucks | Diesel | Articulated 50 - 60 t | Euro VI D/E | DPF+SCR | PM Exhaust | Rural | -0.04 | 0 | 5 | 80 | -0.010722 | 0.92049 | -3.8687 | 3.0246 | 0.0038359 | -0.0095645 | -0.011882 | 99.97% | 0 | 50 | 0.00052516
Heavy Duty Trucks | Diesel | Articulated 50 - 60 t | Euro VI D/E | DPF+SCR | PM Exhaust | Rural | -0.04 | 0.5 | 5 | 85 | -0.0047225 | 0.47067 | -2.2161 | 3.8809 | 0.0021327 | -0.012429 | 0.034221 | 99.97% | 0 | 50 | 0.00062662
Heavy Duty Trucks | Diesel | Articulated 50 - 60 t | Euro VI D/E | DPF+SCR | PM Exhaust | Rural | -0.04 | 1 | 5 | 85 | -0.0052951 | 0.55401 | -2.6504 | 4.3656 | 0.0022154 | -0.012939 | 0.034364 | 99.97% | 0 | 50 | 0.00074903
Heavy Duty Trucks | Diesel | Articulated 50 - 60 t | Euro VI D/E | DPF+SCR | PM Exhaust | Rural | -0.02 | 0 | 5 | 85 | -0.0050849 | 1.1584 | -4.6787 | 7.0864 | 0.0043716 | -0.01485 | 0.033894 | 99.97% | 0 | 50 | 0.0012338
Heavy Duty Trucks | Diesel | Articulated 50 - 60 t | Euro VI D/E | DPF+SCR | PM Exhaust | Rural | -0.02 | 0.5 | 5 | 85 | -0.0053937 | 0.9796 | -3.6972 | 4.9191 | 0.0025646 | -0.0052835 | 0.015709 | 99.97% | 0 | 50 | 0.0016047
Heavy Duty Trucks | Diesel | Articulated 50 - 60 t | Euro VI D/E | DPF+SCR | PM Exhaust | Rural | -0.02 | 1 | 5 | 85 | -0.0084228 | 1.1312 | -4.6543 | 3.2804 | 0.0017884 | 0.0053432 | -0.038417 | 99.97% | 0 | 50 | 0.0020395
Heavy Duty Trucks | Diesel | Articulated 50 - 60 t | Euro VI D/E | DPF+SCR | PM Exhaust | Rural | 0 | 0 | 5 | 85 | 0.02567 | 0.76097 | -1.8945 | 9.9178 | 0.0042754 | -0.020352 | 0.10422 | 99.97% | 0 | 50 | 0.0031888
Heavy Duty Trucks | Diesel | Articulated 50 - 60 t | Euro VI D/E | DPF+SCR | PM Exhaust | Rural | 0 | 0.5 | 5 | 85 | 0.0441 | 2.0329 | -6.9623 | 9.8331 | 0.0054163 | -0.007853 | 0.028467 | 99.97% | 0 | 50 | 0.0048269
Heavy Duty Trucks | Diesel | Articulated 50 - 60 t | Euro VI D/E | DPF+SCR | PM Exhaust | Rural | 0 | 1 | 5 | 85 | 0.044556 | 2.9973 | -9.1684 | 10.3679 | 0.0047862 | 0.006836 | -3.079e-15 | 99.97% | 0 | 50 | 0.0063562
Heavy Duty Trucks | Diesel | Articulated 50 - 60 t | Euro VI D/E | DPF+SCR | PM Exhaust | Rural | 0.02 | 0 | 5 | 85 | 0.069945 | -0.029961 | 10.5849 | 16.8762 | 0.004399 | -0.022892 | 0.3258 | 99.97% | 0 | 50 | 0.0056138
Heavy Duty Trucks | Diesel | Articulated 50 - 60 t | Euro VI D/E | DPF+SCR | PM Exhaust | Rural | 0.02 | 0.5 | 5 | 85 | 0.034645 | 0.073475 | 0.35637 | 3.0315 | 0.0012552 | -0.0067741 | 0.037017 | 99.97% | 0 | 50 | 0.0099152
Heavy Duty Trucks | Diesel | Articulated 50 - 60 t | Euro VI D/E | DPF+SCR | PM Exhaust | Rural | 0.02 | 1 | 5 | 70 | 0.073642 | 1.0793 | -1.3856 | 1.3591 | 0.0020524 | 0.0039921 | 0.0068608 | 99.97% | 0 | 50 | 0.013751
Heavy Duty Trucks | Diesel | Articulated 50 - 60 t | Euro VI D/E | DPF+SCR | PM Exhaust | Rural | 0.04 | 0 | 5 | 85 | 0.03333 | -0.0027503 | 14.2906 | 4.496 | 0.0011707 | 0.0098786 | 0.20915 | 99.97% | 0 | 50 | 0.0083344
Heavy Duty Trucks | Diesel | Articulated 50 - 60 t | Euro VI D/E | DPF+SCR | PM Exhaust | Rural | 0.04 | 0.5 | 5 | 65 | 0.3042 | 1.5547 | -1.2983 | 0.6774 | 0.0067519 | 0.0010563 | 0.0057732 | 99.97% | 0 | 50 | 0.015321
Heavy Duty Trucks | Diesel | Articulated 50 - 60 t | Euro VI D/E | DPF+SCR | PM Exhaust | Rural | 0.04 | 1 | 5 | 45 | -0.0077 | 0.32811 | 3.1566 | -1.8389 | -0.00011867 | 0.0057029 | 0.016708 | 99.97% | 0 | 45 | 0.021481
Heavy Duty Trucks | Diesel | Articulated 50 - 60 t | Euro VI D/E | DPF+SCR | PM Exhaust | Rural | 0.06 | 0 | 5 | 85 | 0.022595 | -0.035078 | 4.8412 | 1.853 | 0.00061847 | 0.00074614 | 0.069393 | 99.97% | 0 | 50 | 0.011182
Heavy Duty Trucks | Diesel | Articulated 50 - 60 t | Euro VI D/E | DPF+SCR | PM Exhaust | Rural | 0.06 | 0.5 | 5 | 45 | -0.0080231 | 0.4334 | 2.5155 | -1.6103 | -0.00012813 | 0.0074372 | 0.010476 | 99.97% | 0 | 45 | 0.020758
Heavy Duty Trucks | Diesel | Articulated 50 - 60 t | Euro VI D/E | DPF+SCR | PM Exhaust | Rural | 0.06 | 1 | 5 | 30 | -0.0139 | 0.45812 | 2.9188 | -1.0665 | -0.00015069 | 0.0054349 | 0.013888 | 99.97% | 0 | 30 | 0.030899
Heavy Duty Trucks | Diesel | Articulated 50 - 60 t | Euro VI D/E | DPF+SCR | PM Exhaust | Highway | -0.06 | 0 | 5 | 75 | -0.00339 | 0.27148 | -1.2068 | 3.7057 | 0.0021242 | -0.016017 | 0.058694 | 99.97% | 0 | 50 | 0.00026921
Heavy Duty Trucks | Diesel | Articulated 50 - 60 t | Euro VI D/E | DPF+SCR | PM Exhaust | Highway | -0.06 | 0.5 | 5 | 75 | -0.0021457 | 0.18103 | -0.82628 | 2.7675 | 0.001579 | -0.013761 | 0.051624 | 99.97% | 0 | 50 | 0.00027309
Heavy Duty Trucks | Diesel | Articulated 50 - 60 t | Euro VI D/E | DPF+SCR | PM Exhaust | Highway | -0.06 | 1 | 5 | 80 | -0.0028248 | 0.24507 | -1.1567 | 3.5036 | 0.002058 | -0.018357 | 0.06579 | 99.97% | 0 | 50 | 0.00029649
Heavy Duty Trucks | Diesel | Articulated 50 - 60 t | Euro VI D/E | DPF+SCR | PM Exhaust | Highway | -0.04 | 0 | 5 | 80 | -0.010722 | 0.92049 | -3.8687 | 3.0246 | 0.0038359 | -0.0095645 | -0.011882 | 99.97% | 0 | 50 | 0.00052516
Heavy Duty Trucks | Diesel | Articulated 50 - 60 t | Euro VI D/E | DPF+SCR | PM Exhaust | Highway | -0.04 | 0.5 | 5 | 85 | -0.0047225 | 0.47067 | -2.2161 | 3.8809 | 0.0021327 | -0.012429 | 0.034221 | 99.97% | 0 | 50 | 0.00062662
Heavy Duty Trucks | Diesel | Articulated 50 - 60 t | Euro VI D/E | DPF+SCR | PM Exhaust | Highway | -0.04 | 1 | 5 | 85 | -0.0052951 | 0.55401 | -2.6504 | 4.3656 | 0.0022154 | -0.012939 | 0.034364 | 99.97% | 0 | 50 | 0.00074903
Heavy Duty Trucks | Diesel | Articulated 50 - 60 t | Euro VI D/E | DPF+SCR | PM Exhaust | Highway | -0.02 | 0 | 5 | 85 | -0.0050849 | 1.1584 | -4.6787 | 7.0864 | 0.0043716 | -0.01485 | 0.033894 | 99.97% | 0 | 50 | 0.0012338
Heavy Duty Trucks | Diesel | Articulated 50 - 60 t | Euro VI D/E | DPF+SCR | PM Exhaust | Highway | -0.02 | 0.5 | 5 | 85 | -0.0053937 | 0.9796 | -3.6972 | 4.9191 | 0.0025646 | -0.0052835 | 0.015709 | 99.97% | 0 | 50 | 0.0016047
Heavy Duty Trucks | Diesel | Articulated 50 - 60 t | Euro VI D/E | DPF+SCR | PM Exhaust | Highway | -0.02 | 1 | 5 | 85 | -0.0084228 | 1.1312 | -4.6543 | 3.2804 | 0.0017884 | 0.0053432 | -0.038417 | 99.97% | 0 | 50 | 0.0020395
Heavy Duty Trucks | Diesel | Articulated 50 - 60 t | Euro VI D/E | DPF+SCR | PM Exhaust | Highway | 0 | 0 | 5 | 85 | 0.02567 | 0.76097 | -1.8945 | 9.9178 | 0.0042754 | -0.020352 | 0.10422 | 99.97% | 0 | 50 | 0.0031888
Heavy Duty Trucks | Diesel | Articulated 50 - 60 t | Euro VI D/E | DPF+SCR | PM Exhaust | Highway | 0 | 0.5 | 5 | 85 | 0.0441 | 2.0329 | -6.9623 | 9.8331 | 0.0054163 | -0.007853 | 0.028467 | 99.97% | 0 | 50 | 0.0048269
Heavy Duty Trucks | Diesel | Articulated 50 - 60 t | Euro VI D/E | DPF+SCR | PM Exhaust | Highway | 0 | 1 | 5 | 85 | 0.044556 | 2.9973 | -9.1684 | 10.3679 | 0.0047862 | 0.006836 | -3.079e-15 | 99.97% | 0 | 50 | 0.0063562
Heavy Duty Trucks | Diesel | Articulated 50 - 60 t | Euro VI D/E | DPF+SCR | PM Exhaust | Highway | 0.02 | 0 | 5 | 85 | 0.069945 | -0.029961 | 10.5849 | 16.8762 | 0.004399 | -0.022892 | 0.3258 | 99.97% | 0 | 50 | 0.0056138
Heavy Duty Trucks | Diesel | Articulated 50 - 60 t | Euro VI D/E | DPF+SCR | PM Exhaust | Highway | 0.02 | 0.5 | 5 | 85 | 0.034645 | 0.073475 | 0.35637 | 3.0315 | 0.0012552 | -0.0067741 | 0.037017 | 99.97% | 0 | 50 | 0.0099152
Heavy Duty Trucks | Diesel | Articulated 50 - 60 t | Euro VI D/E | DPF+SCR | PM Exhaust | Highway | 0.02 | 1 | 5 | 70 | 0.073642 | 1.0793 | -1.3856 | 1.3591 | 0.0020524 | 0.0039921 | 0.0068608 | 99.97% | 0 | 50 | 0.013751
Heavy Duty Trucks | Diesel | Articulated 50 - 60 t | Euro VI D/E | DPF+SCR | PM Exhaust | Highway | 0.04 | 0 | 5 | 85 | 0.03333 | -0.0027503 | 14.2906 | 4.496 | 0.0011707 | 0.0098786 | 0.20915 | 99.97% | 0 | 50 | 0.0083344
Heavy Duty Trucks | Diesel | Articulated 50 - 60 t | Euro VI D/E | DPF+SCR | PM Exhaust | Highway | 0.04 | 0.5 | 5 | 65 | 0.3042 | 1.5547 | -1.2983 | 0.6774 | 0.0067519 | 0.0010563 | 0.0057732 | 99.97% | 0 | 50 | 0.015321
Heavy Duty Trucks | Diesel | Articulated 50 - 60 t | Euro VI D/E | DPF+SCR | PM Exhaust | Highway | 0.04 | 1 | 5 | 45 | -0.0077 | 0.32811 | 3.1566 | -1.8389 | -0.00011867 | 0.0057029 | 0.016708 | 99.97% | 0 | 45 | 0.021481
Heavy Duty Trucks | Diesel | Articulated 50 - 60 t | Euro VI D/E | DPF+SCR | PM Exhaust | Highway | 0.06 | 0 | 5 | 85 | 0.022595 | -0.035078 | 4.8412 | 1.853 | 0.00061847 | 0.00074614 | 0.069393 | 99.97% | 0 | 50 | 0.011182
Heavy Duty Trucks | Diesel | Articulated 50 - 60 t | Euro VI D/E | DPF+SCR | PM Exhaust | Highway | 0.06 | 0.5 | 5 | 45 | -0.0080231 | 0.4334 | 2.5155 | -1.6103 | -0.00012813 | 0.0074372 | 0.010476 | 99.97% | 0 | 45 | 0.020758
Heavy Duty Trucks | Diesel | Articulated 50 - 60 t | Euro VI D/E | DPF+SCR | PM Exhaust | Highway | 0.06 | 1 | 5 | 30 | -0.0139 | 0.45812 | 2.9188 | -1.0665 | -0.00015069 | 0.0054349 | 0.013888 | 99.97% | 0 | 30 | 0.030899
Heavy Duty Trucks | Diesel | Articulated 50 - 60 t | Euro VI D/E | DPF+SCR | EC |  | -0.06 | 0 | 5 | 75 | -0.00339 | 0.27148 | -1.2068 | 3.7057 | 0.0021242 | -0.016017 | 0.058694 | 0% | 0 | 50 | 0.86824
Heavy Duty Trucks | Diesel | Articulated 50 - 60 t | Euro VI D/E | DPF+SCR | EC |  | -0.06 | 0.5 | 5 | 75 | -0.0021457 | 0.18103 | -0.82628 | 2.7675 | 0.001579 | -0.013761 | 0.051624 | 0% | 0 | 50 | 0.88077
Heavy Duty Trucks | Diesel | Articulated 50 - 60 t | Euro VI D/E | DPF+SCR | EC |  | -0.06 | 1 | 5 | 80 | -0.0028248 | 0.24507 | -1.1567 | 3.5036 | 0.002058 | -0.018357 | 0.06579 | 0% | 0 | 50 | 0.95622
Heavy Duty Trucks | Diesel | Articulated 50 - 60 t | Euro VI D/E | DPF+SCR | EC |  | -0.04 | 0 | 5 | 80 | -0.010722 | 0.92049 | -3.8687 | 3.0246 | 0.0038359 | -0.0095645 | -0.011882 | 0% | 0 | 50 | 1.6937
Heavy Duty Trucks | Diesel | Articulated 50 - 60 t | Euro VI D/E | DPF+SCR | EC |  | -0.04 | 0.5 | 5 | 85 | -0.0047225 | 0.47067 | -2.2161 | 3.8809 | 0.0021327 | -0.012429 | 0.034221 | 0% | 0 | 50 | 2.0209
Heavy Duty Trucks | Diesel | Articulated 50 - 60 t | Euro VI D/E | DPF+SCR | EC |  | -0.04 | 1 | 5 | 85 | -0.0052951 | 0.55401 | -2.6504 | 4.3656 | 0.0022154 | -0.012939 | 0.034364 | 0% | 0 | 50 | 2.4157
Heavy Duty Trucks | Diesel | Articulated 50 - 60 t | Euro VI D/E | DPF+SCR | EC |  | -0.02 | 0 | 5 | 85 | -0.0050849 | 1.1584 | -4.6787 | 7.0864 | 0.0043716 | -0.01485 | 0.033894 | 0% | 0 | 50 | 3.9791
Heavy Duty Trucks | Diesel | Articulated 50 - 60 t | Euro VI D/E | DPF+SCR | EC |  | -0.02 | 0.5 | 5 | 85 | -0.0053937 | 0.9796 | -3.6972 | 4.9191 | 0.0025646 | -0.0052835 | 0.015709 | 0% | 0 | 50 | 5.1755
Heavy Duty Trucks | Diesel | Articulated 50 - 60 t | Euro VI D/E | DPF+SCR | EC |  | -0.02 | 1 | 5 | 85 | -0.0084228 | 1.1312 | -4.6543 | 3.2804 | 0.0017884 | 0.0053432 | -0.038417 | 0% | 0 | 50 | 6.5775
Heavy Duty Trucks | Diesel | Articulated 50 - 60 t | Euro VI D/E | DPF+SCR | EC |  | 0 | 0 | 5 | 85 | 0.02567 | 0.76097 | -1.8945 | 9.9178 | 0.0042754 | -0.020352 | 0.10422 | 0% | 0 | 50 | 10.2843
Heavy Duty Trucks | Diesel | Articulated 50 - 60 t | Euro VI D/E | DPF+SCR | EC |  | 0 | 0.5 | 5 | 85 | 0.0441 | 2.0329 | -6.9623 | 9.8331 | 0.0054163 | -0.007853 | 0.028467 | 0% | 0 | 50 | 15.5676
Heavy Duty Trucks | Diesel | Articulated 50 - 60 t | Euro VI D/E | DPF+SCR | EC |  | 0 | 1 | 5 | 85 | 0.044556 | 2.9973 | -9.1684 | 10.3679 | 0.0047862 | 0.006836 | -3.079e-15 | 0% | 0 | 50 | 20.4996
Heavy Duty Trucks | Diesel | Articulated 50 - 60 t | Euro VI D/E | DPF+SCR | EC |  | 0.02 | 0 | 5 | 85 | 0.069945 | -0.029961 | 10.5849 | 16.8762 | 0.004399 | -0.022892 | 0.3258 | 0% | 0 | 50 | 18.1053
Heavy Duty Trucks | Diesel | Articulated 50 - 60 t | Euro VI D/E | DPF+SCR | EC |  | 0.02 | 0.5 | 5 | 85 | 0.034645 | 0.073475 | 0.35637 | 3.0315 | 0.0012552 | -0.0067741 | 0.037017 | 0% | 0 | 50 | 31.9779
Heavy Duty Trucks | Diesel | Articulated 50 - 60 t | Euro VI D/E | DPF+SCR | EC |  | 0.02 | 1 | 5 | 70 | 0.073642 | 1.0793 | -1.3856 | 1.3591 | 0.0020524 | 0.0039921 | 0.0068608 | 0% | 0 | 50 | 44.3488
Heavy Duty Trucks | Diesel | Articulated 50 - 60 t | Euro VI D/E | DPF+SCR | EC |  | 0.04 | 0 | 5 | 85 | 0.03333 | -0.0027503 | 14.2906 | 4.496 | 0.0011707 | 0.0098786 | 0.20915 | 0% | 0 | 50 | 26.8796
Heavy Duty Trucks | Diesel | Articulated 50 - 60 t | Euro VI D/E | DPF+SCR | EC |  | 0.04 | 0.5 | 5 | 65 | 0.3042 | 1.5547 | -1.2983 | 0.6774 | 0.0067519 | 0.0010563 | 0.0057732 | 0% | 0 | 50 | 49.4124
Heavy Duty Trucks | Diesel | Articulated 50 - 60 t | Euro VI D/E | DPF+SCR | EC |  | 0.04 | 1 | 5 | 45 | -0.0077 | 0.32811 | 3.1566 | -1.8389 | -0.00011867 | 0.0057029 | 0.016708 | 0% | 0 | 45 | 69.2793
Heavy Duty Trucks | Diesel | Articulated 50 - 60 t | Euro VI D/E | DPF+SCR | EC |  | 0.06 | 0 | 5 | 85 | 0.022595 | -0.035078 | 4.8412 | 1.853 | 0.00061847 | 0.00074614 | 0.069393 | 0% | 0 | 50 | 36.065
Heavy Duty Trucks | Diesel | Articulated 50 - 60 t | Euro VI D/E | DPF+SCR | EC |  | 0.06 | 0.5 | 5 | 45 | -0.0080231 | 0.4334 | 2.5155 | -1.6103 | -0.00012813 | 0.0074372 | 0.010476 | 0% | 0 | 45 | 66.9462
Heavy Duty Trucks | Diesel | Articulated 50 - 60 t | Euro VI D/E | DPF+SCR | EC |  | 0.06 | 1 | 5 | 30 | -0.0139 | 0.45812 | 2.9188 | -1.0665 | -0.00015069 | 0.0054349 | 0.013888 | 0% | 0 | 30 | 99.655
Heavy Duty Trucks | Diesel | Articulated 50 - 60 t | Euro VI D/E | DPF+SCR | CH4 | Urban Peak |  |  | 10 | 130 | 0 | 0 | 175 | 0 | 0 | 0 | 1000 | 97% | 0 | 50 | 0.00525
Heavy Duty Trucks | Diesel | Articulated 50 - 60 t | Euro VI D/E | DPF+SCR | CH4 | Urban Off Peak |  |  | 10 | 130 | 0 | 0 | 175 | 0 | 0 | 0 | 1000 | 97% | 0 | 50 | 0.00525
Heavy Duty Trucks | Diesel | Articulated 50 - 60 t | Euro VI D/E | DPF+SCR | CH4 | Rural |  |  | 10 | 130 | 0 | 0 | 80 | 0 | 0 | 0 | 1000 | 93% | 0 | 50 | 0.0056
Heavy Duty Trucks | Diesel | Articulated 50 - 60 t | Euro VI D/E | DPF+SCR | CH4 | Highway |  |  | 10 | 130 | 0 | 0 | 70 | 0 | 0 | 0 | 1000 | 94% | 0 | 50 | 0.0042
Heavy Duty Trucks | Diesel | Articulated 50 - 60 t | Euro VI D/E | DPF+SCR | NH3 | Urban Peak |  |  | 10 | 130 | 0 | 0 | 0.009 | 0 | 0 | 0 | 1 | 0% | 0 | 50 | 0.009
Heavy Duty Trucks | Diesel | Articulated 50 - 60 t | Euro VI D/E | DPF+SCR | NH3 | Urban Off Peak |  |  | 10 | 130 | 0 | 0 | 0.009 | 0 | 0 | 0 | 1 | 0% | 0 | 50 | 0.009
Heavy Duty Trucks | Diesel | Articulated 50 - 60 t | Euro VI D/E | DPF+SCR | NH3 | Rural |  |  | 10 | 130 | 0 | 0 | 0.009 | 0 | 0 | 0 | 1 | 0% | 0 | 50 | 0.009
Heavy Duty Trucks | Diesel | Articulated 50 - 60 t | Euro VI D/E | DPF+SCR | NH3 | Highway |  |  | 10 | 130 | 0 | 0 | 0.009 | 0 | 0 | 0 | 1 | 0% | 0 | 50 | 0.009
Heavy Duty Trucks | Diesel | Articulated 50 - 60 t | Euro VI D/E | DPF+SCR | N2O | Urban Peak |  |  | 1 | 130 | 0 | 0 | 0.061 | 0 | 0 | 0 | 1 | 0% | 0 | 50 | 0.061
Heavy Duty Trucks | Diesel | Articulated 50 - 60 t | Euro VI D/E | DPF+SCR | N2O | Urban Off Peak |  |  | 1 | 130 | 0 | 0 | 0.061 | 0 | 0 | 0 | 1 | 0% | 0 | 50 | 0.061
Heavy Duty Trucks | Diesel | Articulated 50 - 60 t | Euro VI D/E | DPF+SCR | N2O | Rural |  |  | 1 | 130 | 0 | 0 | 0.064 | 0 | 0 | 0 | 1 | 0% | 0 | 50 | 0.064
Heavy Duty Trucks | Diesel | Articulated 50 - 60 t | Euro VI D/E | DPF+SCR | N2O | Highway |  |  | 1 | 130 | 0 | 0 | 0.048 | 0 | 0 | 0 | 1 | 0% | 0 | 50 | 0.048
Heavy Duty Trucks | Diesel | Articulated 50 - 60 t | Euro VI D/E | DPF+SCR | SPN23 | Urban Peak | -0.06 | 0 | 5 | 75 | -0.00339 | 0.27148 | -1.2068 | 3.7057 | 0.0021242 | -0.016017 | 0.058694 | -24360524589.5424 | 0 | 50 | 21150681135.2577
Heavy Duty Trucks | Diesel | Articulated 50 - 60 t | Euro VI D/E | DPF+SCR | SPN23 | Urban Peak | -0.06 | 0.5 | 5 | 75 | -0.0021457 | 0.18103 | -0.82628 | 2.7675 | 0.001579 | -0.013761 | 0.051624 | -24360524589.5424 | 0 | 50 | 21456013194.7676
Heavy Duty Trucks | Diesel | Articulated 50 - 60 t | Euro VI D/E | DPF+SCR | SPN23 | Urban Peak | -0.06 | 1 | 5 | 80 | -0.0028248 | 0.24507 | -1.1567 | 3.5036 | 0.002058 | -0.018357 | 0.06579 | -24360524589.5424 | 0 | 50 | 23293968922.0957
Heavy Duty Trucks | Diesel | Articulated 50 - 60 t | Euro VI D/E | DPF+SCR | SPN23 | Urban Peak | -0.04 | 0 | 5 | 80 | -0.010722 | 0.92049 | -3.8687 | 3.0246 | 0.0038359 | -0.0095645 | -0.011882 | -24360524589.5424 | 0 | 50 | 41259575875.0484
Heavy Duty Trucks | Diesel | Articulated 50 - 60 t | Euro VI D/E | DPF+SCR | SPN23 | Urban Peak | -0.04 | 0.5 | 5 | 85 | -0.0047225 | 0.47067 | -2.2161 | 3.8809 | 0.0021327 | -0.012429 | 0.034221 | -24360524589.5424 | 0 | 50 | 49231140306.6818
Heavy Duty Trucks | Diesel | Articulated 50 - 60 t | Euro VI D/E | DPF+SCR | SPN23 | Urban Peak | -0.04 | 1 | 5 | 85 | -0.0052951 | 0.55401 | -2.6504 | 4.3656 | 0.0022154 | -0.012939 | 0.034364 | -24360524589.5424 | 0 | 50 | 58848171601.8227
Heavy Duty Trucks | Diesel | Articulated 50 - 60 t | Euro VI D/E | DPF+SCR | SPN23 | Urban Peak | -0.02 | 0 | 5 | 85 | -0.0050849 | 1.1584 | -4.6787 | 7.0864 | 0.0043716 | -0.01485 | 0.033894 | -24360524589.5424 | 0 | 50 | 96933730469.7245
Heavy Duty Trucks | Diesel | Articulated 50 - 60 t | Euro VI D/E | DPF+SCR | SPN23 | Urban Peak | -0.02 | 0.5 | 5 | 85 | -0.0053937 | 0.9796 | -3.6972 | 4.9191 | 0.0025646 | -0.0052835 | 0.015709 | -24360524589.5424 | 0 | 50 | 126078414637.1848
Heavy Duty Trucks | Diesel | Articulated 50 - 60 t | Euro VI D/E | DPF+SCR | SPN23 | Urban Peak | -0.02 | 1 | 5 | 85 | -0.0084228 | 1.1312 | -4.6543 | 3.2804 | 0.0017884 | 0.0053432 | -0.038417 | -24360524589.5424 | 0 | 50 | 160232298296.8989
Heavy Duty Trucks | Diesel | Articulated 50 - 60 t | Euro VI D/E | DPF+SCR | SPN23 | Urban Peak | 0 | 0 | 5 | 85 | 0.02567 | 0.76097 | -1.8945 | 9.9178 | 0.0042754 | -0.020352 | 0.10422 | -24360524589.5424 | 0 | 50 | 250529822132.9387
Heavy Duty Trucks | Diesel | Articulated 50 - 60 t | Euro VI D/E | DPF+SCR | SPN23 | Urban Peak | 0 | 0.5 | 5 | 85 | 0.0441 | 2.0329 | -6.9623 | 9.8331 | 0.0054163 | -0.007853 | 0.028467 | -24360524589.5424 | 0 | 50 | 379234736060.1792
Heavy Duty Trucks | Diesel | Articulated 50 - 60 t | Euro VI D/E | DPF+SCR | SPN23 | Urban Peak | 0 | 1 | 5 | 85 | 0.044556 | 2.9973 | -9.1684 | 10.3679 | 0.0047862 | 0.006836 | -3.079e-15 | -24360524589.5424 | 0 | 50 | 499380461261.5839
Heavy Duty Trucks | Diesel | Articulated 50 - 60 t | Euro VI D/E | DPF+SCR | SPN23 | Urban Peak | 0.02 | 0 | 5 | 85 | 0.069945 | -0.029961 | 10.5849 | 16.8762 | 0.004399 | -0.022892 | 0.3258 | -24360524589.5424 | 0 | 50 | 441053714257.5035
Heavy Duty Trucks | Diesel | Articulated 50 - 60 t | Euro VI D/E | DPF+SCR | SPN23 | Urban Peak | 0.02 | 0.5 | 5 | 85 | 0.034645 | 0.073475 | 0.35637 | 3.0315 | 0.0012552 | -0.0067741 | 0.037017 | -24360524589.5424 | 0 | 50 | 778997631470.9756
Heavy Duty Trucks | Diesel | Articulated 50 - 60 t | Euro VI D/E | DPF+SCR | SPN23 | Urban Peak | 0.02 | 1 | 5 | 70 | 0.073642 | 1.0793 | -1.3856 | 1.3591 | 0.0020524 | 0.0039921 | 0.0068608 | -24360524589.5424 | 0 | 50 | 1.0804e+12
Heavy Duty Trucks | Diesel | Articulated 50 - 60 t | Euro VI D/E | DPF+SCR | SPN23 | Urban Peak | 0.04 | 0 | 5 | 85 | 0.03333 | -0.0027503 | 14.2906 | 4.496 | 0.0011707 | 0.0098786 | 0.20915 | -24360524589.5424 | 0 | 50 | 654802128542.308
Heavy Duty Trucks | Diesel | Articulated 50 - 60 t | Euro VI D/E | DPF+SCR | SPN23 | Urban Peak | 0.04 | 0.5 | 5 | 65 | 0.3042 | 1.5547 | -1.2983 | 0.6774 | 0.0067519 | 0.0010563 | 0.0057732 | -24360524589.5424 | 0 | 50 | 1.2037e+12
Heavy Duty Trucks | Diesel | Articulated 50 - 60 t | Euro VI D/E | DPF+SCR | SPN23 | Urban Peak | 0.04 | 1 | 5 | 45 | -0.0077 | 0.32811 | 3.1566 | -1.8389 | -0.00011867 | 0.0057029 | 0.016708 | -24360524589.5424 | 0 | 45 | 1.6877e+12
Heavy Duty Trucks | Diesel | Articulated 50 - 60 t | Euro VI D/E | DPF+SCR | SPN23 | Urban Peak | 0.06 | 0 | 5 | 85 | 0.022595 | -0.035078 | 4.8412 | 1.853 | 0.00061847 | 0.00074614 | 0.069393 | -24360524589.5424 | 0 | 50 | 878562654998.7489
Heavy Duty Trucks | Diesel | Articulated 50 - 60 t | Euro VI D/E | DPF+SCR | SPN23 | Urban Peak | 0.06 | 0.5 | 5 | 45 | -0.0080231 | 0.4334 | 2.5155 | -1.6103 | -0.00012813 | 0.0074372 | 0.010476 | -24360524589.5424 | 0 | 45 | 1.6308e+12
Heavy Duty Trucks | Diesel | Articulated 50 - 60 t | Euro VI D/E | DPF+SCR | SPN23 | Urban Peak | 0.06 | 1 | 5 | 30 | -0.0139 | 0.45812 | 2.9188 | -1.0665 | -0.00015069 | 0.0054349 | 0.013888 | -24360524589.5424 | 0 | 30 | 2.4276e+12
Heavy Duty Trucks | Diesel | Articulated 50 - 60 t | Euro VI D/E | DPF+SCR | SPN23 | Urban Off Peak | -0.06 | 0 | 5 | 75 | -0.00339 | 0.27148 | -1.2068 | 3.7057 | 0.0021242 | -0.016017 | 0.058694 | -24360524589.5424 | 0 | 50 | 21150681135.2577
Heavy Duty Trucks | Diesel | Articulated 50 - 60 t | Euro VI D/E | DPF+SCR | SPN23 | Urban Off Peak | -0.06 | 0.5 | 5 | 75 | -0.0021457 | 0.18103 | -0.82628 | 2.7675 | 0.001579 | -0.013761 | 0.051624 | -24360524589.5424 | 0 | 50 | 21456013194.7676
Heavy Duty Trucks | Diesel | Articulated 50 - 60 t | Euro VI D/E | DPF+SCR | SPN23 | Urban Off Peak | -0.06 | 1 | 5 | 80 | -0.0028248 | 0.24507 | -1.1567 | 3.5036 | 0.002058 | -0.018357 | 0.06579 | -24360524589.5424 | 0 | 50 | 23293968922.0957
Heavy Duty Trucks | Diesel | Articulated 50 - 60 t | Euro VI D/E | DPF+SCR | SPN23 | Urban Off Peak | -0.04 | 0 | 5 | 80 | -0.010722 | 0.92049 | -3.8687 | 3.0246 | 0.0038359 | -0.0095645 | -0.011882 | -24360524589.5424 | 0 | 50 | 41259575875.0484
Heavy Duty Trucks | Diesel | Articulated 50 - 60 t | Euro VI D/E | DPF+SCR | SPN23 | Urban Off Peak | -0.04 | 0.5 | 5 | 85 | -0.0047225 | 0.47067 | -2.2161 | 3.8809 | 0.0021327 | -0.012429 | 0.034221 | -24360524589.5424 | 0 | 50 | 49231140306.6818
Heavy Duty Trucks | Diesel | Articulated 50 - 60 t | Euro VI D/E | DPF+SCR | SPN23 | Urban Off Peak | -0.04 | 1 | 5 | 85 | -0.0052951 | 0.55401 | -2.6504 | 4.3656 | 0.0022154 | -0.012939 | 0.034364 | -24360524589.5424 | 0 | 50 | 58848171601.8227
Heavy Duty Trucks | Diesel | Articulated 50 - 60 t | Euro VI D/E | DPF+SCR | SPN23 | Urban Off Peak | -0.02 | 0 | 5 | 85 | -0.0050849 | 1.1584 | -4.6787 | 7.0864 | 0.0043716 | -0.01485 | 0.033894 | -24360524589.5424 | 0 | 50 | 96933730469.7245
Heavy Duty Trucks | Diesel | Articulated 50 - 60 t | Euro VI D/E | DPF+SCR | SPN23 | Urban Off Peak | -0.02 | 0.5 | 5 | 85 | -0.0053937 | 0.9796 | -3.6972 | 4.9191 | 0.0025646 | -0.0052835 | 0.015709 | -24360524589.5424 | 0 | 50 | 126078414637.1848
Heavy Duty Trucks | Diesel | Articulated 50 - 60 t | Euro VI D/E | DPF+SCR | SPN23 | Urban Off Peak | -0.02 | 1 | 5 | 85 | -0.0084228 | 1.1312 | -4.6543 | 3.2804 | 0.0017884 | 0.0053432 | -0.038417 | -24360524589.5424 | 0 | 50 | 160232298296.8989
Heavy Duty Trucks | Diesel | Articulated 50 - 60 t | Euro VI D/E | DPF+SCR | SPN23 | Urban Off Peak | 0 | 0 | 5 | 85 | 0.02567 | 0.76097 | -1.8945 | 9.9178 | 0.0042754 | -0.020352 | 0.10422 | -24360524589.5424 | 0 | 50 | 250529822132.9387
Heavy Duty Trucks | Diesel | Articulated 50 - 60 t | Euro VI D/E | DPF+SCR | SPN23 | Urban Off Peak | 0 | 0.5 | 5 | 85 | 0.0441 | 2.0329 | -6.9623 | 9.8331 | 0.0054163 | -0.007853 | 0.028467 | -24360524589.5424 | 0 | 50 | 379234736060.1792
Heavy Duty Trucks | Diesel | Articulated 50 - 60 t | Euro VI D/E | DPF+SCR | SPN23 | Urban Off Peak | 0 | 1 | 5 | 85 | 0.044556 | 2.9973 | -9.1684 | 10.3679 | 0.0047862 | 0.006836 | -3.079e-15 | -24360524589.5424 | 0 | 50 | 499380461261.5839
Heavy Duty Trucks | Diesel | Articulated 50 - 60 t | Euro VI D/E | DPF+SCR | SPN23 | Urban Off Peak | 0.02 | 0 | 5 | 85 | 0.069945 | -0.029961 | 10.5849 | 16.8762 | 0.004399 | -0.022892 | 0.3258 | -24360524589.5424 | 0 | 50 | 441053714257.5035
Heavy Duty Trucks | Diesel | Articulated 50 - 60 t | Euro VI D/E | DPF+SCR | SPN23 | Urban Off Peak | 0.02 | 0.5 | 5 | 85 | 0.034645 | 0.073475 | 0.35637 | 3.0315 | 0.0012552 | -0.0067741 | 0.037017 | -24360524589.5424 | 0 | 50 | 778997631470.9756
Heavy Duty Trucks | Diesel | Articulated 50 - 60 t | Euro VI D/E | DPF+SCR | SPN23 | Urban Off Peak | 0.02 | 1 | 5 | 70 | 0.073642 | 1.0793 | -1.3856 | 1.3591 | 0.0020524 | 0.0039921 | 0.0068608 | -24360524589.5424 | 0 | 50 | 1.0804e+12
Heavy Duty Trucks | Diesel | Articulated 50 - 60 t | Euro VI D/E | DPF+SCR | SPN23 | Urban Off Peak | 0.04 | 0 | 5 | 85 | 0.03333 | -0.0027503 | 14.2906 | 4.496 | 0.0011707 | 0.0098786 | 0.20915 | -24360524589.5424 | 0 | 50 | 654802128542.308
Heavy Duty Trucks | Diesel | Articulated 50 - 60 t | Euro VI D/E | DPF+SCR | SPN23 | Urban Off Peak | 0.04 | 0.5 | 5 | 65 | 0.3042 | 1.5547 | -1.2983 | 0.6774 | 0.0067519 | 0.0010563 | 0.0057732 | -24360524589.5424 | 0 | 50 | 1.2037e+12
Heavy Duty Trucks | Diesel | Articulated 50 - 60 t | Euro VI D/E | DPF+SCR | SPN23 | Urban Off Peak | 0.04 | 1 | 5 | 45 | -0.0077 | 0.32811 | 3.1566 | -1.8389 | -0.00011867 | 0.0057029 | 0.016708 | -24360524589.5424 | 0 | 45 | 1.6877e+12
Heavy Duty Trucks | Diesel | Articulated 50 - 60 t | Euro VI D/E | DPF+SCR | SPN23 | Urban Off Peak | 0.06 | 0 | 5 | 85 | 0.022595 | -0.035078 | 4.8412 | 1.853 | 0.00061847 | 0.00074614 | 0.069393 | -24360524589.5424 | 0 | 50 | 878562654998.7489
Heavy Duty Trucks | Diesel | Articulated 50 - 60 t | Euro VI D/E | DPF+SCR | SPN23 | Urban Off Peak | 0.06 | 0.5 | 5 | 45 | -0.0080231 | 0.4334 | 2.5155 | -1.6103 | -0.00012813 | 0.0074372 | 0.010476 | -24360524589.5424 | 0 | 45 | 1.6308e+12
Heavy Duty Trucks | Diesel | Articulated 50 - 60 t | Euro VI D/E | DPF+SCR | SPN23 | Urban Off Peak | 0.06 | 1 | 5 | 30 | -0.0139 | 0.45812 | 2.9188 | -1.0665 | -0.00015069 | 0.0054349 | 0.013888 | -24360524589.5424 | 0 | 30 | 2.4276e+12
Heavy Duty Trucks | Diesel | Articulated 50 - 60 t | Euro VI D/E | DPF+SCR | SPN23 | Rural | -0.06 | 0 | 5 | 75 | -0.00339 | 0.27148 | -1.2068 | 3.7057 | 0.0021242 | -0.016017 | 0.058694 | -8309214975.5567 | 0 | 50 | 7214358451.1184
Heavy Duty Trucks | Diesel | Articulated 50 - 60 t | Euro VI D/E | DPF+SCR | SPN23 | Rural | -0.06 | 0.5 | 5 | 75 | -0.0021457 | 0.18103 | -0.82628 | 2.7675 | 0.001579 | -0.013761 | 0.051624 | -8309214975.5567 | 0 | 50 | 7318505211.6807
Heavy Duty Trucks | Diesel | Articulated 50 - 60 t | Euro VI D/E | DPF+SCR | SPN23 | Rural | -0.06 | 1 | 5 | 80 | -0.0028248 | 0.24507 | -1.1567 | 3.5036 | 0.002058 | -0.018357 | 0.06579 | -8309214975.5567 | 0 | 50 | 7945419841.495
Heavy Duty Trucks | Diesel | Articulated 50 - 60 t | Euro VI D/E | DPF+SCR | SPN23 | Rural | -0.04 | 0 | 5 | 80 | -0.010722 | 0.92049 | -3.8687 | 3.0246 | 0.0038359 | -0.0095645 | -0.011882 | -8309214975.5567 | 0 | 50 | 14073370403.5433
Heavy Duty Trucks | Diesel | Articulated 50 - 60 t | Euro VI D/E | DPF+SCR | SPN23 | Rural | -0.04 | 0.5 | 5 | 85 | -0.0047225 | 0.47067 | -2.2161 | 3.8809 | 0.0021327 | -0.012429 | 0.034221 | -8309214975.5567 | 0 | 50 | 16792418686.5853
Heavy Duty Trucks | Diesel | Articulated 50 - 60 t | Euro VI D/E | DPF+SCR | SPN23 | Rural | -0.04 | 1 | 5 | 85 | -0.0052951 | 0.55401 | -2.6504 | 4.3656 | 0.0022154 | -0.012939 | 0.034364 | -8309214975.5567 | 0 | 50 | 20072724911.9538
Heavy Duty Trucks | Diesel | Articulated 50 - 60 t | Euro VI D/E | DPF+SCR | SPN23 | Rural | -0.02 | 0 | 5 | 85 | -0.0050849 | 1.1584 | -4.6787 | 7.0864 | 0.0043716 | -0.01485 | 0.033894 | -8309214975.5567 | 0 | 50 | 33063458956.2675
Heavy Duty Trucks | Diesel | Articulated 50 - 60 t | Euro VI D/E | DPF+SCR | SPN23 | Rural | -0.02 | 0.5 | 5 | 85 | -0.0053937 | 0.9796 | -3.6972 | 4.9191 | 0.0025646 | -0.0052835 | 0.015709 | -8309214975.5567 | 0 | 50 | 43004519349.7409
Heavy Duty Trucks | Diesel | Articulated 50 - 60 t | Euro VI D/E | DPF+SCR | SPN23 | Rural | -0.02 | 1 | 5 | 85 | -0.0084228 | 1.1312 | -4.6543 | 3.2804 | 0.0017884 | 0.0053432 | -0.038417 | -8309214975.5567 | 0 | 50 | 54654184797.5469
Heavy Duty Trucks | Diesel | Articulated 50 - 60 t | Euro VI D/E | DPF+SCR | SPN23 | Rural | 0 | 0 | 5 | 85 | 0.02567 | 0.76097 | -1.8945 | 9.9178 | 0.0042754 | -0.020352 | 0.10422 | -8309214975.5567 | 0 | 50 | 85454077247.1413
Heavy Duty Trucks | Diesel | Articulated 50 - 60 t | Euro VI D/E | DPF+SCR | SPN23 | Rural | 0 | 0.5 | 5 | 85 | 0.0441 | 2.0329 | -6.9623 | 9.8331 | 0.0054163 | -0.007853 | 0.028467 | -8309214975.5567 | 0 | 50 | 129354478258.0398
Heavy Duty Trucks | Diesel | Articulated 50 - 60 t | Euro VI D/E | DPF+SCR | SPN23 | Rural | 0 | 1 | 5 | 85 | 0.044556 | 2.9973 | -9.1684 | 10.3679 | 0.0047862 | 0.006836 | -3.079e-15 | -8309214975.5567 | 0 | 50 | 170335396197.728
Heavy Duty Trucks | Diesel | Articulated 50 - 60 t | Euro VI D/E | DPF+SCR | SPN23 | Rural | 0.02 | 0 | 5 | 85 | 0.069945 | -0.029961 | 10.5849 | 16.8762 | 0.004399 | -0.022892 | 0.3258 | -8309214975.5567 | 0 | 50 | 150440525792.1747
Heavy Duty Trucks | Diesel | Articulated 50 - 60 t | Euro VI D/E | DPF+SCR | SPN23 | Rural | 0.02 | 0.5 | 5 | 85 | 0.034645 | 0.073475 | 0.35637 | 3.0315 | 0.0012552 | -0.0067741 | 0.037017 | -8309214975.5567 | 0 | 50 | 265710976874.1926
Heavy Duty Trucks | Diesel | Articulated 50 - 60 t | Euro VI D/E | DPF+SCR | SPN23 | Rural | 0.02 | 1 | 5 | 70 | 0.073642 | 1.0793 | -1.3856 | 1.3591 | 0.0020524 | 0.0039921 | 0.0068608 | -8309214975.5567 | 0 | 50 | 368503872378.4209
Heavy Duty Trucks | Diesel | Articulated 50 - 60 t | Euro VI D/E | DPF+SCR | SPN23 | Rural | 0.04 | 0 | 5 | 85 | 0.03333 | -0.0027503 | 14.2906 | 4.496 | 0.0011707 | 0.0098786 | 0.20915 | -8309214975.5567 | 0 | 50 | 223348706344.2501
Heavy Duty Trucks | Diesel | Articulated 50 - 60 t | Euro VI D/E | DPF+SCR | SPN23 | Rural | 0.04 | 0.5 | 5 | 65 | 0.3042 | 1.5547 | -1.2983 | 0.6774 | 0.0067519 | 0.0010563 | 0.0057732 | -8309214975.5567 | 0 | 50 | 410578115764.2651
Heavy Duty Trucks | Diesel | Articulated 50 - 60 t | Euro VI D/E | DPF+SCR | SPN23 | Rural | 0.04 | 1 | 5 | 45 | -0.0077 | 0.32811 | 3.1566 | -1.8389 | -0.00011867 | 0.0057029 | 0.016708 | -8309214975.5567 | 0 | 45 | 575656915556.1317
Heavy Duty Trucks | Diesel | Articulated 50 - 60 t | Euro VI D/E | DPF+SCR | SPN23 | Rural | 0.06 | 0 | 5 | 85 | 0.022595 | -0.035078 | 4.8412 | 1.853 | 0.00061847 | 0.00074614 | 0.069393 | -8309214975.5567 | 0 | 50 | 299671952614.4023
Heavy Duty Trucks | Diesel | Articulated 50 - 60 t | Euro VI D/E | DPF+SCR | SPN23 | Rural | 0.06 | 0.5 | 5 | 45 | -0.0080231 | 0.4334 | 2.5155 | -1.6103 | -0.00012813 | 0.0074372 | 0.010476 | -8309214975.5567 | 0 | 45 | 556270372378.0466
Heavy Duty Trucks | Diesel | Articulated 50 - 60 t | Euro VI D/E | DPF+SCR | SPN23 | Rural | 0.06 | 1 | 5 | 30 | -0.0139 | 0.45812 | 2.9188 | -1.0665 | -0.00015069 | 0.0054349 | 0.013888 | -8309214975.5567 | 0 | 30 | 828054917558.5271
Heavy Duty Trucks | Diesel | Articulated 50 - 60 t | Euro VI D/E | DPF+SCR | SPN23 | Highway | -0.06 | 0 | 5 | 75 | -0.00339 | 0.27148 | -1.2068 | 3.7057 | 0.0021242 | -0.016017 | 0.058694 | -6476845370.6721 | 0 | 50 | 5623429442.5577
Heavy Duty Trucks | Diesel | Articulated 50 - 60 t | Euro VI D/E | DPF+SCR | SPN23 | Highway | -0.06 | 0.5 | 5 | 75 | -0.0021457 | 0.18103 | -0.82628 | 2.7675 | 0.001579 | -0.013761 | 0.051624 | -6476845370.6721 | 0 | 50 | 5704609489.7734
Heavy Duty Trucks | Diesel | Articulated 50 - 60 t | Euro VI D/E | DPF+SCR | SPN23 | Highway | -0.06 | 1 | 5 | 80 | -0.0028248 | 0.24507 | -1.1567 | 3.5036 | 0.002058 | -0.018357 | 0.06579 | -6476845370.6721 | 0 | 50 | 6193275281.9093
Heavy Duty Trucks | Diesel | Articulated 50 - 60 t | Euro VI D/E | DPF+SCR | SPN23 | Highway | -0.04 | 0 | 5 | 80 | -0.010722 | 0.92049 | -3.8687 | 3.0246 | 0.0038359 | -0.0095645 | -0.011882 | -6476845370.6721 | 0 | 50 | 10969874316.5495
Heavy Duty Trucks | Diesel | Articulated 50 - 60 t | Euro VI D/E | DPF+SCR | SPN23 | Highway | -0.04 | 0.5 | 5 | 85 | -0.0047225 | 0.47067 | -2.2161 | 3.8809 | 0.0021327 | -0.012429 | 0.034221 | -6476845370.6721 | 0 | 50 | 13089311030.7349
Heavy Duty Trucks | Diesel | Articulated 50 - 60 t | Euro VI D/E | DPF+SCR | SPN23 | Highway | -0.04 | 1 | 5 | 85 | -0.0052951 | 0.55401 | -2.6504 | 4.3656 | 0.0022154 | -0.012939 | 0.034364 | -6476845370.6721 | 0 | 50 | 15646235632.3234
Heavy Duty Trucks | Diesel | Articulated 50 - 60 t | Euro VI D/E | DPF+SCR | SPN23 | Highway | -0.02 | 0 | 5 | 85 | -0.0050849 | 1.1584 | -4.6787 | 7.0864 | 0.0043716 | -0.01485 | 0.033894 | -6476845370.6721 | 0 | 50 | 25772219363.2683
Heavy Duty Trucks | Diesel | Articulated 50 - 60 t | Euro VI D/E | DPF+SCR | SPN23 | Highway | -0.02 | 0.5 | 5 | 85 | -0.0053937 | 0.9796 | -3.6972 | 4.9191 | 0.0025646 | -0.0052835 | 0.015709 | -6476845370.6721 | 0 | 50 | 33521051374.5521
Heavy Duty Trucks | Diesel | Articulated 50 - 60 t | Euro VI D/E | DPF+SCR | SPN23 | Highway | -0.02 | 1 | 5 | 85 | -0.0084228 | 1.1312 | -4.6543 | 3.2804 | 0.0017884 | 0.0053432 | -0.038417 | -6476845370.6721 | 0 | 50 | 42601702428.8373
Heavy Duty Trucks | Diesel | Articulated 50 - 60 t | Euro VI D/E | DPF+SCR | SPN23 | Highway | 0 | 0 | 5 | 85 | 0.02567 | 0.76097 | -1.8945 | 9.9178 | 0.0042754 | -0.020352 | 0.10422 | -6476845370.6721 | 0 | 50 | 66609522833.4096
Heavy Duty Trucks | Diesel | Articulated 50 - 60 t | Euro VI D/E | DPF+SCR | SPN23 | Highway | 0 | 0.5 | 5 | 85 | 0.0441 | 2.0329 | -6.9623 | 9.8331 | 0.0054163 | -0.007853 | 0.028467 | -6476845370.6721 | 0 | 50 | 100828893725.1491
Heavy Duty Trucks | Diesel | Articulated 50 - 60 t | Euro VI D/E | DPF+SCR | SPN23 | Highway | 0 | 1 | 5 | 85 | 0.044556 | 2.9973 | -9.1684 | 10.3679 | 0.0047862 | 0.006836 | -3.079e-15 | -6476845370.6721 | 0 | 50 | 132772593513.0848
Heavy Duty Trucks | Diesel | Articulated 50 - 60 t | Euro VI D/E | DPF+SCR | SPN23 | Highway | 0.02 | 0 | 5 | 85 | 0.069945 | -0.029961 | 10.5849 | 16.8762 | 0.004399 | -0.022892 | 0.3258 | -6476845370.6721 | 0 | 50 | 117264991450.8232
Heavy Duty Trucks | Diesel | Articulated 50 - 60 t | Euro VI D/E | DPF+SCR | SPN23 | Highway | 0.02 | 0.5 | 5 | 85 | 0.034645 | 0.073475 | 0.35637 | 3.0315 | 0.0012552 | -0.0067741 | 0.037017 | -6476845370.6721 | 0 | 50 | 207115704146.0089
Heavy Duty Trucks | Diesel | Articulated 50 - 60 t | Euro VI D/E | DPF+SCR | SPN23 | Highway | 0.02 | 1 | 5 | 70 | 0.073642 | 1.0793 | -1.3856 | 1.3591 | 0.0020524 | 0.0039921 | 0.0068608 | -6476845370.6721 | 0 | 50 | 287240444132.3651
Heavy Duty Trucks | Diesel | Articulated 50 - 60 t | Euro VI D/E | DPF+SCR | SPN23 | Highway | 0.04 | 0 | 5 | 85 | 0.03333 | -0.0027503 | 14.2906 | 4.496 | 0.0011707 | 0.0098786 | 0.20915 | -6476845370.6721 | 0 | 50 | 174095271218.2907
Heavy Duty Trucks | Diesel | Articulated 50 - 60 t | Euro VI D/E | DPF+SCR | SPN23 | Highway | 0.04 | 0.5 | 5 | 65 | 0.3042 | 1.5547 | -1.2983 | 0.6774 | 0.0067519 | 0.0010563 | 0.0057732 | -6476845370.6721 | 0 | 50 | 320036366407.7013
Heavy Duty Trucks | Diesel | Articulated 50 - 60 t | Euro VI D/E | DPF+SCR | SPN23 | Highway | 0.04 | 1 | 5 | 45 | -0.0077 | 0.32811 | 3.1566 | -1.8389 | -0.00011867 | 0.0057029 | 0.016708 | -6476845370.6721 | 0 | 45 | 448711561767.2772
Heavy Duty Trucks | Diesel | Articulated 50 - 60 t | Euro VI D/E | DPF+SCR | SPN23 | Highway | 0.06 | 0 | 5 | 85 | 0.022595 | -0.035078 | 4.8412 | 1.853 | 0.00061847 | 0.00074614 | 0.069393 | -6476845370.6721 | 0 | 50 | 233587517567.7383
Heavy Duty Trucks | Diesel | Articulated 50 - 60 t | Euro VI D/E | DPF+SCR | SPN23 | Highway | 0.06 | 0.5 | 5 | 45 | -0.0080231 | 0.4334 | 2.5155 | -1.6103 | -0.00012813 | 0.0074372 | 0.010476 | -6476845370.6721 | 0 | 45 | 433600189295.8749
Heavy Duty Trucks | Diesel | Articulated 50 - 60 t | Euro VI D/E | DPF+SCR | SPN23 | Highway | 0.06 | 1 | 5 | 30 | -0.0139 | 0.45812 | 2.9188 | -1.0665 | -0.00015069 | 0.0054349 | 0.013888 | -6476845370.6721 | 0 | 30 | 645450102736.6368
Buses | Diesel | Urban Buses Midi <=15 t | Conventional |  | CO |  | -0.06 | 0 | 11 | 86 | -9.7131e-05 | 0.022413 | 2.5522 | -1.7855 | 0.0012175 | 0.011196 | 0.16418 | 0% | 0 | 50 | 0.90087
Buses | Diesel | Urban Buses Midi <=15 t | Conventional |  | CO |  | -0.06 | 0.5 | 11 | 86 | -6.0137e-06 | 0.0017931 | 1.158 | -4.2071 | 0.00044927 | 0.004824 | 0.030733 | 0% | 0 | 50 | 0.82321
Buses | Diesel | Urban Buses Midi <=15 t | Conventional |  | CO |  | -0.06 | 1 | 11 | 86 | -5.0314e-18 | 9.0695e-16 | 2.8322 | 3.8799e-13 | 0.0011611 | 0.0065242 | 0.28635 | 0% | 0 | 50 | 0.8057
Buses | Diesel | Urban Buses Midi <=15 t | Conventional |  | CO |  | -0.04 | 0 | 11 | 86 | 0.0019099 | -0.012774 | 4.2283 | 3.5025 | 0.0026092 | -0.019059 | 0.555 | 0% | 0 | 50 | 1.377
Buses | Diesel | Urban Buses Midi <=15 t | Conventional |  | CO |  | -0.04 | 0.5 | 11 | 86 | -3.0388e-05 | 0.017746 | 1.7861 | -5.4201 | 0.00054457 | 0.011894 | 0.017015 | 0% | 0 | 50 | 1.2615
Buses | Diesel | Urban Buses Midi <=15 t | Conventional |  | CO |  | -0.04 | 1 | 11 | 86 | -3.7025e-05 | 0.016937 | 2.4791 | -8.5704 | 0.00072614 | 0.012999 | 0.045557 | 0% | 0 | 50 | 1.2195
Buses | Diesel | Urban Buses Midi <=15 t | Conventional |  | CO |  | -0.02 | 0 | 11 | 86 | 0.0024274 | -0.085481 | 2.1761 | 14.6191 | 0.00092765 | -0.021432 | 0.47604 | 0% | 0 | 50 | 2.4733
Buses | Diesel | Urban Buses Midi <=15 t | Conventional |  | CO |  | -0.02 | 0.5 | 11 | 86 | 0.0009574 | -0.035516 | 0.93079 | 6.6531 | 0.00039735 | -0.0090827 | 0.20506 | 0% | 0 | 50 | 2.2592
Buses | Diesel | Urban Buses Midi <=15 t | Conventional |  | CO |  | -0.02 | 1 | 11 | 86 | 0.00068609 | -0.028 | 1.0337 | 5.4352 | 0.00030828 | -0.0048443 | 0.1693 | 0% | 0 | 50 | 2.0889
Buses | Diesel | Urban Buses Midi <=15 t | Conventional |  | CO |  | 0 | 0 | 11 | 86 | 0.0014826 | -0.044264 | 2.7091 | 9.1607 | 0.00047045 | -0.00045984 | 0.29238 | 0% | 0 | 50 | 3.0339
Buses | Diesel | Urban Buses Midi <=15 t | Conventional |  | CO |  | 0 | 0.5 | 11 | 86 | 0.0015128 | -0.045577 | 2.7799 | 9.4463 | 0.00046357 | -0.00051369 | 0.28826 | 0% | 0 | 50 | 3.146
Buses | Diesel | Urban Buses Midi <=15 t | Conventional |  | CO |  | 0 | 1 | 11 | 86 | 0.0010061 | -0.02263 | 2.2604 | 7.5847 | 0.00029145 | 0.0038393 | 0.1946 | 0% | 0 | 50 | 3.4037
Buses | Diesel | Urban Buses Midi <=15 t | Conventional |  | CO |  | 0.02 | 0 | 11 | 86 | 0.00093551 | -0.018834 | 1.9533 | 7.946 | 0.0002731 | 0.0036226 | 0.17113 | 0% | 0 | 50 | 3.3906
Buses | Diesel | Urban Buses Midi <=15 t | Conventional |  | CO |  | 0.02 | 0.5 | 11 | 86 | 0.0010317 | 0.065527 | 6.6148 | -9.4234 | 0.00012306 | 0.056932 | -0.073834 | 0% | 0 | 50 | 3.9871
Buses | Diesel | Urban Buses Midi <=15 t | Conventional |  | CO |  | 0.02 | 1 | 11 | 86 | 0.00049584 | 0.043004 | 1.3812 | 13.6553 | 0.00010269 | 0.014371 | 0.073715 | 0% | 0 | 50 | 4.8085
Buses | Diesel | Urban Buses Midi <=15 t | Conventional |  | CO |  | 0.04 | 0 | 11 | 86 | 0.0014611 | -0.039701 | 0.80225 | 8.9301 | 0.00034193 | -0.0074715 | 0.15589 | 0% | 0 | 50 | 4.157
Buses | Diesel | Urban Buses Midi <=15 t | Conventional |  | CO |  | 0.04 | 0.5 | 11 | 82 | 0.0033646 | -0.091341 | 0.84641 | 12.7782 | 0.00059116 | -0.016384 | 0.21479 | 0% | 0 | 50 | 5.6627
Buses | Diesel | Urban Buses Midi <=15 t | Conventional |  | CO |  | 0.04 | 1 | 11 | 71 | 0.0066161 | -0.18162 | 1.532 | 13.7792 | 0.00090362 | -0.025156 | 0.27315 | 0% | 0 | 50 | 7.2717
Buses | Diesel | Urban Buses Midi <=15 t | Conventional |  | CO |  | 0.06 | 0 | 11 | 80 | 0.0035791 | -0.098716 | 0.85654 | 10.7655 | 0.00063872 | -0.017866 | 0.21073 | 0% | 0 | 50 | 5.5608
Buses | Diesel | Urban Buses Midi <=15 t | Conventional |  | CO |  | 0.06 | 0.5 | 11 | 66 | 0.011165 | -0.31457 | 5.0443 | -21.175 | 0.0011991 | -0.01897 | 0.12975 | 0% | 0 | 50 | 7.7119
Buses | Diesel | Urban Buses Midi <=15 t | Conventional |  | CO |  | 0.06 | 1 | 11 | 55 | 0.0042894 | 0.10234 | 11.1261 | -22.2471 | -0.00055404 | 0.075014 | -0.17504 | 0% | 0 | 50 | 12.1074
Buses | Diesel | Urban Buses Midi <=15 t | Conventional |  | NOx |  | -0.06 | 0 | 11 | 86 | -0.00073789 | 0.043045 | 3.415 | 1.0147 | 0.00059884 | 0.029979 | 0.072969 | 0% | 0 | 50 | 1.2195
Buses | Diesel | Urban Buses Midi <=15 t | Conventional |  | NOx |  | -0.06 | 0.5 | 11 | 86 | -0.00063155 | 0.035736 | 2.5804 | 1.8365 | 0.00045991 | 0.023712 | 0.073851 | 0% | 0 | 50 | 1.1726
Buses | Diesel | Urban Buses Midi <=15 t | Conventional |  | NOx |  | -0.06 | 1 | 11 | 86 | -0.00057891 | 0.029234 | 2.5171 | 3.5051 | 0.00037044 | 0.02363 | 0.10074 | 0% | 0 | 50 | 1.1781
Buses | Diesel | Urban Buses Midi <=15 t | Conventional |  | NOx |  | -0.04 | 0 | 11 | 86 | -0.00042348 | 0.051021 | 3.219 | 4.3888 | 0.00040339 | 0.024712 | 0.0906 | 0% | 0 | 50 | 2.0556
Buses | Diesel | Urban Buses Midi <=15 t | Conventional |  | NOx |  | -0.04 | 0.5 | 11 | 86 | -0.0008642 | 0.063672 | 4.7058 | 7.1567 | 0.0004423 | 0.03386 | 0.19133 | 0% | 0 | 50 | 1.9638
Buses | Diesel | Urban Buses Midi <=15 t | Conventional |  | NOx |  | -0.04 | 1 | 11 | 86 | -0.0006022 | 0.037192 | 2.9552 | 4.5815 | 0.00022911 | 0.020276 | 0.13957 | 0% | 0 | 50 | 1.9702
Buses | Diesel | Urban Buses Midi <=15 t | Conventional |  | NOx |  | -0.02 | 0 | 11 | 86 | 0.013271 | 0.048455 | 12.9075 | -0.066063 | 0.0043105 | 0.0013068 | 0.68147 | 0% | 0 | 50 | 4.2096
Buses | Diesel | Urban Buses Midi <=15 t | Conventional |  | NOx |  | -0.02 | 0.5 | 11 | 86 | 0.0013837 | 0.20978 | 7.0899 | -2.4251 | 0.0010994 | 0.046652 | 0.093442 | 0% | 0 | 50 | 4.0564
Buses | Diesel | Urban Buses Midi <=15 t | Conventional |  | NOx |  | -0.02 | 1 | 11 | 86 | -0.00046471 | 0.20738 | 6.4923 | 13.6134 | 0.00067023 | 0.042166 | 0.23486 | 0% | 0 | 50 | 3.9744
Buses | Diesel | Urban Buses Midi <=15 t | Conventional |  | NOx |  | 0 | 0 | 11 | 86 | 0.0037348 | -0.058965 | 3.7554 | 14.7686 | 0.00052294 | -0.0020793 | 0.28183 | 0% | 0 | 50 | 7.0289
Buses | Diesel | Urban Buses Midi <=15 t | Conventional |  | NOx |  | 0 | 0.5 | 11 | 86 | 2.6443e-05 | 0.056529 | 4.2763 | 16.241 | -5.9571e-05 | 0.018596 | 0.19514 | 0% | 0 | 50 | 7.6778
Buses | Diesel | Urban Buses Midi <=15 t | Conventional |  | NOx |  | 0 | 1 | 11 | 86 | 0.017154 | 0.16591 | 12.3423 | -4.4399 | 0.0025752 | 0.015173 | 0.46525 | 0% | 0 | 50 | 8.2791
Buses | Diesel | Urban Buses Midi <=15 t | Conventional |  | NOx |  | 0.02 | 0 | 11 | 86 | 0.0065782 | -0.12435 | 4.3184 | 17.8086 | 0.00064435 | -0.0089951 | 0.31834 | 0% | 0 | 50 | 10.073
Buses | Diesel | Urban Buses Midi <=15 t | Conventional |  | NOx |  | 0.02 | 0.5 | 11 | 86 | 0.00016434 | 0.18737 | 10.3723 | 28.8349 | -0.00010563 | 0.032954 | 0.41009 | 0% | 0 | 50 | 11.5559
Buses | Diesel | Urban Buses Midi <=15 t | Conventional |  | NOx |  | 0.02 | 1 | 11 | 86 | -8.4693e-05 | 0.18168 | 9.1693 | 20.6627 | -7.7753e-05 | 0.025134 | 0.34235 | 0% | 0 | 50 | 13.1381
Buses | Diesel | Urban Buses Midi <=15 t | Conventional |  | NOx |  | 0.04 | 0 | 11 | 86 | 0.0053614 | 0.69201 | 11.8775 | 0.14593 | 0.00026784 | 0.077321 | 0.05296 | 0% | 0 | 50 | 13.0507
Buses | Diesel | Urban Buses Midi <=15 t | Conventional |  | NOx |  | 0.04 | 0.5 | 11 | 82 | 0.0066612 | 1.0023 | 7.7175 | -22.5728 | 0.00042655 | 0.076753 | -0.16754 | 0% | 0 | 50 | 15.6305
Buses | Diesel | Urban Buses Midi <=15 t | Conventional |  | NOx |  | 0.04 | 1 | 11 | 71 | -0.00054939 | 0.15694 | 2.3897 | 6.1695 | -3.546e-05 | 0.010362 | 0.065493 | 0% | 0 | 50 | 18.1559
Buses | Diesel | Urban Buses Midi <=15 t | Conventional |  | NOx |  | 0.06 | 0 | 11 | 80 | 0.0015226 | 0.28371 | 6.5786 | 46.787 | 9.2293e-05 | 0.020453 | 0.34018 | 0% | 0 | 50 | 16.0057
Buses | Diesel | Urban Buses Midi <=15 t | Conventional |  | NOx |  | 0.06 | 0.5 | 11 | 66 | 0.0010402 | 0.21583 | 2.2226 | 3.6381 | 5.5766e-05 | 0.012472 | 0.037753 | 0% | 0 | 50 | 19.5906
Buses | Diesel | Urban Buses Midi <=15 t | Conventional |  | NOx |  | 0.06 | 1 | 11 | 55 | 0.0080428 | 0.90322 | 1.1596 | -7.2253 | 0.00042127 | 0.038047 | -0.10392 | 0% | 0 | 50 | 23.2441
Buses | Diesel | Urban Buses Midi <=15 t | Conventional |  | VOC |  | -0.06 | 0 | 11 | 86 | 0.00074894 | 0.016109 | 3.606 | -0.57155 | 0.0027744 | 0.00095952 | 0.40178 | 0% | 0 | 50 | 0.84924
Buses | Diesel | Urban Buses Midi <=15 t | Conventional |  | VOC |  | -0.06 | 0.5 | 11 | 86 | -3.9243e-05 | 0.026552 | 2.0839 | -3.9363 | 0.0011775 | 0.022174 | 0.01034 | 0% | 0 | 50 | 0.79618
Buses | Diesel | Urban Buses Midi <=15 t | Conventional |  | VOC |  | -0.06 | 1 | 11 | 86 | -3.5568e-05 | 0.024348 | 1.8603 | -3.9268 | 0.001102 | 0.020578 | -0.0043189 | 0% | 0 | 50 | 0.76998
Buses | Diesel | Urban Buses Midi <=15 t | Conventional |  | VOC |  | -0.04 | 0 | 11 | 86 | 0.0024207 | -0.015445 | 4.343 | 4.0297 | 0.003769 | -0.026412 | 0.69531 | 0% | 0 | 50 | 1.103
Buses | Diesel | Urban Buses Midi <=15 t | Conventional |  | VOC |  | -0.04 | 0.5 | 11 | 86 | 0.0014098 | 0.010438 | 4.1392 | 0.46072 | 0.0032702 | -0.0060475 | 0.49089 | 0% | 0 | 50 | 0.97977
Buses | Diesel | Urban Buses Midi <=15 t | Conventional |  | VOC |  | -0.04 | 1 | 11 | 86 | 0.00041041 | -0.022771 | 2.3429 | 3.5772 | 0.00053099 | 0.019891 | 0.17428 | 0% | 0 | 50 | 0.92212
Buses | Diesel | Urban Buses Midi <=15 t | Conventional |  | VOC |  | -0.02 | 0 | 11 | 86 | 0.00078821 | -0.025943 | 1.0177 | 6.3394 | 0.00044785 | -0.0052402 | 0.23287 | 0% | 0 | 50 | 1.667
Buses | Diesel | Urban Buses Midi <=15 t | Conventional |  | VOC |  | -0.02 | 0.5 | 11 | 86 | 0.00038693 | -0.012911 | 0.48813 | 3.7665 | 0.00024519 | -0.0028957 | 0.12452 | 0% | 0 | 50 | 1.4936
Buses | Diesel | Urban Buses Midi <=15 t | Conventional |  | VOC |  | -0.02 | 1 | 11 | 86 | 0.00071189 | -0.024551 | 1.0592 | 8.7624 | 0.00051237 | -0.003886 | 0.26376 | 0% | 0 | 50 | 1.3231
Buses | Diesel | Urban Buses Midi <=15 t | Conventional |  | VOC |  | 0 | 0 | 11 | 86 | 0.00051513 | -0.01446 | 1.3406 | 5.5748 | 0.00027769 | 0.0044574 | 0.1838 | 0% | 0 | 50 | 1.8321
Buses | Diesel | Urban Buses Midi <=15 t | Conventional |  | VOC |  | 0 | 0.5 | 11 | 86 | 0.00044688 | -0.01239 | 1.2057 | 5.2878 | 0.00025563 | 0.0046868 | 0.16701 | 0% | 0 | 50 | 1.7388
Buses | Diesel | Urban Buses Midi <=15 t | Conventional |  | VOC |  | 0 | 1 | 11 | 86 | 0.00038529 | -0.0098395 | 1.1034 | 4.5654 | 0.00023251 | 0.0053789 | 0.14404 | 0% | 0 | 50 | 1.6755
Buses | Diesel | Urban Buses Midi <=15 t | Conventional |  | VOC |  | 0.02 | 0 | 11 | 86 | 0.00021985 | -0.0062415 | 0.94574 | 3.7797 | 0.00012996 | 0.0057933 | 0.10315 | 0% | 0 | 50 | 1.754
Buses | Diesel | Urban Buses Midi <=15 t | Conventional |  | VOC |  | 0.02 | 0.5 | 11 | 86 | 7.8233e-06 | 0.0035141 | 1.2264 | 8.3918 | -8.7709e-06 | 0.016961 | 0.11391 | 0% | 0 | 50 | 1.691
Buses | Diesel | Urban Buses Midi <=15 t | Conventional |  | VOC |  | 0.02 | 1 | 11 | 86 | 0.00014433 | -0.0042955 | 0.82933 | 3.2157 | 9.829e-05 | 0.0065217 | 0.084631 | 0% | 0 | 50 | 1.5838
Buses | Diesel | Urban Buses Midi <=15 t | Conventional |  | VOC |  | 0.04 | 0 | 11 | 86 | 0.00011984 | -0.0040003 | 0.86862 | 3.1556 | 8.2685e-05 | 0.0070864 | 0.072926 | 0% | 0 | 50 | 1.6268
Buses | Diesel | Urban Buses Midi <=15 t | Conventional |  | VOC |  | 0.04 | 0.5 | 11 | 82 | 7.1763e-05 | 0.0011208 | 2.946 | 0.075099 | 0.00010982 | 0.034674 | 0.038939 | 0% | 0 | 50 | 1.5548
Buses | Diesel | Urban Buses Midi <=15 t | Conventional |  | VOC |  | 0.04 | 1 | 11 | 71 | -4.9627e-05 | 0.054442 | 2.2198 | 7.3953 | 0.00068716 | 0.029651 | 0.11052 | 0% | 0 | 50 | 1.4998
Buses | Diesel | Urban Buses Midi <=15 t | Conventional |  | VOC |  | 0.06 | 0 | 11 | 80 | -3.5597e-05 | 0.032637 | 1.2638 | 3.9882 | 0.00038501 | 0.016135 | 0.058951 | 0% | 0 | 50 | 1.5788
Buses | Diesel | Urban Buses Midi <=15 t | Conventional |  | VOC |  | 0.06 | 0.5 | 11 | 66 | -0.00020253 | 0.12416 | 3.1953 | 6.1796 | 0.0014986 | 0.042736 | 0.098781 | 0% | 0 | 50 | 1.508
Buses | Diesel | Urban Buses Midi <=15 t | Conventional |  | VOC |  | 0.06 | 1 | 11 | 55 | 6.6075e-05 | -0.018303 | 0.91749 | 5.8287 | -0.000148 | 0.0095955 | 0.1033 | 0% | 0 | 50 | 1.3335
Buses | Diesel | Urban Buses Midi <=15 t | Conventional |  | PM Exhaust |  | -0.06 | 0 | 11 | 86 | -3.1598e-05 | 0.017652 | 1.8986 | -5.5641 | 0.0040076 | 0.078177 | -0.0085749 | 0% | 0 | 50 | 0.18614
Buses | Diesel | Urban Buses Midi <=15 t | Conventional |  | PM Exhaust |  | -0.06 | 0.5 | 11 | 86 | -1.6075e-05 | 0.0077788 | 1.0927 | -3.3286 | 0.002335 | 0.04012 | 0.036015 | 0% | 0 | 50 | 0.17449
Buses | Diesel | Urban Buses Midi <=15 t | Conventional |  | PM Exhaust |  | -0.06 | 1 | 11 | 86 | -1.6071e-05 | 0.0073621 | 1.1694 | -3.6608 | 0.0024699 | 0.040541 | 0.063302 | 0% | 0 | 50 | 0.17231
Buses | Diesel | Urban Buses Midi <=15 t | Conventional |  | PM Exhaust |  | -0.04 | 0 | 11 | 86 | -2.8476e-05 | 0.038057 | 1.9228 | -5.2631 | 0.0037804 | 0.10332 | -0.2296 | 0% | 0 | 50 | 0.25363
Buses | Diesel | Urban Buses Midi <=15 t | Conventional |  | PM Exhaust |  | -0.04 | 0.5 | 11 | 86 | 0.00028512 | 0.019222 | 2.2733 | -1.5187 | 0.0058585 | 0.03689 | 0.70473 | 0% | 0 | 50 | 0.22778
Buses | Diesel | Urban Buses Midi <=15 t | Conventional |  | PM Exhaust |  | -0.04 | 1 | 11 | 86 | 0.0001861 | 0.019333 | 2.3014 | -1.4722 | 0.0055518 | 0.038621 | 0.75744 | 0% | 0 | 50 | 0.22355
Buses | Diesel | Urban Buses Midi <=15 t | Conventional |  | PM Exhaust |  | -0.02 | 0 | 11 | 86 | 0.00049578 | -0.016378 | 0.74191 | 4.6085 | 0.0012183 | -0.0091174 | 0.64873 | 0% | 0 | 50 | 0.38739
Buses | Diesel | Urban Buses Midi <=15 t | Conventional |  | PM Exhaust |  | -0.02 | 0.5 | 11 | 86 | 0.00044309 | -0.015731 | 0.73998 | 4.5895 | 0.0011536 | -0.0069693 | 0.62029 | 0% | 0 | 50 | 0.36534
Buses | Diesel | Urban Buses Midi <=15 t | Conventional |  | PM Exhaust |  | -0.02 | 1 | 11 | 86 | 0.0003287 | -0.012804 | 0.81055 | 4.1168 | 0.00092003 | 0.0052542 | 0.5271 | 0% | 0 | 50 | 0.34772
Buses | Diesel | Urban Buses Midi <=15 t | Conventional |  | PM Exhaust |  | 0 | 0 | 11 | 86 | 0.00039336 | -0.0068366 | 1.2485 | 5.5005 | 0.00086872 | 0.030754 | 0.56497 | 0% | 0 | 50 | 0.46791
Buses | Diesel | Urban Buses Midi <=15 t | Conventional |  | PM Exhaust |  | 0 | 0.5 | 11 | 86 | 0.00038318 | -0.0038527 | 1.4285 | 3.9163 | 0.00084133 | 0.041653 | 0.4465 | 0% | 0 | 50 | 0.49049
Buses | Diesel | Urban Buses Midi <=15 t | Conventional |  | PM Exhaust |  | 0 | 1 | 11 | 86 | 0.00043317 | 0.011115 | 2.3244 | -0.57499 | 0.0010591 | 0.093475 | 0.1561 | 0% | 0 | 50 | 0.52846
Buses | Diesel | Urban Buses Midi <=15 t | Conventional |  | PM Exhaust |  | 0.02 | 0 | 11 | 86 | 1.4382e-05 | 0.003228 | 0.66699 | 4.5969 | -7.0186e-05 | 0.034294 | 0.20838 | 0% | 0 | 50 | 0.54719
Buses | Diesel | Urban Buses Midi <=15 t | Conventional |  | PM Exhaust |  | 0.02 | 0.5 | 11 | 86 | 1.5424e-05 | 0.0032377 | 0.54496 | 3.4413 | -6.9294e-05 | 0.026373 | 0.15036 | 0% | 0 | 50 | 0.62836
Buses | Diesel | Urban Buses Midi <=15 t | Conventional |  | PM Exhaust |  | 0.02 | 1 | 11 | 86 | 0.00055664 | 0.010581 | 0.3045 | -4.6917 | 0.0011096 | 0.0053888 | -0.16612 | 0% | 0 | 50 | 0.74072
Buses | Diesel | Urban Buses Midi <=15 t | Conventional |  | PM Exhaust |  | 0.04 | 0 | 11 | 86 | 3.2176e-05 | 0.0034268 | 0.5496 | 4.0222 | -0.00010066 | 0.028769 | 0.13334 | 0% | 0 | 50 | 0.66797
Buses | Diesel | Urban Buses Midi <=15 t | Conventional |  | PM Exhaust |  | 0.04 | 0.5 | 11 | 82 | 9.7342e-05 | 0.0069068 | 0.94342 | 5.8073 | -0.00020892 | 0.046414 | 0.15708 | 0% | 0 | 50 | 0.84288
Buses | Diesel | Urban Buses Midi <=15 t | Conventional |  | PM Exhaust |  | 0.04 | 1 | 11 | 71 | 0.001983 | -0.04353 | 0.65437 | 3.4565 | 0.0018392 | -0.034931 | 0.44164 | 0% | 0 | 50 | 1.0643
Buses | Diesel | Urban Buses Midi <=15 t | Conventional |  | PM Exhaust |  | 0.06 | 0 | 11 | 80 | 0.00086092 | -0.019688 | 0.29427 | 4.2845 | 0.00098212 | -0.020076 | 0.34262 | 0% | 0 | 50 | 0.86272
Buses | Diesel | Urban Buses Midi <=15 t | Conventional |  | PM Exhaust |  | 0.06 | 0.5 | 11 | 66 | 0.0033163 | -0.073181 | 0.76639 | 3.2933 | 0.0029631 | -0.06368 | 0.58831 | 0% | 0 | 50 | 1.1354
Buses | Diesel | Urban Buses Midi <=15 t | Conventional |  | PM Exhaust |  | 0.06 | 1 | 11 | 55 | 0.015849 | -0.43322 | 4.268 | -1.3817 | 0.0093161 | -0.22491 | 1.7911 | 0% | 0 | 50 | 1.6046
Buses | Diesel | Urban Buses Midi <=15 t | Conventional |  | EC |  | -0.06 | 0 | 11 | 86 | 0.00015121 | -0.042582 | 3.4276 | 18.8945 | 0.000115 | 0.015795 | 0.19334 | 0% | 0 | 50 | 1.6169
Buses | Diesel | Urban Buses Midi <=15 t | Conventional |  | EC |  | -0.06 | 0.5 | 11 | 86 | 0.00033027 | -0.08782 | 6.5699 | 32.8184 | 0.00025657 | 0.028344 | 0.39029 | 0% | 0 | 50 | 1.4949
Buses | Diesel | Urban Buses Midi <=15 t | Conventional |  | EC |  | -0.06 | 1 | 11 | 86 | 0.00025012 | -0.065648 | 4.8357 | 22.2007 | 0.00018656 | 0.020239 | 0.29586 | 0% | 0 | 50 | 1.4782
Buses | Diesel | Urban Buses Midi <=15 t | Conventional |  | EC |  | -0.04 | 0 | 11 | 86 | -3.4407e-05 | 0.028588 | 2.036 | -5.3244 | 0.00030954 | 0.0082266 | -0.0013818 | 0% | 0 | 50 | 2.7648
Buses | Diesel | Urban Buses Midi <=15 t | Conventional |  | EC |  | -0.04 | 0.5 | 11 | 86 | 2.5432e-05 | -0.0083428 | 0.83229 | 4.5906 | -8.1712e-08 | 0.0036127 | 0.041813 | 0% | 0 | 50 | 2.5672
Buses | Diesel | Urban Buses Midi <=15 t | Conventional |  | EC |  | -0.04 | 1 | 11 | 86 | 3.111e-05 | -0.0094464 | 0.84989 | 3.8807 | 3.8633e-06 | 0.0031871 | 0.043703 | 0% | 0 | 50 | 2.5055
Buses | Diesel | Urban Buses Midi <=15 t | Conventional |  | EC |  | -0.02 | 0 | 11 | 86 | 5.3534e-05 | 0.0060923 | 0.94576 | 6.6241 | -2.0166e-05 | 0.005811 | 0.027456 | 0% | 0 | 50 | 5.668
Buses | Diesel | Urban Buses Midi <=15 t | Conventional |  | EC |  | -0.02 | 0.5 | 11 | 86 | 3.3966e-05 | 0.0069487 | 1.2675 | 8.4898 | -1.7276e-05 | 0.0070699 | 0.041317 | 0% | 0 | 50 | 5.3171
Buses | Diesel | Urban Buses Midi <=15 t | Conventional |  | EC |  | -0.02 | 1 | 11 | 86 | 0.0017732 | 0.43473 | 2.6836 | -4.822 | 0.0019292 | 0.017945 | -0.029363 | 0% | 0 | 50 | 5.0531
Buses | Diesel | Urban Buses Midi <=15 t | Conventional |  | EC |  | 0 | 0 | 11 | 86 | 9.3098e-05 | 0.026723 | 2.3723 | 6.3819 | -4.1039e-05 | 0.010804 | 0.039249 | 0% | 0 | 50 | 8.5329
Buses | Diesel | Urban Buses Midi <=15 t | Conventional |  | EC |  | 0 | 0.5 | 11 | 86 | 0.00012346 | 0.0048049 | 1.2063 | 5.7936 | -6.0821e-06 | 0.0035794 | 0.043867 | 0% | 0 | 50 | 9.0118
Buses | Diesel | Urban Buses Midi <=15 t | Conventional |  | EC |  | 0 | 1 | 11 | 86 | 2.1552e-05 | 0.022501 | 1.9607 | 8.6404 | -2.0742e-05 | 0.0065373 | 0.063101 | 0% | 0 | 50 | 9.7968
Buses | Diesel | Urban Buses Midi <=15 t | Conventional |  | EC |  | 0.02 | 0 | 11 | 86 | 0.00037566 | 0.095229 | 7.564 | 37.7736 | -8.808e-05 | 0.024288 | 0.24667 | 0% | 0 | 50 | 11.2987
Buses | Diesel | Urban Buses Midi <=15 t | Conventional |  | EC |  | 0.02 | 0.5 | 11 | 86 | 0.00021213 | 0.090772 | 6.2289 | 24.1513 | -5.9414e-05 | 0.017382 | 0.18746 | 0% | 0 | 50 | 12.9744
Buses | Diesel | Urban Buses Midi <=15 t | Conventional |  | EC |  | 0.02 | 1 | 11 | 86 | 0.00012437 | 0.11679 | 6.9973 | 21.6677 | -5.5171e-05 | 0.016985 | 0.20074 | 0% | 0 | 50 | 14.8909
Buses | Diesel | Urban Buses Midi <=15 t | Conventional |  | EC |  | 0.04 | 0 | 11 | 86 | 0.00030539 | 0.080461 | 5.4819 | 22.9513 | -5.3232e-05 | 0.01451 | 0.16082 | 0% | 0 | 50 | 14.2421
Buses | Diesel | Urban Buses Midi <=15 t | Conventional |  | EC |  | 0.04 | 0.5 | 11 | 82 | 0.004686 | 0.4109 | 6.5278 | -13.4563 | 0.00018836 | 0.035489 | -0.064508 | 0% | 0 | 50 | 17.6624
Buses | Diesel | Urban Buses Midi <=15 t | Conventional |  | EC |  | 0.04 | 1 | 11 | 71 | 0.0040636 | 0.37289 | 4.8895 | 23.7318 | 0.00018529 | 0.021341 | 0.10253 | 0% | 0 | 50 | 20.9261
Buses | Diesel | Urban Buses Midi <=15 t | Conventional |  | EC |  | 0.06 | 0 | 11 | 80 | 0.0028007 | 0.21089 | 4.1717 | 6.2581 | 0.0001028 | 0.018727 | 0.026731 | 0% | 0 | 50 | 17.9027
Buses | Diesel | Urban Buses Midi <=15 t | Conventional |  | EC |  | 0.06 | 0.5 | 11 | 66 | 0.0042677 | 0.32991 | 4.0642 | 11.8406 | 0.00016179 | 0.018759 | 0.050124 | 0% | 0 | 50 | 22.596
Buses | Diesel | Urban Buses Midi <=15 t | Conventional |  | EC |  | 0.06 | 1 | 11 | 55 | 0.021712 | 0.52093 | 2.4552 | 10.5489 | 0.00074954 | 0.021531 | -0.015647 | 0% | 0 | 50 | 28.2793
Buses | Diesel | Urban Buses Midi <=15 t | Conventional |  | CH4 | Urban Peak |  |  | 10 | 130 | 0 | 0 | 175 | 0 | 0 | 0 | 1000 | 0% | 0 | 50 | 0.175
Buses | Diesel | Urban Buses Midi <=15 t | Conventional |  | CH4 | Urban Off Peak |  |  | 10 | 130 | 0 | 0 | 175 | 0 | 0 | 0 | 1000 | 0% | 0 | 50 | 0.175
Buses | Diesel | Urban Buses Midi <=15 t | Conventional |  | CH4 | Rural |  |  | 10 | 130 | 0 | 0 | 80 | 0 | 0 | 0 | 1000 | 0% | 0 | 50 | 0.08
Buses | Diesel | Urban Buses Midi <=15 t | Conventional |  | CH4 | Highway |  |  | 10 | 130 | 0 | 0 | 70 | 0 | 0 | 0 | 1000 | 0% | 0 | 50 | 0.07
Buses | Diesel | Urban Buses Midi <=15 t | Conventional |  | NH3 | Urban Peak |  |  | 10 | 130 | 0 | 0 | 0.0029 | 0 | 0 | 0 | 1 | 0% | 0 | 50 | 0.0029
Buses | Diesel | Urban Buses Midi <=15 t | Conventional |  | NH3 | Urban Off Peak |  |  | 10 | 130 | 0 | 0 | 0.0029 | 0 | 0 | 0 | 1 | 0% | 0 | 50 | 0.0029
Buses | Diesel | Urban Buses Midi <=15 t | Conventional |  | NH3 | Rural |  |  | 10 | 130 | 0 | 0 | 0.0029 | 0 | 0 | 0 | 1 | 0% | 0 | 50 | 0.0029
Buses | Diesel | Urban Buses Midi <=15 t | Conventional |  | NH3 | Highway |  |  | 10 | 130 | 0 | 0 | 0.0029 | 0 | 0 | 0 | 1 | 0% | 0 | 50 | 0.0029
Buses | Diesel | Urban Buses Midi <=15 t | Conventional |  | N2O | Urban Peak |  |  | 10 | 130 | 0 | 0 | 0.03 | 0 | 0 | 0 | 1 | 0% | 0 | 50 | 0.03
Buses | Diesel | Urban Buses Midi <=15 t | Conventional |  | N2O | Urban Off Peak |  |  | 10 | 130 | 0 | 0 | 0.03 | 0 | 0 | 0 | 1 | 0% | 0 | 50 | 0.03
Buses | Diesel | Urban Buses Midi <=15 t | Conventional |  | N2O | Rural |  |  | 10 | 130 | 0 | 0 | 0 | 0 | 0 | 0 | 1 | 0% | 0 | 50 | 0
Buses | Diesel | Urban Buses Midi <=15 t | Conventional |  | N2O | Highway |  |  | 10 | 130 | 0 | 0 | 0 | 0 | 0 | 0 | 1 | 0% | 0 | 50 | 0
Buses | Diesel | Urban Buses Midi <=15 t | Conventional |  | SPN23 | Urban Peak | -0.06 | 0 | 11 | 86 | 0.00015121 | -0.042582 | 3.4276 | 18.8945 | 0.000115 | 0.015795 | 0.19334 | -127088450057880 | 0 | 50 | 2.0549e+14
Buses | Diesel | Urban Buses Midi <=15 t | Conventional |  | SPN23 | Urban Peak | -0.06 | 0.5 | 11 | 86 | 0.00033027 | -0.08782 | 6.5699 | 32.8184 | 0.00025657 | 0.028344 | 0.39029 | -127088450057880 | 0 | 50 | 1.8999e+14
Buses | Diesel | Urban Buses Midi <=15 t | Conventional |  | SPN23 | Urban Peak | -0.06 | 1 | 11 | 86 | 0.00025012 | -0.065648 | 4.8357 | 22.2007 | 0.00018656 | 0.020239 | 0.29586 | -127088450057880 | 0 | 50 | 1.8786e+14
Buses | Diesel | Urban Buses Midi <=15 t | Conventional |  | SPN23 | Urban Peak | -0.04 | 0 | 11 | 86 | -3.4407e-05 | 0.028588 | 2.036 | -5.3244 | 0.00030954 | 0.0082266 | -0.0013818 | -127088450057880 | 0 | 50 | 3.5137e+14
Buses | Diesel | Urban Buses Midi <=15 t | Conventional |  | SPN23 | Urban Peak | -0.04 | 0.5 | 11 | 86 | 2.5432e-05 | -0.0083428 | 0.83229 | 4.5906 | -8.1712e-08 | 0.0036127 | 0.041813 | -127088450057880 | 0 | 50 | 3.2626e+14
Buses | Diesel | Urban Buses Midi <=15 t | Conventional |  | SPN23 | Urban Peak | -0.04 | 1 | 11 | 86 | 3.111e-05 | -0.0094464 | 0.84989 | 3.8807 | 3.8633e-06 | 0.0031871 | 0.043703 | -127088450057880 | 0 | 50 | 3.1842e+14
Buses | Diesel | Urban Buses Midi <=15 t | Conventional |  | SPN23 | Urban Peak | -0.02 | 0 | 11 | 86 | 5.3534e-05 | 0.0060923 | 0.94576 | 6.6241 | -2.0166e-05 | 0.005811 | 0.027456 | -127088450057880 | 0 | 50 | 7.2034e+14
Buses | Diesel | Urban Buses Midi <=15 t | Conventional |  | SPN23 | Urban Peak | -0.02 | 0.5 | 11 | 86 | 3.3966e-05 | 0.0069487 | 1.2675 | 8.4898 | -1.7276e-05 | 0.0070699 | 0.041317 | -127088450057880 | 0 | 50 | 675744114597331
Buses | Diesel | Urban Buses Midi <=15 t | Conventional |  | SPN23 | Urban Peak | -0.02 | 1 | 11 | 86 | 0.0017732 | 0.43473 | 2.6836 | -4.822 | 0.0019292 | 0.017945 | -0.029363 | -127088450057880 | 0 | 50 | 6.4219e+14
Buses | Diesel | Urban Buses Midi <=15 t | Conventional |  | SPN23 | Urban Peak | 0 | 0 | 11 | 86 | 9.3098e-05 | 0.026723 | 2.3723 | 6.3819 | -4.1039e-05 | 0.010804 | 0.039249 | -127088450057880 | 0 | 50 | 1.0844e+15
Buses | Diesel | Urban Buses Midi <=15 t | Conventional |  | SPN23 | Urban Peak | 0 | 0.5 | 11 | 86 | 0.00012346 | 0.0048049 | 1.2063 | 5.7936 | -6.0821e-06 | 0.0035794 | 0.043867 | -127088450057880 | 0 | 50 | 1145292053591318
Buses | Diesel | Urban Buses Midi <=15 t | Conventional |  | SPN23 | Urban Peak | 0 | 1 | 11 | 86 | 2.1552e-05 | 0.022501 | 1.9607 | 8.6404 | -2.0742e-05 | 0.0065373 | 0.063101 | -127088450057880 | 0 | 50 | 1.2451e+15
Buses | Diesel | Urban Buses Midi <=15 t | Conventional |  | SPN23 | Urban Peak | 0.02 | 0 | 11 | 86 | 0.00037566 | 0.095229 | 7.564 | 37.7736 | -8.808e-05 | 0.024288 | 0.24667 | -127088450057880 | 0 | 50 | 1.4359e+15
Buses | Diesel | Urban Buses Midi <=15 t | Conventional |  | SPN23 | Urban Peak | 0.02 | 0.5 | 11 | 86 | 0.00021213 | 0.090772 | 6.2289 | 24.1513 | -5.9414e-05 | 0.017382 | 0.18746 | -127088450057880 | 0 | 50 | 1648896168988539
Buses | Diesel | Urban Buses Midi <=15 t | Conventional |  | SPN23 | Urban Peak | 0.02 | 1 | 11 | 86 | 0.00012437 | 0.11679 | 6.9973 | 21.6677 | -5.5171e-05 | 0.016985 | 0.20074 | -127088450057880 | 0 | 50 | 1.8925e+15
Buses | Diesel | Urban Buses Midi <=15 t | Conventional |  | SPN23 | Urban Peak | 0.04 | 0 | 11 | 86 | 0.00030539 | 0.080461 | 5.4819 | 22.9513 | -5.3232e-05 | 0.01451 | 0.16082 | -127088450057880 | 0 | 50 | 1.81e+15
Buses | Diesel | Urban Buses Midi <=15 t | Conventional |  | SPN23 | Urban Peak | 0.04 | 0.5 | 11 | 82 | 0.004686 | 0.4109 | 6.5278 | -13.4563 | 0.00018836 | 0.035489 | -0.064508 | -127088450057880 | 0 | 50 | 2.2447e+15
Buses | Diesel | Urban Buses Midi <=15 t | Conventional |  | SPN23 | Urban Peak | 0.04 | 1 | 11 | 71 | 0.0040636 | 0.37289 | 4.8895 | 23.7318 | 0.00018529 | 0.021341 | 0.10253 | -127088450057880 | 0 | 50 | 2659462832029090
Buses | Diesel | Urban Buses Midi <=15 t | Conventional |  | SPN23 | Urban Peak | 0.06 | 0 | 11 | 80 | 0.0028007 | 0.21089 | 4.1717 | 6.2581 | 0.0001028 | 0.018727 | 0.026731 | -127088450057880 | 0 | 50 | 2275230654981207
Buses | Diesel | Urban Buses Midi <=15 t | Conventional |  | SPN23 | Urban Peak | 0.06 | 0.5 | 11 | 66 | 0.0042677 | 0.32991 | 4.0642 | 11.8406 | 0.00016179 | 0.018759 | 0.050124 | -127088450057880 | 0 | 50 | 2871687937114410
Buses | Diesel | Urban Buses Midi <=15 t | Conventional |  | SPN23 | Urban Peak | 0.06 | 1 | 11 | 55 | 0.021712 | 0.52093 | 2.4552 | 10.5489 | 0.00074954 | 0.021531 | -0.015647 | -127088450057880 | 0 | 50 | 3.594e+15
Buses | Diesel | Urban Buses Midi <=15 t | Conventional |  | SPN23 | Urban Off Peak | -0.06 | 0 | 11 | 86 | 0.00015121 | -0.042582 | 3.4276 | 18.8945 | 0.000115 | 0.015795 | 0.19334 | -127088450057880 | 0 | 50 | 2.0549e+14
Buses | Diesel | Urban Buses Midi <=15 t | Conventional |  | SPN23 | Urban Off Peak | -0.06 | 0.5 | 11 | 86 | 0.00033027 | -0.08782 | 6.5699 | 32.8184 | 0.00025657 | 0.028344 | 0.39029 | -127088450057880 | 0 | 50 | 1.8999e+14
Buses | Diesel | Urban Buses Midi <=15 t | Conventional |  | SPN23 | Urban Off Peak | -0.06 | 1 | 11 | 86 | 0.00025012 | -0.065648 | 4.8357 | 22.2007 | 0.00018656 | 0.020239 | 0.29586 | -127088450057880 | 0 | 50 | 1.8786e+14
Buses | Diesel | Urban Buses Midi <=15 t | Conventional |  | SPN23 | Urban Off Peak | -0.04 | 0 | 11 | 86 | -3.4407e-05 | 0.028588 | 2.036 | -5.3244 | 0.00030954 | 0.0082266 | -0.0013818 | -127088450057880 | 0 | 50 | 3.5137e+14
Buses | Diesel | Urban Buses Midi <=15 t | Conventional |  | SPN23 | Urban Off Peak | -0.04 | 0.5 | 11 | 86 | 2.5432e-05 | -0.0083428 | 0.83229 | 4.5906 | -8.1712e-08 | 0.0036127 | 0.041813 | -127088450057880 | 0 | 50 | 3.2626e+14
Buses | Diesel | Urban Buses Midi <=15 t | Conventional |  | SPN23 | Urban Off Peak | -0.04 | 1 | 11 | 86 | 3.111e-05 | -0.0094464 | 0.84989 | 3.8807 | 3.8633e-06 | 0.0031871 | 0.043703 | -127088450057880 | 0 | 50 | 3.1842e+14
Buses | Diesel | Urban Buses Midi <=15 t | Conventional |  | SPN23 | Urban Off Peak | -0.02 | 0 | 11 | 86 | 5.3534e-05 | 0.0060923 | 0.94576 | 6.6241 | -2.0166e-05 | 0.005811 | 0.027456 | -127088450057880 | 0 | 50 | 7.2034e+14
Buses | Diesel | Urban Buses Midi <=15 t | Conventional |  | SPN23 | Urban Off Peak | -0.02 | 0.5 | 11 | 86 | 3.3966e-05 | 0.0069487 | 1.2675 | 8.4898 | -1.7276e-05 | 0.0070699 | 0.041317 | -127088450057880 | 0 | 50 | 675744114597331
Buses | Diesel | Urban Buses Midi <=15 t | Conventional |  | SPN23 | Urban Off Peak | -0.02 | 1 | 11 | 86 | 0.0017732 | 0.43473 | 2.6836 | -4.822 | 0.0019292 | 0.017945 | -0.029363 | -127088450057880 | 0 | 50 | 6.4219e+14
Buses | Diesel | Urban Buses Midi <=15 t | Conventional |  | SPN23 | Urban Off Peak | 0 | 0 | 11 | 86 | 9.3098e-05 | 0.026723 | 2.3723 | 6.3819 | -4.1039e-05 | 0.010804 | 0.039249 | -127088450057880 | 0 | 50 | 1.0844e+15
Buses | Diesel | Urban Buses Midi <=15 t | Conventional |  | SPN23 | Urban Off Peak | 0 | 0.5 | 11 | 86 | 0.00012346 | 0.0048049 | 1.2063 | 5.7936 | -6.0821e-06 | 0.0035794 | 0.043867 | -127088450057880 | 0 | 50 | 1145292053591318
Buses | Diesel | Urban Buses Midi <=15 t | Conventional |  | SPN23 | Urban Off Peak | 0 | 1 | 11 | 86 | 2.1552e-05 | 0.022501 | 1.9607 | 8.6404 | -2.0742e-05 | 0.0065373 | 0.063101 | -127088450057880 | 0 | 50 | 1.2451e+15
Buses | Diesel | Urban Buses Midi <=15 t | Conventional |  | SPN23 | Urban Off Peak | 0.02 | 0 | 11 | 86 | 0.00037566 | 0.095229 | 7.564 | 37.7736 | -8.808e-05 | 0.024288 | 0.24667 | -127088450057880 | 0 | 50 | 1.4359e+15
Buses | Diesel | Urban Buses Midi <=15 t | Conventional |  | SPN23 | Urban Off Peak | 0.02 | 0.5 | 11 | 86 | 0.00021213 | 0.090772 | 6.2289 | 24.1513 | -5.9414e-05 | 0.017382 | 0.18746 | -127088450057880 | 0 | 50 | 1648896168988539
Buses | Diesel | Urban Buses Midi <=15 t | Conventional |  | SPN23 | Urban Off Peak | 0.02 | 1 | 11 | 86 | 0.00012437 | 0.11679 | 6.9973 | 21.6677 | -5.5171e-05 | 0.016985 | 0.20074 | -127088450057880 | 0 | 50 | 1.8925e+15
Buses | Diesel | Urban Buses Midi <=15 t | Conventional |  | SPN23 | Urban Off Peak | 0.04 | 0 | 11 | 86 | 0.00030539 | 0.080461 | 5.4819 | 22.9513 | -5.3232e-05 | 0.01451 | 0.16082 | -127088450057880 | 0 | 50 | 1.81e+15
Buses | Diesel | Urban Buses Midi <=15 t | Conventional |  | SPN23 | Urban Off Peak | 0.04 | 0.5 | 11 | 82 | 0.004686 | 0.4109 | 6.5278 | -13.4563 | 0.00018836 | 0.035489 | -0.064508 | -127088450057880 | 0 | 50 | 2.2447e+15
Buses | Diesel | Urban Buses Midi <=15 t | Conventional |  | SPN23 | Urban Off Peak | 0.04 | 1 | 11 | 71 | 0.0040636 | 0.37289 | 4.8895 | 23.7318 | 0.00018529 | 0.021341 | 0.10253 | -127088450057880 | 0 | 50 | 2659462832029090
Buses | Diesel | Urban Buses Midi <=15 t | Conventional |  | SPN23 | Urban Off Peak | 0.06 | 0 | 11 | 80 | 0.0028007 | 0.21089 | 4.1717 | 6.2581 | 0.0001028 | 0.018727 | 0.026731 | -127088450057880 | 0 | 50 | 2275230654981207
Buses | Diesel | Urban Buses Midi <=15 t | Conventional |  | SPN23 | Urban Off Peak | 0.06 | 0.5 | 11 | 66 | 0.0042677 | 0.32991 | 4.0642 | 11.8406 | 0.00016179 | 0.018759 | 0.050124 | -127088450057880 | 0 | 50 | 2871687937114410
Buses | Diesel | Urban Buses Midi <=15 t | Conventional |  | SPN23 | Urban Off Peak | 0.06 | 1 | 11 | 55 | 0.021712 | 0.52093 | 2.4552 | 10.5489 | 0.00074954 | 0.021531 | -0.015647 | -127088450057880 | 0 | 50 | 3.594e+15
Buses | Diesel | Urban Buses Midi <=15 t | Conventional |  | SPN23 | Rural | -0.06 | 0 | 11 | 86 | 0.00015121 | -0.042582 | 3.4276 | 18.8945 | 0.000115 | 0.015795 | 0.19334 | -5.4975e+13 | 0 | 50 | 8.889e+13
Buses | Diesel | Urban Buses Midi <=15 t | Conventional |  | SPN23 | Rural | -0.06 | 0.5 | 11 | 86 | 0.00033027 | -0.08782 | 6.5699 | 32.8184 | 0.00025657 | 0.028344 | 0.39029 | -5.4975e+13 | 0 | 50 | 8.2185e+13
Buses | Diesel | Urban Buses Midi <=15 t | Conventional |  | SPN23 | Rural | -0.06 | 1 | 11 | 86 | 0.00025012 | -0.065648 | 4.8357 | 22.2007 | 0.00018656 | 0.020239 | 0.29586 | -5.4975e+13 | 0 | 50 | 8.1264e+13
Buses | Diesel | Urban Buses Midi <=15 t | Conventional |  | SPN23 | Rural | -0.04 | 0 | 11 | 86 | -3.4407e-05 | 0.028588 | 2.036 | -5.3244 | 0.00030954 | 0.0082266 | -0.0013818 | -5.4975e+13 | 0 | 50 | 1.5199e+14
Buses | Diesel | Urban Buses Midi <=15 t | Conventional |  | SPN23 | Rural | -0.04 | 0.5 | 11 | 86 | 2.5432e-05 | -0.0083428 | 0.83229 | 4.5906 | -8.1712e-08 | 0.0036127 | 0.041813 | -5.4975e+13 | 0 | 50 | 1.4113e+14
Buses | Diesel | Urban Buses Midi <=15 t | Conventional |  | SPN23 | Rural | -0.04 | 1 | 11 | 86 | 3.111e-05 | -0.0094464 | 0.84989 | 3.8807 | 3.8633e-06 | 0.0031871 | 0.043703 | -5.4975e+13 | 0 | 50 | 1.3774e+14
Buses | Diesel | Urban Buses Midi <=15 t | Conventional |  | SPN23 | Rural | -0.02 | 0 | 11 | 86 | 5.3534e-05 | 0.0060923 | 0.94576 | 6.6241 | -2.0166e-05 | 0.005811 | 0.027456 | -5.4975e+13 | 0 | 50 | 3.116e+14
Buses | Diesel | Urban Buses Midi <=15 t | Conventional |  | SPN23 | Rural | -0.02 | 0.5 | 11 | 86 | 3.3966e-05 | 0.0069487 | 1.2675 | 8.4898 | -1.7276e-05 | 0.0070699 | 0.041317 | -5.4975e+13 | 0 | 50 | 2.9231e+14
Buses | Diesel | Urban Buses Midi <=15 t | Conventional |  | SPN23 | Rural | -0.02 | 1 | 11 | 86 | 0.0017732 | 0.43473 | 2.6836 | -4.822 | 0.0019292 | 0.017945 | -0.029363 | -5.4975e+13 | 0 | 50 | 2.7779e+14
Buses | Diesel | Urban Buses Midi <=15 t | Conventional |  | SPN23 | Rural | 0 | 0 | 11 | 86 | 9.3098e-05 | 0.026723 | 2.3723 | 6.3819 | -4.1039e-05 | 0.010804 | 0.039249 | -5.4975e+13 | 0 | 50 | 4.691e+14
Buses | Diesel | Urban Buses Midi <=15 t | Conventional |  | SPN23 | Rural | 0 | 0.5 | 11 | 86 | 0.00012346 | 0.0048049 | 1.2063 | 5.7936 | -6.0821e-06 | 0.0035794 | 0.043867 | -5.4975e+13 | 0 | 50 | 4.9542e+14
Buses | Diesel | Urban Buses Midi <=15 t | Conventional |  | SPN23 | Rural | 0 | 1 | 11 | 86 | 2.1552e-05 | 0.022501 | 1.9607 | 8.6404 | -2.0742e-05 | 0.0065373 | 0.063101 | -5.4975e+13 | 0 | 50 | 5.3858e+14
Buses | Diesel | Urban Buses Midi <=15 t | Conventional |  | SPN23 | Rural | 0.02 | 0 | 11 | 86 | 0.00037566 | 0.095229 | 7.564 | 37.7736 | -8.808e-05 | 0.024288 | 0.24667 | -5.4975e+13 | 0 | 50 | 6.2115e+14
Buses | Diesel | Urban Buses Midi <=15 t | Conventional |  | SPN23 | Rural | 0.02 | 0.5 | 11 | 86 | 0.00021213 | 0.090772 | 6.2289 | 24.1513 | -5.9414e-05 | 0.017382 | 0.18746 | -5.4975e+13 | 0 | 50 | 7.1327e+14
Buses | Diesel | Urban Buses Midi <=15 t | Conventional |  | SPN23 | Rural | 0.02 | 1 | 11 | 86 | 0.00012437 | 0.11679 | 6.9973 | 21.6677 | -5.5171e-05 | 0.016985 | 0.20074 | -5.4975e+13 | 0 | 50 | 8.1863e+14
Buses | Diesel | Urban Buses Midi <=15 t | Conventional |  | SPN23 | Rural | 0.04 | 0 | 11 | 86 | 0.00030539 | 0.080461 | 5.4819 | 22.9513 | -5.3232e-05 | 0.01451 | 0.16082 | -5.4975e+13 | 0 | 50 | 782961589848622
Buses | Diesel | Urban Buses Midi <=15 t | Conventional |  | SPN23 | Rural | 0.04 | 0.5 | 11 | 82 | 0.004686 | 0.4109 | 6.5278 | -13.4563 | 0.00018836 | 0.035489 | -0.064508 | -5.4975e+13 | 0 | 50 | 9.71e+14
Buses | Diesel | Urban Buses Midi <=15 t | Conventional |  | SPN23 | Rural | 0.04 | 1 | 11 | 71 | 0.0040636 | 0.37289 | 4.8895 | 23.7318 | 0.00018529 | 0.021341 | 0.10253 | -5.4975e+13 | 0 | 50 | 1.1504e+15
Buses | Diesel | Urban Buses Midi <=15 t | Conventional |  | SPN23 | Rural | 0.06 | 0 | 11 | 80 | 0.0028007 | 0.21089 | 4.1717 | 6.2581 | 0.0001028 | 0.018727 | 0.026731 | -5.4975e+13 | 0 | 50 | 9.8421e+14
Buses | Diesel | Urban Buses Midi <=15 t | Conventional |  | SPN23 | Rural | 0.06 | 0.5 | 11 | 66 | 0.0042677 | 0.32991 | 4.0642 | 11.8406 | 0.00016179 | 0.018759 | 0.050124 | -5.4975e+13 | 0 | 50 | 1.2422e+15
Buses | Diesel | Urban Buses Midi <=15 t | Conventional |  | SPN23 | Rural | 0.06 | 1 | 11 | 55 | 0.021712 | 0.52093 | 2.4552 | 10.5489 | 0.00074954 | 0.021531 | -0.015647 | -5.4975e+13 | 0 | 50 | 1.5547e+15
Buses | Diesel | Urban Buses Midi <=15 t | Conventional |  | SPN23 | Highway | -0.06 | 0 | 11 | 86 | 0.00015121 | -0.042582 | 3.4276 | 18.8945 | 0.000115 | 0.015795 | 0.19334 | -5.6834e+13 | 0 | 50 | 9.1896e+13
Buses | Diesel | Urban Buses Midi <=15 t | Conventional |  | SPN23 | Highway | -0.06 | 0.5 | 11 | 86 | 0.00033027 | -0.08782 | 6.5699 | 32.8184 | 0.00025657 | 0.028344 | 0.39029 | -5.6834e+13 | 0 | 50 | 8.4964e+13
Buses | Diesel | Urban Buses Midi <=15 t | Conventional |  | SPN23 | Highway | -0.06 | 1 | 11 | 86 | 0.00025012 | -0.065648 | 4.8357 | 22.2007 | 0.00018656 | 0.020239 | 0.29586 | -5.6834e+13 | 0 | 50 | 8.4012e+13
Buses | Diesel | Urban Buses Midi <=15 t | Conventional |  | SPN23 | Highway | -0.04 | 0 | 11 | 86 | -3.4407e-05 | 0.028588 | 2.036 | -5.3244 | 0.00030954 | 0.0082266 | -0.0013818 | -5.6834e+13 | 0 | 50 | 1.5713e+14
Buses | Diesel | Urban Buses Midi <=15 t | Conventional |  | SPN23 | Highway | -0.04 | 0.5 | 11 | 86 | 2.5432e-05 | -0.0083428 | 0.83229 | 4.5906 | -8.1712e-08 | 0.0036127 | 0.041813 | -5.6834e+13 | 0 | 50 | 1.459e+14
Buses | Diesel | Urban Buses Midi <=15 t | Conventional |  | SPN23 | Highway | -0.04 | 1 | 11 | 86 | 3.111e-05 | -0.0094464 | 0.84989 | 3.8807 | 3.8633e-06 | 0.0031871 | 0.043703 | -5.6834e+13 | 0 | 50 | 1.424e+14
Buses | Diesel | Urban Buses Midi <=15 t | Conventional |  | SPN23 | Highway | -0.02 | 0 | 11 | 86 | 5.3534e-05 | 0.0060923 | 0.94576 | 6.6241 | -2.0166e-05 | 0.005811 | 0.027456 | -5.6834e+13 | 0 | 50 | 3.2214e+14
Buses | Diesel | Urban Buses Midi <=15 t | Conventional |  | SPN23 | Highway | -0.02 | 0.5 | 11 | 86 | 3.3966e-05 | 0.0069487 | 1.2675 | 8.4898 | -1.7276e-05 | 0.0070699 | 0.041317 | -5.6834e+13 | 0 | 50 | 3.0219e+14
Buses | Diesel | Urban Buses Midi <=15 t | Conventional |  | SPN23 | Highway | -0.02 | 1 | 11 | 86 | 0.0017732 | 0.43473 | 2.6836 | -4.822 | 0.0019292 | 0.017945 | -0.029363 | -5.6834e+13 | 0 | 50 | 2.8719e+14
Buses | Diesel | Urban Buses Midi <=15 t | Conventional |  | SPN23 | Highway | 0 | 0 | 11 | 86 | 9.3098e-05 | 0.026723 | 2.3723 | 6.3819 | -4.1039e-05 | 0.010804 | 0.039249 | -5.6834e+13 | 0 | 50 | 484962201267079
Buses | Diesel | Urban Buses Midi <=15 t | Conventional |  | SPN23 | Highway | 0 | 0.5 | 11 | 86 | 0.00012346 | 0.0048049 | 1.2063 | 5.7936 | -6.0821e-06 | 0.0035794 | 0.043867 | -5.6834e+13 | 0 | 50 | 5.1218e+14
Buses | Diesel | Urban Buses Midi <=15 t | Conventional |  | SPN23 | Highway | 0 | 1 | 11 | 86 | 2.1552e-05 | 0.022501 | 1.9607 | 8.6404 | -2.0742e-05 | 0.0065373 | 0.063101 | -5.6834e+13 | 0 | 50 | 5.5679e+14
Buses | Diesel | Urban Buses Midi <=15 t | Conventional |  | SPN23 | Highway | 0.02 | 0 | 11 | 86 | 0.00037566 | 0.095229 | 7.564 | 37.7736 | -8.808e-05 | 0.024288 | 0.24667 | -5.6834e+13 | 0 | 50 | 6.4216e+14
Buses | Diesel | Urban Buses Midi <=15 t | Conventional |  | SPN23 | Highway | 0.02 | 0.5 | 11 | 86 | 0.00021213 | 0.090772 | 6.2289 | 24.1513 | -5.9414e-05 | 0.017382 | 0.18746 | -5.6834e+13 | 0 | 50 | 7.3739e+14
Buses | Diesel | Urban Buses Midi <=15 t | Conventional |  | SPN23 | Highway | 0.02 | 1 | 11 | 86 | 0.00012437 | 0.11679 | 6.9973 | 21.6677 | -5.5171e-05 | 0.016985 | 0.20074 | -5.6834e+13 | 0 | 50 | 8.4632e+14
Buses | Diesel | Urban Buses Midi <=15 t | Conventional |  | SPN23 | Highway | 0.04 | 0 | 11 | 86 | 0.00030539 | 0.080461 | 5.4819 | 22.9513 | -5.3232e-05 | 0.01451 | 0.16082 | -5.6834e+13 | 0 | 50 | 8.0944e+14
Buses | Diesel | Urban Buses Midi <=15 t | Conventional |  | SPN23 | Highway | 0.04 | 0.5 | 11 | 82 | 0.004686 | 0.4109 | 6.5278 | -13.4563 | 0.00018836 | 0.035489 | -0.064508 | -5.6834e+13 | 0 | 50 | 1.0038e+15
Buses | Diesel | Urban Buses Midi <=15 t | Conventional |  | SPN23 | Highway | 0.04 | 1 | 11 | 71 | 0.0040636 | 0.37289 | 4.8895 | 23.7318 | 0.00018529 | 0.021341 | 0.10253 | -5.6834e+13 | 0 | 50 | 1.1893e+15
Buses | Diesel | Urban Buses Midi <=15 t | Conventional |  | SPN23 | Highway | 0.06 | 0 | 11 | 80 | 0.0028007 | 0.21089 | 4.1717 | 6.2581 | 0.0001028 | 0.018727 | 0.026731 | -5.6834e+13 | 0 | 50 | 1.0175e+15
Buses | Diesel | Urban Buses Midi <=15 t | Conventional |  | SPN23 | Highway | 0.06 | 0.5 | 11 | 66 | 0.0042677 | 0.32991 | 4.0642 | 11.8406 | 0.00016179 | 0.018759 | 0.050124 | -5.6834e+13 | 0 | 50 | 1284228277511982
Buses | Diesel | Urban Buses Midi <=15 t | Conventional |  | SPN23 | Highway | 0.06 | 1 | 11 | 55 | 0.021712 | 0.52093 | 2.4552 | 10.5489 | 0.00074954 | 0.021531 | -0.015647 | -5.6834e+13 | 0 | 50 | 1607238629666938
Buses | Diesel | Urban Buses Midi <=15 t | Euro I |  | CO |  | -0.06 | 0 | 11 | 86 | -1.062e-05 | 0.0048902 | 2.7079 | -0.48237 | 0.002189 | 0.058797 | 0.30495 | 0% | 0 | 50 | 0.33453
Buses | Diesel | Urban Buses Midi <=15 t | Euro I |  | CO |  | -0.06 | 0.5 | 11 | 86 | 3.0556e-05 | -0.011166 | 3.1374 | 0.8146 | 0.0020455 | 0.05598 | 0.5856 | 0% | 0 | 50 | 0.31438
Buses | Diesel | Urban Buses Midi <=15 t | Euro I |  | CO |  | -0.06 | 1 | 11 | 86 | -5.8848e-06 | 0.0013887 | 1.4236 | -5.5422 | 0.0013995 | 0.014037 | 0.1225 | 0% | 0 | 50 | 0.31632
Buses | Diesel | Urban Buses Midi <=15 t | Euro I |  | CO |  | -0.04 | 0 | 11 | 86 | 0.00089238 | -0.020192 | 2.5183 | -0.26315 | 0.0027833 | 0.0016636 | 0.57383 | 0% | 0 | 50 | 0.49039
Buses | Diesel | Urban Buses Midi <=15 t | Euro I |  | CO |  | -0.04 | 0.5 | 11 | 86 | 0.0003744 | 0.012671 | 2.3782 | -0.43885 | 0.0031126 | 0.0055112 | 0.57087 | 0% | 0 | 50 | 0.45653
Buses | Diesel | Urban Buses Midi <=15 t | Euro I |  | CO |  | -0.04 | 1 | 11 | 86 | 0.00018068 | 0.013417 | 2.3623 | -0.50232 | 0.0025981 | 0.0077047 | 0.60128 | 0% | 0 | 50 | 0.46444
Buses | Diesel | Urban Buses Midi <=15 t | Euro I |  | CO |  | -0.02 | 0 | 11 | 86 | 0.00060258 | -0.02093 | 0.6735 | 3.9992 | 0.00068847 | -0.012212 | 0.35925 | 0% | 0 | 50 | 0.82556
Buses | Diesel | Urban Buses Midi <=15 t | Euro I |  | CO |  | -0.02 | 0.5 | 11 | 86 | 0.00065535 | -0.024179 | 0.7341 | 4.5473 | 0.00076497 | -0.015063 | 0.40217 | 0% | 0 | 50 | 0.80339
Buses | Diesel | Urban Buses Midi <=15 t | Euro I |  | CO |  | -0.02 | 1 | 11 | 86 | 0.00070422 | -0.028265 | 1.2396 | 5.2455 | 0.00082555 | -0.0087951 | 0.48266 | 0% | 0 | 50 | 0.80304
Buses | Diesel | Urban Buses Midi <=15 t | Euro I |  | CO |  | 0 | 0 | 11 | 86 | 0.00045824 | -0.0088479 | 1.1263 | 4.4295 | 0.00046491 | 0.0097085 | 0.2885 | 0% | 0 | 50 | 0.99066
Buses | Diesel | Urban Buses Midi <=15 t | Euro I |  | CO |  | 0 | 0.5 | 11 | 86 | 0.00032828 | -0.0026079 | 0.93961 | 3.648 | 0.0003003 | 0.011215 | 0.20855 | 0% | 0 | 50 | 1.1202
Buses | Diesel | Urban Buses Midi <=15 t | Euro I |  | CO |  | 0 | 1 | 11 | 86 | 0.00032967 | 0.042902 | 2.4792 | -2.8862 | 0.00038996 | 0.063617 | -0.022724 | 0% | 0 | 50 | 1.3043
Buses | Diesel | Urban Buses Midi <=15 t | Euro I |  | CO |  | 0.02 | 0 | 11 | 86 | 0.00034093 | 0.014359 | 0.90524 | -6.6783 | 0.00045136 | 0.021761 | -0.16136 | 0% | 0 | 50 | 1.1396
Buses | Diesel | Urban Buses Midi <=15 t | Euro I |  | CO |  | 0.02 | 0.5 | 11 | 86 | 0.00011084 | 0.035909 | 0.71691 | 4.5601 | 0.00019712 | 0.028637 | 0.031441 | 0% | 0 | 50 | 1.4727
Buses | Diesel | Urban Buses Midi <=15 t | Euro I |  | CO |  | 0.02 | 1 | 11 | 86 | 0.00024905 | 0.072584 | 0.86467 | 4.4925 | 0.00044944 | 0.038262 | -0.032143 | 0% | 0 | 50 | 1.7328
Buses | Diesel | Urban Buses Midi <=15 t | Euro I |  | CO |  | 0.04 | 0 | 11 | 86 | 4.688e-05 | 0.023707 | 0.37073 | 5.2515 | 6.2436e-05 | 0.020258 | 0.028898 | 0% | 0 | 50 | 1.4845
Buses | Diesel | Urban Buses Midi <=15 t | Euro I |  | CO |  | 0.04 | 0.5 | 11 | 83 | 0.00093004 | 0.20907 | 1.4669 | 17.8908 | 0.0011803 | 0.095253 | -0.10097 | 0% | 0 | 50 | 1.9184
Buses | Diesel | Urban Buses Midi <=15 t | Euro I |  | CO |  | 0.04 | 1 | 11 | 70 | 5.9484e-05 | 0.014429 | 1.4787 | 9.3205 | -8.2542e-05 | 0.022501 | 0.18469 | 0% | 0 | 50 | 2.2977
Buses | Diesel | Urban Buses Midi <=15 t | Euro I |  | CO |  | 0.06 | 0 | 11 | 82 | 0.0002519 | 0.051644 | 0.3856 | 6.7259 | 0.00024113 | 0.027393 | -0.0010762 | 0% | 0 | 50 | 1.8931
Buses | Diesel | Urban Buses Midi <=15 t | Euro I |  | CO |  | 0.06 | 0.5 | 11 | 68 | 0.0088027 | 0.40798 | -4.6365 | -0.18471 | 0.0083482 | -0.075319 | -0.024255 | 0% | 0 | 50 | 2.2111
Buses | Diesel | Urban Buses Midi <=15 t | Euro I |  | CO |  | 0.06 | 1 | 11 | 57 | 7.8657e-05 | 0.0064014 | -1.4764 | 54.6459 | 0.0002595 | -0.027002 | 0.74431 | 0% | 0 | 50 | 3.1019
Buses | Diesel | Urban Buses Midi <=15 t | Euro I |  | NOx |  | -0.06 | 0 | 11 | 86 | -0.00051888 | 0.038174 | 2.6639 | -3.0414 | 0.00080628 | 0.02754 | 0.010213 | 0% | 0 | 50 | 0.94466
Buses | Diesel | Urban Buses Midi <=15 t | Euro I |  | NOx |  | -0.06 | 0.5 | 11 | 86 | -0.00082836 | 0.052124 | 3.9013 | -0.72005 | 0.0010212 | 0.045067 | 0.048723 | 0% | 0 | 50 | 0.91086
Buses | Diesel | Urban Buses Midi <=15 t | Euro I |  | NOx |  | -0.06 | 1 | 11 | 86 | -0.00060363 | 0.035655 | 2.8246 | 2.2806 | 0.00065999 | 0.034017 | 0.078028 | 0% | 0 | 50 | 0.91691
Buses | Diesel | Urban Buses Midi <=15 t | Euro I |  | NOx |  | -0.04 | 0 | 11 | 86 | -0.00069682 | 0.10309 | 5.0314 | 0.85102 | 0.0011984 | 0.049662 | 0.080837 | 0% | 0 | 50 | 1.5218
Buses | Diesel | Urban Buses Midi <=15 t | Euro I |  | NOx |  | -0.04 | 0.5 | 11 | 86 | -0.00042238 | 0.034102 | 2.4225 | 2.9586 | 0.00036356 | 0.023 | 0.094033 | 0% | 0 | 50 | 1.4542
Buses | Diesel | Urban Buses Midi <=15 t | Euro I |  | NOx |  | -0.04 | 1 | 11 | 86 | -0.00064691 | 0.043777 | 3.341 | 4.8531 | 0.00041467 | 0.030496 | 0.1636 | 0% | 0 | 50 | 1.4714
Buses | Diesel | Urban Buses Midi <=15 t | Euro I |  | NOx |  | -0.02 | 0 | 11 | 86 | 0.0014012 | 0.16461 | 5.04 | -5.2118 | 0.0012661 | 0.04789 | -0.0040484 | 0% | 0 | 50 | 3.0004
Buses | Diesel | Urban Buses Midi <=15 t | Euro I |  | NOx |  | -0.02 | 0.5 | 11 | 86 | -8.3933e-06 | 0.049514 | 2.311 | 7.3989 | 0.00023646 | 0.019183 | 0.12113 | 0% | 0 | 50 | 2.9398
Buses | Diesel | Urban Buses Midi <=15 t | Euro I |  | NOx |  | -0.02 | 1 | 11 | 86 | -0.00042409 | 0.10367 | 5.035 | 7.4949 | 0.00044715 | 0.036777 | 0.22994 | 0% | 0 | 50 | 2.921
Buses | Diesel | Urban Buses Midi <=15 t | Euro I |  | NOx |  | 0 | 0 | 11 | 86 | 0.00029463 | 0.086482 | 2.0841 | 6.5081 | 0.00011373 | 0.022329 | 0.051987 | 0% | 0 | 50 | 5.0077
Buses | Diesel | Urban Buses Midi <=15 t | Euro I |  | NOx |  | 0 | 0.5 | 11 | 86 | -3.0346e-05 | -0.00018657 | 0.69118 | 12.4768 | -1.1402e-05 | 0.00091245 | 0.13757 | 0% | 0 | 50 | 5.5308
Buses | Diesel | Urban Buses Midi <=15 t | Euro I |  | NOx |  | 0 | 1 | 11 | 86 | -3.4504e-05 | 0.0044638 | 1.4615 | 16.7482 | -1.2262e-05 | 0.003059 | 0.19818 | 0% | 0 | 50 | 6.0329
Buses | Diesel | Urban Buses Midi <=15 t | Euro I |  | NOx |  | 0.02 | 0 | 11 | 86 | -0.0010481 | 0.35239 | 6.1228 | 36.6068 | -0.00017698 | 0.062645 | 0.2734 | 0% | 0 | 50 | 7.3752
Buses | Diesel | Urban Buses Midi <=15 t | Euro I |  | NOx |  | 0.02 | 0.5 | 11 | 86 | 0.001342 | 0.3733 | 5.3366 | 17.1371 | 0.00021295 | 0.050318 | 0.14446 | 0% | 0 | 50 | 8.6758
Buses | Diesel | Urban Buses Midi <=15 t | Euro I |  | NOx |  | 0.02 | 1 | 11 | 86 | 0.0042129 | 0.79365 | 5.4258 | -21.3053 | 0.00063064 | 0.084685 | -0.24984 | 0% | 0 | 50 | 9.9289
Buses | Diesel | Urban Buses Midi <=15 t | Euro I |  | NOx |  | 0.04 | 0 | 11 | 86 | 0.020786 | 0.36746 | 3.9 | -18.7834 | 0.0023962 | 0.033013 | -0.12201 | 0% | 0 | 50 | 9.8232
Buses | Diesel | Urban Buses Midi <=15 t | Euro I |  | NOx |  | 0.04 | 0.5 | 11 | 83 | 0.047198 | 0.79043 | 11.496 | -19.3286 | 0.0044244 | 0.061078 | 0.087029 | 0% | 0 | 50 | 11.8734
Buses | Diesel | Urban Buses Midi <=15 t | Euro I |  | NOx |  | 0.04 | 1 | 11 | 70 | 0.015457 | 2.7241 | 18.5307 | 8.5998 | 0.0014592 | 0.20721 | -0.00048828 | 0% | 0 | 50 | 13.8172
Buses | Diesel | Urban Buses Midi <=15 t | Euro I |  | NOx |  | 0.06 | 0 | 11 | 82 | 0.0026108 | 0.41063 | 7.4993 | 47.5845 | 0.00021549 | 0.03902 | 0.41863 | 0% | 0 | 50 | 12.2095
Buses | Diesel | Urban Buses Midi <=15 t | Euro I |  | NOx |  | 0.06 | 0.5 | 11 | 68 | 0.052136 | 6.7017 | 22.9207 | -11.5149 | 0.0043146 | 0.45727 | -0.93767 | 0% | 0 | 50 | 14.9215
Buses | Diesel | Urban Buses Midi <=15 t | Euro I |  | NOx |  | 0.06 | 1 | 11 | 57 | 0.025673 | -0.78426 | 3.8854 | 55.668 | 0.0016277 | -0.059134 | 0.59215 | 0% | 0 | 50 | 17.5796
Buses | Diesel | Urban Buses Midi <=15 t | Euro I |  | VOC |  | -0.06 | 0 | 11 | 86 | -3.0887e-05 | 0.019681 | 1.7811 | -5.0599 | 0.0045919 | 0.10169 | -0.012348 | 0% | 0 | 50 | 0.15628
Buses | Diesel | Urban Buses Midi <=15 t | Euro I |  | VOC |  | -0.06 | 0.5 | 11 | 86 | -2.7334e-05 | 0.016752 | 1.5721 | -4.5487 | 0.0044174 | 0.091895 | -0.062299 | 0% | 0 | 50 | 0.14448
Buses | Diesel | Urban Buses Midi <=15 t | Euro I |  | VOC |  | -0.06 | 1 | 11 | 86 | -2.3579e-05 | 0.015225 | 1.3203 | -3.9123 | 0.0039338 | 0.082612 | -0.11369 | 0% | 0 | 50 | 0.14037
Buses | Diesel | Urban Buses Midi <=15 t | Euro I |  | VOC |  | -0.04 | 0 | 11 | 86 | 0.00024459 | -0.010902 | 0.75281 | 2.3868 | 0.0012315 | 0.01243 | 0.58737 | 0% | 0 | 50 | 0.20218
Buses | Diesel | Urban Buses Midi <=15 t | Euro I |  | VOC |  | -0.04 | 0.5 | 11 | 86 | 0.00018773 | -0.0082212 | 1.2621 | 2.058 | 0.0016023 | 0.05966 | 0.55472 | 0% | 0 | 50 | 0.18049
Buses | Diesel | Urban Buses Midi <=15 t | Euro I |  | VOC |  | -0.04 | 1 | 11 | 86 | 0.00035832 | -0.01474 | 3.0534 | 4.2685 | 0.0038845 | 0.16634 | 1.1423 | 0% | 0 | 50 | 0.17201
Buses | Diesel | Urban Buses Midi <=15 t | Euro I |  | VOC |  | -0.02 | 0 | 11 | 86 | 0.00067292 | -0.022516 | 0.78035 | 4.3873 | 0.0020021 | -0.031391 | 1.0463 | 0% | 0 | 50 | 0.31785
Buses | Diesel | Urban Buses Midi <=15 t | Euro I |  | VOC |  | -0.02 | 0.5 | 11 | 86 | 0.00031648 | -0.010657 | 0.38686 | 2.4734 | 0.0010377 | -0.014398 | 0.5357 | 0% | 0 | 50 | 0.28825
Buses | Diesel | Urban Buses Midi <=15 t | Euro I |  | VOC |  | -0.02 | 1 | 11 | 86 | 1.6164e-05 | 0.0015691 | 0.42227 | 3.7205 | -8.4935e-05 | 0.045277 | 0.22573 | 0% | 0 | 50 | 0.2703
Buses | Diesel | Urban Buses Midi <=15 t | Euro I |  | VOC |  | 0 | 0 | 11 | 86 | 0.00036576 | -0.0096238 | 0.75512 | 2.7922 | 0.00098465 | 0.0069608 | 0.62653 | 0% | 0 | 50 | 0.36208
Buses | Diesel | Urban Buses Midi <=15 t | Euro I |  | VOC |  | 0 | 0.5 | 11 | 86 | 2.8941e-05 | 0.0085985 | 1.3831 | 4.4778 | -0.0002946 | 0.11562 | 0.37624 | 0% | 0 | 50 | 0.36432
Buses | Diesel | Urban Buses Midi <=15 t | Euro I |  | VOC |  | 0 | 1 | 11 | 86 | 0.0003255 | -0.0068457 | 0.75613 | 2.7226 | 0.00092086 | 0.015128 | 0.58343 | 0% | 0 | 50 | 0.35202
Buses | Diesel | Urban Buses Midi <=15 t | Euro I |  | VOC |  | 0.02 | 0 | 11 | 86 | 0.00035087 | -0.0078537 | 0.6893 | 2.7436 | 0.00090652 | 0.008168 | 0.54564 | 0% | 0 | 50 | 0.38153
Buses | Diesel | Urban Buses Midi <=15 t | Euro I |  | VOC |  | 0.02 | 0.5 | 11 | 86 | 0.00029996 | -0.0052756 | 0.63761 | 2.3941 | 0.00077754 | 0.012543 | 0.47087 | 0% | 0 | 50 | 0.38516
Buses | Diesel | Urban Buses Midi <=15 t | Euro I |  | VOC |  | 0.02 | 1 | 11 | 86 | 1.4619e-15 | -5.1085e-14 | 2.168 | 1.9286e-10 | -0.001001 | 0.15175 | 0.27842 | 0% | 0 | 50 | 0.40423
Buses | Diesel | Urban Buses Midi <=15 t | Euro I |  | VOC |  | 0.04 | 0 | 11 | 86 | 0.00034224 | -0.0068764 | 0.59452 | 2.911 | 0.00084278 | 0.00625 | 0.49341 | 0% | 0 | 50 | 0.39979
Buses | Diesel | Urban Buses Midi <=15 t | Euro I |  | VOC |  | 0.04 | 0.5 | 11 | 83 | 1.6129e-05 | 0.0045737 | 0.58721 | 4.4268 | -0.00012871 | 0.04202 | 0.38033 | 0% | 0 | 50 | 0.43748
Buses | Diesel | Urban Buses Midi <=15 t | Euro I |  | VOC |  | 0.04 | 1 | 11 | 70 | 4.6752e-05 | 0.018547 | 0.51223 | 2.4257 | 0.00021932 | 0.053014 | 0.13855 | 0% | 0 | 50 | 0.48088
Buses | Diesel | Urban Buses Midi <=15 t | Euro I |  | VOC |  | 0.06 | 0 | 11 | 82 | 1.5673e-05 | 0.0044969 | 0.57806 | 4.3026 | -0.00012563 | 0.041001 | 0.36569 | 0% | 0 | 50 | 0.44162
Buses | Diesel | Urban Buses Midi <=15 t | Euro I |  | VOC |  | 0.06 | 0.5 | 11 | 68 | 2.4167e-05 | 0.0056392 | 0.53705 | 3.2002 | -0.00014471 | 0.037666 | 0.30626 | 0% | 0 | 50 | 0.51616
Buses | Diesel | Urban Buses Midi <=15 t | Euro I |  | VOC |  | 0.06 | 1 | 11 | 57 | 0.00038146 | 0.017998 | 1.7566 | 5.6474 | -0.0010276 | 0.16166 | 0.27321 | 0% | 0 | 50 | 0.64333
Buses | Diesel | Urban Buses Midi <=15 t | Euro I |  | PM Exhaust |  | -0.06 | 0 | 11 | 86 | 1.9035e-05 | 0.010141 | 0.82754 | 5.2067 | 0.0028537 | 0.16301 | 0.59251 | 0% | 0 | 50 | 0.093614
Buses | Diesel | Urban Buses Midi <=15 t | Euro I |  | PM Exhaust |  | -0.06 | 0.5 | 11 | 86 | -9.9555e-06 | 0.010911 | 0.41311 | -3.8987 | 0.0031915 | 0.050367 | -0.58892 | 0% | 0 | 50 | 0.086375
Buses | Diesel | Urban Buses Midi <=15 t | Euro I |  | PM Exhaust |  | -0.06 | 1 | 11 | 86 | -2.0055e-05 | 0.020291 | 0.97262 | -5.5275 | 0.0064187 | 0.12502 | -0.79053 | 0% | 0 | 50 | 0.084924
Buses | Diesel | Urban Buses Midi <=15 t | Euro I |  | PM Exhaust |  | -0.04 | 0 | 11 | 86 | 1.7942e-05 | 0.0013302 | 0.4573 | 4.2929 | -3.7839e-05 | 0.10039 | 0.47644 | 0% | 0 | 50 | 0.12118
Buses | Diesel | Urban Buses Midi <=15 t | Euro I |  | PM Exhaust |  | -0.04 | 0.5 | 11 | 86 | 1.152e-05 | 0.0045213 | 0.43938 | 2.7876 | 0.00099075 | 0.082177 | 0.36652 | 0% | 0 | 50 | 0.10788
Buses | Diesel | Urban Buses Midi <=15 t | Euro I |  | PM Exhaust |  | -0.04 | 1 | 11 | 86 | -1.9521e-05 | 0.042479 | 1.9601 | -4.2164 | 0.0091161 | 0.29656 | -0.4824 | 0% | 0 | 50 | 0.10639
Buses | Diesel | Urban Buses Midi <=15 t | Euro I |  | PM Exhaust |  | -0.02 | 0 | 11 | 86 | 6.1301e-06 | 0.0026393 | 0.41526 | 2.8663 | -0.00018216 | 0.070487 | 0.56714 | 0% | 0 | 50 | 0.17048
Buses | Diesel | Urban Buses Midi <=15 t | Euro I |  | PM Exhaust |  | -0.02 | 0.5 | 11 | 86 | 5.8633e-06 | 0.0020429 | 0.3343 | 3.1216 | -0.00014197 | 0.055494 | 0.58009 | 0% | 0 | 50 | 0.17119
Buses | Diesel | Urban Buses Midi <=15 t | Euro I |  | PM Exhaust |  | -0.02 | 1 | 11 | 86 | 0.000366 | -0.013358 | 0.60717 | 2.1689 | 0.0020896 | -0.018733 | 1.2662 | 0% | 0 | 50 | 0.16163
Buses | Diesel | Urban Buses Midi <=15 t | Euro I |  | PM Exhaust |  | 0 | 0 | 11 | 86 | 1.5166e-05 | 0.0043308 | 0.55215 | 4.1203 | -0.00028429 | 0.093459 | 0.85092 | 0% | 0 | 50 | 0.18471
Buses | Diesel | Urban Buses Midi <=15 t | Euro I |  | PM Exhaust |  | 0 | 0.5 | 11 | 86 | 1.9171e-05 | 0.0075614 | 0.87641 | 5.2462 | -0.00042384 | 0.13892 | 1.1746 | 0% | 0 | 50 | 0.1993
Buses | Diesel | Urban Buses Midi <=15 t | Euro I |  | PM Exhaust |  | 0 | 1 | 11 | 86 | 0.00048375 | -0.011827 | 0.76438 | 1.7613 | 0.0021635 | -0.0026728 | 1.3439 | 0% | 0 | 50 | 0.21417
Buses | Diesel | Urban Buses Midi <=15 t | Euro I |  | PM Exhaust |  | 0.02 | 0 | 11 | 86 | 8.0496e-05 | 0.0030556 | 0.55082 | 2.7769 | -2.7646e-05 | 0.078538 | 0.66368 | 0% | 0 | 50 | 0.2124
Buses | Diesel | Urban Buses Midi <=15 t | Euro I |  | PM Exhaust |  | 0.02 | 0.5 | 11 | 86 | 0.00059905 | -0.0031844 | 0.62971 | 2.0073 | 0.0023916 | 0.019303 | 0.99119 | 0% | 0 | 50 | 0.25308
Buses | Diesel | Urban Buses Midi <=15 t | Euro I |  | PM Exhaust |  | 0.02 | 1 | 11 | 86 | 0.0015779 | 0.013326 | 1.6557 | 3.6536 | 0.0054928 | 0.11106 | 1.9246 | 0% | 0 | 50 | 0.29892
Buses | Diesel | Urban Buses Midi <=15 t | Euro I |  | PM Exhaust |  | 0.04 | 0 | 11 | 86 | 0.0003838 | 0.018689 | 0.83488 | -10.5513 | 0.00068914 | 0.19692 | -2.03 | 0% | 0 | 50 | 0.26396
Buses | Diesel | Urban Buses Midi <=15 t | Euro I |  | PM Exhaust |  | 0.04 | 0.5 | 11 | 83 | 0.0010244 | -0.015019 | 0.4477 | 4.4018 | 0.0029901 | -0.038912 | 1.342 | 0% | 0 | 50 | 0.34136
Buses | Diesel | Urban Buses Midi <=15 t | Euro I |  | PM Exhaust |  | 0.04 | 1 | 11 | 70 | 0.0009919 | 0.17795 | -0.86561 | -7.2244 | 0.0038835 | 0.38588 | -3.9787 | 0% | 0 | 50 | 0.41429
Buses | Diesel | Urban Buses Midi <=15 t | Euro I |  | PM Exhaust |  | 0.06 | 0 | 11 | 82 | 0.0013168 | -0.032015 | 0.46497 | 5.2963 | 0.0038915 | -0.098318 | 1.8571 | 0% | 0 | 50 | 0.33918
Buses | Diesel | Urban Buses Midi <=15 t | Euro I |  | PM Exhaust |  | 0.06 | 0.5 | 11 | 68 | 0.00094951 | 0.060805 | 0.24505 | 4.7375 | 0.0021272 | 0.14886 | 0.17187 | 0% | 0 | 50 | 0.4449
Buses | Diesel | Urban Buses Midi <=15 t | Euro I |  | PM Exhaust |  | 0.06 | 1 | 11 | 57 | 0.00066222 | -0.064135 | 3.2501 | -0.010737 | 3.2148e-05 | -0.012401 | 3.5753 | 0% | 0 | 50 | 0.55959
Buses | Diesel | Urban Buses Midi <=15 t | Euro I |  | EC |  | -0.06 | 0 | 11 | 86 | 0.00011105 | -0.031561 | 2.5763 | 13.3153 | 0.00010152 | 0.015968 | 0.20046 | 0% | 0 | 50 | 1.2311
Buses | Diesel | Urban Buses Midi <=15 t | Euro I |  | EC |  | -0.06 | 0.5 | 11 | 86 | 0.00016652 | -0.044658 | 3.3852 | 15.0865 | 0.00015033 | 0.018978 | 0.27499 | 0% | 0 | 50 | 1.1692
Buses | Diesel | Urban Buses Midi <=15 t | Euro I |  | EC |  | -0.06 | 1 | 11 | 86 | 0.00019964 | -0.052727 | 3.9235 | 15.5796 | 0.00016837 | 0.020703 | 0.32657 | 0% | 0 | 50 | 1.1768
Buses | Diesel | Urban Buses Midi <=15 t | Euro I |  | EC |  | -0.04 | 0 | 11 | 86 | -0.00027054 | 0.22837 | 16.139 | -42.3099 | 0.0032043 | 0.08783 | 0.036085 | 0% | 0 | 50 | 2.0931
Buses | Diesel | Urban Buses Midi <=15 t | Euro I |  | EC |  | -0.04 | 0.5 | 11 | 86 | 0.00020128 | -0.062777 | 5.843 | 28.3795 | -2.0067e-05 | 0.030516 | 0.40965 | 0% | 0 | 50 | 2.0024
Buses | Diesel | Urban Buses Midi <=15 t | Euro I |  | EC |  | -0.04 | 1 | 11 | 86 | 0.00029167 | -0.085636 | 7.3695 | 27.9502 | 3.0823e-05 | 0.031779 | 0.51893 | 0% | 0 | 50 | 2.0028
Buses | Diesel | Urban Buses Midi <=15 t | Euro I |  | EC |  | -0.02 | 0 | 11 | 86 | 5.712e-05 | 0.010308 | 1.5302 | 7.3748 | -3.4349e-05 | 0.011714 | 0.050958 | 0% | 0 | 50 | 4.241
Buses | Diesel | Urban Buses Midi <=15 t | Euro I |  | EC |  | -0.02 | 0.5 | 11 | 86 | -9.1786e-05 | 0.0073872 | 2.1403 | 3.9167 | -8.1375e-05 | 0.014628 | 0.041123 | 0% | 0 | 50 | 4.1445
Buses | Diesel | Urban Buses Midi <=15 t | Euro I |  | EC |  | -0.02 | 1 | 11 | 86 | 4.6052e-05 | 0.091617 | 3.5611 | -0.92231 | 0.00036368 | 0.021064 | 0.057726 | 0% | 0 | 50 | 4.0783
Buses | Diesel | Urban Buses Midi <=15 t | Euro I |  | EC |  | 0 | 0 | 11 | 86 | 3.4624e-05 | 0.018103 | 1.4 | 4.1397 | -3.0551e-05 | 0.0080431 | 0.041573 | 0% | 0 | 50 | 6.736
Buses | Diesel | Urban Buses Midi <=15 t | Euro I |  | EC |  | 0 | 0.5 | 11 | 86 | 2.2737e-05 | 0.017762 | 1.4596 | 6.2651 | -2.1122e-05 | 0.0065525 | 0.064612 | 0% | 0 | 50 | 7.4532
Buses | Diesel | Urban Buses Midi <=15 t | Euro I |  | EC |  | 0 | 1 | 11 | 86 | -2.0748e-05 | 0.022782 | 1.788 | 6.4497 | -2.267e-05 | 0.0069637 | 0.075481 | 0% | 0 | 50 | 8.1861
Buses | Diesel | Urban Buses Midi <=15 t | Euro I |  | EC |  | 0.02 | 0 | 11 | 86 | 0.00014786 | 0.04882 | 3.2992 | 13.1051 | -4.5474e-05 | 0.012862 | 0.14089 | 0% | 0 | 50 | 9.506
Buses | Diesel | Urban Buses Midi <=15 t | Euro I |  | EC |  | 0.02 | 0.5 | 11 | 86 | 0.00010893 | 0.073033 | 4.3044 | 13.4001 | -4.6493e-05 | 0.0141 | 0.16756 | 0% | 0 | 50 | 11.2336
Buses | Diesel | Urban Buses Midi <=15 t | Euro I |  | EC |  | 0.02 | 1 | 11 | 86 | 7.8869e-06 | 0.08008 | 4.2433 | 10.6193 | -3.6971e-05 | 0.011823 | 0.1537 | 0% | 0 | 50 | 12.9963
Buses | Diesel | Urban Buses Midi <=15 t | Euro I |  | EC |  | 0.04 | 0 | 11 | 86 | 0.0032292 | 0.34356 | 7.015 | -2.2145 | 0.00013568 | 0.044146 | 0.012778 | 0% | 0 | 50 | 12.5902
Buses | Diesel | Urban Buses Midi <=15 t | Euro I |  | EC |  | 0.04 | 0.5 | 11 | 83 | 0.0045806 | 0.48045 | 5.2516 | -6.2175 | 0.00025234 | 0.040638 | -0.042359 | 0% | 0 | 50 | 15.4942
Buses | Diesel | Urban Buses Midi <=15 t | Euro I |  | EC |  | 0.04 | 1 | 11 | 70 | 0.0041904 | -0.14916 | 1.1398 | 13.157 | 0.00025379 | -0.010438 | 0.12942 | 0% | 0 | 50 | 18.2689
Buses | Diesel | Urban Buses Midi <=15 t | Euro I |  | EC |  | 0.06 | 0 | 11 | 82 | 0.0031011 | 0.25894 | 3.2815 | 4.6997 | 0.00016132 | 0.022018 | 0.02312 | 0% | 0 | 50 | 15.7625
Buses | Diesel | Urban Buses Midi <=15 t | Euro I |  | EC |  | 0.06 | 0.5 | 11 | 68 | 0.011229 | 1.1506 | 8.2053 | -9.5714 | 0.00053446 | 0.069433 | -0.069311 | 0% | 0 | 50 | 19.7567
Buses | Diesel | Urban Buses Midi <=15 t | Euro I |  | EC |  | 0.06 | 1 | 11 | 57 | -4.3519e-06 | 0.4843 | 16.4366 | 24.1994 | -0.00012758 | 0.032977 | 0.40172 | 0% | 0 | 50 | 23.7495
Buses | Diesel | Urban Buses Midi <=15 t | Euro I |  | CH4 | Urban Peak |  |  | 10 | 130 | 0 | 0 | 175 | 0 | 0 | 0 | 1000 | 0% | 0 | 50 | 0.175
Buses | Diesel | Urban Buses Midi <=15 t | Euro I |  | CH4 | Urban Off Peak |  |  | 10 | 130 | 0 | 0 | 175 | 0 | 0 | 0 | 1000 | 0% | 0 | 50 | 0.175
Buses | Diesel | Urban Buses Midi <=15 t | Euro I |  | CH4 | Rural |  |  | 10 | 130 | 0 | 0 | 80 | 0 | 0 | 0 | 1000 | 0% | 0 | 50 | 0.08
Buses | Diesel | Urban Buses Midi <=15 t | Euro I |  | CH4 | Highway |  |  | 10 | 130 | 0 | 0 | 70 | 0 | 0 | 0 | 1000 | 0% | 0 | 50 | 0.07
Buses | Diesel | Urban Buses Midi <=15 t | Euro I |  | NH3 | Urban Peak |  |  | 10 | 130 | 0 | 0 | 0.0029 | 0 | 0 | 0 | 1 | 0% | 0 | 50 | 0.0029
Buses | Diesel | Urban Buses Midi <=15 t | Euro I |  | NH3 | Urban Off Peak |  |  | 10 | 130 | 0 | 0 | 0.0029 | 0 | 0 | 0 | 1 | 0% | 0 | 50 | 0.0029
Buses | Diesel | Urban Buses Midi <=15 t | Euro I |  | NH3 | Rural |  |  | 10 | 130 | 0 | 0 | 0.0029 | 0 | 0 | 0 | 1 | 0% | 0 | 50 | 0.0029
Buses | Diesel | Urban Buses Midi <=15 t | Euro I |  | NH3 | Highway |  |  | 10 | 130 | 0 | 0 | 0.0029 | 0 | 0 | 0 | 1 | 0% | 0 | 50 | 0.0029
Buses | Diesel | Urban Buses Midi <=15 t | Euro I |  | N2O | Urban Peak |  |  | 10 | 130 | 0 | 0 | 0.012 | 0 | 0 | 0 | 1 | 0% | 0 | 50 | 0.012
Buses | Diesel | Urban Buses Midi <=15 t | Euro I |  | N2O | Urban Off Peak |  |  | 10 | 130 | 0 | 0 | 0.012 | 0 | 0 | 0 | 1 | 0% | 0 | 50 | 0.012
Buses | Diesel | Urban Buses Midi <=15 t | Euro I |  | N2O | Rural |  |  | 10 | 130 | 0 | 0 | 0 | 0 | 0 | 0 | 1 | 0% | 0 | 50 | 0
Buses | Diesel | Urban Buses Midi <=15 t | Euro I |  | N2O | Highway |  |  | 10 | 130 | 0 | 0 | 0 | 0 | 0 | 0 | 1 | 0% | 0 | 50 | 0
Buses | Diesel | Urban Buses Midi <=15 t | Euro I |  | SPN23 | Urban Peak | -0.06 | 0 | 11 | 86 | 0.00011105 | -0.031561 | 2.5763 | 13.3153 | 0.00010152 | 0.015968 | 0.20046 | -127088450057880 | 0 | 50 | 1.5646e+14
Buses | Diesel | Urban Buses Midi <=15 t | Euro I |  | SPN23 | Urban Peak | -0.06 | 0.5 | 11 | 86 | 0.00016652 | -0.044658 | 3.3852 | 15.0865 | 0.00015033 | 0.018978 | 0.27499 | -127088450057880 | 0 | 50 | 1.4859e+14
Buses | Diesel | Urban Buses Midi <=15 t | Euro I |  | SPN23 | Urban Peak | -0.06 | 1 | 11 | 86 | 0.00019964 | -0.052727 | 3.9235 | 15.5796 | 0.00016837 | 0.020703 | 0.32657 | -127088450057880 | 0 | 50 | 1.4956e+14
Buses | Diesel | Urban Buses Midi <=15 t | Euro I |  | SPN23 | Urban Peak | -0.04 | 0 | 11 | 86 | -0.00027054 | 0.22837 | 16.139 | -42.3099 | 0.0032043 | 0.08783 | 0.036085 | -127088450057880 | 0 | 50 | 2.6601e+14
Buses | Diesel | Urban Buses Midi <=15 t | Euro I |  | SPN23 | Urban Peak | -0.04 | 0.5 | 11 | 86 | 0.00020128 | -0.062777 | 5.843 | 28.3795 | -2.0067e-05 | 0.030516 | 0.40965 | -127088450057880 | 0 | 50 | 2.5448e+14
Buses | Diesel | Urban Buses Midi <=15 t | Euro I |  | SPN23 | Urban Peak | -0.04 | 1 | 11 | 86 | 0.00029167 | -0.085636 | 7.3695 | 27.9502 | 3.0823e-05 | 0.031779 | 0.51893 | -127088450057880 | 0 | 50 | 2.5453e+14
Buses | Diesel | Urban Buses Midi <=15 t | Euro I |  | SPN23 | Urban Peak | -0.02 | 0 | 11 | 86 | 5.712e-05 | 0.010308 | 1.5302 | 7.3748 | -3.4349e-05 | 0.011714 | 0.050958 | -127088450057880 | 0 | 50 | 5.3898e+14
Buses | Diesel | Urban Buses Midi <=15 t | Euro I |  | SPN23 | Urban Peak | -0.02 | 0.5 | 11 | 86 | -9.1786e-05 | 0.0073872 | 2.1403 | 3.9167 | -8.1375e-05 | 0.014628 | 0.041123 | -127088450057880 | 0 | 50 | 5.2672e+14
Buses | Diesel | Urban Buses Midi <=15 t | Euro I |  | SPN23 | Urban Peak | -0.02 | 1 | 11 | 86 | 4.6052e-05 | 0.091617 | 3.5611 | -0.92231 | 0.00036368 | 0.021064 | 0.057726 | -127088450057880 | 0 | 50 | 5.183e+14
Buses | Diesel | Urban Buses Midi <=15 t | Euro I |  | SPN23 | Urban Peak | 0 | 0 | 11 | 86 | 3.4624e-05 | 0.018103 | 1.4 | 4.1397 | -3.0551e-05 | 0.0080431 | 0.041573 | -127088450057880 | 0 | 50 | 8.5607e+14
Buses | Diesel | Urban Buses Midi <=15 t | Euro I |  | SPN23 | Urban Peak | 0 | 0.5 | 11 | 86 | 2.2737e-05 | 0.017762 | 1.4596 | 6.2651 | -2.1122e-05 | 0.0065525 | 0.064612 | -127088450057880 | 0 | 50 | 9.4722e+14
Buses | Diesel | Urban Buses Midi <=15 t | Euro I |  | SPN23 | Urban Peak | 0 | 1 | 11 | 86 | -2.0748e-05 | 0.022782 | 1.788 | 6.4497 | -2.267e-05 | 0.0069637 | 0.075481 | -127088450057880 | 0 | 50 | 1040362155467571
Buses | Diesel | Urban Buses Midi <=15 t | Euro I |  | SPN23 | Urban Peak | 0.02 | 0 | 11 | 86 | 0.00014786 | 0.04882 | 3.2992 | 13.1051 | -4.5474e-05 | 0.012862 | 0.14089 | -127088450057880 | 0 | 50 | 1.2081e+15
Buses | Diesel | Urban Buses Midi <=15 t | Euro I |  | SPN23 | Urban Peak | 0.02 | 0.5 | 11 | 86 | 0.00010893 | 0.073033 | 4.3044 | 13.4001 | -4.6493e-05 | 0.0141 | 0.16756 | -127088450057880 | 0 | 50 | 1.4277e+15
Buses | Diesel | Urban Buses Midi <=15 t | Euro I |  | SPN23 | Urban Peak | 0.02 | 1 | 11 | 86 | 7.8869e-06 | 0.08008 | 4.2433 | 10.6193 | -3.6971e-05 | 0.011823 | 0.1537 | -127088450057880 | 0 | 50 | 1.6517e+15
Buses | Diesel | Urban Buses Midi <=15 t | Euro I |  | SPN23 | Urban Peak | 0.04 | 0 | 11 | 86 | 0.0032292 | 0.34356 | 7.015 | -2.2145 | 0.00013568 | 0.044146 | 0.012778 | -127088450057880 | 0 | 50 | 1.6001e+15
Buses | Diesel | Urban Buses Midi <=15 t | Euro I |  | SPN23 | Urban Peak | 0.04 | 0.5 | 11 | 83 | 0.0045806 | 0.48045 | 5.2516 | -6.2175 | 0.00025234 | 0.040638 | -0.042359 | -127088450057880 | 0 | 50 | 1.9691e+15
Buses | Diesel | Urban Buses Midi <=15 t | Euro I |  | SPN23 | Urban Peak | 0.04 | 1 | 11 | 70 | 0.0041904 | -0.14916 | 1.1398 | 13.157 | 0.00025379 | -0.010438 | 0.12942 | -127088450057880 | 0 | 50 | 2321768223625908
Buses | Diesel | Urban Buses Midi <=15 t | Euro I |  | SPN23 | Urban Peak | 0.06 | 0 | 11 | 82 | 0.0031011 | 0.25894 | 3.2815 | 4.6997 | 0.00016132 | 0.022018 | 0.02312 | -127088450057880 | 0 | 50 | 2003234650797442
Buses | Diesel | Urban Buses Midi <=15 t | Euro I |  | SPN23 | Urban Peak | 0.06 | 0.5 | 11 | 68 | 0.011229 | 1.1506 | 8.2053 | -9.5714 | 0.00053446 | 0.069433 | -0.069311 | -127088450057880 | 0 | 50 | 2.5109e+15
Buses | Diesel | Urban Buses Midi <=15 t | Euro I |  | SPN23 | Urban Peak | 0.06 | 1 | 11 | 57 | -4.3519e-06 | 0.4843 | 16.4366 | 24.1994 | -0.00012758 | 0.032977 | 0.40172 | -127088450057880 | 0 | 50 | 3018282792794501
Buses | Diesel | Urban Buses Midi <=15 t | Euro I |  | SPN23 | Urban Off Peak | -0.06 | 0 | 11 | 86 | 0.00011105 | -0.031561 | 2.5763 | 13.3153 | 0.00010152 | 0.015968 | 0.20046 | -127088450057880 | 0 | 50 | 1.5646e+14
Buses | Diesel | Urban Buses Midi <=15 t | Euro I |  | SPN23 | Urban Off Peak | -0.06 | 0.5 | 11 | 86 | 0.00016652 | -0.044658 | 3.3852 | 15.0865 | 0.00015033 | 0.018978 | 0.27499 | -127088450057880 | 0 | 50 | 1.4859e+14
Buses | Diesel | Urban Buses Midi <=15 t | Euro I |  | SPN23 | Urban Off Peak | -0.06 | 1 | 11 | 86 | 0.00019964 | -0.052727 | 3.9235 | 15.5796 | 0.00016837 | 0.020703 | 0.32657 | -127088450057880 | 0 | 50 | 1.4956e+14
Buses | Diesel | Urban Buses Midi <=15 t | Euro I |  | SPN23 | Urban Off Peak | -0.04 | 0 | 11 | 86 | -0.00027054 | 0.22837 | 16.139 | -42.3099 | 0.0032043 | 0.08783 | 0.036085 | -127088450057880 | 0 | 50 | 2.6601e+14
Buses | Diesel | Urban Buses Midi <=15 t | Euro I |  | SPN23 | Urban Off Peak | -0.04 | 0.5 | 11 | 86 | 0.00020128 | -0.062777 | 5.843 | 28.3795 | -2.0067e-05 | 0.030516 | 0.40965 | -127088450057880 | 0 | 50 | 2.5448e+14
Buses | Diesel | Urban Buses Midi <=15 t | Euro I |  | SPN23 | Urban Off Peak | -0.04 | 1 | 11 | 86 | 0.00029167 | -0.085636 | 7.3695 | 27.9502 | 3.0823e-05 | 0.031779 | 0.51893 | -127088450057880 | 0 | 50 | 2.5453e+14
Buses | Diesel | Urban Buses Midi <=15 t | Euro I |  | SPN23 | Urban Off Peak | -0.02 | 0 | 11 | 86 | 5.712e-05 | 0.010308 | 1.5302 | 7.3748 | -3.4349e-05 | 0.011714 | 0.050958 | -127088450057880 | 0 | 50 | 5.3898e+14
Buses | Diesel | Urban Buses Midi <=15 t | Euro I |  | SPN23 | Urban Off Peak | -0.02 | 0.5 | 11 | 86 | -9.1786e-05 | 0.0073872 | 2.1403 | 3.9167 | -8.1375e-05 | 0.014628 | 0.041123 | -127088450057880 | 0 | 50 | 5.2672e+14
Buses | Diesel | Urban Buses Midi <=15 t | Euro I |  | SPN23 | Urban Off Peak | -0.02 | 1 | 11 | 86 | 4.6052e-05 | 0.091617 | 3.5611 | -0.92231 | 0.00036368 | 0.021064 | 0.057726 | -127088450057880 | 0 | 50 | 5.183e+14
Buses | Diesel | Urban Buses Midi <=15 t | Euro I |  | SPN23 | Urban Off Peak | 0 | 0 | 11 | 86 | 3.4624e-05 | 0.018103 | 1.4 | 4.1397 | -3.0551e-05 | 0.0080431 | 0.041573 | -127088450057880 | 0 | 50 | 8.5607e+14
Buses | Diesel | Urban Buses Midi <=15 t | Euro I |  | SPN23 | Urban Off Peak | 0 | 0.5 | 11 | 86 | 2.2737e-05 | 0.017762 | 1.4596 | 6.2651 | -2.1122e-05 | 0.0065525 | 0.064612 | -127088450057880 | 0 | 50 | 9.4722e+14
Buses | Diesel | Urban Buses Midi <=15 t | Euro I |  | SPN23 | Urban Off Peak | 0 | 1 | 11 | 86 | -2.0748e-05 | 0.022782 | 1.788 | 6.4497 | -2.267e-05 | 0.0069637 | 0.075481 | -127088450057880 | 0 | 50 | 1040362155467571
Buses | Diesel | Urban Buses Midi <=15 t | Euro I |  | SPN23 | Urban Off Peak | 0.02 | 0 | 11 | 86 | 0.00014786 | 0.04882 | 3.2992 | 13.1051 | -4.5474e-05 | 0.012862 | 0.14089 | -127088450057880 | 0 | 50 | 1.2081e+15
Buses | Diesel | Urban Buses Midi <=15 t | Euro I |  | SPN23 | Urban Off Peak | 0.02 | 0.5 | 11 | 86 | 0.00010893 | 0.073033 | 4.3044 | 13.4001 | -4.6493e-05 | 0.0141 | 0.16756 | -127088450057880 | 0 | 50 | 1.4277e+15
Buses | Diesel | Urban Buses Midi <=15 t | Euro I |  | SPN23 | Urban Off Peak | 0.02 | 1 | 11 | 86 | 7.8869e-06 | 0.08008 | 4.2433 | 10.6193 | -3.6971e-05 | 0.011823 | 0.1537 | -127088450057880 | 0 | 50 | 1.6517e+15
Buses | Diesel | Urban Buses Midi <=15 t | Euro I |  | SPN23 | Urban Off Peak | 0.04 | 0 | 11 | 86 | 0.0032292 | 0.34356 | 7.015 | -2.2145 | 0.00013568 | 0.044146 | 0.012778 | -127088450057880 | 0 | 50 | 1.6001e+15
Buses | Diesel | Urban Buses Midi <=15 t | Euro I |  | SPN23 | Urban Off Peak | 0.04 | 0.5 | 11 | 83 | 0.0045806 | 0.48045 | 5.2516 | -6.2175 | 0.00025234 | 0.040638 | -0.042359 | -127088450057880 | 0 | 50 | 1.9691e+15
Buses | Diesel | Urban Buses Midi <=15 t | Euro I |  | SPN23 | Urban Off Peak | 0.04 | 1 | 11 | 70 | 0.0041904 | -0.14916 | 1.1398 | 13.157 | 0.00025379 | -0.010438 | 0.12942 | -127088450057880 | 0 | 50 | 2321768223625908
Buses | Diesel | Urban Buses Midi <=15 t | Euro I |  | SPN23 | Urban Off Peak | 0.06 | 0 | 11 | 82 | 0.0031011 | 0.25894 | 3.2815 | 4.6997 | 0.00016132 | 0.022018 | 0.02312 | -127088450057880 | 0 | 50 | 2003234650797442
Buses | Diesel | Urban Buses Midi <=15 t | Euro I |  | SPN23 | Urban Off Peak | 0.06 | 0.5 | 11 | 68 | 0.011229 | 1.1506 | 8.2053 | -9.5714 | 0.00053446 | 0.069433 | -0.069311 | -127088450057880 | 0 | 50 | 2.5109e+15
Buses | Diesel | Urban Buses Midi <=15 t | Euro I |  | SPN23 | Urban Off Peak | 0.06 | 1 | 11 | 57 | -4.3519e-06 | 0.4843 | 16.4366 | 24.1994 | -0.00012758 | 0.032977 | 0.40172 | -127088450057880 | 0 | 50 | 3018282792794501
Buses | Diesel | Urban Buses Midi <=15 t | Euro I |  | SPN23 | Rural | -0.06 | 0 | 11 | 86 | 0.00011105 | -0.031561 | 2.5763 | 13.3153 | 0.00010152 | 0.015968 | 0.20046 | -5.4975e+13 | 0 | 50 | 6.768e+13
Buses | Diesel | Urban Buses Midi <=15 t | Euro I |  | SPN23 | Rural | -0.06 | 0.5 | 11 | 86 | 0.00016652 | -0.044658 | 3.3852 | 15.0865 | 0.00015033 | 0.018978 | 0.27499 | -5.4975e+13 | 0 | 50 | 6.4275e+13
Buses | Diesel | Urban Buses Midi <=15 t | Euro I |  | SPN23 | Rural | -0.06 | 1 | 11 | 86 | 0.00019964 | -0.052727 | 3.9235 | 15.5796 | 0.00016837 | 0.020703 | 0.32657 | -5.4975e+13 | 0 | 50 | 6.4694e+13
Buses | Diesel | Urban Buses Midi <=15 t | Euro I |  | SPN23 | Rural | -0.04 | 0 | 11 | 86 | -0.00027054 | 0.22837 | 16.139 | -42.3099 | 0.0032043 | 0.08783 | 0.036085 | -5.4975e+13 | 0 | 50 | 1.1507e+14
Buses | Diesel | Urban Buses Midi <=15 t | Euro I |  | SPN23 | Rural | -0.04 | 0.5 | 11 | 86 | 0.00020128 | -0.062777 | 5.843 | 28.3795 | -2.0067e-05 | 0.030516 | 0.40965 | -5.4975e+13 | 0 | 50 | 1.1008e+14
Buses | Diesel | Urban Buses Midi <=15 t | Euro I |  | SPN23 | Rural | -0.04 | 1 | 11 | 86 | 0.00029167 | -0.085636 | 7.3695 | 27.9502 | 3.0823e-05 | 0.031779 | 0.51893 | -5.4975e+13 | 0 | 50 | 1.101e+14
Buses | Diesel | Urban Buses Midi <=15 t | Euro I |  | SPN23 | Rural | -0.02 | 0 | 11 | 86 | 5.712e-05 | 0.010308 | 1.5302 | 7.3748 | -3.4349e-05 | 0.011714 | 0.050958 | -5.4975e+13 | 0 | 50 | 233148482801083
Buses | Diesel | Urban Buses Midi <=15 t | Euro I |  | SPN23 | Rural | -0.02 | 0.5 | 11 | 86 | -9.1786e-05 | 0.0073872 | 2.1403 | 3.9167 | -8.1375e-05 | 0.014628 | 0.041123 | -5.4975e+13 | 0 | 50 | 2.2784e+14
Buses | Diesel | Urban Buses Midi <=15 t | Euro I |  | SPN23 | Rural | -0.02 | 1 | 11 | 86 | 4.6052e-05 | 0.091617 | 3.5611 | -0.92231 | 0.00036368 | 0.021064 | 0.057726 | -5.4975e+13 | 0 | 50 | 2.242e+14
Buses | Diesel | Urban Buses Midi <=15 t | Euro I |  | SPN23 | Rural | 0 | 0 | 11 | 86 | 3.4624e-05 | 0.018103 | 1.4 | 4.1397 | -3.0551e-05 | 0.0080431 | 0.041573 | -5.4975e+13 | 0 | 50 | 3.7031e+14
Buses | Diesel | Urban Buses Midi <=15 t | Euro I |  | SPN23 | Rural | 0 | 0.5 | 11 | 86 | 2.2737e-05 | 0.017762 | 1.4596 | 6.2651 | -2.1122e-05 | 0.0065525 | 0.064612 | -5.4975e+13 | 0 | 50 | 4.0974e+14
Buses | Diesel | Urban Buses Midi <=15 t | Euro I |  | SPN23 | Rural | 0 | 1 | 11 | 86 | -2.0748e-05 | 0.022782 | 1.788 | 6.4497 | -2.267e-05 | 0.0069637 | 0.075481 | -5.4975e+13 | 0 | 50 | 4.5003e+14
Buses | Diesel | Urban Buses Midi <=15 t | Euro I |  | SPN23 | Rural | 0.02 | 0 | 11 | 86 | 0.00014786 | 0.04882 | 3.2992 | 13.1051 | -4.5474e-05 | 0.012862 | 0.14089 | -5.4975e+13 | 0 | 50 | 5.2259e+14
Buses | Diesel | Urban Buses Midi <=15 t | Euro I |  | SPN23 | Rural | 0.02 | 0.5 | 11 | 86 | 0.00010893 | 0.073033 | 4.3044 | 13.4001 | -4.6493e-05 | 0.0141 | 0.16756 | -5.4975e+13 | 0 | 50 | 6.1757e+14
Buses | Diesel | Urban Buses Midi <=15 t | Euro I |  | SPN23 | Rural | 0.02 | 1 | 11 | 86 | 7.8869e-06 | 0.08008 | 4.2433 | 10.6193 | -3.6971e-05 | 0.011823 | 0.1537 | -5.4975e+13 | 0 | 50 | 7.1448e+14
Buses | Diesel | Urban Buses Midi <=15 t | Euro I |  | SPN23 | Rural | 0.04 | 0 | 11 | 86 | 0.0032292 | 0.34356 | 7.015 | -2.2145 | 0.00013568 | 0.044146 | 0.012778 | -5.4975e+13 | 0 | 50 | 6.9215e+14
Buses | Diesel | Urban Buses Midi <=15 t | Euro I |  | SPN23 | Rural | 0.04 | 0.5 | 11 | 83 | 0.0045806 | 0.48045 | 5.2516 | -6.2175 | 0.00025234 | 0.040638 | -0.042359 | -5.4975e+13 | 0 | 50 | 8.518e+14
Buses | Diesel | Urban Buses Midi <=15 t | Euro I |  | SPN23 | Rural | 0.04 | 1 | 11 | 70 | 0.0041904 | -0.14916 | 1.1398 | 13.157 | 0.00025379 | -0.010438 | 0.12942 | -5.4975e+13 | 0 | 50 | 1.0043e+15
Buses | Diesel | Urban Buses Midi <=15 t | Euro I |  | SPN23 | Rural | 0.06 | 0 | 11 | 82 | 0.0031011 | 0.25894 | 3.2815 | 4.6997 | 0.00016132 | 0.022018 | 0.02312 | -5.4975e+13 | 0 | 50 | 8.6655e+14
Buses | Diesel | Urban Buses Midi <=15 t | Euro I |  | SPN23 | Rural | 0.06 | 0.5 | 11 | 68 | 0.011229 | 1.1506 | 8.2053 | -9.5714 | 0.00053446 | 0.069433 | -0.069311 | -5.4975e+13 | 0 | 50 | 1.0861e+15
Buses | Diesel | Urban Buses Midi <=15 t | Euro I |  | SPN23 | Rural | 0.06 | 1 | 11 | 57 | -4.3519e-06 | 0.4843 | 16.4366 | 24.1994 | -0.00012758 | 0.032977 | 0.40172 | -5.4975e+13 | 0 | 50 | 1.3056e+15
Buses | Diesel | Urban Buses Midi <=15 t | Euro I |  | SPN23 | Highway | -0.06 | 0 | 11 | 86 | 0.00011105 | -0.031561 | 2.5763 | 13.3153 | 0.00010152 | 0.015968 | 0.20046 | -5.6834e+13 | 0 | 50 | 6.9968e+13
Buses | Diesel | Urban Buses Midi <=15 t | Euro I |  | SPN23 | Highway | -0.06 | 0.5 | 11 | 86 | 0.00016652 | -0.044658 | 3.3852 | 15.0865 | 0.00015033 | 0.018978 | 0.27499 | -5.6834e+13 | 0 | 50 | 6.6449e+13
Buses | Diesel | Urban Buses Midi <=15 t | Euro I |  | SPN23 | Highway | -0.06 | 1 | 11 | 86 | 0.00019964 | -0.052727 | 3.9235 | 15.5796 | 0.00016837 | 0.020703 | 0.32657 | -5.6834e+13 | 0 | 50 | 6.6882e+13
Buses | Diesel | Urban Buses Midi <=15 t | Euro I |  | SPN23 | Highway | -0.04 | 0 | 11 | 86 | -0.00027054 | 0.22837 | 16.139 | -42.3099 | 0.0032043 | 0.08783 | 0.036085 | -5.6834e+13 | 0 | 50 | 1.1896e+14
Buses | Diesel | Urban Buses Midi <=15 t | Euro I |  | SPN23 | Highway | -0.04 | 0.5 | 11 | 86 | 0.00020128 | -0.062777 | 5.843 | 28.3795 | -2.0067e-05 | 0.030516 | 0.40965 | -5.6834e+13 | 0 | 50 | 1.138e+14
Buses | Diesel | Urban Buses Midi <=15 t | Euro I |  | SPN23 | Highway | -0.04 | 1 | 11 | 86 | 0.00029167 | -0.085636 | 7.3695 | 27.9502 | 3.0823e-05 | 0.031779 | 0.51893 | -5.6834e+13 | 0 | 50 | 1.1383e+14
Buses | Diesel | Urban Buses Midi <=15 t | Euro I |  | SPN23 | Highway | -0.02 | 0 | 11 | 86 | 5.712e-05 | 0.010308 | 1.5302 | 7.3748 | -3.4349e-05 | 0.011714 | 0.050958 | -5.6834e+13 | 0 | 50 | 241032888278475
Buses | Diesel | Urban Buses Midi <=15 t | Euro I |  | SPN23 | Highway | -0.02 | 0.5 | 11 | 86 | -9.1786e-05 | 0.0073872 | 2.1403 | 3.9167 | -8.1375e-05 | 0.014628 | 0.041123 | -5.6834e+13 | 0 | 50 | 2.3555e+14
Buses | Diesel | Urban Buses Midi <=15 t | Euro I |  | SPN23 | Highway | -0.02 | 1 | 11 | 86 | 4.6052e-05 | 0.091617 | 3.5611 | -0.92231 | 0.00036368 | 0.021064 | 0.057726 | -5.6834e+13 | 0 | 50 | 2.3179e+14
Buses | Diesel | Urban Buses Midi <=15 t | Euro I |  | SPN23 | Highway | 0 | 0 | 11 | 86 | 3.4624e-05 | 0.018103 | 1.4 | 4.1397 | -3.0551e-05 | 0.0080431 | 0.041573 | -5.6834e+13 | 0 | 50 | 3.8284e+14
Buses | Diesel | Urban Buses Midi <=15 t | Euro I |  | SPN23 | Highway | 0 | 0.5 | 11 | 86 | 2.2737e-05 | 0.017762 | 1.4596 | 6.2651 | -2.1122e-05 | 0.0065525 | 0.064612 | -5.6834e+13 | 0 | 50 | 4.236e+14
Buses | Diesel | Urban Buses Midi <=15 t | Euro I |  | SPN23 | Highway | 0 | 1 | 11 | 86 | -2.0748e-05 | 0.022782 | 1.788 | 6.4497 | -2.267e-05 | 0.0069637 | 0.075481 | -5.6834e+13 | 0 | 50 | 4.6525e+14
Buses | Diesel | Urban Buses Midi <=15 t | Euro I |  | SPN23 | Highway | 0.02 | 0 | 11 | 86 | 0.00014786 | 0.04882 | 3.2992 | 13.1051 | -4.5474e-05 | 0.012862 | 0.14089 | -5.6834e+13 | 0 | 50 | 5.4027e+14
Buses | Diesel | Urban Buses Midi <=15 t | Euro I |  | SPN23 | Highway | 0.02 | 0.5 | 11 | 86 | 0.00010893 | 0.073033 | 4.3044 | 13.4001 | -4.6493e-05 | 0.0141 | 0.16756 | -5.6834e+13 | 0 | 50 | 6.3845e+14
Buses | Diesel | Urban Buses Midi <=15 t | Euro I |  | SPN23 | Highway | 0.02 | 1 | 11 | 86 | 7.8869e-06 | 0.08008 | 4.2433 | 10.6193 | -3.6971e-05 | 0.011823 | 0.1537 | -5.6834e+13 | 0 | 50 | 738639331128482
Buses | Diesel | Urban Buses Midi <=15 t | Euro I |  | SPN23 | Highway | 0.04 | 0 | 11 | 86 | 0.0032292 | 0.34356 | 7.015 | -2.2145 | 0.00013568 | 0.044146 | 0.012778 | -5.6834e+13 | 0 | 50 | 7.1556e+14
Buses | Diesel | Urban Buses Midi <=15 t | Euro I |  | SPN23 | Highway | 0.04 | 0.5 | 11 | 83 | 0.0045806 | 0.48045 | 5.2516 | -6.2175 | 0.00025234 | 0.040638 | -0.042359 | -5.6834e+13 | 0 | 50 | 8.806e+14
Buses | Diesel | Urban Buses Midi <=15 t | Euro I |  | SPN23 | Highway | 0.04 | 1 | 11 | 70 | 0.0041904 | -0.14916 | 1.1398 | 13.157 | 0.00025379 | -0.010438 | 0.12942 | -5.6834e+13 | 0 | 50 | 1.0383e+15
Buses | Diesel | Urban Buses Midi <=15 t | Euro I |  | SPN23 | Highway | 0.06 | 0 | 11 | 82 | 0.0031011 | 0.25894 | 3.2815 | 4.6997 | 0.00016132 | 0.022018 | 0.02312 | -5.6834e+13 | 0 | 50 | 8.9585e+14
Buses | Diesel | Urban Buses Midi <=15 t | Euro I |  | SPN23 | Highway | 0.06 | 0.5 | 11 | 68 | 0.011229 | 1.1506 | 8.2053 | -9.5714 | 0.00053446 | 0.069433 | -0.069311 | -5.6834e+13 | 0 | 50 | 1.1229e+15
Buses | Diesel | Urban Buses Midi <=15 t | Euro I |  | SPN23 | Highway | 0.06 | 1 | 11 | 57 | -4.3519e-06 | 0.4843 | 16.4366 | 24.1994 | -0.00012758 | 0.032977 | 0.40172 | -5.6834e+13 | 0 | 50 | 1.3498e+15
Buses | Diesel | Urban Buses Midi <=15 t | Euro II |  | CO |  | -0.06 | 0 | 11 | 86 | -1.1231e-05 | -0.014447 | 2.5475 | -1.0642 | 0.00039585 | 0.11166 | 0.044596 | 0% | 0 | 50 | 0.26835
Buses | Diesel | Urban Buses Midi <=15 t | Euro II |  | CO |  | -0.06 | 0.5 | 11 | 86 | 3.0543e-05 | -0.0088432 | 0.74336 | 3.3212 | 9.2247e-05 | 0.022499 | 0.30974 | 0% | 0 | 50 | 0.26661
Buses | Diesel | Urban Buses Midi <=15 t | Euro II |  | CO |  | -0.06 | 1 | 11 | 86 | -3.3831e-05 | 0.0032357 | 1.9165 | 0.42091 | 0.0027229 | -0.0080483 | 1.0071 | 0% | 0 | 50 | 0.27012
Buses | Diesel | Urban Buses Midi <=15 t | Euro II |  | CO |  | -0.04 | 0 | 11 | 86 | 0.00019129 | -0.010975 | 1.164 | 1.9025 | 0.00057262 | 0.024478 | 0.27587 | 0% | 0 | 50 | 0.38601
Buses | Diesel | Urban Buses Midi <=15 t | Euro II |  | CO |  | -0.04 | 0.5 | 11 | 86 | -4.307e-05 | 0.028521 | 2.4724 | -1.7612 | 0.0027775 | 0.04568 | 0.45513 | 0% | 0 | 50 | 0.38785
Buses | Diesel | Urban Buses Midi <=15 t | Euro II |  | CO |  | -0.04 | 1 | 11 | 86 | -0.00014428 | 0.027791 | 3.1663 | -1.3205 | 0.0029581 | 0.036818 | 0.86321 | 0% | 0 | 50 | 0.41277
Buses | Diesel | Urban Buses Midi <=15 t | Euro II |  | CO |  | -0.02 | 0 | 11 | 86 | 0.00043402 | -0.010955 | 0.72683 | 4.7114 | 0.00065935 | 0.002064 | 0.34941 | 0% | 0 | 50 | 0.64655
Buses | Diesel | Urban Buses Midi <=15 t | Euro II |  | CO |  | -0.02 | 0.5 | 11 | 86 | 0.00043035 | -0.015368 | 0.86923 | 3.665 | 0.00061675 | -0.00070749 | 0.36697 | 0% | 0 | 50 | 0.66722
Buses | Diesel | Urban Buses Midi <=15 t | Euro II |  | CO |  | -0.02 | 1 | 11 | 86 | 0.00076153 | -0.034839 | 1.8899 | 4.3772 | 0.0010856 | -0.0055108 | 0.6653 | 0% | 0 | 50 | 0.68927
Buses | Diesel | Urban Buses Midi <=15 t | Euro II |  | CO |  | 0 | 0 | 11 | 86 | 0.00032748 | -0.0064501 | 1.0277 | 2.9102 | 0.00040697 | 0.012786 | 0.25572 | 0% | 0 | 50 | 0.82728
Buses | Diesel | Urban Buses Midi <=15 t | Euro II |  | CO |  | 0 | 0.5 | 11 | 86 | 0.0022897 | 0.035083 | 3.5867 | -1.5527 | 0.003925 | 0.022891 | 0.56097 | 0% | 0 | 50 | 0.95799
Buses | Diesel | Urban Buses Midi <=15 t | Euro II |  | CO |  | 0 | 1 | 11 | 86 | 0.0022981 | 0.0005144 | 3.1519 | 0.7784 | 0.0032375 | -0.0094397 | 0.68168 | 0% | 0 | 50 | 1.0764
Buses | Diesel | Urban Buses Midi <=15 t | Euro II |  | CO |  | 0.02 | 0 | 11 | 86 | 3.7002e-05 | 0.017838 | 0.50317 | -4.3951 | 0.00024268 | 0.017641 | -0.13517 | 0% | 0 | 50 | 1.034
Buses | Diesel | Urban Buses Midi <=15 t | Euro II |  | CO |  | 0.02 | 0.5 | 11 | 86 | -4.977e-05 | -0.0051818 | 0.85415 | 5.8162 | -0.00018422 | 0.015317 | 0.17419 | 0% | 0 | 50 | 1.2242
Buses | Diesel | Urban Buses Midi <=15 t | Euro II |  | CO |  | 0.02 | 1 | 11 | 86 | 0.00083105 | 0.089479 | 3.5641 | -4.502 | 0.0018249 | 0.052421 | 0.056643 | 0% | 0 | 50 | 1.3848
Buses | Diesel | Urban Buses Midi <=15 t | Euro II |  | CO |  | 0.04 | 0 | 11 | 86 | 0.0001843 | 0.12227 | 2.3453 | -5.1089 | 0.0014407 | 0.073861 | -0.21547 | 0% | 0 | 50 | 1.2455
Buses | Diesel | Urban Buses Midi <=15 t | Euro II |  | CO |  | 0.04 | 0.5 | 11 | 86 | 7.2739e-05 | 0.063021 | 2.5537 | -4.6895 | 0.00066213 | 0.049403 | -0.099256 | 0% | 0 | 50 | 1.4388
Buses | Diesel | Urban Buses Midi <=15 t | Euro II |  | CO |  | 0.04 | 1 | 11 | 77 | 0.00042684 | 0.045885 | 2.4683 | -3.3558 | 0.001081 | 0.020533 | 0.046682 | 0% | 0 | 50 | 1.5262
Buses | Diesel | Urban Buses Midi <=15 t | Euro II |  | CO |  | 0.06 | 0 | 11 | 85 | 5.868e-05 | 0.053345 | 1.0992 | -6.6025 | 0.00060454 | 0.026075 | -0.14448 | 0% | 0 | 50 | 1.4158
Buses | Diesel | Urban Buses Midi <=15 t | Euro II |  | CO |  | 0.06 | 0.5 | 11 | 66 | 0.0037467 | 0.022173 | 5.6234 | -3.1807 | 0.0037671 | 0.0031857 | 0.39623 | 0% | 0 | 50 | 1.6078
Buses | Diesel | Urban Buses Midi <=15 t | Euro II |  | CO |  | 0.06 | 1 | 11 | 60 | -6.9095e-05 | 0.042645 | 2.7892 | -6.7983 | 0.00082383 | 0.017985 | 0.002687 | 0% | 0 | 50 | 1.5576
Buses | Diesel | Urban Buses Midi <=15 t | Euro II |  | NOx |  | -0.06 | 0 | 11 | 86 | -0.0006376 | 0.048983 | 3.4196 | -4.0437 | 0.00094618 | 0.030892 | 0.01702 | 0% | 0 | 50 | 1.0679
Buses | Diesel | Urban Buses Midi <=15 t | Euro II |  | NOx |  | -0.06 | 0.5 | 11 | 86 | -0.00040742 | 0.018511 | 2.8166 | -0.82997 | 0.0004664 | 0.028944 | 0.028442 | 0% | 0 | 50 | 1.0247
Buses | Diesel | Urban Buses Midi <=15 t | Euro II |  | NOx |  | -0.06 | 1 | 11 | 86 | -0.00053813 | 0.032858 | 2.5463 | 1.3998 | 0.00055 | 0.027459 | 0.056228 | 0% | 0 | 50 | 1.0242
Buses | Diesel | Urban Buses Midi <=15 t | Euro II |  | NOx |  | -0.04 | 0 | 11 | 86 | -0.0009141 | 0.14044 | 7.9524 | 0.27453 | 0.001516 | 0.069516 | 0.10669 | 0% | 0 | 50 | 1.7219
Buses | Diesel | Urban Buses Midi <=15 t | Euro II |  | NOx |  | -0.04 | 0.5 | 11 | 86 | -0.00057092 | 0.046947 | 3.3106 | 3.8264 | 0.00045333 | 0.028219 | 0.11179 | 0% | 0 | 50 | 1.6216
Buses | Diesel | Urban Buses Midi <=15 t | Euro II |  | NOx |  | -0.04 | 1 | 11 | 86 | -0.00068616 | 0.0474 | 3.5924 | 4.9655 | 0.00041802 | 0.029689 | 0.1508 | 0% | 0 | 50 | 1.6216
Buses | Diesel | Urban Buses Midi <=15 t | Euro II |  | NOx |  | -0.02 | 0 | 11 | 86 | -2.7385e-05 | 0.0048247 | 1.4088 | 8.1763 | -3.9859e-05 | 0.010629 | 0.090964 | 0% | 0 | 50 | 3.3381
Buses | Diesel | Urban Buses Midi <=15 t | Euro II |  | NOx |  | -0.02 | 0.5 | 11 | 86 | -1.4593e-06 | 0.051214 | 2.4112 | 7.8773 | 0.00022615 | 0.018077 | 0.11233 | 0% | 0 | 50 | 3.241
Buses | Diesel | Urban Buses Midi <=15 t | Euro II |  | NOx |  | -0.02 | 1 | 11 | 86 | -0.00035698 | 0.10167 | 4.9099 | 7.8522 | 0.00042273 | 0.033212 | 0.19263 | 0% | 0 | 50 | 3.1815
Buses | Diesel | Urban Buses Midi <=15 t | Euro II |  | NOx |  | 0 | 0 | 11 | 86 | 0.00059372 | 0.18385 | 4.8028 | 16.2438 | 0.00020799 | 0.04478 | 0.12005 | 0% | 0 | 50 | 5.4895
Buses | Diesel | Urban Buses Midi <=15 t | Euro II |  | NOx |  | 0 | 0.5 | 11 | 86 | 0.0008695 | 0.20197 | 2.6739 | -22.9259 | 0.00034648 | 0.035661 | -0.22285 | 0% | 0 | 50 | 5.9709
Buses | Diesel | Urban Buses Midi <=15 t | Euro II |  | NOx |  | 0 | 1 | 11 | 86 | 0.00026973 | 0.075305 | 2.3992 | 10.869 | 0.00010781 | 0.014106 | 0.12554 | 0% | 0 | 50 | 6.4126
Buses | Diesel | Urban Buses Midi <=15 t | Euro II |  | NOx |  | 0.02 | 0 | 11 | 86 | 0.016472 | 0.39143 | 7.517 | -14.9102 | 0.0025821 | 0.043863 | 0.010649 | 0% | 0 | 50 | 7.8495
Buses | Diesel | Urban Buses Midi <=15 t | Euro II |  | NOx |  | 0.02 | 0.5 | 11 | 86 | 0.0025845 | 0.60579 | 9.1468 | 18.6602 | 0.00041825 | 0.078474 | 0.13659 | 0% | 0 | 50 | 9.0622
Buses | Diesel | Urban Buses Midi <=15 t | Euro II |  | NOx |  | 0.02 | 1 | 11 | 86 | 0.022194 | 0.9681 | 14.9481 | -13.9973 | 0.0028072 | 0.090206 | 0.15579 | 0% | 0 | 50 | 10.147
Buses | Diesel | Urban Buses Midi <=15 t | Euro II |  | NOx |  | 0.04 | 0 | 11 | 86 | 0.0034599 | 0.30953 | 4.7895 | 21.397 | 0.00041429 | 0.033624 | 0.16098 | 0% | 0 | 50 | 10.1962
Buses | Diesel | Urban Buses Midi <=15 t | Euro II |  | NOx |  | 0.04 | 0.5 | 11 | 86 | 0.0019505 | 0.48158 | 7.9409 | 17.4107 | 0.00018133 | 0.049421 | 0.17507 | 0% | 0 | 50 | 12.0166
Buses | Diesel | Urban Buses Midi <=15 t | Euro II |  | NOx |  | 0.04 | 1 | 11 | 77 | 0.0018309 | 0.61691 | 11.2394 | 25.0655 | 0.00012999 | 0.055834 | 0.29036 | 0% | 0 | 50 | 13.8429
Buses | Diesel | Urban Buses Midi <=15 t | Euro II |  | NOx |  | 0.06 | 0 | 11 | 85 | 0.0042112 | 0.76997 | 10.2682 | 5.8371 | 0.00036456 | 0.076358 | 0.070985 | 0% | 0 | 50 | 12.3766
Buses | Diesel | Urban Buses Midi <=15 t | Euro II |  | NOx |  | 0.06 | 0.5 | 11 | 66 | 0.016718 | 3.0086 | 23.2789 | 21.2051 | 0.0016011 | 0.21128 | 0.035764 | 0% | 0 | 50 | 14.7869
Buses | Diesel | Urban Buses Midi <=15 t | Euro II |  | NOx |  | 0.06 | 1 | 11 | 60 | -0.00036302 | 0.49706 | 19.8557 | 35.8058 | -0.00019257 | 0.049191 | 0.57604 | 0% | 0 | 50 | 17.4294
Buses | Diesel | Urban Buses Midi <=15 t | Euro II |  | VOC |  | -0.06 | 0 | 11 | 86 | -2.2684e-05 | 0.01965 | 1.3605 | -3.5059 | 0.0046431 | 0.12639 | -0.017792 | 0% | 0 | 50 | 0.12374
Buses | Diesel | Urban Buses Midi <=15 t | Euro II |  | VOC |  | -0.06 | 0.5 | 11 | 86 | -2.234e-05 | 0.018442 | 1.3156 | -3.4575 | 0.0047454 | 0.1245 | -0.04763 | 0% | 0 | 50 | 0.1171
Buses | Diesel | Urban Buses Midi <=15 t | Euro II |  | VOC |  | -0.06 | 1 | 11 | 86 | -2.927e-05 | 0.026975 | 1.767 | -4.6128 | 0.0067263 | 0.18173 | -0.18335 | 0% | 0 | 50 | 0.11471
Buses | Diesel | Urban Buses Midi <=15 t | Euro II |  | VOC |  | -0.04 | 0 | 11 | 86 | 0.00040888 | -0.01598 | 1.3503 | 3.4943 | 0.0028609 | 0.046182 | 1.3318 | 0% | 0 | 50 | 0.15226
Buses | Diesel | Urban Buses Midi <=15 t | Euro II |  | VOC |  | -0.04 | 0.5 | 11 | 86 | 0.000293 | -0.010567 | 1.8605 | 2.8026 | 0.0031821 | 0.12593 | 1.1828 | 0% | 0 | 50 | 0.1374
Buses | Diesel | Urban Buses Midi <=15 t | Euro II |  | VOC |  | -0.04 | 1 | 11 | 86 | 0.00016234 | -0.0042758 | 1.34 | 1.6771 | 0.0022925 | 0.10848 | 0.69041 | 0% | 0 | 50 | 0.13217
Buses | Diesel | Urban Buses Midi <=15 t | Euro II |  | VOC |  | -0.02 | 0 | 11 | 86 | -4.4237e-15 | 2.3327e-13 | 2.9936 | 1.1687e-09 | -0.0027471 | 0.4092 | -0.39335 | 0% | 0 | 50 | 0.22681
Buses | Diesel | Urban Buses Midi <=15 t | Euro II |  | VOC |  | -0.02 | 0.5 | 11 | 86 | -2.2332e-16 | 6.2862e-15 | 2.7546 | 3.3063e-11 | -0.0024344 | 0.39612 | -0.52649 | 0% | 0 | 50 | 0.20878
Buses | Diesel | Urban Buses Midi <=15 t | Euro II |  | VOC |  | -0.02 | 1 | 11 | 86 | 1.5581e-05 | 0.0016745 | 0.44944 | 3.8215 | -0.00011028 | 0.066821 | 0.34753 | 0% | 0 | 50 | 0.19003
Buses | Diesel | Urban Buses Midi <=15 t | Euro II |  | VOC |  | 0 | 0 | 11 | 86 | -1.3495e-17 | 2.097e-15 | 2.4096 | 6.3788e-12 | -0.0016168 | 0.27044 | 0.091785 | 0% | 0 | 50 | 0.25174
Buses | Diesel | Urban Buses Midi <=15 t | Euro II |  | VOC |  | 0 | 0.5 | 11 | 86 | 3.7005e-17 | -5.9022e-16 | 2.4688 | 1.4629e-11 | -0.0015937 | 0.27876 | 0.12443 | 0% | 0 | 50 | 0.24496
Buses | Diesel | Urban Buses Midi <=15 t | Euro II |  | VOC |  | 0 | 1 | 11 | 86 | 2.213e-16 | -3.6441e-15 | 3.6356 | 7.2533e-11 | -0.0023291 | 0.41371 | 0.21554 | 0% | 0 | 50 | 0.24112
Buses | Diesel | Urban Buses Midi <=15 t | Euro II |  | VOC |  | 0.02 | 0 | 11 | 86 | 1.2788e-16 | 7.6661e-17 | 2.3655 | 5.3341e-11 | -0.0014937 | 0.25623 | 0.076267 | 0% | 0 | 50 | 0.25841
Buses | Diesel | Urban Buses Midi <=15 t | Euro II |  | VOC |  | 0.02 | 0.5 | 11 | 86 | 5.232e-18 | -2.1682e-16 | 2.44 | 1.828e-12 | -0.0015541 | 0.26196 | 0.16969 | 0% | 0 | 50 | 0.26006
Buses | Diesel | Urban Buses Midi <=15 t | Euro II |  | VOC |  | 0.02 | 1 | 11 | 86 | 5.2377e-16 | -1.3307e-14 | 2.5588 | 1.0656e-10 | -0.0016782 | 0.27059 | 0.27067 | 0% | 0 | 50 | 0.26641
Buses | Diesel | Urban Buses Midi <=15 t | Euro II |  | VOC |  | 0.04 | 0 | 11 | 86 | 8.228e-17 | 1.047e-14 | 2.8683 | 2.7386e-10 | -0.0019357 | 0.31168 | -0.0018693 | 0% | 0 | 50 | 0.267
Buses | Diesel | Urban Buses Midi <=15 t | Euro II |  | VOC |  | 0.04 | 0.5 | 11 | 86 | 1.3437e-14 | -7.1959e-13 | 3.3052 | 4.4952e-09 | -0.002323 | 0.34249 | 0.26003 | 0% | 0 | 50 | 0.2855
Buses | Diesel | Urban Buses Midi <=15 t | Euro II |  | VOC |  | 0.04 | 1 | 11 | 77 | -2.789e-05 | 0.0083555 | 0.30917 | 2.3007 | -0.00013731 | 0.047474 | 0.17662 | 0% | 0 | 50 | 0.31863
Buses | Diesel | Urban Buses Midi <=15 t | Euro II |  | VOC |  | 0.06 | 0 | 11 | 85 | 2.5725e-17 | -8.6345e-16 | 3.3707 | 1.8978e-11 | -0.0024144 | 0.35183 | 0.16936 | 0% | 0 | 50 | 0.28749
Buses | Diesel | Urban Buses Midi <=15 t | Euro II |  | VOC |  | 0.06 | 0.5 | 11 | 66 | 0.00048706 | 0.14491 | 2.0591 | 6.4278 | 0.0053142 | 0.39537 | -0.23957 | 0% | 0 | 50 | 0.32458
Buses | Diesel | Urban Buses Midi <=15 t | Euro II |  | VOC |  | 0.06 | 1 | 11 | 60 | 0.00049795 | 0.0976 | 0.26968 | -4.3574 | 0.0037004 | 0.18377 | -1.3607 | 0% | 0 | 50 | 0.36932
Buses | Diesel | Urban Buses Midi <=15 t | Euro II |  | PM Exhaust |  | -0.06 | 0 | 11 | 86 | -3.1816e-05 | 0.020337 | 0.70233 | 1.8986 | 0.0099511 | 0.41353 | 1.4997 | 0% | 0 | 50 | 0.035653
Buses | Diesel | Urban Buses Midi <=15 t | Euro II |  | PM Exhaust |  | -0.06 | 0.5 | 11 | 86 | -0.00028726 | 0.07625 | -0.1745 | -4.2314 | 0.026928 | 0.24466 | -4.2722 | 0% | 0 | 50 | 0.037662
Buses | Diesel | Urban Buses Midi <=15 t | Euro II |  | PM Exhaust |  | -0.06 | 1 | 11 | 86 | -8.2056e-15 | 2.1869e-12 | 0.67789 | 2.2535e-10 | 0.00247 | 0.16979 | 2.6278 | 0% | 0 | 50 | 0.039202
Buses | Diesel | Urban Buses Midi <=15 t | Euro II |  | PM Exhaust |  | -0.04 | 0 | 11 | 86 | -2.305e-05 | 0.016643 | 0.7107 | 2.1951 | 0.0058574 | 0.36146 | 1.8971 | 0% | 0 | 50 | 0.044177
Buses | Diesel | Urban Buses Midi <=15 t | Euro II |  | PM Exhaust |  | -0.04 | 0.5 | 11 | 86 | -0.00047598 | 0.13778 | 0.79835 | -3.9707 | 0.038733 | 0.8689 | -2.8626 | 0% | 0 | 50 | 0.046704
Buses | Diesel | Urban Buses Midi <=15 t | Euro II |  | PM Exhaust |  | -0.04 | 1 | 11 | 86 | 7.5043e-07 | -0.0054585 | 0.50794 | -2.919 | -0.0018593 | 0.17414 | -0.55034 | 0% | 0 | 50 | 0.050884
Buses | Diesel | Urban Buses Midi <=15 t | Euro II |  | PM Exhaust |  | -0.02 | 0 | 11 | 86 | 2.5357e-18 | -3.0327e-16 | 2.7943 | -2.6471e-12 | -0.011579 | 1.459 | -0.32175 | 0% | 0 | 50 | 0.063971
Buses | Diesel | Urban Buses Midi <=15 t | Euro II |  | PM Exhaust |  | -0.02 | 0.5 | 11 | 86 | 4.3618e-16 | -1.0686e-14 | 1.2737 | 4.0278e-11 | -0.003485 | 0.51765 | 1.1915 | 0% | 0 | 50 | 0.069368
Buses | Diesel | Urban Buses Midi <=15 t | Euro II |  | PM Exhaust |  | -0.02 | 1 | 11 | 86 | 0.00024034 | 0.00096893 | -0.17979 | 3.4707 | 0.0058989 | -0.19523 | 2.2934 | 0% | 0 | 50 | 0.074036
Buses | Diesel | Urban Buses Midi <=15 t | Euro II |  | PM Exhaust |  | 0 | 0 | 11 | 86 | -2.3575e-17 | 1.0474e-15 | 1.8342 | -1.2241e-12 | -0.0048462 | 0.58872 | 2.4397 | 0% | 0 | 50 | 0.092822
Buses | Diesel | Urban Buses Midi <=15 t | Euro II |  | PM Exhaust |  | 0 | 0.5 | 11 | 86 | 3.3627e-05 | 0.0061606 | 0.5697 | 3.8946 | -0.0007205 | 0.19026 | 2.0184 | 0% | 0 | 50 | 0.10685
Buses | Diesel | Urban Buses Midi <=15 t | Euro II |  | PM Exhaust |  | 0 | 1 | 11 | 86 | 1.9837e-05 | 0.0057528 | 0.48837 | 2.5063 | -0.00049891 | 0.14273 | 1.3818 | 0% | 0 | 50 | 0.12044
Buses | Diesel | Urban Buses Midi <=15 t | Euro II |  | PM Exhaust |  | 0.02 | 0 | 11 | 86 | 9.5467e-06 | 0.0062599 | 0.48354 | 1.9988 | -0.00043891 | 0.13407 | 1.3586 | 0% | 0 | 50 | 0.12354
Buses | Diesel | Urban Buses Midi <=15 t | Euro II |  | PM Exhaust |  | 0.02 | 0.5 | 11 | 86 | -1.5079e-05 | 0.014884 | 1.1189 | 3.8573 | -0.00082101 | 0.25098 | 2.7914 | 0% | 0 | 50 | 0.14317
Buses | Diesel | Urban Buses Midi <=15 t | Euro II |  | PM Exhaust |  | 0.02 | 1 | 11 | 86 | 0.00069009 | -0.011564 | -0.11567 | 4.877 | 0.0059033 | -0.20182 | 2.3474 | 0% | 0 | 50 | 0.16094
Buses | Diesel | Urban Buses Midi <=15 t | Euro II |  | PM Exhaust |  | 0.04 | 0 | 11 | 86 | 0.00026783 | 0.057582 | 0.13403 | -2.8469 | 0.004698 | 0.29153 | -2.0646 | 0% | 0 | 50 | 0.14947
Buses | Diesel | Urban Buses Midi <=15 t | Euro II |  | PM Exhaust |  | 0.04 | 0.5 | 11 | 86 | -3.5542e-05 | 0.0086621 | 0.76122 | 2.5233 | -0.00054084 | 0.12999 | 1.5615 | 0% | 0 | 50 | 0.1723
Buses | Diesel | Urban Buses Midi <=15 t | Euro II |  | PM Exhaust |  | 0.04 | 1 | 11 | 77 | 0.00048651 | 0.12761 | 0.38591 | -4.4564 | 0.0088117 | 0.41769 | -2.3574 | 0% | 0 | 50 | 0.19463
Buses | Diesel | Urban Buses Midi <=15 t | Euro II |  | PM Exhaust |  | 0.06 | 0 | 11 | 85 | 3.6127e-05 | 0.011698 | 0.40838 | 2.533 | 0.00053333 | 0.084239 | 1.1094 | 0% | 0 | 50 | 0.17045
Buses | Diesel | Urban Buses Midi <=15 t | Euro II |  | PM Exhaust |  | 0.06 | 0.5 | 11 | 66 | 0.00010214 | 0.019088 | 0.072628 | -3.204 | 0.0012842 | 0.078708 | -1.013 | 0% | 0 | 50 | 0.19865
Buses | Diesel | Urban Buses Midi <=15 t | Euro II |  | PM Exhaust |  | 0.06 | 1 | 11 | 60 | 2.552e-05 | 0.016379 | 0.69423 | 2.9114 | 0.00077286 | 0.089536 | 1.0495 | 0% | 0 | 50 | 0.21924
Buses | Diesel | Urban Buses Midi <=15 t | Euro II |  | EC |  | -0.06 | 0 | 11 | 86 | 0.00029809 | -0.086258 | 7.2232 | 35.8501 | 0.0002543 | 0.048758 | 0.6196 | 0% | 0 | 50 | 1.1839
Buses | Diesel | Urban Buses Midi <=15 t | Euro II |  | EC |  | -0.06 | 0.5 | 11 | 86 | 0.00019324 | -0.052678 | 4.084 | 17.1463 | 0.00016576 | 0.024687 | 0.36599 | 0% | 0 | 50 | 1.1298
Buses | Diesel | Urban Buses Midi <=15 t | Euro II |  | EC |  | -0.06 | 1 | 11 | 86 | 0.00021714 | -0.057947 | 4.375 | 15.9091 | 0.00017398 | 0.024328 | 0.40278 | 0% | 0 | 50 | 1.1385
Buses | Diesel | Urban Buses Midi <=15 t | Euro II |  | EC |  | -0.04 | 0 | 11 | 86 | -0.00021078 | 0.19854 | 13.0672 | -33.3418 | 0.0027202 | 0.07943 | 0.055122 | 0% | 0 | 50 | 2.0135
Buses | Diesel | Urban Buses Midi <=15 t | Euro II |  | EC |  | -0.04 | 0.5 | 11 | 86 | 0.00018195 | -0.055568 | 5.0118 | 22.5854 | -3.5537e-05 | 0.026525 | 0.39124 | 0% | 0 | 50 | 1.928
Buses | Diesel | Urban Buses Midi <=15 t | Euro II |  | EC |  | -0.04 | 1 | 11 | 86 | 0.00027726 | -0.080649 | 6.8537 | 23.5261 | 1.879e-05 | 0.029663 | 0.53213 | 0% | 0 | 50 | 1.9323
Buses | Diesel | Urban Buses Midi <=15 t | Euro II |  | EC |  | -0.02 | 0 | 11 | 86 | 4.4149e-05 | -0.00065428 | 0.54251 | 3.9164 | -7.8989e-06 | 0.0030755 | 0.04155 | 0% | 0 | 50 | 3.9783
Buses | Diesel | Urban Buses Midi <=15 t | Euro II |  | EC |  | -0.02 | 0.5 | 11 | 86 | -0.00020323 | 0.0030579 | 4.3755 | 24.7932 | -0.00018157 | 0.026369 | 0.27154 | 0% | 0 | 50 | 3.9752
Buses | Diesel | Urban Buses Midi <=15 t | Euro II |  | EC |  | -0.02 | 1 | 11 | 86 | 0.00099295 | 0.38892 | -3.3322 | 0.064831 | 0.0021419 | -0.011353 | -0.044894 | 0% | 0 | 50 | 3.9218
Buses | Diesel | Urban Buses Midi <=15 t | Euro II |  | EC |  | 0 | 0 | 11 | 86 | 0.00024664 | 0.020145 | 1.7294 | 6.4695 | -1.5964e-07 | 0.0091383 | 0.076261 | 0% | 0 | 50 | 6.5367
Buses | Diesel | Urban Buses Midi <=15 t | Euro II |  | EC |  | 0 | 0.5 | 11 | 86 | 1.4556e-05 | 0.019221 | 1.4684 | 5.7284 | -2.1782e-05 | 0.0067791 | 0.070238 | 0% | 0 | 50 | 7.2742
Buses | Diesel | Urban Buses Midi <=15 t | Euro II |  | EC |  | 0 | 1 | 11 | 86 | -3.4584e-05 | 0.023005 | 1.6998 | 5.5949 | -2.2631e-05 | 0.0067577 | 0.077548 | 0% | 0 | 50 | 8.013
Buses | Diesel | Urban Buses Midi <=15 t | Euro II |  | EC |  | 0.02 | 0 | 11 | 86 | 0.0012594 | 0.14366 | 4.5526 | 8.5475 | 5.589e-05 | 0.027129 | 0.10457 | 0% | 0 | 50 | 9.405
Buses | Diesel | Urban Buses Midi <=15 t | Euro II |  | EC |  | 0.02 | 0.5 | 11 | 86 | 9.825e-05 | 0.083159 | 4.5756 | 12.8465 | -4.9634e-05 | 0.015331 | 0.19081 | 0% | 0 | 50 | 11.0839
Buses | Diesel | Urban Buses Midi <=15 t | Euro II |  | EC |  | 0.02 | 1 | 11 | 86 | -1.5977e-05 | 0.13094 | 6.4962 | 14.6176 | -5.6871e-05 | 0.018482 | 0.25169 | 0% | 0 | 50 | 12.8634
Buses | Diesel | Urban Buses Midi <=15 t | Euro II |  | EC |  | 0.04 | 0 | 11 | 86 | 0.0024734 | 0.27551 | 4.8221 | -2.1869 | 0.00010968 | 0.034172 | 0.0055277 | 0% | 0 | 50 | 12.4411
Buses | Diesel | Urban Buses Midi <=15 t | Euro II |  | EC |  | 0.04 | 0.5 | 11 | 86 | 0.0030994 | 0.3798 | 3.1299 | -13.8256 | 0.00015015 | 0.033005 | -0.10151 | 0% | 0 | 50 | 15.3795
Buses | Diesel | Urban Buses Midi <=15 t | Euro II |  | EC |  | 0.04 | 1 | 11 | 77 | 0.0039254 | 0.81677 | 8.4446 | 12.1922 | 0.00021845 | 0.051477 | 0.14714 | 0% | 0 | 50 | 18.1628
Buses | Diesel | Urban Buses Midi <=15 t | Euro II |  | EC |  | 0.06 | 0 | 11 | 85 | 0.0025934 | 0.25932 | 2.0012 | -14.5932 | 0.00011062 | 0.023738 | -0.10812 | 0% | 0 | 50 | 15.6116
Buses | Diesel | Urban Buses Midi <=15 t | Euro II |  | EC |  | 0.06 | 0.5 | 11 | 66 | 0.0086819 | -0.31274 | 2.3485 | 20.828 | 0.00048754 | -0.019897 | 0.22978 | 0% | 0 | 50 | 19.466
Buses | Diesel | Urban Buses Midi <=15 t | Euro II |  | EC |  | 0.06 | 1 | 11 | 60 | 0.015435 | 1.5632 | 0.94126 | -13.2045 | 0.0008684 | 0.061473 | -0.16774 | 0% | 0 | 50 | 23.1292
Buses | Diesel | Urban Buses Midi <=15 t | Euro II |  | CH4 | Urban Peak |  |  | 10 | 130 | 0 | 0 | 175 | 0 | 0 | 0 | 1000 | 35% | 0 | 50 | 0.11375
Buses | Diesel | Urban Buses Midi <=15 t | Euro II |  | CH4 | Urban Off Peak |  |  | 10 | 130 | 0 | 0 | 175 | 0 | 0 | 0 | 1000 | 35% | 0 | 50 | 0.11375
Buses | Diesel | Urban Buses Midi <=15 t | Euro II |  | CH4 | Rural |  |  | 10 | 130 | 0 | 0 | 80 | 0 | 0 | 0 | 1000 | 35% | 0 | 50 | 0.052
Buses | Diesel | Urban Buses Midi <=15 t | Euro II |  | CH4 | Highway |  |  | 10 | 130 | 0 | 0 | 70 | 0 | 0 | 0 | 1000 | 35% | 0 | 50 | 0.0455
Buses | Diesel | Urban Buses Midi <=15 t | Euro II |  | NH3 | Urban Peak |  |  | 10 | 130 | 0 | 0 | 0.0029 | 0 | 0 | 0 | 1 | 0% | 0 | 50 | 0.0029
Buses | Diesel | Urban Buses Midi <=15 t | Euro II |  | NH3 | Urban Off Peak |  |  | 10 | 130 | 0 | 0 | 0.0029 | 0 | 0 | 0 | 1 | 0% | 0 | 50 | 0.0029
Buses | Diesel | Urban Buses Midi <=15 t | Euro II |  | NH3 | Rural |  |  | 10 | 130 | 0 | 0 | 0.0029 | 0 | 0 | 0 | 1 | 0% | 0 | 50 | 0.0029
Buses | Diesel | Urban Buses Midi <=15 t | Euro II |  | NH3 | Highway |  |  | 10 | 130 | 0 | 0 | 0.0029 | 0 | 0 | 0 | 1 | 0% | 0 | 50 | 0.0029
Buses | Diesel | Urban Buses Midi <=15 t | Euro II |  | N2O | Urban Peak |  |  | 10 | 130 | 0 | 0 | 0.012 | 0 | 0 | 0 | 1 | 0% | 0 | 50 | 0.012
Buses | Diesel | Urban Buses Midi <=15 t | Euro II |  | N2O | Urban Off Peak |  |  | 10 | 130 | 0 | 0 | 0.012 | 0 | 0 | 0 | 1 | 0% | 0 | 50 | 0.012
Buses | Diesel | Urban Buses Midi <=15 t | Euro II |  | N2O | Rural |  |  | 10 | 130 | 0 | 0 | 0 | 0 | 0 | 0 | 1 | 0% | 0 | 50 | 0
Buses | Diesel | Urban Buses Midi <=15 t | Euro II |  | N2O | Highway |  |  | 10 | 130 | 0 | 0 | 0 | 0 | 0 | 0 | 1 | 0% | 0 | 50 | 0
Buses | Diesel | Urban Buses Midi <=15 t | Euro II |  | SPN23 | Urban Peak | -0.06 | 0 | 11 | 86 | 0.00029809 | -0.086258 | 7.2232 | 35.8501 | 0.0002543 | 0.048758 | 0.6196 | -8.8708e+13 | 0 | 50 | 1.0502e+14
Buses | Diesel | Urban Buses Midi <=15 t | Euro II |  | SPN23 | Urban Peak | -0.06 | 0.5 | 11 | 86 | 0.00019324 | -0.052678 | 4.084 | 17.1463 | 0.00016576 | 0.024687 | 0.36599 | -8.8708e+13 | 0 | 50 | 1.0022e+14
Buses | Diesel | Urban Buses Midi <=15 t | Euro II |  | SPN23 | Urban Peak | -0.06 | 1 | 11 | 86 | 0.00021714 | -0.057947 | 4.375 | 15.9091 | 0.00017398 | 0.024328 | 0.40278 | -8.8708e+13 | 0 | 50 | 1.0099e+14
Buses | Diesel | Urban Buses Midi <=15 t | Euro II |  | SPN23 | Urban Peak | -0.04 | 0 | 11 | 86 | -0.00021078 | 0.19854 | 13.0672 | -33.3418 | 0.0027202 | 0.07943 | 0.055122 | -8.8708e+13 | 0 | 50 | 1.7862e+14
Buses | Diesel | Urban Buses Midi <=15 t | Euro II |  | SPN23 | Urban Peak | -0.04 | 0.5 | 11 | 86 | 0.00018195 | -0.055568 | 5.0118 | 22.5854 | -3.5537e-05 | 0.026525 | 0.39124 | -8.8708e+13 | 0 | 50 | 1.7103e+14
Buses | Diesel | Urban Buses Midi <=15 t | Euro II |  | SPN23 | Urban Peak | -0.04 | 1 | 11 | 86 | 0.00027726 | -0.080649 | 6.8537 | 23.5261 | 1.879e-05 | 0.029663 | 0.53213 | -8.8708e+13 | 0 | 50 | 1.7141e+14
Buses | Diesel | Urban Buses Midi <=15 t | Euro II |  | SPN23 | Urban Peak | -0.02 | 0 | 11 | 86 | 4.4149e-05 | -0.00065428 | 0.54251 | 3.9164 | -7.8989e-06 | 0.0030755 | 0.04155 | -8.8708e+13 | 0 | 50 | 3.529e+14
Buses | Diesel | Urban Buses Midi <=15 t | Euro II |  | SPN23 | Urban Peak | -0.02 | 0.5 | 11 | 86 | -0.00020323 | 0.0030579 | 4.3755 | 24.7932 | -0.00018157 | 0.026369 | 0.27154 | -8.8708e+13 | 0 | 50 | 3.5263e+14
Buses | Diesel | Urban Buses Midi <=15 t | Euro II |  | SPN23 | Urban Peak | -0.02 | 1 | 11 | 86 | 0.00099295 | 0.38892 | -3.3322 | 0.064831 | 0.0021419 | -0.011353 | -0.044894 | -8.8708e+13 | 0 | 50 | 3.4789e+14
Buses | Diesel | Urban Buses Midi <=15 t | Euro II |  | SPN23 | Urban Peak | 0 | 0 | 11 | 86 | 0.00024664 | 0.020145 | 1.7294 | 6.4695 | -1.5964e-07 | 0.0091383 | 0.076261 | -8.8708e+13 | 0 | 50 | 5.7986e+14
Buses | Diesel | Urban Buses Midi <=15 t | Euro II |  | SPN23 | Urban Peak | 0 | 0.5 | 11 | 86 | 1.4556e-05 | 0.019221 | 1.4684 | 5.7284 | -2.1782e-05 | 0.0067791 | 0.070238 | -8.8708e+13 | 0 | 50 | 6.4528e+14
Buses | Diesel | Urban Buses Midi <=15 t | Euro II |  | SPN23 | Urban Peak | 0 | 1 | 11 | 86 | -3.4584e-05 | 0.023005 | 1.6998 | 5.5949 | -2.2631e-05 | 0.0067577 | 0.077548 | -8.8708e+13 | 0 | 50 | 7.1081e+14
Buses | Diesel | Urban Buses Midi <=15 t | Euro II |  | SPN23 | Urban Peak | 0.02 | 0 | 11 | 86 | 0.0012594 | 0.14366 | 4.5526 | 8.5475 | 5.589e-05 | 0.027129 | 0.10457 | -8.8708e+13 | 0 | 50 | 8.343e+14
Buses | Diesel | Urban Buses Midi <=15 t | Euro II |  | SPN23 | Urban Peak | 0.02 | 0.5 | 11 | 86 | 9.825e-05 | 0.083159 | 4.5756 | 12.8465 | -4.9634e-05 | 0.015331 | 0.19081 | -8.8708e+13 | 0 | 50 | 9.8322e+14
Buses | Diesel | Urban Buses Midi <=15 t | Euro II |  | SPN23 | Urban Peak | 0.02 | 1 | 11 | 86 | -1.5977e-05 | 0.13094 | 6.4962 | 14.6176 | -5.6871e-05 | 0.018482 | 0.25169 | -8.8708e+13 | 0 | 50 | 1.1411e+15
Buses | Diesel | Urban Buses Midi <=15 t | Euro II |  | SPN23 | Urban Peak | 0.04 | 0 | 11 | 86 | 0.0024734 | 0.27551 | 4.8221 | -2.1869 | 0.00010968 | 0.034172 | 0.0055277 | -8.8708e+13 | 0 | 50 | 1.1036e+15
Buses | Diesel | Urban Buses Midi <=15 t | Euro II |  | SPN23 | Urban Peak | 0.04 | 0.5 | 11 | 86 | 0.0030994 | 0.3798 | 3.1299 | -13.8256 | 0.00015015 | 0.033005 | -0.10151 | -8.8708e+13 | 0 | 50 | 1.3643e+15
Buses | Diesel | Urban Buses Midi <=15 t | Euro II |  | SPN23 | Urban Peak | 0.04 | 1 | 11 | 77 | 0.0039254 | 0.81677 | 8.4446 | 12.1922 | 0.00021845 | 0.051477 | 0.14714 | -8.8708e+13 | 0 | 50 | 1.6112e+15
Buses | Diesel | Urban Buses Midi <=15 t | Euro II |  | SPN23 | Urban Peak | 0.06 | 0 | 11 | 85 | 0.0025934 | 0.25932 | 2.0012 | -14.5932 | 0.00011062 | 0.023738 | -0.10812 | -8.8708e+13 | 0 | 50 | 1384867925438671
Buses | Diesel | Urban Buses Midi <=15 t | Euro II |  | SPN23 | Urban Peak | 0.06 | 0.5 | 11 | 66 | 0.0086819 | -0.31274 | 2.3485 | 20.828 | 0.00048754 | -0.019897 | 0.22978 | -8.8708e+13 | 0 | 50 | 1.7268e+15
Buses | Diesel | Urban Buses Midi <=15 t | Euro II |  | SPN23 | Urban Peak | 0.06 | 1 | 11 | 60 | 0.015435 | 1.5632 | 0.94126 | -13.2045 | 0.0008684 | 0.061473 | -0.16774 | -8.8708e+13 | 0 | 50 | 2.0517e+15
Buses | Diesel | Urban Buses Midi <=15 t | Euro II |  | SPN23 | Urban Off Peak | -0.06 | 0 | 11 | 86 | 0.00029809 | -0.086258 | 7.2232 | 35.8501 | 0.0002543 | 0.048758 | 0.6196 | -8.8708e+13 | 0 | 50 | 1.0502e+14
Buses | Diesel | Urban Buses Midi <=15 t | Euro II |  | SPN23 | Urban Off Peak | -0.06 | 0.5 | 11 | 86 | 0.00019324 | -0.052678 | 4.084 | 17.1463 | 0.00016576 | 0.024687 | 0.36599 | -8.8708e+13 | 0 | 50 | 1.0022e+14
Buses | Diesel | Urban Buses Midi <=15 t | Euro II |  | SPN23 | Urban Off Peak | -0.06 | 1 | 11 | 86 | 0.00021714 | -0.057947 | 4.375 | 15.9091 | 0.00017398 | 0.024328 | 0.40278 | -8.8708e+13 | 0 | 50 | 1.0099e+14
Buses | Diesel | Urban Buses Midi <=15 t | Euro II |  | SPN23 | Urban Off Peak | -0.04 | 0 | 11 | 86 | -0.00021078 | 0.19854 | 13.0672 | -33.3418 | 0.0027202 | 0.07943 | 0.055122 | -8.8708e+13 | 0 | 50 | 1.7862e+14
Buses | Diesel | Urban Buses Midi <=15 t | Euro II |  | SPN23 | Urban Off Peak | -0.04 | 0.5 | 11 | 86 | 0.00018195 | -0.055568 | 5.0118 | 22.5854 | -3.5537e-05 | 0.026525 | 0.39124 | -8.8708e+13 | 0 | 50 | 1.7103e+14
Buses | Diesel | Urban Buses Midi <=15 t | Euro II |  | SPN23 | Urban Off Peak | -0.04 | 1 | 11 | 86 | 0.00027726 | -0.080649 | 6.8537 | 23.5261 | 1.879e-05 | 0.029663 | 0.53213 | -8.8708e+13 | 0 | 50 | 1.7141e+14
Buses | Diesel | Urban Buses Midi <=15 t | Euro II |  | SPN23 | Urban Off Peak | -0.02 | 0 | 11 | 86 | 4.4149e-05 | -0.00065428 | 0.54251 | 3.9164 | -7.8989e-06 | 0.0030755 | 0.04155 | -8.8708e+13 | 0 | 50 | 3.529e+14
Buses | Diesel | Urban Buses Midi <=15 t | Euro II |  | SPN23 | Urban Off Peak | -0.02 | 0.5 | 11 | 86 | -0.00020323 | 0.0030579 | 4.3755 | 24.7932 | -0.00018157 | 0.026369 | 0.27154 | -8.8708e+13 | 0 | 50 | 3.5263e+14
Buses | Diesel | Urban Buses Midi <=15 t | Euro II |  | SPN23 | Urban Off Peak | -0.02 | 1 | 11 | 86 | 0.00099295 | 0.38892 | -3.3322 | 0.064831 | 0.0021419 | -0.011353 | -0.044894 | -8.8708e+13 | 0 | 50 | 3.4789e+14
Buses | Diesel | Urban Buses Midi <=15 t | Euro II |  | SPN23 | Urban Off Peak | 0 | 0 | 11 | 86 | 0.00024664 | 0.020145 | 1.7294 | 6.4695 | -1.5964e-07 | 0.0091383 | 0.076261 | -8.8708e+13 | 0 | 50 | 5.7986e+14
Buses | Diesel | Urban Buses Midi <=15 t | Euro II |  | SPN23 | Urban Off Peak | 0 | 0.5 | 11 | 86 | 1.4556e-05 | 0.019221 | 1.4684 | 5.7284 | -2.1782e-05 | 0.0067791 | 0.070238 | -8.8708e+13 | 0 | 50 | 6.4528e+14
Buses | Diesel | Urban Buses Midi <=15 t | Euro II |  | SPN23 | Urban Off Peak | 0 | 1 | 11 | 86 | -3.4584e-05 | 0.023005 | 1.6998 | 5.5949 | -2.2631e-05 | 0.0067577 | 0.077548 | -8.8708e+13 | 0 | 50 | 7.1081e+14
Buses | Diesel | Urban Buses Midi <=15 t | Euro II |  | SPN23 | Urban Off Peak | 0.02 | 0 | 11 | 86 | 0.0012594 | 0.14366 | 4.5526 | 8.5475 | 5.589e-05 | 0.027129 | 0.10457 | -8.8708e+13 | 0 | 50 | 8.343e+14
Buses | Diesel | Urban Buses Midi <=15 t | Euro II |  | SPN23 | Urban Off Peak | 0.02 | 0.5 | 11 | 86 | 9.825e-05 | 0.083159 | 4.5756 | 12.8465 | -4.9634e-05 | 0.015331 | 0.19081 | -8.8708e+13 | 0 | 50 | 9.8322e+14
Buses | Diesel | Urban Buses Midi <=15 t | Euro II |  | SPN23 | Urban Off Peak | 0.02 | 1 | 11 | 86 | -1.5977e-05 | 0.13094 | 6.4962 | 14.6176 | -5.6871e-05 | 0.018482 | 0.25169 | -8.8708e+13 | 0 | 50 | 1.1411e+15
Buses | Diesel | Urban Buses Midi <=15 t | Euro II |  | SPN23 | Urban Off Peak | 0.04 | 0 | 11 | 86 | 0.0024734 | 0.27551 | 4.8221 | -2.1869 | 0.00010968 | 0.034172 | 0.0055277 | -8.8708e+13 | 0 | 50 | 1.1036e+15
Buses | Diesel | Urban Buses Midi <=15 t | Euro II |  | SPN23 | Urban Off Peak | 0.04 | 0.5 | 11 | 86 | 0.0030994 | 0.3798 | 3.1299 | -13.8256 | 0.00015015 | 0.033005 | -0.10151 | -8.8708e+13 | 0 | 50 | 1.3643e+15
Buses | Diesel | Urban Buses Midi <=15 t | Euro II |  | SPN23 | Urban Off Peak | 0.04 | 1 | 11 | 77 | 0.0039254 | 0.81677 | 8.4446 | 12.1922 | 0.00021845 | 0.051477 | 0.14714 | -8.8708e+13 | 0 | 50 | 1.6112e+15
Buses | Diesel | Urban Buses Midi <=15 t | Euro II |  | SPN23 | Urban Off Peak | 0.06 | 0 | 11 | 85 | 0.0025934 | 0.25932 | 2.0012 | -14.5932 | 0.00011062 | 0.023738 | -0.10812 | -8.8708e+13 | 0 | 50 | 1384867925438671
Buses | Diesel | Urban Buses Midi <=15 t | Euro II |  | SPN23 | Urban Off Peak | 0.06 | 0.5 | 11 | 66 | 0.0086819 | -0.31274 | 2.3485 | 20.828 | 0.00048754 | -0.019897 | 0.22978 | -8.8708e+13 | 0 | 50 | 1.7268e+15
Buses | Diesel | Urban Buses Midi <=15 t | Euro II |  | SPN23 | Urban Off Peak | 0.06 | 1 | 11 | 60 | 0.015435 | 1.5632 | 0.94126 | -13.2045 | 0.0008684 | 0.061473 | -0.16774 | -8.8708e+13 | 0 | 50 | 2.0517e+15
Buses | Diesel | Urban Buses Midi <=15 t | Euro II |  | SPN23 | Rural | -0.06 | 0 | 11 | 86 | 0.00029809 | -0.086258 | 7.2232 | 35.8501 | 0.0002543 | 0.048758 | 0.6196 | -3.8203e+13 | 0 | 50 | 4.523e+13
Buses | Diesel | Urban Buses Midi <=15 t | Euro II |  | SPN23 | Rural | -0.06 | 0.5 | 11 | 86 | 0.00019324 | -0.052678 | 4.084 | 17.1463 | 0.00016576 | 0.024687 | 0.36599 | -3.8203e+13 | 0 | 50 | 4.316e+13
Buses | Diesel | Urban Buses Midi <=15 t | Euro II |  | SPN23 | Rural | -0.06 | 1 | 11 | 86 | 0.00021714 | -0.057947 | 4.375 | 15.9091 | 0.00017398 | 0.024328 | 0.40278 | -3.8203e+13 | 0 | 50 | 4.3495e+13
Buses | Diesel | Urban Buses Midi <=15 t | Euro II |  | SPN23 | Rural | -0.04 | 0 | 11 | 86 | -0.00021078 | 0.19854 | 13.0672 | -33.3418 | 0.0027202 | 0.07943 | 0.055122 | -3.8203e+13 | 0 | 50 | 7.6924e+13
Buses | Diesel | Urban Buses Midi <=15 t | Euro II |  | SPN23 | Rural | -0.04 | 0.5 | 11 | 86 | 0.00018195 | -0.055568 | 5.0118 | 22.5854 | -3.5537e-05 | 0.026525 | 0.39124 | -3.8203e+13 | 0 | 50 | 7.3656e+13
Buses | Diesel | Urban Buses Midi <=15 t | Euro II |  | SPN23 | Rural | -0.04 | 1 | 11 | 86 | 0.00027726 | -0.080649 | 6.8537 | 23.5261 | 1.879e-05 | 0.029663 | 0.53213 | -3.8203e+13 | 0 | 50 | 7.3822e+13
Buses | Diesel | Urban Buses Midi <=15 t | Euro II |  | SPN23 | Rural | -0.02 | 0 | 11 | 86 | 4.4149e-05 | -0.00065428 | 0.54251 | 3.9164 | -7.8989e-06 | 0.0030755 | 0.04155 | -3.8203e+13 | 0 | 50 | 1.5198e+14
Buses | Diesel | Urban Buses Midi <=15 t | Euro II |  | SPN23 | Rural | -0.02 | 0.5 | 11 | 86 | -0.00020323 | 0.0030579 | 4.3755 | 24.7932 | -0.00018157 | 0.026369 | 0.27154 | -3.8203e+13 | 0 | 50 | 1.5187e+14
Buses | Diesel | Urban Buses Midi <=15 t | Euro II |  | SPN23 | Rural | -0.02 | 1 | 11 | 86 | 0.00099295 | 0.38892 | -3.3322 | 0.064831 | 0.0021419 | -0.011353 | -0.044894 | -3.8203e+13 | 0 | 50 | 1.4983e+14
Buses | Diesel | Urban Buses Midi <=15 t | Euro II |  | SPN23 | Rural | 0 | 0 | 11 | 86 | 0.00024664 | 0.020145 | 1.7294 | 6.4695 | -1.5964e-07 | 0.0091383 | 0.076261 | -3.8203e+13 | 0 | 50 | 2.4972e+14
Buses | Diesel | Urban Buses Midi <=15 t | Euro II |  | SPN23 | Rural | 0 | 0.5 | 11 | 86 | 1.4556e-05 | 0.019221 | 1.4684 | 5.7284 | -2.1782e-05 | 0.0067791 | 0.070238 | -3.8203e+13 | 0 | 50 | 2.779e+14
Buses | Diesel | Urban Buses Midi <=15 t | Euro II |  | SPN23 | Rural | 0 | 1 | 11 | 86 | -3.4584e-05 | 0.023005 | 1.6998 | 5.5949 | -2.2631e-05 | 0.0067577 | 0.077548 | -3.8203e+13 | 0 | 50 | 3.0612e+14
Buses | Diesel | Urban Buses Midi <=15 t | Euro II |  | SPN23 | Rural | 0.02 | 0 | 11 | 86 | 0.0012594 | 0.14366 | 4.5526 | 8.5475 | 5.589e-05 | 0.027129 | 0.10457 | -3.8203e+13 | 0 | 50 | 3.593e+14
Buses | Diesel | Urban Buses Midi <=15 t | Euro II |  | SPN23 | Rural | 0.02 | 0.5 | 11 | 86 | 9.825e-05 | 0.083159 | 4.5756 | 12.8465 | -4.9634e-05 | 0.015331 | 0.19081 | -3.8203e+13 | 0 | 50 | 4.2344e+14
Buses | Diesel | Urban Buses Midi <=15 t | Euro II |  | SPN23 | Rural | 0.02 | 1 | 11 | 86 | -1.5977e-05 | 0.13094 | 6.4962 | 14.6176 | -5.6871e-05 | 0.018482 | 0.25169 | -3.8203e+13 | 0 | 50 | 4.9143e+14
Buses | Diesel | Urban Buses Midi <=15 t | Euro II |  | SPN23 | Rural | 0.04 | 0 | 11 | 86 | 0.0024734 | 0.27551 | 4.8221 | -2.1869 | 0.00010968 | 0.034172 | 0.0055277 | -3.8203e+13 | 0 | 50 | 475293665038172
Buses | Diesel | Urban Buses Midi <=15 t | Euro II |  | SPN23 | Rural | 0.04 | 0.5 | 11 | 86 | 0.0030994 | 0.3798 | 3.1299 | -13.8256 | 0.00015015 | 0.033005 | -0.10151 | -3.8203e+13 | 0 | 50 | 5.8755e+14
Buses | Diesel | Urban Buses Midi <=15 t | Euro II |  | SPN23 | Rural | 0.04 | 1 | 11 | 77 | 0.0039254 | 0.81677 | 8.4446 | 12.1922 | 0.00021845 | 0.051477 | 0.14714 | -3.8203e+13 | 0 | 50 | 6.9388e+14
Buses | Diesel | Urban Buses Midi <=15 t | Euro II |  | SPN23 | Rural | 0.06 | 0 | 11 | 85 | 0.0025934 | 0.25932 | 2.0012 | -14.5932 | 0.00011062 | 0.023738 | -0.10812 | -3.8203e+13 | 0 | 50 | 5.9642e+14
Buses | Diesel | Urban Buses Midi <=15 t | Euro II |  | SPN23 | Rural | 0.06 | 0.5 | 11 | 66 | 0.0086819 | -0.31274 | 2.3485 | 20.828 | 0.00048754 | -0.019897 | 0.22978 | -3.8203e+13 | 0 | 50 | 7.4367e+14
Buses | Diesel | Urban Buses Midi <=15 t | Euro II |  | SPN23 | Rural | 0.06 | 1 | 11 | 60 | 0.015435 | 1.5632 | 0.94126 | -13.2045 | 0.0008684 | 0.061473 | -0.16774 | -3.8203e+13 | 0 | 50 | 8.8361e+14
Buses | Diesel | Urban Buses Midi <=15 t | Euro II |  | SPN23 | Highway | -0.06 | 0 | 11 | 86 | 0.00029809 | -0.086258 | 7.2232 | 35.8501 | 0.0002543 | 0.048758 | 0.6196 | -3.9798e+13 | 0 | 50 | 4.7119e+13
Buses | Diesel | Urban Buses Midi <=15 t | Euro II |  | SPN23 | Highway | -0.06 | 0.5 | 11 | 86 | 0.00019324 | -0.052678 | 4.084 | 17.1463 | 0.00016576 | 0.024687 | 0.36599 | -3.9798e+13 | 0 | 50 | 4.4962e+13
Buses | Diesel | Urban Buses Midi <=15 t | Euro II |  | SPN23 | Highway | -0.06 | 1 | 11 | 86 | 0.00021714 | -0.057947 | 4.375 | 15.9091 | 0.00017398 | 0.024328 | 0.40278 | -3.9798e+13 | 0 | 50 | 4.5311e+13
Buses | Diesel | Urban Buses Midi <=15 t | Euro II |  | SPN23 | Highway | -0.04 | 0 | 11 | 86 | -0.00021078 | 0.19854 | 13.0672 | -33.3418 | 0.0027202 | 0.07943 | 0.055122 | -3.9798e+13 | 0 | 50 | 8.0135e+13
Buses | Diesel | Urban Buses Midi <=15 t | Euro II |  | SPN23 | Highway | -0.04 | 0.5 | 11 | 86 | 0.00018195 | -0.055568 | 5.0118 | 22.5854 | -3.5537e-05 | 0.026525 | 0.39124 | -3.9798e+13 | 0 | 50 | 7.6731e+13
Buses | Diesel | Urban Buses Midi <=15 t | Euro II |  | SPN23 | Highway | -0.04 | 1 | 11 | 86 | 0.00027726 | -0.080649 | 6.8537 | 23.5261 | 1.879e-05 | 0.029663 | 0.53213 | -3.9798e+13 | 0 | 50 | 7.6904e+13
Buses | Diesel | Urban Buses Midi <=15 t | Euro II |  | SPN23 | Highway | -0.02 | 0 | 11 | 86 | 4.4149e-05 | -0.00065428 | 0.54251 | 3.9164 | -7.8989e-06 | 0.0030755 | 0.04155 | -3.9798e+13 | 0 | 50 | 1.5833e+14
Buses | Diesel | Urban Buses Midi <=15 t | Euro II |  | SPN23 | Highway | -0.02 | 0.5 | 11 | 86 | -0.00020323 | 0.0030579 | 4.3755 | 24.7932 | -0.00018157 | 0.026369 | 0.27154 | -3.9798e+13 | 0 | 50 | 1.5821e+14
Buses | Diesel | Urban Buses Midi <=15 t | Euro II |  | SPN23 | Highway | -0.02 | 1 | 11 | 86 | 0.00099295 | 0.38892 | -3.3322 | 0.064831 | 0.0021419 | -0.011353 | -0.044894 | -3.9798e+13 | 0 | 50 | 1.5608e+14
Buses | Diesel | Urban Buses Midi <=15 t | Euro II |  | SPN23 | Highway | 0 | 0 | 11 | 86 | 0.00024664 | 0.020145 | 1.7294 | 6.4695 | -1.5964e-07 | 0.0091383 | 0.076261 | -3.9798e+13 | 0 | 50 | 2.6015e+14
Buses | Diesel | Urban Buses Midi <=15 t | Euro II |  | SPN23 | Highway | 0 | 0.5 | 11 | 86 | 1.4556e-05 | 0.019221 | 1.4684 | 5.7284 | -2.1782e-05 | 0.0067791 | 0.070238 | -3.9798e+13 | 0 | 50 | 2.895e+14
Buses | Diesel | Urban Buses Midi <=15 t | Euro II |  | SPN23 | Highway | 0 | 1 | 11 | 86 | -3.4584e-05 | 0.023005 | 1.6998 | 5.5949 | -2.2631e-05 | 0.0067577 | 0.077548 | -3.9798e+13 | 0 | 50 | 3.1891e+14
Buses | Diesel | Urban Buses Midi <=15 t | Euro II |  | SPN23 | Highway | 0.02 | 0 | 11 | 86 | 0.0012594 | 0.14366 | 4.5526 | 8.5475 | 5.589e-05 | 0.027129 | 0.10457 | -3.9798e+13 | 0 | 50 | 3.7431e+14
Buses | Diesel | Urban Buses Midi <=15 t | Euro II |  | SPN23 | Highway | 0.02 | 0.5 | 11 | 86 | 9.825e-05 | 0.083159 | 4.5756 | 12.8465 | -4.9634e-05 | 0.015331 | 0.19081 | -3.9798e+13 | 0 | 50 | 4.4112e+14
Buses | Diesel | Urban Buses Midi <=15 t | Euro II |  | SPN23 | Highway | 0.02 | 1 | 11 | 86 | -1.5977e-05 | 0.13094 | 6.4962 | 14.6176 | -5.6871e-05 | 0.018482 | 0.25169 | -3.9798e+13 | 0 | 50 | 5.1194e+14
Buses | Diesel | Urban Buses Midi <=15 t | Euro II |  | SPN23 | Highway | 0.04 | 0 | 11 | 86 | 0.0024734 | 0.27551 | 4.8221 | -2.1869 | 0.00010968 | 0.034172 | 0.0055277 | -3.9798e+13 | 0 | 50 | 4.9514e+14
Buses | Diesel | Urban Buses Midi <=15 t | Euro II |  | SPN23 | Highway | 0.04 | 0.5 | 11 | 86 | 0.0030994 | 0.3798 | 3.1299 | -13.8256 | 0.00015015 | 0.033005 | -0.10151 | -3.9798e+13 | 0 | 50 | 6.1208e+14
Buses | Diesel | Urban Buses Midi <=15 t | Euro II |  | SPN23 | Highway | 0.04 | 1 | 11 | 77 | 0.0039254 | 0.81677 | 8.4446 | 12.1922 | 0.00021845 | 0.051477 | 0.14714 | -3.9798e+13 | 0 | 50 | 7.2285e+14
Buses | Diesel | Urban Buses Midi <=15 t | Euro II |  | SPN23 | Highway | 0.06 | 0 | 11 | 85 | 0.0025934 | 0.25932 | 2.0012 | -14.5932 | 0.00011062 | 0.023738 | -0.10812 | -3.9798e+13 | 0 | 50 | 6.2132e+14
Buses | Diesel | Urban Buses Midi <=15 t | Euro II |  | SPN23 | Highway | 0.06 | 0.5 | 11 | 66 | 0.0086819 | -0.31274 | 2.3485 | 20.828 | 0.00048754 | -0.019897 | 0.22978 | -3.9798e+13 | 0 | 50 | 7.7472e+14
Buses | Diesel | Urban Buses Midi <=15 t | Euro II |  | SPN23 | Highway | 0.06 | 1 | 11 | 60 | 0.015435 | 1.5632 | 0.94126 | -13.2045 | 0.0008684 | 0.061473 | -0.16774 | -3.9798e+13 | 0 | 50 | 9.2051e+14
Buses | Diesel | Urban Buses Midi <=15 t | Euro III |  | CO |  | -0.06 | 0 | 11 | 86 | 0.0003691 | 0.014118 | 2.1952 | -0.58526 | 0.0030061 | 0.010816 | 0.55212 | 0% | 0 | 50 | 0.44286
Buses | Diesel | Urban Buses Midi <=15 t | Euro III |  | CO |  | -0.06 | 0.5 | 11 | 86 | 0.00015291 | -0.015622 | 1.3356 | 1.7419 | 0.00043603 | 0.019132 | 0.34689 | 0% | 0 | 50 | 0.40589
Buses | Diesel | Urban Buses Midi <=15 t | Euro III |  | CO |  | -0.06 | 1 | 11 | 86 | 0.00034482 | -0.03212 | 2.2332 | 1.2282 | 0.0010847 | 0.0075397 | 0.7449 | 0% | 0 | 50 | 0.39488
Buses | Diesel | Urban Buses Midi <=15 t | Euro III |  | CO |  | -0.04 | 0 | 11 | 86 | 0.00052665 | -0.024087 | 0.86863 | 3.9462 | 0.00079654 | -0.014651 | 0.47265 | 0% | 0 | 50 | 0.61209
Buses | Diesel | Urban Buses Midi <=15 t | Euro III |  | CO |  | -0.04 | 0.5 | 11 | 86 | 0.0009016 | -0.0073396 | 2.32 | 1.7433 | 0.0032089 | -0.025171 | 0.88337 | 0% | 0 | 50 | 0.55471
Buses | Diesel | Urban Buses Midi <=15 t | Euro III |  | CO |  | -0.04 | 1 | 11 | 86 | 0.0005007 | 0.0045219 | 2.4279 | 0.51987 | 0.0026494 | -0.0075585 | 0.77664 | 0% | 0 | 50 | 0.55767
Buses | Diesel | Urban Buses Midi <=15 t | Euro III |  | CO |  | -0.02 | 0 | 11 | 86 | 0.00068633 | -0.027153 | 1.0468 | 3.313 | 0.0007281 | -0.012634 | 0.46614 | 0% | 0 | 50 | 0.88911
Buses | Diesel | Urban Buses Midi <=15 t | Euro III |  | CO |  | -0.02 | 0.5 | 11 | 86 | 0.00082972 | -0.035082 | 1.2774 | 4.0381 | 0.00085137 | -0.017126 | 0.56141 | 0% | 0 | 50 | 0.91537
Buses | Diesel | Urban Buses Midi <=15 t | Euro III |  | CO |  | -0.02 | 1 | 11 | 86 | 0.0010017 | -0.044864 | 1.4086 | 5.426 | 0.0010164 | -0.025037 | 0.65243 | 0% | 0 | 50 | 0.9158
Buses | Diesel | Urban Buses Midi <=15 t | Euro III |  | CO |  | 0 | 0 | 11 | 86 | 0.00090185 | -0.033959 | 1.4805 | 4.8189 | 0.00091475 | -0.011596 | 0.5746 | 0% | 0 | 50 | 0.9351
Buses | Diesel | Urban Buses Midi <=15 t | Euro III |  | CO |  | 0 | 0.5 | 11 | 86 | 0.00092394 | -0.034207 | 1.5895 | 5.113 | 0.00085691 | -0.0091049 | 0.54 | 0% | 0 | 50 | 1.0288
Buses | Diesel | Urban Buses Midi <=15 t | Euro III |  | CO |  | 0 | 1 | 11 | 86 | 0.0014742 | -0.058132 | 2.2032 | 6.4127 | 0.0012601 | -0.022578 | 0.73321 | 0% | 0 | 50 | 1.1292
Buses | Diesel | Urban Buses Midi <=15 t | Euro III |  | CO |  | 0.02 | 0 | 11 | 86 | 0.0016539 | 0.046416 | 3.6112 | -2.3187 | 0.0031649 | 0.030555 | 0.47348 | 0% | 0 | 50 | 1.0108
Buses | Diesel | Urban Buses Midi <=15 t | Euro III |  | CO |  | 0.02 | 0.5 | 11 | 86 | 0.0016295 | 0.055318 | 3.7897 | -2.6805 | 0.0027853 | 0.032882 | 0.39608 | 0% | 0 | 50 | 1.1746
Buses | Diesel | Urban Buses Midi <=15 t | Euro III |  | CO |  | 0.02 | 1 | 11 | 86 | 0.0016645 | 0.050965 | 3.862 | -2.4914 | 0.0024955 | 0.025505 | 0.37083 | 0% | 0 | 50 | 1.3344
Buses | Diesel | Urban Buses Midi <=15 t | Euro III |  | CO |  | 0.04 | 0 | 11 | 86 | 0.00034529 | 0.06937 | 2.5079 | -1.1037 | 0.0012906 | 0.054473 | 0.055626 | 0% | 0 | 50 | 1.1352
Buses | Diesel | Urban Buses Midi <=15 t | Euro III |  | CO |  | 0.04 | 0.5 | 11 | 86 | 0.0010958 | 0.093094 | 4.3053 | -5.2483 | 0.002352 | 0.05509 | 0.13606 | 0% | 0 | 50 | 1.322
Buses | Diesel | Urban Buses Midi <=15 t | Euro III |  | CO |  | 0.04 | 1 | 11 | 78 | 0.00040505 | 0.050023 | 2.5673 | -2.8791 | 0.0011558 | 0.024602 | 0.071549 | 0% | 0 | 50 | 1.4372
Buses | Diesel | Urban Buses Midi <=15 t | Euro III |  | CO |  | 0.06 | 0 | 11 | 86 | 0.00046444 | 0.08125 | 2.9729 | -2.7056 | 0.0014547 | 0.055726 | 0.019127 | 0% | 0 | 50 | 1.2639
Buses | Diesel | Urban Buses Midi <=15 t | Euro III |  | CO |  | 0.06 | 0.5 | 11 | 70 | -9.5849e-06 | 0.11276 | 4.4535 | -3.534 | 0.0016125 | 0.062129 | 0.021393 | 0% | 0 | 50 | 1.3964
Buses | Diesel | Urban Buses Midi <=15 t | Euro III |  | CO |  | 0.06 | 1 | 11 | 61 | 0.0001046 | -0.024754 | 1.6235 | 6.3046 | -6.5718e-05 | 0.010204 | 0.14858 | 0% | 0 | 50 | 1.564
Buses | Diesel | Urban Buses Midi <=15 t | Euro III |  | NOx |  | -0.06 | 0 | 11 | 86 | -0.00079064 | 0.047229 | 3.3046 | -7.5764 | 0.00094168 | 0.027069 | -0.04511 | 0% | 0 | 50 | 0.96596
Buses | Diesel | Urban Buses Midi <=15 t | Euro III |  | NOx |  | -0.06 | 0.5 | 11 | 86 | -0.00063479 | 0.032466 | 2.4869 | -3.5183 | 0.00063819 | 0.022265 | -0.012657 | 0% | 0 | 50 | 0.90978
Buses | Diesel | Urban Buses Midi <=15 t | Euro III |  | NOx |  | -0.06 | 1 | 11 | 86 | -0.00065174 | 0.031162 | 2.5588 | -2.2405 | 0.00061436 | 0.023455 | 0.008557 | 0% | 0 | 50 | 0.899
Buses | Diesel | Urban Buses Midi <=15 t | Euro III |  | NOx |  | -0.04 | 0 | 11 | 86 | -0.00036453 | 0.040054 | 2.1558 | -7.241 | 0.0005586 | 0.015908 | -0.051601 | 0% | 0 | 50 | 1.4495
Buses | Diesel | Urban Buses Midi <=15 t | Euro III |  | NOx |  | -0.04 | 0.5 | 11 | 86 | 3.5372e-05 | -0.011588 | 1.1379 | 7.1534 | 3.2972e-05 | 0.0081322 | 0.081784 | 0% | 0 | 50 | 1.384
Buses | Diesel | Urban Buses Midi <=15 t | Euro III |  | NOx |  | -0.04 | 1 | 11 | 86 | -0.0010622 | 0.063621 | 5.217 | 5.7332 | 0.00077835 | 0.042485 | 0.1122 | 0% | 0 | 50 | 1.4005
Buses | Diesel | Urban Buses Midi <=15 t | Euro III |  | NOx |  | -0.02 | 0 | 11 | 86 | 1.5167e-05 | 0.023529 | 2.0579 | 6.7568 | 0.00013157 | 0.018068 | 0.032034 | 0% | 0 | 50 | 2.6949
Buses | Diesel | Urban Buses Midi <=15 t | Euro III |  | NOx |  | -0.02 | 0.5 | 11 | 86 | -3.6628e-05 | 0.057977 | 2.4472 | 8.5648 | 0.0004309 | 0.018552 | 0.068536 | 0% | 0 | 50 | 2.6168
Buses | Diesel | Urban Buses Midi <=15 t | Euro III |  | NOx |  | -0.02 | 1 | 11 | 86 | 3.7978e-05 | -0.016527 | 1.1799 | 10.1123 | -8.1717e-05 | 0.0073454 | 0.089436 | 0% | 0 | 50 | 2.5778
Buses | Diesel | Urban Buses Midi <=15 t | Euro III |  | NOx |  | 0 | 0 | 11 | 86 | 0.00058384 | 0.2981 | 7.1723 | 14.2626 | 0.00092876 | 0.070088 | -0.045668 | 0% | 0 | 50 | 4.121
Buses | Diesel | Urban Buses Midi <=15 t | Euro III |  | NOx |  | 0 | 0.5 | 11 | 86 | 0.0010534 | 0.53467 | 11.598 | 6.6934 | 0.0015378 | 0.10788 | -0.13628 | 0% | 0 | 50 | 4.5151
Buses | Diesel | Urban Buses Midi <=15 t | Euro III |  | NOx |  | 0 | 1 | 11 | 86 | 0.0013774 | 0.6913 | 12.4029 | -12.3991 | 0.0018749 | 0.11576 | -0.26012 | 0% | 0 | 50 | 4.9106
Buses | Diesel | Urban Buses Midi <=15 t | Euro III |  | NOx |  | 0.02 | 0 | 11 | 86 | 0.00062483 | 0.19411 | 2.5241 | 11.6144 | 0.00036552 | 0.030241 | -0.026252 | 0% | 0 | 50 | 5.8442
Buses | Diesel | Urban Buses Midi <=15 t | Euro III |  | NOx |  | 0.02 | 0.5 | 11 | 86 | 0.00080707 | 0.23168 | 2.8359 | 12.1036 | 0.0003499 | 0.031803 | -0.022453 | 0% | 0 | 50 | 6.8292
Buses | Diesel | Urban Buses Midi <=15 t | Euro III |  | NOx |  | 0.02 | 1 | 11 | 86 | 0.0010265 | 0.2736 | 3.0056 | 12.9657 | 0.00034491 | 0.033041 | -0.021794 | 0% | 0 | 50 | 7.8277
Buses | Diesel | Urban Buses Midi <=15 t | Euro III |  | NOx |  | 0.04 | 0 | 11 | 86 | 0.0011156 | 0.292 | 3.6626 | 24.9208 | 0.00032782 | 0.039736 | 0.012729 | 0% | 0 | 50 | 7.6443
Buses | Diesel | Urban Buses Midi <=15 t | Euro III |  | NOx |  | 0.04 | 0.5 | 11 | 86 | 0.00010082 | 0.17311 | 2.8396 | 24.0801 | 2.2858e-05 | 0.023956 | 0.064041 | 0% | 0 | 50 | 9.2714
Buses | Diesel | Urban Buses Midi <=15 t | Euro III |  | NOx |  | 0.04 | 1 | 11 | 78 | 0.035844 | 0.71041 | 9.067 | 10.9347 | 0.0040831 | 0.043243 | 0.00017471 | 0% | 0 | 50 | 10.8662
Buses | Diesel | Urban Buses Midi <=15 t | Euro III |  | NOx |  | 0.06 | 0 | 11 | 86 | -0.0016927 | 0.16615 | 2.7354 | 33.1492 | -0.00022999 | 0.025376 | 0.093412 | 0% | 0 | 50 | 9.494
Buses | Diesel | Urban Buses Midi <=15 t | Euro III |  | NOx |  | 0.06 | 0.5 | 11 | 70 | 0.0047587 | 0.35443 | 5.6796 | 46.9228 | 0.00042983 | 0.03762 | 0.13318 | 0% | 0 | 50 | 11.7317
Buses | Diesel | Urban Buses Midi <=15 t | Euro III |  | NOx |  | 0.06 | 1 | 11 | 61 | -0.0015288 | 0.40317 | 4.5523 | 40.7927 | -0.00012886 | 0.036049 | 0.090189 | 0% | 0 | 50 | 13.8207
Buses | Diesel | Urban Buses Midi <=15 t | Euro III |  | VOC |  | -0.06 | 0 | 11 | 86 | -2.3984e-05 | 0.019388 | 1.4132 | -3.7781 | 0.0050143 | 0.13486 | 0.075544 | 0% | 0 | 50 | 0.1161
Buses | Diesel | Urban Buses Midi <=15 t | Euro III |  | VOC |  | -0.06 | 0.5 | 11 | 86 | 0.00014659 | -0.0098259 | 1.369 | 1.7691 | 0.0023473 | 0.10776 | 1.0777 | 0% | 0 | 50 | 0.10374
Buses | Diesel | Urban Buses Midi <=15 t | Euro III |  | VOC |  | -0.06 | 1 | 11 | 86 | 0.0001182 | -0.0069829 | 1.235 | 1.5553 | 0.0022838 | 0.11156 | 0.87998 | 0% | 0 | 50 | 0.099651
Buses | Diesel | Urban Buses Midi <=15 t | Euro III |  | VOC |  | -0.04 | 0 | 11 | 86 | 5.1828e-06 | 0.0016748 | 0.31871 | 2.1364 | 0.00017569 | 0.045236 | 0.26681 | 0% | 0 | 50 | 0.15437
Buses | Diesel | Urban Buses Midi <=15 t | Euro III |  | VOC |  | -0.04 | 0.5 | 11 | 86 | -2.7968e-05 | 0.043656 | 2.319 | -4.82 | 0.0079186 | 0.26391 | -0.13583 | 0% | 0 | 50 | 0.13195
Buses | Diesel | Urban Buses Midi <=15 t | Euro III |  | VOC |  | -0.04 | 1 | 11 | 86 | -2.8868e-05 | 0.041275 | 2.2342 | -4.9443 | 0.008138 | 0.26107 | -0.22187 | 0% | 0 | 50 | 0.12439
Buses | Diesel | Urban Buses Midi <=15 t | Euro III |  | VOC |  | -0.02 | 0 | 11 | 86 | 0.00066204 | -0.024835 | 0.74006 | 4.2796 | 0.0027785 | -0.058982 | 1.6724 | 0% | 0 | 50 | 0.21853
Buses | Diesel | Urban Buses Midi <=15 t | Euro III |  | VOC |  | -0.02 | 0.5 | 11 | 86 | 0.00057201 | -0.021842 | 0.7281 | 3.9736 | 0.0026325 | -0.047343 | 1.5669 | 0% | 0 | 50 | 0.19815
Buses | Diesel | Urban Buses Midi <=15 t | Euro III |  | VOC |  | -0.02 | 1 | 11 | 86 | 0.00044765 | -0.016644 | 0.70261 | 3.3906 | 0.0023258 | -0.023215 | 1.3025 | 0% | 0 | 50 | 0.17752
Buses | Diesel | Urban Buses Midi <=15 t | Euro III |  | VOC |  | 0 | 0 | 11 | 86 | 4.9601e-18 | -1.4027e-17 | 2.417 | 1.1988e-12 | -0.0018932 | 0.29642 | 0.16032 | 0% | 0 | 50 | 0.23584
Buses | Diesel | Urban Buses Midi <=15 t | Euro III |  | VOC |  | 0 | 0.5 | 11 | 86 | 0.00067028 | -0.022823 | 1.1859 | 3.7186 | 0.0028457 | -0.013477 | 1.7048 | 0% | 0 | 50 | 0.22036
Buses | Diesel | Urban Buses Midi <=15 t | Euro III |  | VOC |  | 0 | 1 | 11 | 86 | 0.00055714 | -0.016278 | 1.12 | 2.9637 | 0.0024876 | 0.0098172 | 1.4081 | 0% | 0 | 50 | 0.21659
Buses | Diesel | Urban Buses Midi <=15 t | Euro III |  | VOC |  | 0.02 | 0 | 11 | 86 | 6.6198e-18 | 3.6266e-16 | 3.1064 | -3.6054e-13 | -0.0019549 | 0.3599 | 0.23935 | 0% | 0 | 50 | 0.23274
Buses | Diesel | Urban Buses Midi <=15 t | Euro III |  | VOC |  | 0.02 | 0.5 | 11 | 86 | 1.66e-15 | -3.2083e-14 | 2.2435 | 3.7904e-10 | -0.0014839 | 0.26153 | 0.24057 | 0% | 0 | 50 | 0.23352
Buses | Diesel | Urban Buses Midi <=15 t | Euro III |  | VOC |  | 0.02 | 1 | 11 | 86 | 4.9858e-06 | 0.0018312 | 0.29804 | 2.4157 | -9.1473e-05 | 0.035905 | 0.32622 | 0% | 0 | 50 | 0.23795
Buses | Diesel | Urban Buses Midi <=15 t | Euro III |  | VOC |  | 0.04 | 0 | 11 | 86 | -4.0471e-17 | 2.9654e-15 | 2.6435 | -2.8504e-11 | -0.0018164 | 0.30875 | 0.13559 | 0% | 0 | 50 | 0.23962
Buses | Diesel | Urban Buses Midi <=15 t | Euro III |  | VOC |  | 0.04 | 0.5 | 11 | 86 | 1.9938e-15 | -7.962e-14 | 2.368 | 5.7506e-10 | -0.0016869 | 0.27005 | 0.23304 | 0% | 0 | 50 | 0.24879
Buses | Diesel | Urban Buses Midi <=15 t | Euro III |  | VOC |  | 0.04 | 1 | 11 | 78 | 1.0674e-05 | 0.0075238 | 1.0612 | 6.1891 | -0.00033741 | 0.11874 | 0.89982 | 0% | 0 | 50 | 0.26494
Buses | Diesel | Urban Buses Midi <=15 t | Euro III |  | VOC |  | 0.06 | 0 | 11 | 86 | 2.963e-16 | -3.9955e-15 | 2.3353 | 5.6488e-11 | -0.0016122 | 0.26028 | 0.26571 | 0% | 0 | 50 | 0.2525
Buses | Diesel | Urban Buses Midi <=15 t | Euro III |  | VOC |  | 0.06 | 0.5 | 11 | 70 | 0.00010398 | 0.035135 | 0.99988 | 2.5708 | 0.0012671 | 0.15513 | 0.17925 | 0% | 0 | 50 | 0.2763
Buses | Diesel | Urban Buses Midi <=15 t | Euro III |  | VOC |  | 0.06 | 1 | 11 | 61 | 0.00075921 | 0.17946 | 0.94464 | -8.4161 | 0.0084976 | 0.39874 | -2.6196 | 0% | 0 | 50 | 0.30205
Buses | Diesel | Urban Buses Midi <=15 t | Euro III |  | PM Exhaust |  | -0.06 | 0 | 11 | 86 | 1.0687e-14 | 1.5497e-12 | 3.6296 | 5.4155e-10 | -0.0036529 | 1.2353 | 2.2157 | 0% | 0 | 50 | 0.066175
Buses | Diesel | Urban Buses Midi <=15 t | Euro III |  | PM Exhaust |  | -0.06 | 0.5 | 11 | 86 | 3.8815e-17 | 1.0958e-14 | 2.0012 | 1.7142e-12 | -0.0017067 | 0.68571 | 1.4783 | 0% | 0 | 50 | 0.063535
Buses | Diesel | Urban Buses Midi <=15 t | Euro III |  | PM Exhaust |  | -0.06 | 1 | 11 | 86 | 1.9908e-05 | 0.071073 | 2.9653 | -2.0772 | 0.019532 | 1.0506 | 2.2551 | 0% | 0 | 50 | 0.062993
Buses | Diesel | Urban Buses Midi <=15 t | Euro III |  | PM Exhaust |  | -0.04 | 0 | 11 | 86 | 0.00040073 | -0.015586 | 0.26662 | 7.173 | 0.0064943 | -0.25781 | 5.4474 | 0% | 0 | 50 | 0.071945
Buses | Diesel | Urban Buses Midi <=15 t | Euro III |  | PM Exhaust |  | -0.04 | 0.5 | 11 | 86 | 4.4579e-18 | 9.0834e-16 | 1.8747 | 2.2495e-13 | -0.0015166 | 0.57803 | 1.6553 | 0% | 0 | 50 | 0.070041
Buses | Diesel | Urban Buses Midi <=15 t | Euro III |  | PM Exhaust |  | -0.04 | 1 | 11 | 86 | 9.4925e-18 | 7.757e-16 | 1.2991 | 2.9433e-13 | -0.00072621 | 0.37929 | 1.4769 | 0% | 0 | 50 | 0.069749
Buses | Diesel | Urban Buses Midi <=15 t | Euro III |  | PM Exhaust |  | -0.02 | 0 | 11 | 86 | 0.00030691 | -0.025393 | 0.9951 | 1.5837 | 0.0015647 | -0.036019 | 4.0105 | 0% | 0 | 50 | 0.085668
Buses | Diesel | Urban Buses Midi <=15 t | Euro III |  | PM Exhaust |  | -0.02 | 0.5 | 11 | 86 | 4.3933e-17 | 3.1751e-16 | 5.7273 | 2.3543e-12 | -0.0077468 | 1.444 | 8.4079 | 0% | 0 | 50 | 0.093519
Buses | Diesel | Urban Buses Midi <=15 t | Euro III |  | PM Exhaust |  | -0.02 | 1 | 11 | 86 | -3.9213e-05 | 0.011814 | 1.6481 | 7.7732 | -0.0017714 | 0.48653 | 4.6513 | 0% | 0 | 50 | 0.093536
Buses | Diesel | Urban Buses Midi <=15 t | Euro III |  | PM Exhaust |  | 0 | 0 | 11 | 86 | 0.00023574 | -0.016565 | 0.50532 | 1.8221 | 0.0013661 | -0.054523 | 2.5922 | 0% | 0 | 50 | 0.092296
Buses | Diesel | Urban Buses Midi <=15 t | Euro III |  | PM Exhaust |  | 0 | 0.5 | 11 | 86 | 1.276e-18 | 1.4613e-16 | 1.6083 | -7.2039e-14 | -0.0033357 | 0.45599 | 1.6723 | 0% | 0 | 50 | 0.09969
Buses | Diesel | Urban Buses Midi <=15 t | Euro III |  | PM Exhaust |  | 0 | 1 | 11 | 86 | 1.2207e-15 | -4.7133e-14 | 1.2288 | 6.269e-11 | -0.002214 | 0.31621 | 1.5221 | 0% | 0 | 50 | 0.10416
Buses | Diesel | Urban Buses Midi <=15 t | Euro III |  | PM Exhaust |  | 0.02 | 0 | 11 | 86 | -2.5074e-06 | 0.0055344 | 0.61357 | 2.9217 | -0.00052807 | 0.17147 | 1.5692 | 0% | 0 | 50 | 0.10682
Buses | Diesel | Urban Buses Midi <=15 t | Euro III |  | PM Exhaust |  | 0.02 | 0.5 | 11 | 86 | -2.8818e-06 | 0.0077671 | 0.76312 | 3.3828 | -0.00063611 | 0.20282 | 1.9398 | 0% | 0 | 50 | 0.11553
Buses | Diesel | Urban Buses Midi <=15 t | Euro III |  | PM Exhaust |  | 0.02 | 1 | 11 | 86 | -3.8078e-06 | 0.010444 | 0.93543 | 3.8826 | -0.00073677 | 0.23213 | 2.3104 | 0% | 0 | 50 | 0.12636
Buses | Diesel | Urban Buses Midi <=15 t | Euro III |  | PM Exhaust |  | 0.04 | 0 | 11 | 86 | -6.0623e-06 | 0.0077784 | 0.75535 | 3.2453 | -0.0006164 | 0.19344 | 1.8906 | 0% | 0 | 50 | 0.11914
Buses | Diesel | Urban Buses Midi <=15 t | Euro III |  | PM Exhaust |  | 0.04 | 0.5 | 11 | 86 | 1.5474e-05 | 0.0058557 | 0.50445 | 2.4682 | -0.00043219 | 0.12872 | 1.2241 | 0% | 0 | 50 | 0.13455
Buses | Diesel | Urban Buses Midi <=15 t | Euro III |  | PM Exhaust |  | 0.04 | 1 | 11 | 78 | 7.301e-05 | 0.027911 | 0.49955 | 2.5219 | 0.00078101 | 0.22268 | 0.61642 | 0% | 0 | 50 | 0.1553
Buses | Diesel | Urban Buses Midi <=15 t | Euro III |  | PM Exhaust |  | 0.06 | 0 | 11 | 86 | 1.6547e-05 | 0.0056972 | 0.49625 | 2.4986 | -0.00043393 | 0.12805 | 1.2134 | 0% | 0 | 50 | 0.13358
Buses | Diesel | Urban Buses Midi <=15 t | Euro III |  | PM Exhaust |  | 0.06 | 0.5 | 11 | 70 | 0.00022968 | 0.056491 | 0.69932 | 3.9278 | 0.0025144 | 0.38701 | 0.50891 | 0% | 0 | 50 | 0.15975
Buses | Diesel | Urban Buses Midi <=15 t | Euro III |  | PM Exhaust |  | 0.06 | 1 | 11 | 61 | 0.00040316 | 0.063111 | 0.010251 | -2.1967 | 0.0045137 | 0.24576 | -1.7477 | 0% | 0 | 50 | 0.18922
Buses | Diesel | Urban Buses Midi <=15 t | Euro III |  | EC |  | -0.06 | 0 | 11 | 86 | 0.00021612 | -0.067704 | 6.3243 | 33.6547 | 0.00010612 | 0.040956 | 0.47836 | 0% | 0 | 50 | 1.4876
Buses | Diesel | Urban Buses Midi <=15 t | Euro III |  | EC |  | -0.06 | 0.5 | 11 | 86 | 0.00033513 | -0.098838 | 8.5195 | 39.3339 | 0.00017668 | 0.050757 | 0.67798 | 0% | 0 | 50 | 1.4223
Buses | Diesel | Urban Buses Midi <=15 t | Euro III |  | EC |  | -0.06 | 1 | 11 | 86 | 0.00040245 | -0.1144 | 9.398 | 36.9583 | 0.00020008 | 0.05054 | 0.77482 | 0% | 0 | 50 | 1.4264
Buses | Diesel | Urban Buses Midi <=15 t | Euro III |  | EC |  | -0.04 | 0 | 11 | 86 | -0.0002422 | 0.25777 | 15.8716 | -38.9891 | 0.0028897 | 0.089058 | 0.07096 | 0% | 0 | 50 | 2.3302
Buses | Diesel | Urban Buses Midi <=15 t | Euro III |  | EC |  | -0.04 | 0.5 | 11 | 86 | 0.00023564 | -0.071995 | 6.4262 | 29.4482 | -7.5139e-05 | 0.030629 | 0.46138 | 0% | 0 | 50 | 2.2186
Buses | Diesel | Urban Buses Midi <=15 t | Euro III |  | EC |  | -0.04 | 1 | 11 | 86 | 0.0004073 | -0.11962 | 10.2743 | 36.6501 | -2.9146e-05 | 0.041005 | 0.73755 | 0% | 0 | 50 | 2.2265
Buses | Diesel | Urban Buses Midi <=15 t | Euro III |  | EC |  | -0.02 | 0 | 11 | 86 | -3.4959e-06 | 0.010211 | 1.4019 | 4.188 | -3.2562e-05 | 0.0098688 | 0.038813 | 0% | 0 | 50 | 4.4083
Buses | Diesel | Urban Buses Midi <=15 t | Euro III |  | EC |  | -0.02 | 0.5 | 11 | 86 | 0.0019294 | 0.36001 | 1.7949 | -11.6859 | 0.001808 | 0.023649 | -0.10802 | 0% | 0 | 50 | 4.3588
Buses | Diesel | Urban Buses Midi <=15 t | Euro III |  | EC |  | -0.02 | 1 | 11 | 86 | -8.8247e-05 | 0.044987 | 1.5532 | 3.5043 | 0.0001285 | 0.0092362 | 0.057642 | 0% | 0 | 50 | 4.344
Buses | Diesel | Urban Buses Midi <=15 t | Euro III |  | EC |  | 0 | 0 | 11 | 86 | 2.1833e-05 | 0.018722 | 1.371 | 4.2254 | -2.8122e-05 | 0.007508 | 0.04681 | 0% | 0 | 50 | 6.9511
Buses | Diesel | Urban Buses Midi <=15 t | Euro III |  | EC |  | 0 | 0.5 | 11 | 86 | 1.3279e-05 | 0.019909 | 1.5422 | 6.0569 | -2.1478e-05 | 0.0067015 | 0.0691 | 0% | 0 | 50 | 7.681
Buses | Diesel | Urban Buses Midi <=15 t | Euro III |  | EC |  | 0 | 1 | 11 | 86 | -3.1427e-05 | 0.023687 | 1.7709 | 5.9585 | -2.2293e-05 | 0.0067201 | 0.07603 | 0% | 0 | 50 | 8.4083
Buses | Diesel | Urban Buses Midi <=15 t | Euro III |  | EC |  | 0.02 | 0 | 11 | 86 | 0.00016076 | 0.056806 | 3.6427 | 13.4865 | -4.8466e-05 | 0.013807 | 0.156 | 0% | 0 | 50 | 9.8663
Buses | Diesel | Urban Buses Midi <=15 t | Euro III |  | EC |  | 0.02 | 0.5 | 11 | 86 | 0.00010902 | 0.083433 | 4.6883 | 13.6179 | -4.8886e-05 | 0.014992 | 0.1839 | 0% | 0 | 50 | 11.5924
Buses | Diesel | Urban Buses Midi <=15 t | Euro III |  | EC |  | 0.02 | 1 | 11 | 86 | 5.7428e-07 | 0.12696 | 6.4757 | 15.2869 | -5.4972e-05 | 0.017733 | 0.23657 | 0% | 0 | 50 | 13.32
Buses | Diesel | Urban Buses Midi <=15 t | Euro III |  | EC |  | 0.04 | 0 | 11 | 86 | 0.00025601 | 0.13259 | 7.032 | 19.5772 | -6.9861e-05 | 0.02096 | 0.26675 | 0% | 0 | 50 | 12.8877
Buses | Diesel | Urban Buses Midi <=15 t | Euro III |  | EC |  | 0.04 | 0.5 | 11 | 86 | 0.0039555 | 0.55669 | 6.158 | -6.5699 | 0.00019394 | 0.046083 | -0.027306 | 0% | 0 | 50 | 15.8416
Buses | Diesel | Urban Buses Midi <=15 t | Euro III |  | EC |  | 0.04 | 1 | 11 | 78 | 0.0024038 | 0.67841 | 9.4296 | 16.9801 | 0.00012354 | 0.043173 | 0.20781 | 0% | 0 | 50 | 18.5769
Buses | Diesel | Urban Buses Midi <=15 t | Euro III |  | EC |  | 0.06 | 0 | 11 | 86 | 0.0022867 | 0.28383 | 3.1145 | -5.2321 | 9.9676e-05 | 0.024002 | -0.027978 | 0% | 0 | 50 | 16.1248
Buses | Diesel | Urban Buses Midi <=15 t | Euro III |  | EC |  | 0.06 | 0.5 | 11 | 70 | -0.0045576 | 1.0971 | 6.176 | 5.9485 | -0.00025005 | 0.062579 | -0.0097419 | 0% | 0 | 50 | 19.9491
Buses | Diesel | Urban Buses Midi <=15 t | Euro III |  | EC |  | 0.06 | 1 | 11 | 61 | 0.010342 | 1.0902 | 1.1671 | -8.9216 | 0.00055717 | 0.043215 | -0.11422 | 0% | 0 | 50 | 23.6524
Buses | Diesel | Urban Buses Midi <=15 t | Euro III |  | CH4 | Urban Peak |  |  | 10 | 130 | 0 | 0 | 175 | 0 | 0 | 0 | 1000 | 41% | 0 | 50 | 0.10325
Buses | Diesel | Urban Buses Midi <=15 t | Euro III |  | CH4 | Urban Off Peak |  |  | 10 | 130 | 0 | 0 | 175 | 0 | 0 | 0 | 1000 | 41% | 0 | 50 | 0.10325
Buses | Diesel | Urban Buses Midi <=15 t | Euro III |  | CH4 | Rural |  |  | 10 | 130 | 0 | 0 | 80 | 0 | 0 | 0 | 1000 | 41% | 0 | 50 | 0.0472
Buses | Diesel | Urban Buses Midi <=15 t | Euro III |  | CH4 | Highway |  |  | 10 | 130 | 0 | 0 | 70 | 0 | 0 | 0 | 1000 | 41% | 0 | 50 | 0.0413
Buses | Diesel | Urban Buses Midi <=15 t | Euro III |  | NH3 | Urban Peak |  |  | 10 | 130 | 0 | 0 | 0.0029 | 0 | 0 | 0 | 1 | 0% | 0 | 50 | 0.0029
Buses | Diesel | Urban Buses Midi <=15 t | Euro III |  | NH3 | Urban Off Peak |  |  | 10 | 130 | 0 | 0 | 0.0029 | 0 | 0 | 0 | 1 | 0% | 0 | 50 | 0.0029
Buses | Diesel | Urban Buses Midi <=15 t | Euro III |  | NH3 | Rural |  |  | 10 | 130 | 0 | 0 | 0.0029 | 0 | 0 | 0 | 1 | 0% | 0 | 50 | 0.0029
Buses | Diesel | Urban Buses Midi <=15 t | Euro III |  | NH3 | Highway |  |  | 10 | 130 | 0 | 0 | 0.0029 | 0 | 0 | 0 | 1 | 0% | 0 | 50 | 0.0029
Buses | Diesel | Urban Buses Midi <=15 t | Euro III |  | N2O | Urban Peak |  |  | 10 | 130 | 0 | 0 | 0.006 | 0 | 0 | 0 | 1 | 0% | 0 | 50 | 0.006
Buses | Diesel | Urban Buses Midi <=15 t | Euro III |  | N2O | Urban Off Peak |  |  | 10 | 130 | 0 | 0 | 0.006 | 0 | 0 | 0 | 1 | 0% | 0 | 50 | 0.006
Buses | Diesel | Urban Buses Midi <=15 t | Euro III |  | N2O | Rural |  |  | 10 | 130 | 0 | 0 | 0 | 0 | 0 | 0 | 1 | 0% | 0 | 50 | 0
Buses | Diesel | Urban Buses Midi <=15 t | Euro III |  | N2O | Highway |  |  | 10 | 130 | 0 | 0 | 0 | 0 | 0 | 0 | 1 | 0% | 0 | 50 | 0
Buses | Diesel | Urban Buses Midi <=15 t | Euro III |  | SPN23 | Urban Peak | -0.06 | 0 | 11 | 86 | 0.00021612 | -0.067704 | 6.3243 | 33.6547 | 0.00010612 | 0.040956 | 0.47836 | -8.8708e+13 | 0 | 50 | 1.3196e+14
Buses | Diesel | Urban Buses Midi <=15 t | Euro III |  | SPN23 | Urban Peak | -0.06 | 0.5 | 11 | 86 | 0.00033513 | -0.098838 | 8.5195 | 39.3339 | 0.00017668 | 0.050757 | 0.67798 | -8.8708e+13 | 0 | 50 | 1.2617e+14
Buses | Diesel | Urban Buses Midi <=15 t | Euro III |  | SPN23 | Urban Peak | -0.06 | 1 | 11 | 86 | 0.00040245 | -0.1144 | 9.398 | 36.9583 | 0.00020008 | 0.05054 | 0.77482 | -8.8708e+13 | 0 | 50 | 1.2654e+14
Buses | Diesel | Urban Buses Midi <=15 t | Euro III |  | SPN23 | Urban Peak | -0.04 | 0 | 11 | 86 | -0.0002422 | 0.25777 | 15.8716 | -38.9891 | 0.0028897 | 0.089058 | 0.07096 | -8.8708e+13 | 0 | 50 | 2.067e+14
Buses | Diesel | Urban Buses Midi <=15 t | Euro III |  | SPN23 | Urban Peak | -0.04 | 0.5 | 11 | 86 | 0.00023564 | -0.071995 | 6.4262 | 29.4482 | -7.5139e-05 | 0.030629 | 0.46138 | -8.8708e+13 | 0 | 50 | 1.9681e+14
Buses | Diesel | Urban Buses Midi <=15 t | Euro III |  | SPN23 | Urban Peak | -0.04 | 1 | 11 | 86 | 0.0004073 | -0.11962 | 10.2743 | 36.6501 | -2.9146e-05 | 0.041005 | 0.73755 | -8.8708e+13 | 0 | 50 | 1.9751e+14
Buses | Diesel | Urban Buses Midi <=15 t | Euro III |  | SPN23 | Urban Peak | -0.02 | 0 | 11 | 86 | -3.4959e-06 | 0.010211 | 1.4019 | 4.188 | -3.2562e-05 | 0.0098688 | 0.038813 | -8.8708e+13 | 0 | 50 | 3.9105e+14
Buses | Diesel | Urban Buses Midi <=15 t | Euro III |  | SPN23 | Urban Peak | -0.02 | 0.5 | 11 | 86 | 0.0019294 | 0.36001 | 1.7949 | -11.6859 | 0.001808 | 0.023649 | -0.10802 | -8.8708e+13 | 0 | 50 | 3.8666e+14
Buses | Diesel | Urban Buses Midi <=15 t | Euro III |  | SPN23 | Urban Peak | -0.02 | 1 | 11 | 86 | -8.8247e-05 | 0.044987 | 1.5532 | 3.5043 | 0.0001285 | 0.0092362 | 0.057642 | -8.8708e+13 | 0 | 50 | 3.8535e+14
Buses | Diesel | Urban Buses Midi <=15 t | Euro III |  | SPN23 | Urban Peak | 0 | 0 | 11 | 86 | 2.1833e-05 | 0.018722 | 1.371 | 4.2254 | -2.8122e-05 | 0.007508 | 0.04681 | -8.8708e+13 | 0 | 50 | 6.1662e+14
Buses | Diesel | Urban Buses Midi <=15 t | Euro III |  | SPN23 | Urban Peak | 0 | 0.5 | 11 | 86 | 1.3279e-05 | 0.019909 | 1.5422 | 6.0569 | -2.1478e-05 | 0.0067015 | 0.0691 | -8.8708e+13 | 0 | 50 | 681362636372465
Buses | Diesel | Urban Buses Midi <=15 t | Euro III |  | SPN23 | Urban Peak | 0 | 1 | 11 | 86 | -3.1427e-05 | 0.023687 | 1.7709 | 5.9585 | -2.2293e-05 | 0.0067201 | 0.07603 | -8.8708e+13 | 0 | 50 | 7.4588e+14
Buses | Diesel | Urban Buses Midi <=15 t | Euro III |  | SPN23 | Urban Peak | 0.02 | 0 | 11 | 86 | 0.00016076 | 0.056806 | 3.6427 | 13.4865 | -4.8466e-05 | 0.013807 | 0.156 | -8.8708e+13 | 0 | 50 | 8.7521e+14
Buses | Diesel | Urban Buses Midi <=15 t | Euro III |  | SPN23 | Urban Peak | 0.02 | 0.5 | 11 | 86 | 0.00010902 | 0.083433 | 4.6883 | 13.6179 | -4.8886e-05 | 0.014992 | 0.1839 | -8.8708e+13 | 0 | 50 | 1.0283e+15
Buses | Diesel | Urban Buses Midi <=15 t | Euro III |  | SPN23 | Urban Peak | 0.02 | 1 | 11 | 86 | 5.7428e-07 | 0.12696 | 6.4757 | 15.2869 | -5.4972e-05 | 0.017733 | 0.23657 | -8.8708e+13 | 0 | 50 | 1.1816e+15
Buses | Diesel | Urban Buses Midi <=15 t | Euro III |  | SPN23 | Urban Peak | 0.04 | 0 | 11 | 86 | 0.00025601 | 0.13259 | 7.032 | 19.5772 | -6.9861e-05 | 0.02096 | 0.26675 | -8.8708e+13 | 0 | 50 | 1143235376355122
Buses | Diesel | Urban Buses Midi <=15 t | Euro III |  | SPN23 | Urban Peak | 0.04 | 0.5 | 11 | 86 | 0.0039555 | 0.55669 | 6.158 | -6.5699 | 0.00019394 | 0.046083 | -0.027306 | -8.8708e+13 | 0 | 50 | 1.4053e+15
Buses | Diesel | Urban Buses Midi <=15 t | Euro III |  | SPN23 | Urban Peak | 0.04 | 1 | 11 | 78 | 0.0024038 | 0.67841 | 9.4296 | 16.9801 | 0.00012354 | 0.043173 | 0.20781 | -8.8708e+13 | 0 | 50 | 1.6479e+15
Buses | Diesel | Urban Buses Midi <=15 t | Euro III |  | SPN23 | Urban Peak | 0.06 | 0 | 11 | 86 | 0.0022867 | 0.28383 | 3.1145 | -5.2321 | 9.9676e-05 | 0.024002 | -0.027978 | -8.8708e+13 | 0 | 50 | 1.4304e+15
Buses | Diesel | Urban Buses Midi <=15 t | Euro III |  | SPN23 | Urban Peak | 0.06 | 0.5 | 11 | 70 | -0.0045576 | 1.0971 | 6.176 | 5.9485 | -0.00025005 | 0.062579 | -0.0097419 | -8.8708e+13 | 0 | 50 | 1769632550780702
Buses | Diesel | Urban Buses Midi <=15 t | Euro III |  | SPN23 | Urban Peak | 0.06 | 1 | 11 | 61 | 0.010342 | 1.0902 | 1.1671 | -8.9216 | 0.00055717 | 0.043215 | -0.11422 | -8.8708e+13 | 0 | 50 | 2.0981e+15
Buses | Diesel | Urban Buses Midi <=15 t | Euro III |  | SPN23 | Urban Off Peak | -0.06 | 0 | 11 | 86 | 0.00021612 | -0.067704 | 6.3243 | 33.6547 | 0.00010612 | 0.040956 | 0.47836 | -8.8708e+13 | 0 | 50 | 1.3196e+14
Buses | Diesel | Urban Buses Midi <=15 t | Euro III |  | SPN23 | Urban Off Peak | -0.06 | 0.5 | 11 | 86 | 0.00033513 | -0.098838 | 8.5195 | 39.3339 | 0.00017668 | 0.050757 | 0.67798 | -8.8708e+13 | 0 | 50 | 1.2617e+14
Buses | Diesel | Urban Buses Midi <=15 t | Euro III |  | SPN23 | Urban Off Peak | -0.06 | 1 | 11 | 86 | 0.00040245 | -0.1144 | 9.398 | 36.9583 | 0.00020008 | 0.05054 | 0.77482 | -8.8708e+13 | 0 | 50 | 1.2654e+14
Buses | Diesel | Urban Buses Midi <=15 t | Euro III |  | SPN23 | Urban Off Peak | -0.04 | 0 | 11 | 86 | -0.0002422 | 0.25777 | 15.8716 | -38.9891 | 0.0028897 | 0.089058 | 0.07096 | -8.8708e+13 | 0 | 50 | 2.067e+14
Buses | Diesel | Urban Buses Midi <=15 t | Euro III |  | SPN23 | Urban Off Peak | -0.04 | 0.5 | 11 | 86 | 0.00023564 | -0.071995 | 6.4262 | 29.4482 | -7.5139e-05 | 0.030629 | 0.46138 | -8.8708e+13 | 0 | 50 | 1.9681e+14
Buses | Diesel | Urban Buses Midi <=15 t | Euro III |  | SPN23 | Urban Off Peak | -0.04 | 1 | 11 | 86 | 0.0004073 | -0.11962 | 10.2743 | 36.6501 | -2.9146e-05 | 0.041005 | 0.73755 | -8.8708e+13 | 0 | 50 | 1.9751e+14
Buses | Diesel | Urban Buses Midi <=15 t | Euro III |  | SPN23 | Urban Off Peak | -0.02 | 0 | 11 | 86 | -3.4959e-06 | 0.010211 | 1.4019 | 4.188 | -3.2562e-05 | 0.0098688 | 0.038813 | -8.8708e+13 | 0 | 50 | 3.9105e+14
Buses | Diesel | Urban Buses Midi <=15 t | Euro III |  | SPN23 | Urban Off Peak | -0.02 | 0.5 | 11 | 86 | 0.0019294 | 0.36001 | 1.7949 | -11.6859 | 0.001808 | 0.023649 | -0.10802 | -8.8708e+13 | 0 | 50 | 3.8666e+14
Buses | Diesel | Urban Buses Midi <=15 t | Euro III |  | SPN23 | Urban Off Peak | -0.02 | 1 | 11 | 86 | -8.8247e-05 | 0.044987 | 1.5532 | 3.5043 | 0.0001285 | 0.0092362 | 0.057642 | -8.8708e+13 | 0 | 50 | 3.8535e+14
Buses | Diesel | Urban Buses Midi <=15 t | Euro III |  | SPN23 | Urban Off Peak | 0 | 0 | 11 | 86 | 2.1833e-05 | 0.018722 | 1.371 | 4.2254 | -2.8122e-05 | 0.007508 | 0.04681 | -8.8708e+13 | 0 | 50 | 6.1662e+14
Buses | Diesel | Urban Buses Midi <=15 t | Euro III |  | SPN23 | Urban Off Peak | 0 | 0.5 | 11 | 86 | 1.3279e-05 | 0.019909 | 1.5422 | 6.0569 | -2.1478e-05 | 0.0067015 | 0.0691 | -8.8708e+13 | 0 | 50 | 681362636372465
Buses | Diesel | Urban Buses Midi <=15 t | Euro III |  | SPN23 | Urban Off Peak | 0 | 1 | 11 | 86 | -3.1427e-05 | 0.023687 | 1.7709 | 5.9585 | -2.2293e-05 | 0.0067201 | 0.07603 | -8.8708e+13 | 0 | 50 | 7.4588e+14
Buses | Diesel | Urban Buses Midi <=15 t | Euro III |  | SPN23 | Urban Off Peak | 0.02 | 0 | 11 | 86 | 0.00016076 | 0.056806 | 3.6427 | 13.4865 | -4.8466e-05 | 0.013807 | 0.156 | -8.8708e+13 | 0 | 50 | 8.7521e+14
Buses | Diesel | Urban Buses Midi <=15 t | Euro III |  | SPN23 | Urban Off Peak | 0.02 | 0.5 | 11 | 86 | 0.00010902 | 0.083433 | 4.6883 | 13.6179 | -4.8886e-05 | 0.014992 | 0.1839 | -8.8708e+13 | 0 | 50 | 1.0283e+15
Buses | Diesel | Urban Buses Midi <=15 t | Euro III |  | SPN23 | Urban Off Peak | 0.02 | 1 | 11 | 86 | 5.7428e-07 | 0.12696 | 6.4757 | 15.2869 | -5.4972e-05 | 0.017733 | 0.23657 | -8.8708e+13 | 0 | 50 | 1.1816e+15
Buses | Diesel | Urban Buses Midi <=15 t | Euro III |  | SPN23 | Urban Off Peak | 0.04 | 0 | 11 | 86 | 0.00025601 | 0.13259 | 7.032 | 19.5772 | -6.9861e-05 | 0.02096 | 0.26675 | -8.8708e+13 | 0 | 50 | 1143235376355122
Buses | Diesel | Urban Buses Midi <=15 t | Euro III |  | SPN23 | Urban Off Peak | 0.04 | 0.5 | 11 | 86 | 0.0039555 | 0.55669 | 6.158 | -6.5699 | 0.00019394 | 0.046083 | -0.027306 | -8.8708e+13 | 0 | 50 | 1.4053e+15
Buses | Diesel | Urban Buses Midi <=15 t | Euro III |  | SPN23 | Urban Off Peak | 0.04 | 1 | 11 | 78 | 0.0024038 | 0.67841 | 9.4296 | 16.9801 | 0.00012354 | 0.043173 | 0.20781 | -8.8708e+13 | 0 | 50 | 1.6479e+15
Buses | Diesel | Urban Buses Midi <=15 t | Euro III |  | SPN23 | Urban Off Peak | 0.06 | 0 | 11 | 86 | 0.0022867 | 0.28383 | 3.1145 | -5.2321 | 9.9676e-05 | 0.024002 | -0.027978 | -8.8708e+13 | 0 | 50 | 1.4304e+15
Buses | Diesel | Urban Buses Midi <=15 t | Euro III |  | SPN23 | Urban Off Peak | 0.06 | 0.5 | 11 | 70 | -0.0045576 | 1.0971 | 6.176 | 5.9485 | -0.00025005 | 0.062579 | -0.0097419 | -8.8708e+13 | 0 | 50 | 1769632550780702
Buses | Diesel | Urban Buses Midi <=15 t | Euro III |  | SPN23 | Urban Off Peak | 0.06 | 1 | 11 | 61 | 0.010342 | 1.0902 | 1.1671 | -8.9216 | 0.00055717 | 0.043215 | -0.11422 | -8.8708e+13 | 0 | 50 | 2.0981e+15
Buses | Diesel | Urban Buses Midi <=15 t | Euro III |  | SPN23 | Rural | -0.06 | 0 | 11 | 86 | 0.00021612 | -0.067704 | 6.3243 | 33.6547 | 0.00010612 | 0.040956 | 0.47836 | -3.8203e+13 | 0 | 50 | 5.683e+13
Buses | Diesel | Urban Buses Midi <=15 t | Euro III |  | SPN23 | Rural | -0.06 | 0.5 | 11 | 86 | 0.00033513 | -0.098838 | 8.5195 | 39.3339 | 0.00017668 | 0.050757 | 0.67798 | -3.8203e+13 | 0 | 50 | 5.4336e+13
Buses | Diesel | Urban Buses Midi <=15 t | Euro III |  | SPN23 | Rural | -0.06 | 1 | 11 | 86 | 0.00040245 | -0.1144 | 9.398 | 36.9583 | 0.00020008 | 0.05054 | 0.77482 | -3.8203e+13 | 0 | 50 | 5.4495e+13
Buses | Diesel | Urban Buses Midi <=15 t | Euro III |  | SPN23 | Rural | -0.04 | 0 | 11 | 86 | -0.0002422 | 0.25777 | 15.8716 | -38.9891 | 0.0028897 | 0.089058 | 0.07096 | -3.8203e+13 | 0 | 50 | 8.9021e+13
Buses | Diesel | Urban Buses Midi <=15 t | Euro III |  | SPN23 | Rural | -0.04 | 0.5 | 11 | 86 | 0.00023564 | -0.071995 | 6.4262 | 29.4482 | -7.5139e-05 | 0.030629 | 0.46138 | -3.8203e+13 | 0 | 50 | 8.4758e+13
Buses | Diesel | Urban Buses Midi <=15 t | Euro III |  | SPN23 | Rural | -0.04 | 1 | 11 | 86 | 0.0004073 | -0.11962 | 10.2743 | 36.6501 | -2.9146e-05 | 0.041005 | 0.73755 | -3.8203e+13 | 0 | 50 | 8.5059e+13
Buses | Diesel | Urban Buses Midi <=15 t | Euro III |  | SPN23 | Rural | -0.02 | 0 | 11 | 86 | -3.4959e-06 | 0.010211 | 1.4019 | 4.188 | -3.2562e-05 | 0.0098688 | 0.038813 | -3.8203e+13 | 0 | 50 | 1.6841e+14
Buses | Diesel | Urban Buses Midi <=15 t | Euro III |  | SPN23 | Rural | -0.02 | 0.5 | 11 | 86 | 0.0019294 | 0.36001 | 1.7949 | -11.6859 | 0.001808 | 0.023649 | -0.10802 | -3.8203e+13 | 0 | 50 | 1.6652e+14
Buses | Diesel | Urban Buses Midi <=15 t | Euro III |  | SPN23 | Rural | -0.02 | 1 | 11 | 86 | -8.8247e-05 | 0.044987 | 1.5532 | 3.5043 | 0.0001285 | 0.0092362 | 0.057642 | -3.8203e+13 | 0 | 50 | 1.6596e+14
Buses | Diesel | Urban Buses Midi <=15 t | Euro III |  | SPN23 | Rural | 0 | 0 | 11 | 86 | 2.1833e-05 | 0.018722 | 1.371 | 4.2254 | -2.8122e-05 | 0.007508 | 0.04681 | -3.8203e+13 | 0 | 50 | 2.6556e+14
Buses | Diesel | Urban Buses Midi <=15 t | Euro III |  | SPN23 | Rural | 0 | 0.5 | 11 | 86 | 1.3279e-05 | 0.019909 | 1.5422 | 6.0569 | -2.1478e-05 | 0.0067015 | 0.0691 | -3.8203e+13 | 0 | 50 | 2.9344e+14
Buses | Diesel | Urban Buses Midi <=15 t | Euro III |  | SPN23 | Rural | 0 | 1 | 11 | 86 | -3.1427e-05 | 0.023687 | 1.7709 | 5.9585 | -2.2293e-05 | 0.0067201 | 0.07603 | -3.8203e+13 | 0 | 50 | 3.2123e+14
Buses | Diesel | Urban Buses Midi <=15 t | Euro III |  | SPN23 | Rural | 0.02 | 0 | 11 | 86 | 0.00016076 | 0.056806 | 3.6427 | 13.4865 | -4.8466e-05 | 0.013807 | 0.156 | -3.8203e+13 | 0 | 50 | 3.7693e+14
Buses | Diesel | Urban Buses Midi <=15 t | Euro III |  | SPN23 | Rural | 0.02 | 0.5 | 11 | 86 | 0.00010902 | 0.083433 | 4.6883 | 13.6179 | -4.8886e-05 | 0.014992 | 0.1839 | -3.8203e+13 | 0 | 50 | 4.4287e+14
Buses | Diesel | Urban Buses Midi <=15 t | Euro III |  | SPN23 | Rural | 0.02 | 1 | 11 | 86 | 5.7428e-07 | 0.12696 | 6.4757 | 15.2869 | -5.4972e-05 | 0.017733 | 0.23657 | -3.8203e+13 | 0 | 50 | 5.0887e+14
Buses | Diesel | Urban Buses Midi <=15 t | Euro III |  | SPN23 | Rural | 0.04 | 0 | 11 | 86 | 0.00025601 | 0.13259 | 7.032 | 19.5772 | -6.9861e-05 | 0.02096 | 0.26675 | -3.8203e+13 | 0 | 50 | 4.9235e+14
Buses | Diesel | Urban Buses Midi <=15 t | Euro III |  | SPN23 | Rural | 0.04 | 0.5 | 11 | 86 | 0.0039555 | 0.55669 | 6.158 | -6.5699 | 0.00019394 | 0.046083 | -0.027306 | -3.8203e+13 | 0 | 50 | 6.052e+14
Buses | Diesel | Urban Buses Midi <=15 t | Euro III |  | SPN23 | Rural | 0.04 | 1 | 11 | 78 | 0.0024038 | 0.67841 | 9.4296 | 16.9801 | 0.00012354 | 0.043173 | 0.20781 | -3.8203e+13 | 0 | 50 | 7.097e+14
Buses | Diesel | Urban Buses Midi <=15 t | Euro III |  | SPN23 | Rural | 0.06 | 0 | 11 | 86 | 0.0022867 | 0.28383 | 3.1145 | -5.2321 | 9.9676e-05 | 0.024002 | -0.027978 | -3.8203e+13 | 0 | 50 | 6.1602e+14
Buses | Diesel | Urban Buses Midi <=15 t | Euro III |  | SPN23 | Rural | 0.06 | 0.5 | 11 | 70 | -0.0045576 | 1.0971 | 6.176 | 5.9485 | -0.00025005 | 0.062579 | -0.0097419 | -3.8203e+13 | 0 | 50 | 7.6212e+14
Buses | Diesel | Urban Buses Midi <=15 t | Euro III |  | SPN23 | Rural | 0.06 | 1 | 11 | 61 | 0.010342 | 1.0902 | 1.1671 | -8.9216 | 0.00055717 | 0.043215 | -0.11422 | -3.8203e+13 | 0 | 50 | 9.036e+14
Buses | Diesel | Urban Buses Midi <=15 t | Euro III |  | SPN23 | Highway | -0.06 | 0 | 11 | 86 | 0.00021612 | -0.067704 | 6.3243 | 33.6547 | 0.00010612 | 0.040956 | 0.47836 | -3.9798e+13 | 0 | 50 | 5.9203e+13
Buses | Diesel | Urban Buses Midi <=15 t | Euro III |  | SPN23 | Highway | -0.06 | 0.5 | 11 | 86 | 0.00033513 | -0.098838 | 8.5195 | 39.3339 | 0.00017668 | 0.050757 | 0.67798 | -3.9798e+13 | 0 | 50 | 5.6604e+13
Buses | Diesel | Urban Buses Midi <=15 t | Euro III |  | SPN23 | Highway | -0.06 | 1 | 11 | 86 | 0.00040245 | -0.1144 | 9.398 | 36.9583 | 0.00020008 | 0.05054 | 0.77482 | -3.9798e+13 | 0 | 50 | 5.677e+13
Buses | Diesel | Urban Buses Midi <=15 t | Euro III |  | SPN23 | Highway | -0.04 | 0 | 11 | 86 | -0.0002422 | 0.25777 | 15.8716 | -38.9891 | 0.0028897 | 0.089058 | 0.07096 | -3.9798e+13 | 0 | 50 | 9.2737e+13
Buses | Diesel | Urban Buses Midi <=15 t | Euro III |  | SPN23 | Highway | -0.04 | 0.5 | 11 | 86 | 0.00023564 | -0.071995 | 6.4262 | 29.4482 | -7.5139e-05 | 0.030629 | 0.46138 | -3.9798e+13 | 0 | 50 | 8.8297e+13
Buses | Diesel | Urban Buses Midi <=15 t | Euro III |  | SPN23 | Highway | -0.04 | 1 | 11 | 86 | 0.0004073 | -0.11962 | 10.2743 | 36.6501 | -2.9146e-05 | 0.041005 | 0.73755 | -3.9798e+13 | 0 | 50 | 8.861e+13
Buses | Diesel | Urban Buses Midi <=15 t | Euro III |  | SPN23 | Highway | -0.02 | 0 | 11 | 86 | -3.4959e-06 | 0.010211 | 1.4019 | 4.188 | -3.2562e-05 | 0.0098688 | 0.038813 | -3.9798e+13 | 0 | 50 | 1.7544e+14
Buses | Diesel | Urban Buses Midi <=15 t | Euro III |  | SPN23 | Highway | -0.02 | 0.5 | 11 | 86 | 0.0019294 | 0.36001 | 1.7949 | -11.6859 | 0.001808 | 0.023649 | -0.10802 | -3.9798e+13 | 0 | 50 | 1.7347e+14
Buses | Diesel | Urban Buses Midi <=15 t | Euro III |  | SPN23 | Highway | -0.02 | 1 | 11 | 86 | -8.8247e-05 | 0.044987 | 1.5532 | 3.5043 | 0.0001285 | 0.0092362 | 0.057642 | -3.9798e+13 | 0 | 50 | 1.7288e+14
Buses | Diesel | Urban Buses Midi <=15 t | Euro III |  | SPN23 | Highway | 0 | 0 | 11 | 86 | 2.1833e-05 | 0.018722 | 1.371 | 4.2254 | -2.8122e-05 | 0.007508 | 0.04681 | -3.9798e+13 | 0 | 50 | 2.7664e+14
Buses | Diesel | Urban Buses Midi <=15 t | Euro III |  | SPN23 | Highway | 0 | 0.5 | 11 | 86 | 1.3279e-05 | 0.019909 | 1.5422 | 6.0569 | -2.1478e-05 | 0.0067015 | 0.0691 | -3.9798e+13 | 0 | 50 | 3.0569e+14
Buses | Diesel | Urban Buses Midi <=15 t | Euro III |  | SPN23 | Highway | 0 | 1 | 11 | 86 | -3.1427e-05 | 0.023687 | 1.7709 | 5.9585 | -2.2293e-05 | 0.0067201 | 0.07603 | -3.9798e+13 | 0 | 50 | 3.3464e+14
Buses | Diesel | Urban Buses Midi <=15 t | Euro III |  | SPN23 | Highway | 0.02 | 0 | 11 | 86 | 0.00016076 | 0.056806 | 3.6427 | 13.4865 | -4.8466e-05 | 0.013807 | 0.156 | -3.9798e+13 | 0 | 50 | 392661771891075
Buses | Diesel | Urban Buses Midi <=15 t | Euro III |  | SPN23 | Highway | 0.02 | 0.5 | 11 | 86 | 0.00010902 | 0.083433 | 4.6883 | 13.6179 | -4.8886e-05 | 0.014992 | 0.1839 | -3.9798e+13 | 0 | 50 | 4.6136e+14
Buses | Diesel | Urban Buses Midi <=15 t | Euro III |  | SPN23 | Highway | 0.02 | 1 | 11 | 86 | 5.7428e-07 | 0.12696 | 6.4757 | 15.2869 | -5.4972e-05 | 0.017733 | 0.23657 | -3.9798e+13 | 0 | 50 | 5.3012e+14
Buses | Diesel | Urban Buses Midi <=15 t | Euro III |  | SPN23 | Highway | 0.04 | 0 | 11 | 86 | 0.00025601 | 0.13259 | 7.032 | 19.5772 | -6.9861e-05 | 0.02096 | 0.26675 | -3.9798e+13 | 0 | 50 | 5.1291e+14
Buses | Diesel | Urban Buses Midi <=15 t | Euro III |  | SPN23 | Highway | 0.04 | 0.5 | 11 | 86 | 0.0039555 | 0.55669 | 6.158 | -6.5699 | 0.00019394 | 0.046083 | -0.027306 | -3.9798e+13 | 0 | 50 | 630472150230186
Buses | Diesel | Urban Buses Midi <=15 t | Euro III |  | SPN23 | Highway | 0.04 | 1 | 11 | 78 | 0.0024038 | 0.67841 | 9.4296 | 16.9801 | 0.00012354 | 0.043173 | 0.20781 | -3.9798e+13 | 0 | 50 | 7.3933e+14
Buses | Diesel | Urban Buses Midi <=15 t | Euro III |  | SPN23 | Highway | 0.06 | 0 | 11 | 86 | 0.0022867 | 0.28383 | 3.1145 | -5.2321 | 9.9676e-05 | 0.024002 | -0.027978 | -3.9798e+13 | 0 | 50 | 6.4174e+14
Buses | Diesel | Urban Buses Midi <=15 t | Euro III |  | SPN23 | Highway | 0.06 | 0.5 | 11 | 70 | -0.0045576 | 1.0971 | 6.176 | 5.9485 | -0.00025005 | 0.062579 | -0.0097419 | -3.9798e+13 | 0 | 50 | 7.9394e+14
Buses | Diesel | Urban Buses Midi <=15 t | Euro III |  | SPN23 | Highway | 0.06 | 1 | 11 | 61 | 0.010342 | 1.0902 | 1.1671 | -8.9216 | 0.00055717 | 0.043215 | -0.11422 | -3.9798e+13 | 0 | 50 | 941329045439390
Buses | Diesel | Urban Buses Midi <=15 t | Euro IV | SCR | CO |  | -0.06 | 0 | 11 | 86 | 0.00014922 | -0.010694 | 0.75826 | 3.0569 | 0.0014253 | 0.02129 | 0.51065 | 0% | 0 | 50 | 0.12801
Buses | Diesel | Urban Buses Midi <=15 t | Euro IV | SCR | CO |  | -0.06 | 0.5 | 11 | 86 | 0.00012847 | -0.011502 | 0.65993 | 2.504 | 0.0012304 | 0.011292 | 0.56352 | 0% | 0 | 50 | 0.10848
Buses | Diesel | Urban Buses Midi <=15 t | Euro IV | SCR | CO |  | -0.06 | 1 | 11 | 86 | -3.9409e-06 | 0.0011442 | 1.2493 | -4.1278 | 0.0036708 | 0.034559 | 0.17844 | 0% | 0 | 50 | 0.10954
Buses | Diesel | Urban Buses Midi <=15 t | Euro IV | SCR | CO |  | -0.04 | 0 | 11 | 86 | 3.0246e-05 | 0.0080997 | 0.8343 | 6.4268 | 0.0011477 | 0.070467 | 0.23074 | 0% | 0 | 50 | 0.21793
Buses | Diesel | Urban Buses Midi <=15 t | Euro IV | SCR | CO |  | -0.04 | 0.5 | 11 | 86 | 0.00052719 | -0.0016142 | 1.7042 | 1.2795 | 0.0067674 | -0.040741 | 1.2391 | 0% | 0 | 50 | 0.18406
Buses | Diesel | Urban Buses Midi <=15 t | Euro IV | SCR | CO |  | -0.04 | 1 | 11 | 86 | -1.8788e-05 | 0.0098916 | 1.1781 | -3.5281 | 0.0024768 | 0.04685 | 0.029232 | 0% | 0 | 50 | 0.1816
Buses | Diesel | Urban Buses Midi <=15 t | Euro IV | SCR | CO |  | -0.02 | 0 | 11 | 86 | 1.005e-05 | 0.0020372 | 0.47684 | 3.4434 | -5.0602e-05 | 0.03083 | 0.18706 | 0% | 0 | 50 | 0.4199
Buses | Diesel | Urban Buses Midi <=15 t | Euro IV | SCR | CO |  | -0.02 | 0.5 | 11 | 86 | 0.00024776 | -0.0073788 | 0.66423 | 3.2019 | 0.00065121 | 0.010989 | 0.40378 | 0% | 0 | 50 | 0.37917
Buses | Diesel | Urban Buses Midi <=15 t | Euro IV | SCR | CO |  | -0.02 | 1 | 11 | 86 | 0.00028328 | -0.0098745 | 0.6922 | 3.6445 | 0.00080299 | 0.0071466 | 0.45786 | 0% | 0 | 50 | 0.34704
Buses | Diesel | Urban Buses Midi <=15 t | Euro IV | SCR | CO |  | 0 | 0 | 11 | 86 | 0.00044159 | 0.062921 | 2.1542 | -1.5622 | 0.0027526 | 0.10581 | 0.098769 | 0% | 0 | 50 | 0.51936
Buses | Diesel | Urban Buses Midi <=15 t | Euro IV | SCR | CO |  | 0 | 0.5 | 11 | 86 | 1.5643e-05 | 0.014308 | 0.812 | 5.5679 | 0.00034377 | 0.037178 | 0.3754 | 0% | 0 | 50 | 0.54234
Buses | Diesel | Urban Buses Midi <=15 t | Euro IV | SCR | CO |  | 0 | 1 | 11 | 86 | 5.3937e-06 | 0.029072 | 1.324 | 4.174 | 0.00070477 | 0.057944 | 0.37079 | 0% | 0 | 50 | 0.5715
Buses | Diesel | Urban Buses Midi <=15 t | Euro IV | SCR | CO |  | 0.02 | 0 | 11 | 86 | 1.2973e-07 | 0.021343 | 0.95697 | 2.9056 | 0.00046353 | 0.039517 | 0.26167 | 0% | 0 | 50 | 0.61317
Buses | Diesel | Urban Buses Midi <=15 t | Euro IV | SCR | CO |  | 0.02 | 0.5 | 11 | 86 | -3.088e-05 | 0.025221 | 1.0042 | 2.5281 | 0.00043747 | 0.038095 | 0.2694 | 0% | 0 | 50 | 0.68506
Buses | Diesel | Urban Buses Midi <=15 t | Euro IV | SCR | CO |  | 0.02 | 1 | 11 | 86 | -2.2284e-05 | 0.027277 | 1.0974 | 2.7332 | 0.00039598 | 0.037796 | 0.28358 | 0% | 0 | 50 | 0.77774
Buses | Diesel | Urban Buses Midi <=15 t | Euro IV | SCR | CO |  | 0.04 | 0 | 11 | 86 | 5.9378e-05 | 0.029769 | 0.26199 | -4.2059 | 0.00060662 | 0.023503 | -0.23504 | 0% | 0 | 50 | 0.73872
Buses | Diesel | Urban Buses Midi <=15 t | Euro IV | SCR | CO |  | 0.04 | 0.5 | 11 | 86 | 0.00023195 | 0.087485 | 1.1247 | -6.0125 | 0.0012327 | 0.077137 | -0.36266 | 0% | 0 | 50 | 0.90611
Buses | Diesel | Urban Buses Midi <=15 t | Euro IV | SCR | CO |  | 0.04 | 1 | 11 | 80 | 0.00067836 | 0.19304 | 2.0322 | 4.9036 | 0.0019698 | 0.15055 | -0.21419 | 0% | 0 | 50 | 1.1014
Buses | Diesel | Urban Buses Midi <=15 t | Euro IV | SCR | CO |  | 0.06 | 0 | 11 | 86 | 0.00019613 | 0.071788 | 0.8206 | -5.7288 | 0.0010038 | 0.061034 | -0.33566 | 0% | 0 | 50 | 0.91586
Buses | Diesel | Urban Buses Midi <=15 t | Euro IV | SCR | CO |  | 0.06 | 0.5 | 11 | 74 | 6.3459e-05 | 0.0060059 | 0.25232 | 4.0325 | 2.5696e-05 | 0.0086882 | 0.14267 | 0% | 0 | 50 | 1.2348
Buses | Diesel | Urban Buses Midi <=15 t | Euro IV | SCR | CO |  | 0.06 | 1 | 11 | 63 | 0.0015225 | -0.0027029 | -0.78658 | 8.8623 | 0.0016599 | -0.047004 | 0.37112 | 0% | 0 | 50 | 1.4106
Buses | Diesel | Urban Buses Midi <=15 t | Euro IV | SCR | NOx |  | -0.06 | 0 | 11 | 86 | -0.00047978 | 0.021953 | 1.9733 | 1.2427 | 0.00084403 | 0.045921 | 0.14092 | 0% | 0 | 50 | 0.41706
Buses | Diesel | Urban Buses Midi <=15 t | Euro IV | SCR | NOx |  | -0.06 | 0.5 | 11 | 85 | -0.0052761 | 0.45272 | -0.12368 | -5.0581 | 0.008538 | 0.049828 | -0.25453 | 0% | 0 | 50 | 0.39102
Buses | Diesel | Urban Buses Midi <=15 t | Euro IV | SCR | NOx |  | -0.06 | 1 | 11 | 84 | 5.7197e-05 | -0.012188 | 0.59328 | 2.4332 | -7.5759e-05 | 0.0094043 | 0.15718 | 0% | 0 | 50 | 0.40073
Buses | Diesel | Urban Buses Midi <=15 t | Euro IV | SCR | NOx |  | -0.04 | 0 | 11 | 86 | -0.00045475 | 0.043411 | 2.8956 | 2.7669 | 0.00094036 | 0.053835 | 0.17371 | 0% | 0 | 50 | 0.76387
Buses | Diesel | Urban Buses Midi <=15 t | Euro IV | SCR | NOx |  | -0.04 | 0.5 | 11 | 86 | -0.00039327 | 0.02376 | 1.9263 | 2.6765 | 0.00043191 | 0.0334 | 0.19435 | 0% | 0 | 50 | 0.74203
Buses | Diesel | Urban Buses Midi <=15 t | Euro IV | SCR | NOx |  | -0.04 | 1 | 11 | 86 | -0.00063366 | 0.03192 | 2.8346 | 4.2737 | 0.00048412 | 0.045905 | 0.34406 | 0% | 0 | 50 | 0.76162
Buses | Diesel | Urban Buses Midi <=15 t | Euro IV | SCR | NOx |  | -0.02 | 0 | 11 | 86 | 0.00066632 | 0.15266 | 5.2191 | 2.0074 | 0.0017063 | 0.084907 | 0.20032 | 0% | 0 | 50 | 1.6712
Buses | Diesel | Urban Buses Midi <=15 t | Euro IV | SCR | NOx |  | -0.02 | 0.5 | 11 | 86 | -0.00014171 | 0.076629 | 2.7969 | 6.9553 | 0.00062359 | 0.041764 | 0.24338 | 0% | 0 | 50 | 1.6484
Buses | Diesel | Urban Buses Midi <=15 t | Euro IV | SCR | NOx |  | -0.02 | 1 | 11 | 86 | -0.0003048 | 0.059393 | 2.9946 | 3.9748 | 0.00044788 | 0.037278 | 0.24208 | 0% | 0 | 50 | 1.6374
Buses | Diesel | Urban Buses Midi <=15 t | Euro IV | SCR | NOx |  | 0 | 0 | 11 | 86 | 0.00099625 | 0.32868 | 2.6369 | -13.8674 | 0.0014531 | 0.087472 | -0.38712 | 0% | 0 | 50 | 2.7935
Buses | Diesel | Urban Buses Midi <=15 t | Euro IV | SCR | NOx |  | 0 | 0.5 | 11 | 86 | 0.00058526 | 0.1735 | 0.21329 | -9.6779 | 0.00080942 | 0.030045 | -0.25032 | 0% | 0 | 50 | 3.1013
Buses | Diesel | Urban Buses Midi <=15 t | Euro IV | SCR | NOx |  | 0 | 1 | 11 | 86 | 1.5741e-05 | 0.12353 | 4.353 | 8.5908 | 0.00032349 | 0.039506 | 0.35858 | 0% | 0 | 50 | 3.4178
Buses | Diesel | Urban Buses Midi <=15 t | Euro IV | SCR | NOx |  | 0.02 | 0 | 11 | 86 | 0.0027086 | 0.59571 | 0.71555 | -6.6013 | 0.0018733 | 0.099234 | -0.49609 | 0% | 0 | 50 | 4.0595
Buses | Diesel | Urban Buses Midi <=15 t | Euro IV | SCR | NOx |  | 0.02 | 0.5 | 11 | 86 | 0.0016412 | 0.34834 | -0.0028636 | -9.0665 | 0.00093642 | 0.048115 | -0.30409 | 0% | 0 | 50 | 4.8025
Buses | Diesel | Urban Buses Midi <=15 t | Euro IV | SCR | NOx |  | 0.02 | 1 | 11 | 86 | 0.00012038 | 0.062743 | 2.6294 | 10.3076 | 7.6812e-05 | 0.013956 | 0.24842 | 0% | 0 | 50 | 5.5118
Buses | Diesel | Urban Buses Midi <=15 t | Euro IV | SCR | NOx |  | 0.04 | 0 | 11 | 86 | 0.010553 | 2.2324 | 7.2932 | -9.0185 | 0.0044637 | 0.33771 | -1.1058 | 0% | 0 | 50 | 5.3869
Buses | Diesel | Urban Buses Midi <=15 t | Euro IV | SCR | NOx |  | 0.04 | 0.5 | 11 | 86 | 0.012295 | 1.9812 | -5.1474 | -14.7864 | 0.004004 | 0.19908 | -1.2739 | 0% | 0 | 50 | 6.6532
Buses | Diesel | Urban Buses Midi <=15 t | Euro IV | SCR | NOx |  | 0.04 | 1 | 11 | 80 | 0.0046092 | 0.92734 | 2.5751 | -18.8731 | 0.0012641 | 0.10059 | -0.40585 | 0% | 0 | 50 | 7.7196
Buses | Diesel | Urban Buses Midi <=15 t | Euro IV | SCR | NOx |  | 0.06 | 0 | 11 | 86 | 0.021374 | 3.1993 | -8.6435 | 11.7445 | 0.0062441 | 0.32485 | -1.8438 | 0% | 0 | 50 | 6.8311
Buses | Diesel | Urban Buses Midi <=15 t | Euro IV | SCR | NOx |  | 0.06 | 0.5 | 11 | 74 | 0.016664 | 2.5688 | -4.7885 | -20.2713 | 0.0042396 | 0.21274 | -1.2174 | 0% | 0 | 50 | 8.2375
Buses | Diesel | Urban Buses Midi <=15 t | Euro IV | SCR | NOx |  | 0.06 | 1 | 11 | 63 | 0.0023335 | 0.040417 | 9.8482 | 8.0169 | 0.00022582 | 0.017517 | 0.46994 | 0% | 0 | 50 | 9.3506
Buses | Diesel | Urban Buses Midi <=15 t | Euro IV | SCR | VOC |  | -0.06 | 0 | 11 | 86 | 7.559e-06 | 0.0029657 | 0.32765 | 2.0674 | 0.0059459 | 0.62866 | 3.1193 | 0% | 0 | 50 | 0.01085
Buses | Diesel | Urban Buses Midi <=15 t | Euro IV | SCR | VOC |  | -0.06 | 0.5 | 11 | 86 | -4.6955e-05 | 0.045776 | 2.5026 | -5.4484 | 0.12116 | 3.3466 | 3.0958 | 0% | 0 | 50 | 0.0096445
Buses | Diesel | Urban Buses Midi <=15 t | Euro IV | SCR | VOC |  | -0.06 | 1 | 11 | 86 | -3.0897e-05 | 0.037891 | 2.1952 | -5.068 | 0.098494 | 3.1799 | 2.0089 | 0% | 0 | 50 | 0.009604
Buses | Diesel | Urban Buses Midi <=15 t | Euro IV | SCR | VOC |  | -0.04 | 0 | 11 | 86 | 2.3696e-05 | 0.0018027 | 0.50459 | 4.9057 | -0.0023677 | 1.0236 | 4.5421 | 0% | 0 | 50 | 0.015101
Buses | Diesel | Urban Buses Midi <=15 t | Euro IV | SCR | VOC |  | -0.04 | 0.5 | 11 | 86 | 9.5966e-13 | 3.137e-10 | 1.3551 | 2.9709e-07 | -0.0040907 | 2.1515 | 0.42156 | 0% | 0 | 50 | 0.01386
Buses | Diesel | Urban Buses Midi <=15 t | Euro IV | SCR | VOC |  | -0.04 | 1 | 11 | 86 | -5.505e-06 | 0.029958 | 1.3209 | -1.7723 | 0.045264 | 1.8379 | 1.459 | 0% | 0 | 50 | 0.013411
Buses | Diesel | Urban Buses Midi <=15 t | Euro IV | SCR | VOC |  | -0.02 | 0 | 11 | 86 | 0.00014221 | -0.011165 | 0.32359 | 0.93579 | 0.0019368 | -0.078175 | 5.0957 | 0% | 0 | 50 | 0.023152
Buses | Diesel | Urban Buses Midi <=15 t | Euro IV | SCR | VOC |  | -0.02 | 0.5 | 11 | 86 | 1.1506e-15 | -7.3505e-14 | 1.5993 | -5.3176e-10 | -0.020972 | 2.3743 | -1.3373 | 0% | 0 | 50 | 0.024624
Buses | Diesel | Urban Buses Midi <=15 t | Euro IV | SCR | VOC |  | -0.02 | 1 | 11 | 86 | 6.1512e-17 | -3.0571e-15 | 1.3665 | -1.1169e-11 | -0.018621 | 2.125 | -2.1368 | 0% | 0 | 50 | 0.023741
Buses | Diesel | Urban Buses Midi <=15 t | Euro IV | SCR | VOC |  | 0 | 0 | 11 | 86 | 9.3463e-16 | -5.5439e-14 | 1.8488 | 8.7617e-11 | -0.01463 | 1.804 | 5.4787 | 0% | 0 | 50 | 0.03128
Buses | Diesel | Urban Buses Midi <=15 t | Euro IV | SCR | VOC |  | 0 | 0.5 | 11 | 86 | 2.1629e-18 | -9.3813e-17 | 0.62187 | 1.08e-13 | -0.0039543 | 0.51522 | 2.5767 | 0% | 0 | 50 | 0.033703
Buses | Diesel | Urban Buses Midi <=15 t | Euro IV | SCR | VOC |  | 0 | 1 | 11 | 86 | 3.2211e-05 | 0.0024756 | 0.54932 | 2.2357 | -0.00094499 | 0.37017 | 5.3454 | 0% | 0 | 50 | 0.037146
Buses | Diesel | Urban Buses Midi <=15 t | Euro IV | SCR | VOC |  | 0.02 | 0 | 11 | 86 | 0.00050602 | 0.063506 | 2.1852 | 1.3322 | 0.0090912 | 2.7813 | 3.1045 | 0% | 0 | 50 | 0.040342
Buses | Diesel | Urban Buses Midi <=15 t | Euro IV | SCR | VOC |  | 0.02 | 0.5 | 11 | 86 | -0.00012165 | 0.0095003 | 0.13505 | -2.1907 | -0.0035113 | 0.3489 | -3.1257 | 0% | 0 | 50 | 0.047305
Buses | Diesel | Urban Buses Midi <=15 t | Euro IV | SCR | VOC |  | 0.02 | 1 | 11 | 86 | -0.00020206 | 0.014702 | 0.35701 | -3.673 | -0.0054907 | 0.54572 | -3.6825 | 0% | 0 | 50 | 0.051989
Buses | Diesel | Urban Buses Midi <=15 t | Euro IV | SCR | VOC |  | 0.04 | 0 | 11 | 86 | 0.00019397 | 0.03667 | 0.022632 | -1.5874 | 0.0086256 | 0.56055 | -4.1647 | 0% | 0 | 50 | 0.050836
Buses | Diesel | Urban Buses Midi <=15 t | Euro IV | SCR | VOC |  | 0.04 | 0.5 | 11 | 86 | -0.00025468 | 0.01929 | 0.44656 | -3.363 | -0.0052536 | 0.54035 | -2.2634 | 0% | 0 | 50 | 0.060852
Buses | Diesel | Urban Buses Midi <=15 t | Euro IV | SCR | VOC |  | 0.04 | 1 | 11 | 80 | -0.00016749 | 0.0058917 | 0.85119 | -2.529 | -0.0042268 | 0.38204 | 1.8536 | 0% | 0 | 50 | 0.065117
Buses | Diesel | Urban Buses Midi <=15 t | Euro IV | SCR | VOC |  | 0.06 | 0 | 11 | 86 | -0.00021677 | 0.017889 | 0.25177 | -2.2349 | -0.0038524 | 0.40818 | -1.9235 | 0% | 0 | 50 | 0.0632
Buses | Diesel | Urban Buses Midi <=15 t | Euro IV | SCR | VOC |  | 0.06 | 0.5 | 11 | 74 | -0.00038659 | 0.012171 | 1.8305 | -4.2582 | -0.0087137 | 0.72279 | 5.3648 | 0% | 0 | 50 | 0.070356
Buses | Diesel | Urban Buses Midi <=15 t | Euro IV | SCR | VOC |  | 0.06 | 1 | 11 | 63 | -0.0001097 | -0.0099414 | 1.3363 | -2.4167 | -0.0050086 | 0.3274 | 3.8029 | 0% | 0 | 50 | 0.067525
Buses | Diesel | Urban Buses Midi <=15 t | Euro IV | SCR | PM Exhaust |  | -0.06 | 0 | 11 | 86 | 8.2288e-06 | -0.0023846 | 0.20065 | 0.59461 | -0.00035995 | 0.26579 | 5.7317 | 0% | 0 | 50 | 0.0062845
Buses | Diesel | Urban Buses Midi <=15 t | Euro IV | SCR | PM Exhaust |  | -0.06 | 0.5 | 11 | 86 | 1.2844e-05 | -0.0036614 | 0.30237 | 0.64114 | 0.00045131 | 0.3344 | 8.593 | 0% | 0 | 50 | 0.006211
Buses | Diesel | Urban Buses Midi <=15 t | Euro IV | SCR | PM Exhaust |  | -0.06 | 1 | 11 | 86 | 6.6693e-06 | -0.001893 | 0.15506 | 0.25888 | 0.00039854 | 0.15138 | 4.415 | 0% | 0 | 50 | 0.0063376
Buses | Diesel | Urban Buses Midi <=15 t | Euro IV | SCR | PM Exhaust |  | -0.04 | 0 | 11 | 86 | -2.9075e-06 | -0.0043164 | 0.43513 | -3.2287 | -0.0098497 | 0.94506 | -6.1658 | 0% | 0 | 50 | 0.0089575
Buses | Diesel | Urban Buses Midi <=15 t | Euro IV | SCR | PM Exhaust |  | -0.04 | 0.5 | 11 | 86 | 6.188e-06 | -0.0039227 | 0.31715 | -1.9556 | -0.0059398 | 0.56333 | -2.3997 | 0% | 0 | 50 | 0.0089192
Buses | Diesel | Urban Buses Midi <=15 t | Euro IV | SCR | PM Exhaust |  | -0.04 | 1 | 11 | 86 | 1.3241e-05 | -0.0054098 | 0.39529 | -2.1773 | -0.0065131 | 0.61126 | -1.6501 | 0% | 0 | 50 | 0.0090549
Buses | Diesel | Urban Buses Midi <=15 t | Euro IV | SCR | PM Exhaust |  | -0.02 | 0 | 11 | 86 | 1.371e-18 | -6.1945e-18 | 0.62981 | 3.9596e-15 | -0.0081813 | 1.1691 | 3.5691 | 0% | 0 | 50 | 0.015151
Buses | Diesel | Urban Buses Midi <=15 t | Euro IV | SCR | PM Exhaust |  | -0.02 | 0.5 | 11 | 86 | 1.111e-16 | 1.6316e-14 | 1.0925 | 2.9263e-12 | -0.0078387 | 1.6702 | 7.8625 | 0% | 0 | 50 | 0.015221
Buses | Diesel | Urban Buses Midi <=15 t | Euro IV | SCR | PM Exhaust |  | -0.02 | 1 | 11 | 86 | -7.1346e-17 | -7.7037e-14 | 0.30885 | 6.7033e-15 | -0.00058267 | 0.38256 | 2.6142 | 0% | 0 | 50 | 0.015226
Buses | Diesel | Urban Buses Midi <=15 t | Euro IV | SCR | PM Exhaust |  | 0 | 0 | 11 | 86 | 2.1267e-05 | 0.0012074 | 0.2533 | 1.0547 | -0.00062408 | 0.28885 | 4.0492 | 0% | 0 | 50 | 0.022912
Buses | Diesel | Urban Buses Midi <=15 t | Euro IV | SCR | PM Exhaust |  | 0 | 0.5 | 11 | 86 | 8.4495e-06 | 0.0010914 | 0.34954 | 1.3893 | -0.0011783 | 0.31736 | 5.2604 | 0% | 0 | 50 | 0.024915
Buses | Diesel | Urban Buses Midi <=15 t | Euro IV | SCR | PM Exhaust |  | 0 | 1 | 11 | 86 | 1.8695e-15 | 3.5748e-14 | 1.1549 | 3.8167e-11 | -0.0054488 | 0.97404 | 8.5463 | 0% | 0 | 50 | 0.026473
Buses | Diesel | Urban Buses Midi <=15 t | Euro IV | SCR | PM Exhaust |  | 0.02 | 0 | 11 | 86 | 0.00013102 | 0.030548 | 0.044625 | -2.805 | 0.011456 | 0.76293 | -7.5399 | 0% | 0 | 50 | 0.031115
Buses | Diesel | Urban Buses Midi <=15 t | Euro IV | SCR | PM Exhaust |  | 0.02 | 0.5 | 11 | 86 | -1.7502e-06 | 0.010826 | 0.35838 | 0.60307 | 0.0024201 | 0.33473 | 3.3381 | 0% | 0 | 50 | 0.034731
Buses | Diesel | Urban Buses Midi <=15 t | Euro IV | SCR | PM Exhaust |  | 0.02 | 1 | 11 | 86 | -2.636e-05 | 0.01532 | 0.47193 | 0.73889 | 0.0034926 | 0.39917 | 3.6267 | 0% | 0 | 50 | 0.036724
Buses | Diesel | Urban Buses Midi <=15 t | Euro IV | SCR | PM Exhaust |  | 0.04 | 0 | 11 | 86 | -3.418e-05 | 0.017239 | 0.45237 | 0.50057 | 0.0030825 | 0.40829 | 4.1513 | 0% | 0 | 50 | 0.038389
Buses | Diesel | Urban Buses Midi <=15 t | Euro IV | SCR | PM Exhaust |  | 0.04 | 0.5 | 11 | 86 | -0.00021744 | 0.066084 | 0.81528 | 0.23617 | 0.013115 | 0.9726 | 4.3543 | 0% | 0 | 50 | 0.041745
Buses | Diesel | Urban Buses Midi <=15 t | Euro IV | SCR | PM Exhaust |  | 0.04 | 1 | 11 | 80 | 1.1959e-14 | -9.3875e-12 | 0.51422 | -1.1462e-11 | 0.00049167 | 0.167 | 2.8973 | 0% | 0 | 50 | 0.041216
Buses | Diesel | Urban Buses Midi <=15 t | Euro IV | SCR | PM Exhaust |  | 0.06 | 0 | 11 | 86 | -0.00057785 | 0.15435 | 0.157 | -1.4592 | 0.026831 | 1.6597 | -3.3541 | 0% | 0 | 50 | 0.043628
Buses | Diesel | Urban Buses Midi <=15 t | Euro IV | SCR | PM Exhaust |  | 0.06 | 0.5 | 11 | 74 | -1.6836e-18 | 4.5937e-16 | 0.60606 | 8.1423e-15 | 0.0010485 | 0.16618 | 3.3776 | 0% | 0 | 50 | 0.042359
Buses | Diesel | Urban Buses Midi <=15 t | Euro IV | SCR | PM Exhaust |  | 0.06 | 1 | 11 | 63 | 0.0001533 | -0.008037 | 0.60748 | 1.1804 | 0.0049499 | -0.034474 | 4.6908 | 0% | 0 | 50 | 0.039923
Buses | Diesel | Urban Buses Midi <=15 t | Euro IV | SCR | EC |  | -0.06 | 0 | 11 | 86 | 0.00027278 | -0.070461 | 5.1077 | 11.1248 | 0.00026694 | 0.030976 | 0.72022 | 0% | 0 | 50 | 0.84766
Buses | Diesel | Urban Buses Midi <=15 t | Euro IV | SCR | EC |  | -0.06 | 0.5 | 11 | 86 | 0.00064525 | -0.15404 | 10.1235 | 8.3911 | 0.00075934 | 0.041123 | 1.5172 | 0% | 0 | 50 | 0.76806
Buses | Diesel | Urban Buses Midi <=15 t | Euro IV | SCR | EC |  | -0.06 | 1 | 11 | 83 | -0.0018255 | 0.18949 | -2.2972 | 13.4581 | 0.0017718 | -0.021091 | 0.20367 | 0% | 0 | 50 | 0.80554
Buses | Diesel | Urban Buses Midi <=15 t | Euro IV | SCR | EC |  | -0.04 | 0 | 11 | 86 | -0.00031787 | 0.013943 | 1.8755 | -21.8416 | -0.0001861 | 0.029931 | -0.30598 | 0% | 0 | 50 | 1.849
Buses | Diesel | Urban Buses Midi <=15 t | Euro IV | SCR | EC |  | -0.04 | 0.5 | 11 | 84 | 3.369e-05 | -0.04805 | 4.1315 | -27.8129 | -0.00041787 | 0.039772 | -0.21784 | 0% | 0 | 50 | 1.731
Buses | Diesel | Urban Buses Midi <=15 t | Euro IV | SCR | EC |  | -0.04 | 1 | 11 | 83 | 0.00010638 | -0.053364 | 3.9553 | -20.888 | -0.0003378 | 0.031243 | -0.070535 | 0% | 0 | 50 | 1.7543
Buses | Diesel | Urban Buses Midi <=15 t | Euro IV | SCR | EC |  | -0.02 | 0 | 11 | 86 | 3.2154e-06 | 0.010027 | 0.9134 | 4 | -2.2524e-05 | 0.0071795 | 0.069182 | 0% | 0 | 50 | 4.0413
Buses | Diesel | Urban Buses Midi <=15 t | Euro IV | SCR | EC |  | -0.02 | 0.5 | 11 | 86 | 0.00050978 | 0.0085112 | -0.3872 | 4.3119 | 0.00024783 | -0.0063493 | 0.056815 | 0% | 0 | 50 | 3.898
Buses | Diesel | Urban Buses Midi <=15 t | Euro IV | SCR | EC |  | -0.02 | 1 | 11 | 86 | -0.00024255 | -0.0057032 | 2.4301 | -3.5693 | -0.00017318 | 0.014895 | 0.057978 | 0% | 0 | 50 | 3.9677
Buses | Diesel | Urban Buses Midi <=15 t | Euro IV | SCR | EC |  | 0 | 0 | 11 | 86 | 0.0004591 | 0.055454 | 4.9525 | 14.291 | -3.7381e-05 | 0.022628 | 0.32689 | 0% | 0 | 50 | 6.7106
Buses | Diesel | Urban Buses Midi <=15 t | Euro IV | SCR | EC |  | 0 | 0.5 | 11 | 86 | 0.0024497 | -0.087229 | 0.87184 | 13.4926 | 0.00036964 | -0.015464 | 0.23614 | 0% | 0 | 50 | 7.5053
Buses | Diesel | Urban Buses Midi <=15 t | Euro IV | SCR | EC |  | 0 | 1 | 11 | 86 | 0.001867 | -0.023389 | -0.18552 | 5.3043 | 0.00028908 | -0.0075925 | 0.067371 | 0% | 0 | 50 | 8.3288
Buses | Diesel | Urban Buses Midi <=15 t | Euro IV | SCR | EC |  | 0.02 | 0 | 11 | 86 | 5.7571e-05 | 0.052409 | 2.4827 | 5.6186 | -3.0655e-05 | 0.0097584 | 0.13399 | 0% | 0 | 50 | 9.8289
Buses | Diesel | Urban Buses Midi <=15 t | Euro IV | SCR | EC |  | 0.02 | 0.5 | 11 | 86 | -4.3167e-05 | 0.081077 | 3.4161 | 5.7268 | -3.1979e-05 | 0.01096 | 0.16733 | 0% | 0 | 50 | 11.7673
Buses | Diesel | Urban Buses Midi <=15 t | Euro IV | SCR | EC |  | 0.02 | 1 | 11 | 86 | 0.005274 | -0.15776 | 1.149 | 10.5517 | 0.00042562 | -0.014878 | 0.16554 | 0% | 0 | 50 | 13.7066
Buses | Diesel | Urban Buses Midi <=15 t | Euro IV | SCR | EC |  | 0.04 | 0 | 11 | 86 | 0.0025415 | 0.32123 | 1.8434 | -9.6496 | 0.00014364 | 0.031015 | -0.099423 | 0% | 0 | 50 | 13.2928
Buses | Diesel | Urban Buses Midi <=15 t | Euro IV | SCR | EC |  | 0.04 | 0.5 | 11 | 86 | 0.0019705 | 0.43513 | 5.2791 | 6.3192 | 8.9871e-05 | 0.031663 | 0.14271 | 0% | 0 | 50 | 16.4511
Buses | Diesel | Urban Buses Midi <=15 t | Euro IV | SCR | EC |  | 0.04 | 1 | 11 | 80 | 0.024553 | -0.77958 | 6.1919 | 32.0864 | 0.0013451 | -0.047329 | 0.49998 | 0% | 0 | 50 | 19.5415
Buses | Diesel | Urban Buses Midi <=15 t | Euro IV | SCR | EC |  | 0.06 | 0 | 11 | 86 | 0.0063582 | 1.0113 | 7.6938 | -1.0013 | 0.0002806 | 0.072999 | 0.057924 | 0% | 0 | 50 | 16.8126
Buses | Diesel | Urban Buses Midi <=15 t | Euro IV | SCR | EC |  | 0.06 | 0.5 | 11 | 74 | 0.014526 | 2.6485 | 14.9805 | 10.1677 | 0.00068033 | 0.13559 | 0.20765 | 0% | 0 | 50 | 21.1703
Buses | Diesel | Urban Buses Midi <=15 t | Euro IV | SCR | EC |  | 0.06 | 1 | 11 | 63 | 4.8327 | 1.0891 | 0.17705 | 0.69904 | 0.20709 | -0.80453 | 3.3702 | 0% | 0 | 50 | 25.2381
Buses | Diesel | Urban Buses Midi <=15 t | Euro IV | SCR | CH4 | Urban Peak |  |  | 10 | 130 | 0 | 0 | 175 | 0 | 0 | 0 | 1000 | 97% | 0 | 50 | 0.00525
Buses | Diesel | Urban Buses Midi <=15 t | Euro IV | SCR | CH4 | Urban Off Peak |  |  | 10 | 130 | 0 | 0 | 175 | 0 | 0 | 0 | 1000 | 97% | 0 | 50 | 0.00525
Buses | Diesel | Urban Buses Midi <=15 t | Euro IV | SCR | CH4 | Rural |  |  | 10 | 130 | 0 | 0 | 80 | 0 | 0 | 0 | 1000 | 97% | 0 | 50 | 0.0024
Buses | Diesel | Urban Buses Midi <=15 t | Euro IV | SCR | CH4 | Highway |  |  | 10 | 130 | 0 | 0 | 70 | 0 | 0 | 0 | 1000 | 97% | 0 | 50 | 0.0021
Buses | Diesel | Urban Buses Midi <=15 t | Euro IV | SCR | NH3 | Urban Peak |  |  | 10 | 130 | 0 | 0 | 0.0029 | 0 | 0 | 0 | 1 | 0% | 0 | 50 | 0.0029
Buses | Diesel | Urban Buses Midi <=15 t | Euro IV | SCR | NH3 | Urban Off Peak |  |  | 10 | 130 | 0 | 0 | 0.0029 | 0 | 0 | 0 | 1 | 0% | 0 | 50 | 0.0029
Buses | Diesel | Urban Buses Midi <=15 t | Euro IV | SCR | NH3 | Rural |  |  | 10 | 130 | 0 | 0 | 0.0029 | 0 | 0 | 0 | 1 | 0% | 0 | 50 | 0.0029
Buses | Diesel | Urban Buses Midi <=15 t | Euro IV | SCR | NH3 | Highway |  |  | 10 | 130 | 0 | 0 | 0.0029 | 0 | 0 | 0 | 1 | 0% | 0 | 50 | 0.0029
Buses | Diesel | Urban Buses Midi <=15 t | Euro IV | SCR | N2O | Urban Peak |  |  | 10 | 130 | 0 | 0 | 0.0128 | 0 | 0 | 0 | 1 | 0% | 0 | 50 | 0.0128
Buses | Diesel | Urban Buses Midi <=15 t | Euro IV | SCR | N2O | Urban Off Peak |  |  | 10 | 130 | 0 | 0 | 0.0128 | 0 | 0 | 0 | 1 | 0% | 0 | 50 | 0.0128
Buses | Diesel | Urban Buses Midi <=15 t | Euro IV | SCR | N2O | Rural |  |  | 10 | 130 | 0 | 0 | 0 | 0 | 0 | 0 | 1 | 0% | 0 | 50 | 0
Buses | Diesel | Urban Buses Midi <=15 t | Euro IV | SCR | N2O | Highway |  |  | 10 | 130 | 0 | 0 | 0 | 0 | 0 | 0 | 1 | 0% | 0 | 50 | 0
Buses | Diesel | Urban Buses Midi <=15 t | Euro IV | SCR | SPN23 | Urban Peak | -0.06 | 0 | 11 | 86 | 0.00027278 | -0.070461 | 5.1077 | 11.1248 | 0.00026694 | 0.030976 | 0.72022 | -1.8724e+13 | 0 | 50 | 1.5871e+13
Buses | Diesel | Urban Buses Midi <=15 t | Euro IV | SCR | SPN23 | Urban Peak | -0.06 | 0.5 | 11 | 86 | 0.00064525 | -0.15404 | 10.1235 | 8.3911 | 0.00075934 | 0.041123 | 1.5172 | -1.8724e+13 | 0 | 50 | 1.4381e+13
Buses | Diesel | Urban Buses Midi <=15 t | Euro IV | SCR | SPN23 | Urban Peak | -0.06 | 1 | 11 | 83 | -0.0018255 | 0.18949 | -2.2972 | 13.4581 | 0.0017718 | -0.021091 | 0.20367 | -1.8724e+13 | 0 | 50 | 1.5083e+13
Buses | Diesel | Urban Buses Midi <=15 t | Euro IV | SCR | SPN23 | Urban Peak | -0.04 | 0 | 11 | 86 | -0.00031787 | 0.013943 | 1.8755 | -21.8416 | -0.0001861 | 0.029931 | -0.30598 | -1.8724e+13 | 0 | 50 | 3.4619e+13
Buses | Diesel | Urban Buses Midi <=15 t | Euro IV | SCR | SPN23 | Urban Peak | -0.04 | 0.5 | 11 | 84 | 3.369e-05 | -0.04805 | 4.1315 | -27.8129 | -0.00041787 | 0.039772 | -0.21784 | -1.8724e+13 | 0 | 50 | 3.2411e+13
Buses | Diesel | Urban Buses Midi <=15 t | Euro IV | SCR | SPN23 | Urban Peak | -0.04 | 1 | 11 | 83 | 0.00010638 | -0.053364 | 3.9553 | -20.888 | -0.0003378 | 0.031243 | -0.070535 | -1.8724e+13 | 0 | 50 | 3.2846e+13
Buses | Diesel | Urban Buses Midi <=15 t | Euro IV | SCR | SPN23 | Urban Peak | -0.02 | 0 | 11 | 86 | 3.2154e-06 | 0.010027 | 0.9134 | 4 | -2.2524e-05 | 0.0071795 | 0.069182 | -1.8724e+13 | 0 | 50 | 7.5669e+13
Buses | Diesel | Urban Buses Midi <=15 t | Euro IV | SCR | SPN23 | Urban Peak | -0.02 | 0.5 | 11 | 86 | 0.00050978 | 0.0085112 | -0.3872 | 4.3119 | 0.00024783 | -0.0063493 | 0.056815 | -1.8724e+13 | 0 | 50 | 7.2985e+13
Buses | Diesel | Urban Buses Midi <=15 t | Euro IV | SCR | SPN23 | Urban Peak | -0.02 | 1 | 11 | 86 | -0.00024255 | -0.0057032 | 2.4301 | -3.5693 | -0.00017318 | 0.014895 | 0.057978 | -1.8724e+13 | 0 | 50 | 7.429e+13
Buses | Diesel | Urban Buses Midi <=15 t | Euro IV | SCR | SPN23 | Urban Peak | 0 | 0 | 11 | 86 | 0.0004591 | 0.055454 | 4.9525 | 14.291 | -3.7381e-05 | 0.022628 | 0.32689 | -1.8724e+13 | 0 | 50 | 1.2565e+14
Buses | Diesel | Urban Buses Midi <=15 t | Euro IV | SCR | SPN23 | Urban Peak | 0 | 0.5 | 11 | 86 | 0.0024497 | -0.087229 | 0.87184 | 13.4926 | 0.00036964 | -0.015464 | 0.23614 | -1.8724e+13 | 0 | 50 | 1.4053e+14
Buses | Diesel | Urban Buses Midi <=15 t | Euro IV | SCR | SPN23 | Urban Peak | 0 | 1 | 11 | 86 | 0.001867 | -0.023389 | -0.18552 | 5.3043 | 0.00028908 | -0.0075925 | 0.067371 | -1.8724e+13 | 0 | 50 | 1.5595e+14
Buses | Diesel | Urban Buses Midi <=15 t | Euro IV | SCR | SPN23 | Urban Peak | 0.02 | 0 | 11 | 86 | 5.7571e-05 | 0.052409 | 2.4827 | 5.6186 | -3.0655e-05 | 0.0097584 | 0.13399 | -1.8724e+13 | 0 | 50 | 1.8403e+14
Buses | Diesel | Urban Buses Midi <=15 t | Euro IV | SCR | SPN23 | Urban Peak | 0.02 | 0.5 | 11 | 86 | -4.3167e-05 | 0.081077 | 3.4161 | 5.7268 | -3.1979e-05 | 0.01096 | 0.16733 | -1.8724e+13 | 0 | 50 | 2.2033e+14
Buses | Diesel | Urban Buses Midi <=15 t | Euro IV | SCR | SPN23 | Urban Peak | 0.02 | 1 | 11 | 86 | 0.005274 | -0.15776 | 1.149 | 10.5517 | 0.00042562 | -0.014878 | 0.16554 | -1.8724e+13 | 0 | 50 | 2.5664e+14
Buses | Diesel | Urban Buses Midi <=15 t | Euro IV | SCR | SPN23 | Urban Peak | 0.04 | 0 | 11 | 86 | 0.0025415 | 0.32123 | 1.8434 | -9.6496 | 0.00014364 | 0.031015 | -0.099423 | -1.8724e+13 | 0 | 50 | 2.4889e+14
Buses | Diesel | Urban Buses Midi <=15 t | Euro IV | SCR | SPN23 | Urban Peak | 0.04 | 0.5 | 11 | 86 | 0.0019705 | 0.43513 | 5.2791 | 6.3192 | 8.9871e-05 | 0.031663 | 0.14271 | -1.8724e+13 | 0 | 50 | 3.0802e+14
Buses | Diesel | Urban Buses Midi <=15 t | Euro IV | SCR | SPN23 | Urban Peak | 0.04 | 1 | 11 | 80 | 0.024553 | -0.77958 | 6.1919 | 32.0864 | 0.0013451 | -0.047329 | 0.49998 | -1.8724e+13 | 0 | 50 | 3.6589e+14
Buses | Diesel | Urban Buses Midi <=15 t | Euro IV | SCR | SPN23 | Urban Peak | 0.06 | 0 | 11 | 86 | 0.0063582 | 1.0113 | 7.6938 | -1.0013 | 0.0002806 | 0.072999 | 0.057924 | -1.8724e+13 | 0 | 50 | 3.1479e+14
Buses | Diesel | Urban Buses Midi <=15 t | Euro IV | SCR | SPN23 | Urban Peak | 0.06 | 0.5 | 11 | 74 | 0.014526 | 2.6485 | 14.9805 | 10.1677 | 0.00068033 | 0.13559 | 0.20765 | -1.8724e+13 | 0 | 50 | 3.9639e+14
Buses | Diesel | Urban Buses Midi <=15 t | Euro IV | SCR | SPN23 | Urban Peak | 0.06 | 1 | 11 | 63 | 4.8327 | 1.0891 | 0.17705 | 0.69904 | 0.20709 | -0.80453 | 3.3702 | -1.8724e+13 | 0 | 50 | 4.7255e+14
Buses | Diesel | Urban Buses Midi <=15 t | Euro IV | SCR | SPN23 | Urban Off Peak | -0.06 | 0 | 11 | 86 | 0.00027278 | -0.070461 | 5.1077 | 11.1248 | 0.00026694 | 0.030976 | 0.72022 | -1.8724e+13 | 0 | 50 | 1.5871e+13
Buses | Diesel | Urban Buses Midi <=15 t | Euro IV | SCR | SPN23 | Urban Off Peak | -0.06 | 0.5 | 11 | 86 | 0.00064525 | -0.15404 | 10.1235 | 8.3911 | 0.00075934 | 0.041123 | 1.5172 | -1.8724e+13 | 0 | 50 | 1.4381e+13
Buses | Diesel | Urban Buses Midi <=15 t | Euro IV | SCR | SPN23 | Urban Off Peak | -0.06 | 1 | 11 | 83 | -0.0018255 | 0.18949 | -2.2972 | 13.4581 | 0.0017718 | -0.021091 | 0.20367 | -1.8724e+13 | 0 | 50 | 1.5083e+13
Buses | Diesel | Urban Buses Midi <=15 t | Euro IV | SCR | SPN23 | Urban Off Peak | -0.04 | 0 | 11 | 86 | -0.00031787 | 0.013943 | 1.8755 | -21.8416 | -0.0001861 | 0.029931 | -0.30598 | -1.8724e+13 | 0 | 50 | 3.4619e+13
Buses | Diesel | Urban Buses Midi <=15 t | Euro IV | SCR | SPN23 | Urban Off Peak | -0.04 | 0.5 | 11 | 84 | 3.369e-05 | -0.04805 | 4.1315 | -27.8129 | -0.00041787 | 0.039772 | -0.21784 | -1.8724e+13 | 0 | 50 | 3.2411e+13
Buses | Diesel | Urban Buses Midi <=15 t | Euro IV | SCR | SPN23 | Urban Off Peak | -0.04 | 1 | 11 | 83 | 0.00010638 | -0.053364 | 3.9553 | -20.888 | -0.0003378 | 0.031243 | -0.070535 | -1.8724e+13 | 0 | 50 | 3.2846e+13
Buses | Diesel | Urban Buses Midi <=15 t | Euro IV | SCR | SPN23 | Urban Off Peak | -0.02 | 0 | 11 | 86 | 3.2154e-06 | 0.010027 | 0.9134 | 4 | -2.2524e-05 | 0.0071795 | 0.069182 | -1.8724e+13 | 0 | 50 | 7.5669e+13
Buses | Diesel | Urban Buses Midi <=15 t | Euro IV | SCR | SPN23 | Urban Off Peak | -0.02 | 0.5 | 11 | 86 | 0.00050978 | 0.0085112 | -0.3872 | 4.3119 | 0.00024783 | -0.0063493 | 0.056815 | -1.8724e+13 | 0 | 50 | 7.2985e+13
Buses | Diesel | Urban Buses Midi <=15 t | Euro IV | SCR | SPN23 | Urban Off Peak | -0.02 | 1 | 11 | 86 | -0.00024255 | -0.0057032 | 2.4301 | -3.5693 | -0.00017318 | 0.014895 | 0.057978 | -1.8724e+13 | 0 | 50 | 7.429e+13
Buses | Diesel | Urban Buses Midi <=15 t | Euro IV | SCR | SPN23 | Urban Off Peak | 0 | 0 | 11 | 86 | 0.0004591 | 0.055454 | 4.9525 | 14.291 | -3.7381e-05 | 0.022628 | 0.32689 | -1.8724e+13 | 0 | 50 | 1.2565e+14
Buses | Diesel | Urban Buses Midi <=15 t | Euro IV | SCR | SPN23 | Urban Off Peak | 0 | 0.5 | 11 | 86 | 0.0024497 | -0.087229 | 0.87184 | 13.4926 | 0.00036964 | -0.015464 | 0.23614 | -1.8724e+13 | 0 | 50 | 1.4053e+14
Buses | Diesel | Urban Buses Midi <=15 t | Euro IV | SCR | SPN23 | Urban Off Peak | 0 | 1 | 11 | 86 | 0.001867 | -0.023389 | -0.18552 | 5.3043 | 0.00028908 | -0.0075925 | 0.067371 | -1.8724e+13 | 0 | 50 | 1.5595e+14
Buses | Diesel | Urban Buses Midi <=15 t | Euro IV | SCR | SPN23 | Urban Off Peak | 0.02 | 0 | 11 | 86 | 5.7571e-05 | 0.052409 | 2.4827 | 5.6186 | -3.0655e-05 | 0.0097584 | 0.13399 | -1.8724e+13 | 0 | 50 | 1.8403e+14
Buses | Diesel | Urban Buses Midi <=15 t | Euro IV | SCR | SPN23 | Urban Off Peak | 0.02 | 0.5 | 11 | 86 | -4.3167e-05 | 0.081077 | 3.4161 | 5.7268 | -3.1979e-05 | 0.01096 | 0.16733 | -1.8724e+13 | 0 | 50 | 2.2033e+14
Buses | Diesel | Urban Buses Midi <=15 t | Euro IV | SCR | SPN23 | Urban Off Peak | 0.02 | 1 | 11 | 86 | 0.005274 | -0.15776 | 1.149 | 10.5517 | 0.00042562 | -0.014878 | 0.16554 | -1.8724e+13 | 0 | 50 | 2.5664e+14
Buses | Diesel | Urban Buses Midi <=15 t | Euro IV | SCR | SPN23 | Urban Off Peak | 0.04 | 0 | 11 | 86 | 0.0025415 | 0.32123 | 1.8434 | -9.6496 | 0.00014364 | 0.031015 | -0.099423 | -1.8724e+13 | 0 | 50 | 2.4889e+14
Buses | Diesel | Urban Buses Midi <=15 t | Euro IV | SCR | SPN23 | Urban Off Peak | 0.04 | 0.5 | 11 | 86 | 0.0019705 | 0.43513 | 5.2791 | 6.3192 | 8.9871e-05 | 0.031663 | 0.14271 | -1.8724e+13 | 0 | 50 | 3.0802e+14
Buses | Diesel | Urban Buses Midi <=15 t | Euro IV | SCR | SPN23 | Urban Off Peak | 0.04 | 1 | 11 | 80 | 0.024553 | -0.77958 | 6.1919 | 32.0864 | 0.0013451 | -0.047329 | 0.49998 | -1.8724e+13 | 0 | 50 | 3.6589e+14
Buses | Diesel | Urban Buses Midi <=15 t | Euro IV | SCR | SPN23 | Urban Off Peak | 0.06 | 0 | 11 | 86 | 0.0063582 | 1.0113 | 7.6938 | -1.0013 | 0.0002806 | 0.072999 | 0.057924 | -1.8724e+13 | 0 | 50 | 3.1479e+14
Buses | Diesel | Urban Buses Midi <=15 t | Euro IV | SCR | SPN23 | Urban Off Peak | 0.06 | 0.5 | 11 | 74 | 0.014526 | 2.6485 | 14.9805 | 10.1677 | 0.00068033 | 0.13559 | 0.20765 | -1.8724e+13 | 0 | 50 | 3.9639e+14
Buses | Diesel | Urban Buses Midi <=15 t | Euro IV | SCR | SPN23 | Urban Off Peak | 0.06 | 1 | 11 | 63 | 4.8327 | 1.0891 | 0.17705 | 0.69904 | 0.20709 | -0.80453 | 3.3702 | -1.8724e+13 | 0 | 50 | 4.7255e+14
Buses | Diesel | Urban Buses Midi <=15 t | Euro IV | SCR | SPN23 | Rural | -0.06 | 0 | 11 | 86 | 0.00027278 | -0.070461 | 5.1077 | 11.1248 | 0.00026694 | 0.030976 | 0.72022 | -9.583e+12 | 0 | 50 | 8.1232e+12
Buses | Diesel | Urban Buses Midi <=15 t | Euro IV | SCR | SPN23 | Rural | -0.06 | 0.5 | 11 | 86 | 0.00064525 | -0.15404 | 10.1235 | 8.3911 | 0.00075934 | 0.041123 | 1.5172 | -9.583e+12 | 0 | 50 | 7.3603e+12
Buses | Diesel | Urban Buses Midi <=15 t | Euro IV | SCR | SPN23 | Rural | -0.06 | 1 | 11 | 83 | -0.0018255 | 0.18949 | -2.2972 | 13.4581 | 0.0017718 | -0.021091 | 0.20367 | -9.583e+12 | 0 | 50 | 7.7195e+12
Buses | Diesel | Urban Buses Midi <=15 t | Euro IV | SCR | SPN23 | Rural | -0.04 | 0 | 11 | 86 | -0.00031787 | 0.013943 | 1.8755 | -21.8416 | -0.0001861 | 0.029931 | -0.30598 | -9.583e+12 | 0 | 50 | 1.7719e+13
Buses | Diesel | Urban Buses Midi <=15 t | Euro IV | SCR | SPN23 | Rural | -0.04 | 0.5 | 11 | 84 | 3.369e-05 | -0.04805 | 4.1315 | -27.8129 | -0.00041787 | 0.039772 | -0.21784 | -9.583e+12 | 0 | 50 | 1.6589e+13
Buses | Diesel | Urban Buses Midi <=15 t | Euro IV | SCR | SPN23 | Rural | -0.04 | 1 | 11 | 83 | 0.00010638 | -0.053364 | 3.9553 | -20.888 | -0.0003378 | 0.031243 | -0.070535 | -9.583e+12 | 0 | 50 | 1.6811e+13
Buses | Diesel | Urban Buses Midi <=15 t | Euro IV | SCR | SPN23 | Rural | -0.02 | 0 | 11 | 86 | 3.2154e-06 | 0.010027 | 0.9134 | 4 | -2.2524e-05 | 0.0071795 | 0.069182 | -9.583e+12 | 0 | 50 | 3.8728e+13
Buses | Diesel | Urban Buses Midi <=15 t | Euro IV | SCR | SPN23 | Rural | -0.02 | 0.5 | 11 | 86 | 0.00050978 | 0.0085112 | -0.3872 | 4.3119 | 0.00024783 | -0.0063493 | 0.056815 | -9.583e+12 | 0 | 50 | 3.7355e+13
Buses | Diesel | Urban Buses Midi <=15 t | Euro IV | SCR | SPN23 | Rural | -0.02 | 1 | 11 | 86 | -0.00024255 | -0.0057032 | 2.4301 | -3.5693 | -0.00017318 | 0.014895 | 0.057978 | -9.583e+12 | 0 | 50 | 3.8023e+13
Buses | Diesel | Urban Buses Midi <=15 t | Euro IV | SCR | SPN23 | Rural | 0 | 0 | 11 | 86 | 0.0004591 | 0.055454 | 4.9525 | 14.291 | -3.7381e-05 | 0.022628 | 0.32689 | -9.583e+12 | 0 | 50 | 64307378153407
Buses | Diesel | Urban Buses Midi <=15 t | Euro IV | SCR | SPN23 | Rural | 0 | 0.5 | 11 | 86 | 0.0024497 | -0.087229 | 0.87184 | 13.4926 | 0.00036964 | -0.015464 | 0.23614 | -9.583e+12 | 0 | 50 | 7.1923e+13
Buses | Diesel | Urban Buses Midi <=15 t | Euro IV | SCR | SPN23 | Rural | 0 | 1 | 11 | 86 | 0.001867 | -0.023389 | -0.18552 | 5.3043 | 0.00028908 | -0.0075925 | 0.067371 | -9.583e+12 | 0 | 50 | 7.9815e+13
Buses | Diesel | Urban Buses Midi <=15 t | Euro IV | SCR | SPN23 | Rural | 0.02 | 0 | 11 | 86 | 5.7571e-05 | 0.052409 | 2.4827 | 5.6186 | -3.0655e-05 | 0.0097584 | 0.13399 | -9.583e+12 | 0 | 50 | 9.4191e+13
Buses | Diesel | Urban Buses Midi <=15 t | Euro IV | SCR | SPN23 | Rural | 0.02 | 0.5 | 11 | 86 | -4.3167e-05 | 0.081077 | 3.4161 | 5.7268 | -3.1979e-05 | 0.01096 | 0.16733 | -9.583e+12 | 0 | 50 | 1.1277e+14
Buses | Diesel | Urban Buses Midi <=15 t | Euro IV | SCR | SPN23 | Rural | 0.02 | 1 | 11 | 86 | 0.005274 | -0.15776 | 1.149 | 10.5517 | 0.00042562 | -0.014878 | 0.16554 | -9.583e+12 | 0 | 50 | 1.3135e+14
Buses | Diesel | Urban Buses Midi <=15 t | Euro IV | SCR | SPN23 | Rural | 0.04 | 0 | 11 | 86 | 0.0025415 | 0.32123 | 1.8434 | -9.6496 | 0.00014364 | 0.031015 | -0.099423 | -9.583e+12 | 0 | 50 | 1.2738e+14
Buses | Diesel | Urban Buses Midi <=15 t | Euro IV | SCR | SPN23 | Rural | 0.04 | 0.5 | 11 | 86 | 0.0019705 | 0.43513 | 5.2791 | 6.3192 | 8.9871e-05 | 0.031663 | 0.14271 | -9.583e+12 | 0 | 50 | 1.5765e+14
Buses | Diesel | Urban Buses Midi <=15 t | Euro IV | SCR | SPN23 | Rural | 0.04 | 1 | 11 | 80 | 0.024553 | -0.77958 | 6.1919 | 32.0864 | 0.0013451 | -0.047329 | 0.49998 | -9.583e+12 | 0 | 50 | 1.8727e+14
Buses | Diesel | Urban Buses Midi <=15 t | Euro IV | SCR | SPN23 | Rural | 0.06 | 0 | 11 | 86 | 0.0063582 | 1.0113 | 7.6938 | -1.0013 | 0.0002806 | 0.072999 | 0.057924 | -9.583e+12 | 0 | 50 | 1.6112e+14
Buses | Diesel | Urban Buses Midi <=15 t | Euro IV | SCR | SPN23 | Rural | 0.06 | 0.5 | 11 | 74 | 0.014526 | 2.6485 | 14.9805 | 10.1677 | 0.00068033 | 0.13559 | 0.20765 | -9.583e+12 | 0 | 50 | 2.0288e+14
Buses | Diesel | Urban Buses Midi <=15 t | Euro IV | SCR | SPN23 | Rural | 0.06 | 1 | 11 | 63 | 4.8327 | 1.0891 | 0.17705 | 0.69904 | 0.20709 | -0.80453 | 3.3702 | -9.583e+12 | 0 | 50 | 2.4186e+14
Buses | Diesel | Urban Buses Midi <=15 t | Euro IV | SCR | SPN23 | Highway | -0.06 | 0 | 11 | 86 | 0.00027278 | -0.070461 | 5.1077 | 11.1248 | 0.00026694 | 0.030976 | 0.72022 | -1.0701e+13 | 0 | 50 | 9.0708e+12
Buses | Diesel | Urban Buses Midi <=15 t | Euro IV | SCR | SPN23 | Highway | -0.06 | 0.5 | 11 | 86 | 0.00064525 | -0.15404 | 10.1235 | 8.3911 | 0.00075934 | 0.041123 | 1.5172 | -1.0701e+13 | 0 | 50 | 8.219e+12
Buses | Diesel | Urban Buses Midi <=15 t | Euro IV | SCR | SPN23 | Highway | -0.06 | 1 | 11 | 83 | -0.0018255 | 0.18949 | -2.2972 | 13.4581 | 0.0017718 | -0.021091 | 0.20367 | -1.0701e+13 | 0 | 50 | 8.62e+12
Buses | Diesel | Urban Buses Midi <=15 t | Euro IV | SCR | SPN23 | Highway | -0.04 | 0 | 11 | 86 | -0.00031787 | 0.013943 | 1.8755 | -21.8416 | -0.0001861 | 0.029931 | -0.30598 | -1.0701e+13 | 0 | 50 | 1.9786e+13
Buses | Diesel | Urban Buses Midi <=15 t | Euro IV | SCR | SPN23 | Highway | -0.04 | 0.5 | 11 | 84 | 3.369e-05 | -0.04805 | 4.1315 | -27.8129 | -0.00041787 | 0.039772 | -0.21784 | -1.0701e+13 | 0 | 50 | 1.8524e+13
Buses | Diesel | Urban Buses Midi <=15 t | Euro IV | SCR | SPN23 | Highway | -0.04 | 1 | 11 | 83 | 0.00010638 | -0.053364 | 3.9553 | -20.888 | -0.0003378 | 0.031243 | -0.070535 | -1.0701e+13 | 0 | 50 | 1.8772e+13
Buses | Diesel | Urban Buses Midi <=15 t | Euro IV | SCR | SPN23 | Highway | -0.02 | 0 | 11 | 86 | 3.2154e-06 | 0.010027 | 0.9134 | 4 | -2.2524e-05 | 0.0071795 | 0.069182 | -1.0701e+13 | 0 | 50 | 4.3246e+13
Buses | Diesel | Urban Buses Midi <=15 t | Euro IV | SCR | SPN23 | Highway | -0.02 | 0.5 | 11 | 86 | 0.00050978 | 0.0085112 | -0.3872 | 4.3119 | 0.00024783 | -0.0063493 | 0.056815 | -1.0701e+13 | 0 | 50 | 4.1712e+13
Buses | Diesel | Urban Buses Midi <=15 t | Euro IV | SCR | SPN23 | Highway | -0.02 | 1 | 11 | 86 | -0.00024255 | -0.0057032 | 2.4301 | -3.5693 | -0.00017318 | 0.014895 | 0.057978 | -1.0701e+13 | 0 | 50 | 4.2458e+13
Buses | Diesel | Urban Buses Midi <=15 t | Euro IV | SCR | SPN23 | Highway | 0 | 0 | 11 | 86 | 0.0004591 | 0.055454 | 4.9525 | 14.291 | -3.7381e-05 | 0.022628 | 0.32689 | -1.0701e+13 | 0 | 50 | 7.1809e+13
Buses | Diesel | Urban Buses Midi <=15 t | Euro IV | SCR | SPN23 | Highway | 0 | 0.5 | 11 | 86 | 0.0024497 | -0.087229 | 0.87184 | 13.4926 | 0.00036964 | -0.015464 | 0.23614 | -1.0701e+13 | 0 | 50 | 8.0313e+13
Buses | Diesel | Urban Buses Midi <=15 t | Euro IV | SCR | SPN23 | Highway | 0 | 1 | 11 | 86 | 0.001867 | -0.023389 | -0.18552 | 5.3043 | 0.00028908 | -0.0075925 | 0.067371 | -1.0701e+13 | 0 | 50 | 8.9126e+13
Buses | Diesel | Urban Buses Midi <=15 t | Euro IV | SCR | SPN23 | Highway | 0.02 | 0 | 11 | 86 | 5.7571e-05 | 0.052409 | 2.4827 | 5.6186 | -3.0655e-05 | 0.0097584 | 0.13399 | -1.0701e+13 | 0 | 50 | 1.0518e+14
Buses | Diesel | Urban Buses Midi <=15 t | Euro IV | SCR | SPN23 | Highway | 0.02 | 0.5 | 11 | 86 | -4.3167e-05 | 0.081077 | 3.4161 | 5.7268 | -3.1979e-05 | 0.01096 | 0.16733 | -1.0701e+13 | 0 | 50 | 1.2592e+14
Buses | Diesel | Urban Buses Midi <=15 t | Euro IV | SCR | SPN23 | Highway | 0.02 | 1 | 11 | 86 | 0.005274 | -0.15776 | 1.149 | 10.5517 | 0.00042562 | -0.014878 | 0.16554 | -1.0701e+13 | 0 | 50 | 1.4667e+14
Buses | Diesel | Urban Buses Midi <=15 t | Euro IV | SCR | SPN23 | Highway | 0.04 | 0 | 11 | 86 | 0.0025415 | 0.32123 | 1.8434 | -9.6496 | 0.00014364 | 0.031015 | -0.099423 | -1.0701e+13 | 0 | 50 | 1.4224e+14
Buses | Diesel | Urban Buses Midi <=15 t | Euro IV | SCR | SPN23 | Highway | 0.04 | 0.5 | 11 | 86 | 0.0019705 | 0.43513 | 5.2791 | 6.3192 | 8.9871e-05 | 0.031663 | 0.14271 | -1.0701e+13 | 0 | 50 | 1.7604e+14
Buses | Diesel | Urban Buses Midi <=15 t | Euro IV | SCR | SPN23 | Highway | 0.04 | 1 | 11 | 80 | 0.024553 | -0.77958 | 6.1919 | 32.0864 | 0.0013451 | -0.047329 | 0.49998 | -1.0701e+13 | 0 | 50 | 2.0911e+14
Buses | Diesel | Urban Buses Midi <=15 t | Euro IV | SCR | SPN23 | Highway | 0.06 | 0 | 11 | 86 | 0.0063582 | 1.0113 | 7.6938 | -1.0013 | 0.0002806 | 0.072999 | 0.057924 | -1.0701e+13 | 0 | 50 | 1.7991e+14
Buses | Diesel | Urban Buses Midi <=15 t | Euro IV | SCR | SPN23 | Highway | 0.06 | 0.5 | 11 | 74 | 0.014526 | 2.6485 | 14.9805 | 10.1677 | 0.00068033 | 0.13559 | 0.20765 | -1.0701e+13 | 0 | 50 | 2.2654e+14
Buses | Diesel | Urban Buses Midi <=15 t | Euro IV | SCR | SPN23 | Highway | 0.06 | 1 | 11 | 63 | 4.8327 | 1.0891 | 0.17705 | 0.69904 | 0.20709 | -0.80453 | 3.3702 | -1.0701e+13 | 0 | 50 | 2.7007e+14
Buses | Diesel | Urban Buses Midi <=15 t | Euro IV | EGR | CO |  | -0.06 | 0 | 11 | 86 | 0.00014922 | -0.010694 | 0.75826 | 3.0569 | 0.0014253 | 0.02129 | 0.51065 | 0% | 0 | 50 | 0.12801
Buses | Diesel | Urban Buses Midi <=15 t | Euro IV | EGR | CO |  | -0.06 | 0.5 | 11 | 86 | 0.00012847 | -0.011502 | 0.65993 | 2.504 | 0.0012304 | 0.011292 | 0.56352 | 0% | 0 | 50 | 0.10848
Buses | Diesel | Urban Buses Midi <=15 t | Euro IV | EGR | CO |  | -0.06 | 1 | 11 | 86 | -3.9409e-06 | 0.0011442 | 1.2493 | -4.1278 | 0.0036708 | 0.034559 | 0.17844 | 0% | 0 | 50 | 0.10954
Buses | Diesel | Urban Buses Midi <=15 t | Euro IV | EGR | CO |  | -0.04 | 0 | 11 | 86 | 3.0246e-05 | 0.0080997 | 0.8343 | 6.4268 | 0.0011477 | 0.070467 | 0.23074 | 0% | 0 | 50 | 0.21793
Buses | Diesel | Urban Buses Midi <=15 t | Euro IV | EGR | CO |  | -0.04 | 0.5 | 11 | 86 | 0.00052719 | -0.0016142 | 1.7042 | 1.2795 | 0.0067674 | -0.040741 | 1.2391 | 0% | 0 | 50 | 0.18406
Buses | Diesel | Urban Buses Midi <=15 t | Euro IV | EGR | CO |  | -0.04 | 1 | 11 | 86 | -1.8788e-05 | 0.0098916 | 1.1781 | -3.5281 | 0.0024768 | 0.04685 | 0.029232 | 0% | 0 | 50 | 0.1816
Buses | Diesel | Urban Buses Midi <=15 t | Euro IV | EGR | CO |  | -0.02 | 0 | 11 | 86 | 1.005e-05 | 0.0020372 | 0.47684 | 3.4434 | -5.0602e-05 | 0.03083 | 0.18706 | 0% | 0 | 50 | 0.4199
Buses | Diesel | Urban Buses Midi <=15 t | Euro IV | EGR | CO |  | -0.02 | 0.5 | 11 | 86 | 0.00024776 | -0.0073788 | 0.66423 | 3.2019 | 0.00065121 | 0.010989 | 0.40378 | 0% | 0 | 50 | 0.37917
Buses | Diesel | Urban Buses Midi <=15 t | Euro IV | EGR | CO |  | -0.02 | 1 | 11 | 86 | 0.00028328 | -0.0098745 | 0.6922 | 3.6445 | 0.00080299 | 0.0071466 | 0.45786 | 0% | 0 | 50 | 0.34704
Buses | Diesel | Urban Buses Midi <=15 t | Euro IV | EGR | CO |  | 0 | 0 | 11 | 86 | 0.00044159 | 0.062921 | 2.1542 | -1.5622 | 0.0027526 | 0.10581 | 0.098769 | 0% | 0 | 50 | 0.51936
Buses | Diesel | Urban Buses Midi <=15 t | Euro IV | EGR | CO |  | 0 | 0.5 | 11 | 86 | 1.5643e-05 | 0.014308 | 0.812 | 5.5679 | 0.00034377 | 0.037178 | 0.3754 | 0% | 0 | 50 | 0.54234
Buses | Diesel | Urban Buses Midi <=15 t | Euro IV | EGR | CO |  | 0 | 1 | 11 | 86 | 5.3937e-06 | 0.029072 | 1.324 | 4.174 | 0.00070477 | 0.057944 | 0.37079 | 0% | 0 | 50 | 0.5715
Buses | Diesel | Urban Buses Midi <=15 t | Euro IV | EGR | CO |  | 0.02 | 0 | 11 | 86 | 1.2973e-07 | 0.021343 | 0.95697 | 2.9056 | 0.00046353 | 0.039517 | 0.26167 | 0% | 0 | 50 | 0.61317
Buses | Diesel | Urban Buses Midi <=15 t | Euro IV | EGR | CO |  | 0.02 | 0.5 | 11 | 86 | -3.088e-05 | 0.025221 | 1.0042 | 2.5281 | 0.00043747 | 0.038095 | 0.2694 | 0% | 0 | 50 | 0.68506
Buses | Diesel | Urban Buses Midi <=15 t | Euro IV | EGR | CO |  | 0.02 | 1 | 11 | 86 | -2.2284e-05 | 0.027277 | 1.0974 | 2.7332 | 0.00039598 | 0.037796 | 0.28358 | 0% | 0 | 50 | 0.77774
Buses | Diesel | Urban Buses Midi <=15 t | Euro IV | EGR | CO |  | 0.04 | 0 | 11 | 86 | 5.9378e-05 | 0.029769 | 0.26199 | -4.2059 | 0.00060662 | 0.023503 | -0.23504 | 0% | 0 | 50 | 0.73872
Buses | Diesel | Urban Buses Midi <=15 t | Euro IV | EGR | CO |  | 0.04 | 0.5 | 11 | 86 | 0.00023195 | 0.087485 | 1.1247 | -6.0125 | 0.0012327 | 0.077137 | -0.36266 | 0% | 0 | 50 | 0.90611
Buses | Diesel | Urban Buses Midi <=15 t | Euro IV | EGR | CO |  | 0.04 | 1 | 11 | 80 | 0.00067836 | 0.19304 | 2.0322 | 4.9036 | 0.0019698 | 0.15055 | -0.21419 | 0% | 0 | 50 | 1.1014
Buses | Diesel | Urban Buses Midi <=15 t | Euro IV | EGR | CO |  | 0.06 | 0 | 11 | 86 | 0.00019613 | 0.071788 | 0.8206 | -5.7288 | 0.0010038 | 0.061034 | -0.33566 | 0% | 0 | 50 | 0.91586
Buses | Diesel | Urban Buses Midi <=15 t | Euro IV | EGR | CO |  | 0.06 | 0.5 | 11 | 74 | 6.3459e-05 | 0.0060059 | 0.25232 | 4.0325 | 2.5696e-05 | 0.0086882 | 0.14267 | 0% | 0 | 50 | 1.2348
Buses | Diesel | Urban Buses Midi <=15 t | Euro IV | EGR | CO |  | 0.06 | 1 | 11 | 63 | 0.0015225 | -0.0027029 | -0.78658 | 8.8623 | 0.0016599 | -0.047004 | 0.37112 | 0% | 0 | 50 | 1.4106
Buses | Diesel | Urban Buses Midi <=15 t | Euro IV | EGR | NOx |  | -0.06 | 0 | 11 | 86 | -0.00047978 | 0.021953 | 1.9733 | 1.2427 | 0.00084403 | 0.045921 | 0.14092 | 0% | 0 | 50 | 0.41706
Buses | Diesel | Urban Buses Midi <=15 t | Euro IV | EGR | NOx |  | -0.06 | 0.5 | 11 | 85 | -0.0052761 | 0.45272 | -0.12368 | -5.0581 | 0.008538 | 0.049828 | -0.25453 | 0% | 0 | 50 | 0.39102
Buses | Diesel | Urban Buses Midi <=15 t | Euro IV | EGR | NOx |  | -0.06 | 1 | 11 | 84 | 5.7197e-05 | -0.012188 | 0.59328 | 2.4332 | -7.5759e-05 | 0.0094043 | 0.15718 | 0% | 0 | 50 | 0.40073
Buses | Diesel | Urban Buses Midi <=15 t | Euro IV | EGR | NOx |  | -0.04 | 0 | 11 | 86 | -0.00045475 | 0.043411 | 2.8956 | 2.7669 | 0.00094036 | 0.053835 | 0.17371 | 0% | 0 | 50 | 0.76387
Buses | Diesel | Urban Buses Midi <=15 t | Euro IV | EGR | NOx |  | -0.04 | 0.5 | 11 | 86 | -0.00039327 | 0.02376 | 1.9263 | 2.6765 | 0.00043191 | 0.0334 | 0.19435 | 0% | 0 | 50 | 0.74203
Buses | Diesel | Urban Buses Midi <=15 t | Euro IV | EGR | NOx |  | -0.04 | 1 | 11 | 86 | -0.00063366 | 0.03192 | 2.8346 | 4.2737 | 0.00048412 | 0.045905 | 0.34406 | 0% | 0 | 50 | 0.76162
Buses | Diesel | Urban Buses Midi <=15 t | Euro IV | EGR | NOx |  | -0.02 | 0 | 11 | 86 | 0.00066632 | 0.15266 | 5.2191 | 2.0074 | 0.0017063 | 0.084907 | 0.20032 | 0% | 0 | 50 | 1.6712
Buses | Diesel | Urban Buses Midi <=15 t | Euro IV | EGR | NOx |  | -0.02 | 0.5 | 11 | 86 | -0.00014171 | 0.076629 | 2.7969 | 6.9553 | 0.00062359 | 0.041764 | 0.24338 | 0% | 0 | 50 | 1.6484
Buses | Diesel | Urban Buses Midi <=15 t | Euro IV | EGR | NOx |  | -0.02 | 1 | 11 | 86 | -0.0003048 | 0.059393 | 2.9946 | 3.9748 | 0.00044788 | 0.037278 | 0.24208 | 0% | 0 | 50 | 1.6374
Buses | Diesel | Urban Buses Midi <=15 t | Euro IV | EGR | NOx |  | 0 | 0 | 11 | 86 | 0.00099625 | 0.32868 | 2.6369 | -13.8674 | 0.0014531 | 0.087472 | -0.38712 | 0% | 0 | 50 | 2.7935
Buses | Diesel | Urban Buses Midi <=15 t | Euro IV | EGR | NOx |  | 0 | 0.5 | 11 | 86 | 0.00058526 | 0.1735 | 0.21329 | -9.6779 | 0.00080942 | 0.030045 | -0.25032 | 0% | 0 | 50 | 3.1013
Buses | Diesel | Urban Buses Midi <=15 t | Euro IV | EGR | NOx |  | 0 | 1 | 11 | 86 | 1.5741e-05 | 0.12353 | 4.353 | 8.5908 | 0.00032349 | 0.039506 | 0.35858 | 0% | 0 | 50 | 3.4178
Buses | Diesel | Urban Buses Midi <=15 t | Euro IV | EGR | NOx |  | 0.02 | 0 | 11 | 86 | 0.0027086 | 0.59571 | 0.71555 | -6.6013 | 0.0018733 | 0.099234 | -0.49609 | 0% | 0 | 50 | 4.0595
Buses | Diesel | Urban Buses Midi <=15 t | Euro IV | EGR | NOx |  | 0.02 | 0.5 | 11 | 86 | 0.0016412 | 0.34834 | -0.0028636 | -9.0665 | 0.00093642 | 0.048115 | -0.30409 | 0% | 0 | 50 | 4.8025
Buses | Diesel | Urban Buses Midi <=15 t | Euro IV | EGR | NOx |  | 0.02 | 1 | 11 | 86 | 0.00012038 | 0.062743 | 2.6294 | 10.3076 | 7.6812e-05 | 0.013956 | 0.24842 | 0% | 0 | 50 | 5.5118
Buses | Diesel | Urban Buses Midi <=15 t | Euro IV | EGR | NOx |  | 0.04 | 0 | 11 | 86 | 0.010553 | 2.2324 | 7.2932 | -9.0185 | 0.0044637 | 0.33771 | -1.1058 | 0% | 0 | 50 | 5.3869
Buses | Diesel | Urban Buses Midi <=15 t | Euro IV | EGR | NOx |  | 0.04 | 0.5 | 11 | 86 | 0.012295 | 1.9812 | -5.1474 | -14.7864 | 0.004004 | 0.19908 | -1.2739 | 0% | 0 | 50 | 6.6532
Buses | Diesel | Urban Buses Midi <=15 t | Euro IV | EGR | NOx |  | 0.04 | 1 | 11 | 80 | 0.0046092 | 0.92734 | 2.5751 | -18.8731 | 0.0012641 | 0.10059 | -0.40585 | 0% | 0 | 50 | 7.7196
Buses | Diesel | Urban Buses Midi <=15 t | Euro IV | EGR | NOx |  | 0.06 | 0 | 11 | 86 | 0.021374 | 3.1993 | -8.6435 | 11.7445 | 0.0062441 | 0.32485 | -1.8438 | 0% | 0 | 50 | 6.8311
Buses | Diesel | Urban Buses Midi <=15 t | Euro IV | EGR | NOx |  | 0.06 | 0.5 | 11 | 74 | 0.016664 | 2.5688 | -4.7885 | -20.2713 | 0.0042396 | 0.21274 | -1.2174 | 0% | 0 | 50 | 8.2375
Buses | Diesel | Urban Buses Midi <=15 t | Euro IV | EGR | NOx |  | 0.06 | 1 | 11 | 63 | 0.0023335 | 0.040417 | 9.8482 | 8.0169 | 0.00022582 | 0.017517 | 0.46994 | 0% | 0 | 50 | 9.3506
Buses | Diesel | Urban Buses Midi <=15 t | Euro IV | EGR | VOC |  | -0.06 | 0 | 11 | 86 | 7.559e-06 | 0.0029657 | 0.32765 | 2.0674 | 0.0059459 | 0.62866 | 3.1193 | 0% | 0 | 50 | 0.01085
Buses | Diesel | Urban Buses Midi <=15 t | Euro IV | EGR | VOC |  | -0.06 | 0.5 | 11 | 86 | -4.6955e-05 | 0.045776 | 2.5026 | -5.4484 | 0.12116 | 3.3466 | 3.0958 | 0% | 0 | 50 | 0.0096445
Buses | Diesel | Urban Buses Midi <=15 t | Euro IV | EGR | VOC |  | -0.06 | 1 | 11 | 86 | -3.0897e-05 | 0.037891 | 2.1952 | -5.068 | 0.098494 | 3.1799 | 2.0089 | 0% | 0 | 50 | 0.009604
Buses | Diesel | Urban Buses Midi <=15 t | Euro IV | EGR | VOC |  | -0.04 | 0 | 11 | 86 | 2.3696e-05 | 0.0018027 | 0.50459 | 4.9057 | -0.0023677 | 1.0236 | 4.5421 | 0% | 0 | 50 | 0.015101
Buses | Diesel | Urban Buses Midi <=15 t | Euro IV | EGR | VOC |  | -0.04 | 0.5 | 11 | 86 | 9.5966e-13 | 3.137e-10 | 1.3551 | 2.9709e-07 | -0.0040907 | 2.1515 | 0.42156 | 0% | 0 | 50 | 0.01386
Buses | Diesel | Urban Buses Midi <=15 t | Euro IV | EGR | VOC |  | -0.04 | 1 | 11 | 86 | -5.505e-06 | 0.029958 | 1.3209 | -1.7723 | 0.045264 | 1.8379 | 1.459 | 0% | 0 | 50 | 0.013411
Buses | Diesel | Urban Buses Midi <=15 t | Euro IV | EGR | VOC |  | -0.02 | 0 | 11 | 86 | 0.00014221 | -0.011165 | 0.32359 | 0.93579 | 0.0019368 | -0.078175 | 5.0957 | 0% | 0 | 50 | 0.023152
Buses | Diesel | Urban Buses Midi <=15 t | Euro IV | EGR | VOC |  | -0.02 | 0.5 | 11 | 86 | 1.1506e-15 | -7.3505e-14 | 1.5993 | -5.3176e-10 | -0.020972 | 2.3743 | -1.3373 | 0% | 0 | 50 | 0.024624
Buses | Diesel | Urban Buses Midi <=15 t | Euro IV | EGR | VOC |  | -0.02 | 1 | 11 | 86 | 6.1512e-17 | -3.0571e-15 | 1.3665 | -1.1169e-11 | -0.018621 | 2.125 | -2.1368 | 0% | 0 | 50 | 0.023741
Buses | Diesel | Urban Buses Midi <=15 t | Euro IV | EGR | VOC |  | 0 | 0 | 11 | 86 | 9.3463e-16 | -5.5439e-14 | 1.8488 | 8.7617e-11 | -0.01463 | 1.804 | 5.4787 | 0% | 0 | 50 | 0.03128
Buses | Diesel | Urban Buses Midi <=15 t | Euro IV | EGR | VOC |  | 0 | 0.5 | 11 | 86 | 2.1629e-18 | -9.3813e-17 | 0.62187 | 1.08e-13 | -0.0039543 | 0.51522 | 2.5767 | 0% | 0 | 50 | 0.033703
Buses | Diesel | Urban Buses Midi <=15 t | Euro IV | EGR | VOC |  | 0 | 1 | 11 | 86 | 3.2211e-05 | 0.0024756 | 0.54932 | 2.2357 | -0.00094499 | 0.37017 | 5.3454 | 0% | 0 | 50 | 0.037146
Buses | Diesel | Urban Buses Midi <=15 t | Euro IV | EGR | VOC |  | 0.02 | 0 | 11 | 86 | 0.00050602 | 0.063506 | 2.1852 | 1.3322 | 0.0090912 | 2.7813 | 3.1045 | 0% | 0 | 50 | 0.040342
Buses | Diesel | Urban Buses Midi <=15 t | Euro IV | EGR | VOC |  | 0.02 | 0.5 | 11 | 86 | -0.00012165 | 0.0095003 | 0.13505 | -2.1907 | -0.0035113 | 0.3489 | -3.1257 | 0% | 0 | 50 | 0.047305
Buses | Diesel | Urban Buses Midi <=15 t | Euro IV | EGR | VOC |  | 0.02 | 1 | 11 | 86 | -0.00020206 | 0.014702 | 0.35701 | -3.673 | -0.0054907 | 0.54572 | -3.6825 | 0% | 0 | 50 | 0.051989
Buses | Diesel | Urban Buses Midi <=15 t | Euro IV | EGR | VOC |  | 0.04 | 0 | 11 | 86 | 0.00019397 | 0.03667 | 0.022632 | -1.5874 | 0.0086256 | 0.56055 | -4.1647 | 0% | 0 | 50 | 0.050836
Buses | Diesel | Urban Buses Midi <=15 t | Euro IV | EGR | VOC |  | 0.04 | 0.5 | 11 | 86 | -0.00025468 | 0.01929 | 0.44656 | -3.363 | -0.0052536 | 0.54035 | -2.2634 | 0% | 0 | 50 | 0.060852
Buses | Diesel | Urban Buses Midi <=15 t | Euro IV | EGR | VOC |  | 0.04 | 1 | 11 | 80 | -0.00016749 | 0.0058917 | 0.85119 | -2.529 | -0.0042268 | 0.38204 | 1.8536 | 0% | 0 | 50 | 0.065117
Buses | Diesel | Urban Buses Midi <=15 t | Euro IV | EGR | VOC |  | 0.06 | 0 | 11 | 86 | -0.00021677 | 0.017889 | 0.25177 | -2.2349 | -0.0038524 | 0.40818 | -1.9235 | 0% | 0 | 50 | 0.0632
Buses | Diesel | Urban Buses Midi <=15 t | Euro IV | EGR | VOC |  | 0.06 | 0.5 | 11 | 74 | -0.00038659 | 0.012171 | 1.8305 | -4.2582 | -0.0087137 | 0.72279 | 5.3648 | 0% | 0 | 50 | 0.070356
Buses | Diesel | Urban Buses Midi <=15 t | Euro IV | EGR | VOC |  | 0.06 | 1 | 11 | 63 | -0.0001097 | -0.0099414 | 1.3363 | -2.4167 | -0.0050086 | 0.3274 | 3.8029 | 0% | 0 | 50 | 0.067525
Buses | Diesel | Urban Buses Midi <=15 t | Euro IV | EGR | PM Exhaust |  | -0.06 | 0 | 11 | 86 | 8.2288e-06 | -0.0023846 | 0.20065 | 0.59461 | -0.00035995 | 0.26579 | 5.7317 | 0% | 0 | 50 | 0.0062845
Buses | Diesel | Urban Buses Midi <=15 t | Euro IV | EGR | PM Exhaust |  | -0.06 | 0.5 | 11 | 86 | 1.2844e-05 | -0.0036614 | 0.30237 | 0.64114 | 0.00045131 | 0.3344 | 8.593 | 0% | 0 | 50 | 0.006211
Buses | Diesel | Urban Buses Midi <=15 t | Euro IV | EGR | PM Exhaust |  | -0.06 | 1 | 11 | 86 | 6.6693e-06 | -0.001893 | 0.15506 | 0.25888 | 0.00039854 | 0.15138 | 4.415 | 0% | 0 | 50 | 0.0063376
Buses | Diesel | Urban Buses Midi <=15 t | Euro IV | EGR | PM Exhaust |  | -0.04 | 0 | 11 | 86 | -2.9075e-06 | -0.0043164 | 0.43513 | -3.2287 | -0.0098497 | 0.94506 | -6.1658 | 0% | 0 | 50 | 0.0089575
Buses | Diesel | Urban Buses Midi <=15 t | Euro IV | EGR | PM Exhaust |  | -0.04 | 0.5 | 11 | 86 | 6.188e-06 | -0.0039227 | 0.31715 | -1.9556 | -0.0059398 | 0.56333 | -2.3997 | 0% | 0 | 50 | 0.0089192
Buses | Diesel | Urban Buses Midi <=15 t | Euro IV | EGR | PM Exhaust |  | -0.04 | 1 | 11 | 86 | 1.3241e-05 | -0.0054098 | 0.39529 | -2.1773 | -0.0065131 | 0.61126 | -1.6501 | 0% | 0 | 50 | 0.0090549
Buses | Diesel | Urban Buses Midi <=15 t | Euro IV | EGR | PM Exhaust |  | -0.02 | 0 | 11 | 86 | 1.371e-18 | -6.1945e-18 | 0.62981 | 3.9596e-15 | -0.0081813 | 1.1691 | 3.5691 | 0% | 0 | 50 | 0.015151
Buses | Diesel | Urban Buses Midi <=15 t | Euro IV | EGR | PM Exhaust |  | -0.02 | 0.5 | 11 | 86 | 1.111e-16 | 1.6316e-14 | 1.0925 | 2.9263e-12 | -0.0078387 | 1.6702 | 7.8625 | 0% | 0 | 50 | 0.015221
Buses | Diesel | Urban Buses Midi <=15 t | Euro IV | EGR | PM Exhaust |  | -0.02 | 1 | 11 | 86 | -7.1346e-17 | -7.7037e-14 | 0.30885 | 6.7033e-15 | -0.00058267 | 0.38256 | 2.6142 | 0% | 0 | 50 | 0.015226
Buses | Diesel | Urban Buses Midi <=15 t | Euro IV | EGR | PM Exhaust |  | 0 | 0 | 11 | 86 | 2.1267e-05 | 0.0012074 | 0.2533 | 1.0547 | -0.00062408 | 0.28885 | 4.0492 | 0% | 0 | 50 | 0.022912
Buses | Diesel | Urban Buses Midi <=15 t | Euro IV | EGR | PM Exhaust |  | 0 | 0.5 | 11 | 86 | 8.4495e-06 | 0.0010914 | 0.34954 | 1.3893 | -0.0011783 | 0.31736 | 5.2604 | 0% | 0 | 50 | 0.024915
Buses | Diesel | Urban Buses Midi <=15 t | Euro IV | EGR | PM Exhaust |  | 0 | 1 | 11 | 86 | 1.8695e-15 | 3.5748e-14 | 1.1549 | 3.8167e-11 | -0.0054488 | 0.97404 | 8.5463 | 0% | 0 | 50 | 0.026473
Buses | Diesel | Urban Buses Midi <=15 t | Euro IV | EGR | PM Exhaust |  | 0.02 | 0 | 11 | 86 | 0.00013102 | 0.030548 | 0.044625 | -2.805 | 0.011456 | 0.76293 | -7.5399 | 0% | 0 | 50 | 0.031115
Buses | Diesel | Urban Buses Midi <=15 t | Euro IV | EGR | PM Exhaust |  | 0.02 | 0.5 | 11 | 86 | -1.7502e-06 | 0.010826 | 0.35838 | 0.60307 | 0.0024201 | 0.33473 | 3.3381 | 0% | 0 | 50 | 0.034731
Buses | Diesel | Urban Buses Midi <=15 t | Euro IV | EGR | PM Exhaust |  | 0.02 | 1 | 11 | 86 | -2.636e-05 | 0.01532 | 0.47193 | 0.73889 | 0.0034926 | 0.39917 | 3.6267 | 0% | 0 | 50 | 0.036724
Buses | Diesel | Urban Buses Midi <=15 t | Euro IV | EGR | PM Exhaust |  | 0.04 | 0 | 11 | 86 | -3.418e-05 | 0.017239 | 0.45237 | 0.50057 | 0.0030825 | 0.40829 | 4.1513 | 0% | 0 | 50 | 0.038389
Buses | Diesel | Urban Buses Midi <=15 t | Euro IV | EGR | PM Exhaust |  | 0.04 | 0.5 | 11 | 86 | -0.00021744 | 0.066084 | 0.81528 | 0.23617 | 0.013115 | 0.9726 | 4.3543 | 0% | 0 | 50 | 0.041745
Buses | Diesel | Urban Buses Midi <=15 t | Euro IV | EGR | PM Exhaust |  | 0.04 | 1 | 11 | 80 | 1.1959e-14 | -9.3875e-12 | 0.51422 | -1.1462e-11 | 0.00049167 | 0.167 | 2.8973 | 0% | 0 | 50 | 0.041216
Buses | Diesel | Urban Buses Midi <=15 t | Euro IV | EGR | PM Exhaust |  | 0.06 | 0 | 11 | 86 | -0.00057785 | 0.15435 | 0.157 | -1.4592 | 0.026831 | 1.6597 | -3.3541 | 0% | 0 | 50 | 0.043628
Buses | Diesel | Urban Buses Midi <=15 t | Euro IV | EGR | PM Exhaust |  | 0.06 | 0.5 | 11 | 74 | -1.6836e-18 | 4.5937e-16 | 0.60606 | 8.1423e-15 | 0.0010485 | 0.16618 | 3.3776 | 0% | 0 | 50 | 0.042359
Buses | Diesel | Urban Buses Midi <=15 t | Euro IV | EGR | PM Exhaust |  | 0.06 | 1 | 11 | 63 | 0.0001533 | -0.008037 | 0.60748 | 1.1804 | 0.0049499 | -0.034474 | 4.6908 | 0% | 0 | 50 | 0.039923
Buses | Diesel | Urban Buses Midi <=15 t | Euro IV | EGR | EC |  | -0.06 | 0 | 11 | 86 | 0.00027278 | -0.070461 | 5.1077 | 11.1248 | 0.00026694 | 0.030976 | 0.72022 | 0% | 0 | 50 | 0.84766
Buses | Diesel | Urban Buses Midi <=15 t | Euro IV | EGR | EC |  | -0.06 | 0.5 | 11 | 86 | 0.00064525 | -0.15404 | 10.1235 | 8.3911 | 0.00075934 | 0.041123 | 1.5172 | 0% | 0 | 50 | 0.76806
Buses | Diesel | Urban Buses Midi <=15 t | Euro IV | EGR | EC |  | -0.06 | 1 | 11 | 83 | -0.0018255 | 0.18949 | -2.2972 | 13.4581 | 0.0017718 | -0.021091 | 0.20367 | 0% | 0 | 50 | 0.80554
Buses | Diesel | Urban Buses Midi <=15 t | Euro IV | EGR | EC |  | -0.04 | 0 | 11 | 86 | -0.00031787 | 0.013943 | 1.8755 | -21.8416 | -0.0001861 | 0.029931 | -0.30598 | 0% | 0 | 50 | 1.849
Buses | Diesel | Urban Buses Midi <=15 t | Euro IV | EGR | EC |  | -0.04 | 0.5 | 11 | 84 | 3.369e-05 | -0.04805 | 4.1315 | -27.8129 | -0.00041787 | 0.039772 | -0.21784 | 0% | 0 | 50 | 1.731
Buses | Diesel | Urban Buses Midi <=15 t | Euro IV | EGR | EC |  | -0.04 | 1 | 11 | 83 | 0.00010638 | -0.053364 | 3.9553 | -20.888 | -0.0003378 | 0.031243 | -0.070535 | 0% | 0 | 50 | 1.7543
Buses | Diesel | Urban Buses Midi <=15 t | Euro IV | EGR | EC |  | -0.02 | 0 | 11 | 86 | 3.2154e-06 | 0.010027 | 0.9134 | 4 | -2.2524e-05 | 0.0071795 | 0.069182 | 0% | 0 | 50 | 4.0413
Buses | Diesel | Urban Buses Midi <=15 t | Euro IV | EGR | EC |  | -0.02 | 0.5 | 11 | 86 | 0.00050978 | 0.0085112 | -0.3872 | 4.3119 | 0.00024783 | -0.0063493 | 0.056815 | 0% | 0 | 50 | 3.898
Buses | Diesel | Urban Buses Midi <=15 t | Euro IV | EGR | EC |  | -0.02 | 1 | 11 | 86 | -0.00024255 | -0.0057032 | 2.4301 | -3.5693 | -0.00017318 | 0.014895 | 0.057978 | 0% | 0 | 50 | 3.9677
Buses | Diesel | Urban Buses Midi <=15 t | Euro IV | EGR | EC |  | 0 | 0 | 11 | 86 | 0.0004591 | 0.055454 | 4.9525 | 14.291 | -3.7381e-05 | 0.022628 | 0.32689 | 0% | 0 | 50 | 6.7106
Buses | Diesel | Urban Buses Midi <=15 t | Euro IV | EGR | EC |  | 0 | 0.5 | 11 | 86 | 0.0024497 | -0.087229 | 0.87184 | 13.4926 | 0.00036964 | -0.015464 | 0.23614 | 0% | 0 | 50 | 7.5053
Buses | Diesel | Urban Buses Midi <=15 t | Euro IV | EGR | EC |  | 0 | 1 | 11 | 86 | 0.001867 | -0.023389 | -0.18552 | 5.3043 | 0.00028908 | -0.0075925 | 0.067371 | 0% | 0 | 50 | 8.3288
Buses | Diesel | Urban Buses Midi <=15 t | Euro IV | EGR | EC |  | 0.02 | 0 | 11 | 86 | 5.7571e-05 | 0.052409 | 2.4827 | 5.6186 | -3.0655e-05 | 0.0097584 | 0.13399 | 0% | 0 | 50 | 9.8289
Buses | Diesel | Urban Buses Midi <=15 t | Euro IV | EGR | EC |  | 0.02 | 0.5 | 11 | 86 | -4.3167e-05 | 0.081077 | 3.4161 | 5.7268 | -3.1979e-05 | 0.01096 | 0.16733 | 0% | 0 | 50 | 11.7673
Buses | Diesel | Urban Buses Midi <=15 t | Euro IV | EGR | EC |  | 0.02 | 1 | 11 | 86 | 0.005274 | -0.15776 | 1.149 | 10.5517 | 0.00042562 | -0.014878 | 0.16554 | 0% | 0 | 50 | 13.7066
Buses | Diesel | Urban Buses Midi <=15 t | Euro IV | EGR | EC |  | 0.04 | 0 | 11 | 86 | 0.0025415 | 0.32123 | 1.8434 | -9.6496 | 0.00014364 | 0.031015 | -0.099423 | 0% | 0 | 50 | 13.2928
Buses | Diesel | Urban Buses Midi <=15 t | Euro IV | EGR | EC |  | 0.04 | 0.5 | 11 | 86 | 0.0019705 | 0.43513 | 5.2791 | 6.3192 | 8.9871e-05 | 0.031663 | 0.14271 | 0% | 0 | 50 | 16.4511
Buses | Diesel | Urban Buses Midi <=15 t | Euro IV | EGR | EC |  | 0.04 | 1 | 11 | 80 | 0.024553 | -0.77958 | 6.1919 | 32.0864 | 0.0013451 | -0.047329 | 0.49998 | 0% | 0 | 50 | 19.5415
Buses | Diesel | Urban Buses Midi <=15 t | Euro IV | EGR | EC |  | 0.06 | 0 | 11 | 86 | 0.0063582 | 1.0113 | 7.6938 | -1.0013 | 0.0002806 | 0.072999 | 0.057924 | 0% | 0 | 50 | 16.8126
Buses | Diesel | Urban Buses Midi <=15 t | Euro IV | EGR | EC |  | 0.06 | 0.5 | 11 | 74 | 0.014526 | 2.6485 | 14.9805 | 10.1677 | 0.00068033 | 0.13559 | 0.20765 | 0% | 0 | 50 | 21.1703
Buses | Diesel | Urban Buses Midi <=15 t | Euro IV | EGR | EC |  | 0.06 | 1 | 11 | 63 | 4.8327 | 1.0891 | 0.17705 | 0.69904 | 0.20709 | -0.80453 | 3.3702 | 0% | 0 | 50 | 25.2381
Buses | Diesel | Urban Buses Midi <=15 t | Euro IV | EGR | CH4 | Urban Peak |  |  | 10 | 130 | 0 | 0 | 175 | 0 | 0 | 0 | 1000 | 97% | 0 | 50 | 0.00525
Buses | Diesel | Urban Buses Midi <=15 t | Euro IV | EGR | CH4 | Urban Off Peak |  |  | 10 | 130 | 0 | 0 | 175 | 0 | 0 | 0 | 1000 | 97% | 0 | 50 | 0.00525
Buses | Diesel | Urban Buses Midi <=15 t | Euro IV | EGR | CH4 | Rural |  |  | 10 | 130 | 0 | 0 | 80 | 0 | 0 | 0 | 1000 | 97% | 0 | 50 | 0.0024
Buses | Diesel | Urban Buses Midi <=15 t | Euro IV | EGR | CH4 | Highway |  |  | 10 | 130 | 0 | 0 | 70 | 0 | 0 | 0 | 1000 | 97% | 0 | 50 | 0.0021
Buses | Diesel | Urban Buses Midi <=15 t | Euro IV | EGR | NH3 | Urban Peak |  |  | 10 | 130 | 0 | 0 | 0.0029 | 0 | 0 | 0 | 1 | 0% | 0 | 50 | 0.0029
Buses | Diesel | Urban Buses Midi <=15 t | Euro IV | EGR | NH3 | Urban Off Peak |  |  | 10 | 130 | 0 | 0 | 0.0029 | 0 | 0 | 0 | 1 | 0% | 0 | 50 | 0.0029
Buses | Diesel | Urban Buses Midi <=15 t | Euro IV | EGR | NH3 | Rural |  |  | 10 | 130 | 0 | 0 | 0.0029 | 0 | 0 | 0 | 1 | 0% | 0 | 50 | 0.0029
Buses | Diesel | Urban Buses Midi <=15 t | Euro IV | EGR | NH3 | Highway |  |  | 10 | 130 | 0 | 0 | 0.0029 | 0 | 0 | 0 | 1 | 0% | 0 | 50 | 0.0029
Buses | Diesel | Urban Buses Midi <=15 t | Euro IV | EGR | N2O | Urban Peak |  |  | 10 | 130 | 0 | 0 | 0.0128 | 0 | 0 | 0 | 1 | 0% | 0 | 50 | 0.0128
Buses | Diesel | Urban Buses Midi <=15 t | Euro IV | EGR | N2O | Urban Off Peak |  |  | 10 | 130 | 0 | 0 | 0.0128 | 0 | 0 | 0 | 1 | 0% | 0 | 50 | 0.0128
Buses | Diesel | Urban Buses Midi <=15 t | Euro IV | EGR | N2O | Rural |  |  | 10 | 130 | 0 | 0 | 0 | 0 | 0 | 0 | 1 | 0% | 0 | 50 | 0
Buses | Diesel | Urban Buses Midi <=15 t | Euro IV | EGR | N2O | Highway |  |  | 10 | 130 | 0 | 0 | 0 | 0 | 0 | 0 | 1 | 0% | 0 | 50 | 0
Buses | Diesel | Urban Buses Midi <=15 t | Euro IV | EGR | SPN23 | Urban Peak | -0.06 | 0 | 11 | 86 | 0.00027278 | -0.070461 | 5.1077 | 11.1248 | 0.00026694 | 0.030976 | 0.72022 | -1.8724e+13 | 0 | 50 | 1.5871e+13
Buses | Diesel | Urban Buses Midi <=15 t | Euro IV | EGR | SPN23 | Urban Peak | -0.06 | 0.5 | 11 | 86 | 0.00064525 | -0.15404 | 10.1235 | 8.3911 | 0.00075934 | 0.041123 | 1.5172 | -1.8724e+13 | 0 | 50 | 1.4381e+13
Buses | Diesel | Urban Buses Midi <=15 t | Euro IV | EGR | SPN23 | Urban Peak | -0.06 | 1 | 11 | 83 | -0.0018255 | 0.18949 | -2.2972 | 13.4581 | 0.0017718 | -0.021091 | 0.20367 | -1.8724e+13 | 0 | 50 | 1.5083e+13
Buses | Diesel | Urban Buses Midi <=15 t | Euro IV | EGR | SPN23 | Urban Peak | -0.04 | 0 | 11 | 86 | -0.00031787 | 0.013943 | 1.8755 | -21.8416 | -0.0001861 | 0.029931 | -0.30598 | -1.8724e+13 | 0 | 50 | 3.4619e+13
Buses | Diesel | Urban Buses Midi <=15 t | Euro IV | EGR | SPN23 | Urban Peak | -0.04 | 0.5 | 11 | 84 | 3.369e-05 | -0.04805 | 4.1315 | -27.8129 | -0.00041787 | 0.039772 | -0.21784 | -1.8724e+13 | 0 | 50 | 3.2411e+13
Buses | Diesel | Urban Buses Midi <=15 t | Euro IV | EGR | SPN23 | Urban Peak | -0.04 | 1 | 11 | 83 | 0.00010638 | -0.053364 | 3.9553 | -20.888 | -0.0003378 | 0.031243 | -0.070535 | -1.8724e+13 | 0 | 50 | 3.2846e+13
Buses | Diesel | Urban Buses Midi <=15 t | Euro IV | EGR | SPN23 | Urban Peak | -0.02 | 0 | 11 | 86 | 3.2154e-06 | 0.010027 | 0.9134 | 4 | -2.2524e-05 | 0.0071795 | 0.069182 | -1.8724e+13 | 0 | 50 | 7.5669e+13
Buses | Diesel | Urban Buses Midi <=15 t | Euro IV | EGR | SPN23 | Urban Peak | -0.02 | 0.5 | 11 | 86 | 0.00050978 | 0.0085112 | -0.3872 | 4.3119 | 0.00024783 | -0.0063493 | 0.056815 | -1.8724e+13 | 0 | 50 | 7.2985e+13
Buses | Diesel | Urban Buses Midi <=15 t | Euro IV | EGR | SPN23 | Urban Peak | -0.02 | 1 | 11 | 86 | -0.00024255 | -0.0057032 | 2.4301 | -3.5693 | -0.00017318 | 0.014895 | 0.057978 | -1.8724e+13 | 0 | 50 | 7.429e+13
Buses | Diesel | Urban Buses Midi <=15 t | Euro IV | EGR | SPN23 | Urban Peak | 0 | 0 | 11 | 86 | 0.0004591 | 0.055454 | 4.9525 | 14.291 | -3.7381e-05 | 0.022628 | 0.32689 | -1.8724e+13 | 0 | 50 | 1.2565e+14
Buses | Diesel | Urban Buses Midi <=15 t | Euro IV | EGR | SPN23 | Urban Peak | 0 | 0.5 | 11 | 86 | 0.0024497 | -0.087229 | 0.87184 | 13.4926 | 0.00036964 | -0.015464 | 0.23614 | -1.8724e+13 | 0 | 50 | 1.4053e+14
Buses | Diesel | Urban Buses Midi <=15 t | Euro IV | EGR | SPN23 | Urban Peak | 0 | 1 | 11 | 86 | 0.001867 | -0.023389 | -0.18552 | 5.3043 | 0.00028908 | -0.0075925 | 0.067371 | -1.8724e+13 | 0 | 50 | 1.5595e+14
Buses | Diesel | Urban Buses Midi <=15 t | Euro IV | EGR | SPN23 | Urban Peak | 0.02 | 0 | 11 | 86 | 5.7571e-05 | 0.052409 | 2.4827 | 5.6186 | -3.0655e-05 | 0.0097584 | 0.13399 | -1.8724e+13 | 0 | 50 | 1.8403e+14
Buses | Diesel | Urban Buses Midi <=15 t | Euro IV | EGR | SPN23 | Urban Peak | 0.02 | 0.5 | 11 | 86 | -4.3167e-05 | 0.081077 | 3.4161 | 5.7268 | -3.1979e-05 | 0.01096 | 0.16733 | -1.8724e+13 | 0 | 50 | 2.2033e+14
Buses | Diesel | Urban Buses Midi <=15 t | Euro IV | EGR | SPN23 | Urban Peak | 0.02 | 1 | 11 | 86 | 0.005274 | -0.15776 | 1.149 | 10.5517 | 0.00042562 | -0.014878 | 0.16554 | -1.8724e+13 | 0 | 50 | 2.5664e+14
Buses | Diesel | Urban Buses Midi <=15 t | Euro IV | EGR | SPN23 | Urban Peak | 0.04 | 0 | 11 | 86 | 0.0025415 | 0.32123 | 1.8434 | -9.6496 | 0.00014364 | 0.031015 | -0.099423 | -1.8724e+13 | 0 | 50 | 2.4889e+14
Buses | Diesel | Urban Buses Midi <=15 t | Euro IV | EGR | SPN23 | Urban Peak | 0.04 | 0.5 | 11 | 86 | 0.0019705 | 0.43513 | 5.2791 | 6.3192 | 8.9871e-05 | 0.031663 | 0.14271 | -1.8724e+13 | 0 | 50 | 3.0802e+14
Buses | Diesel | Urban Buses Midi <=15 t | Euro IV | EGR | SPN23 | Urban Peak | 0.04 | 1 | 11 | 80 | 0.024553 | -0.77958 | 6.1919 | 32.0864 | 0.0013451 | -0.047329 | 0.49998 | -1.8724e+13 | 0 | 50 | 3.6589e+14
Buses | Diesel | Urban Buses Midi <=15 t | Euro IV | EGR | SPN23 | Urban Peak | 0.06 | 0 | 11 | 86 | 0.0063582 | 1.0113 | 7.6938 | -1.0013 | 0.0002806 | 0.072999 | 0.057924 | -1.8724e+13 | 0 | 50 | 3.1479e+14
Buses | Diesel | Urban Buses Midi <=15 t | Euro IV | EGR | SPN23 | Urban Peak | 0.06 | 0.5 | 11 | 74 | 0.014526 | 2.6485 | 14.9805 | 10.1677 | 0.00068033 | 0.13559 | 0.20765 | -1.8724e+13 | 0 | 50 | 3.9639e+14
Buses | Diesel | Urban Buses Midi <=15 t | Euro IV | EGR | SPN23 | Urban Peak | 0.06 | 1 | 11 | 63 | 4.8327 | 1.0891 | 0.17705 | 0.69904 | 0.20709 | -0.80453 | 3.3702 | -1.8724e+13 | 0 | 50 | 4.7255e+14
Buses | Diesel | Urban Buses Midi <=15 t | Euro IV | EGR | SPN23 | Urban Off Peak | -0.06 | 0 | 11 | 86 | 0.00027278 | -0.070461 | 5.1077 | 11.1248 | 0.00026694 | 0.030976 | 0.72022 | -1.8724e+13 | 0 | 50 | 1.5871e+13
Buses | Diesel | Urban Buses Midi <=15 t | Euro IV | EGR | SPN23 | Urban Off Peak | -0.06 | 0.5 | 11 | 86 | 0.00064525 | -0.15404 | 10.1235 | 8.3911 | 0.00075934 | 0.041123 | 1.5172 | -1.8724e+13 | 0 | 50 | 1.4381e+13
Buses | Diesel | Urban Buses Midi <=15 t | Euro IV | EGR | SPN23 | Urban Off Peak | -0.06 | 1 | 11 | 83 | -0.0018255 | 0.18949 | -2.2972 | 13.4581 | 0.0017718 | -0.021091 | 0.20367 | -1.8724e+13 | 0 | 50 | 1.5083e+13
Buses | Diesel | Urban Buses Midi <=15 t | Euro IV | EGR | SPN23 | Urban Off Peak | -0.04 | 0 | 11 | 86 | -0.00031787 | 0.013943 | 1.8755 | -21.8416 | -0.0001861 | 0.029931 | -0.30598 | -1.8724e+13 | 0 | 50 | 3.4619e+13
Buses | Diesel | Urban Buses Midi <=15 t | Euro IV | EGR | SPN23 | Urban Off Peak | -0.04 | 0.5 | 11 | 84 | 3.369e-05 | -0.04805 | 4.1315 | -27.8129 | -0.00041787 | 0.039772 | -0.21784 | -1.8724e+13 | 0 | 50 | 3.2411e+13
Buses | Diesel | Urban Buses Midi <=15 t | Euro IV | EGR | SPN23 | Urban Off Peak | -0.04 | 1 | 11 | 83 | 0.00010638 | -0.053364 | 3.9553 | -20.888 | -0.0003378 | 0.031243 | -0.070535 | -1.8724e+13 | 0 | 50 | 3.2846e+13
Buses | Diesel | Urban Buses Midi <=15 t | Euro IV | EGR | SPN23 | Urban Off Peak | -0.02 | 0 | 11 | 86 | 3.2154e-06 | 0.010027 | 0.9134 | 4 | -2.2524e-05 | 0.0071795 | 0.069182 | -1.8724e+13 | 0 | 50 | 7.5669e+13
Buses | Diesel | Urban Buses Midi <=15 t | Euro IV | EGR | SPN23 | Urban Off Peak | -0.02 | 0.5 | 11 | 86 | 0.00050978 | 0.0085112 | -0.3872 | 4.3119 | 0.00024783 | -0.0063493 | 0.056815 | -1.8724e+13 | 0 | 50 | 7.2985e+13
Buses | Diesel | Urban Buses Midi <=15 t | Euro IV | EGR | SPN23 | Urban Off Peak | -0.02 | 1 | 11 | 86 | -0.00024255 | -0.0057032 | 2.4301 | -3.5693 | -0.00017318 | 0.014895 | 0.057978 | -1.8724e+13 | 0 | 50 | 7.429e+13
Buses | Diesel | Urban Buses Midi <=15 t | Euro IV | EGR | SPN23 | Urban Off Peak | 0 | 0 | 11 | 86 | 0.0004591 | 0.055454 | 4.9525 | 14.291 | -3.7381e-05 | 0.022628 | 0.32689 | -1.8724e+13 | 0 | 50 | 1.2565e+14
Buses | Diesel | Urban Buses Midi <=15 t | Euro IV | EGR | SPN23 | Urban Off Peak | 0 | 0.5 | 11 | 86 | 0.0024497 | -0.087229 | 0.87184 | 13.4926 | 0.00036964 | -0.015464 | 0.23614 | -1.8724e+13 | 0 | 50 | 1.4053e+14
Buses | Diesel | Urban Buses Midi <=15 t | Euro IV | EGR | SPN23 | Urban Off Peak | 0 | 1 | 11 | 86 | 0.001867 | -0.023389 | -0.18552 | 5.3043 | 0.00028908 | -0.0075925 | 0.067371 | -1.8724e+13 | 0 | 50 | 1.5595e+14
Buses | Diesel | Urban Buses Midi <=15 t | Euro IV | EGR | SPN23 | Urban Off Peak | 0.02 | 0 | 11 | 86 | 5.7571e-05 | 0.052409 | 2.4827 | 5.6186 | -3.0655e-05 | 0.0097584 | 0.13399 | -1.8724e+13 | 0 | 50 | 1.8403e+14
Buses | Diesel | Urban Buses Midi <=15 t | Euro IV | EGR | SPN23 | Urban Off Peak | 0.02 | 0.5 | 11 | 86 | -4.3167e-05 | 0.081077 | 3.4161 | 5.7268 | -3.1979e-05 | 0.01096 | 0.16733 | -1.8724e+13 | 0 | 50 | 2.2033e+14
Buses | Diesel | Urban Buses Midi <=15 t | Euro IV | EGR | SPN23 | Urban Off Peak | 0.02 | 1 | 11 | 86 | 0.005274 | -0.15776 | 1.149 | 10.5517 | 0.00042562 | -0.014878 | 0.16554 | -1.8724e+13 | 0 | 50 | 2.5664e+14
Buses | Diesel | Urban Buses Midi <=15 t | Euro IV | EGR | SPN23 | Urban Off Peak | 0.04 | 0 | 11 | 86 | 0.0025415 | 0.32123 | 1.8434 | -9.6496 | 0.00014364 | 0.031015 | -0.099423 | -1.8724e+13 | 0 | 50 | 2.4889e+14
Buses | Diesel | Urban Buses Midi <=15 t | Euro IV | EGR | SPN23 | Urban Off Peak | 0.04 | 0.5 | 11 | 86 | 0.0019705 | 0.43513 | 5.2791 | 6.3192 | 8.9871e-05 | 0.031663 | 0.14271 | -1.8724e+13 | 0 | 50 | 3.0802e+14
Buses | Diesel | Urban Buses Midi <=15 t | Euro IV | EGR | SPN23 | Urban Off Peak | 0.04 | 1 | 11 | 80 | 0.024553 | -0.77958 | 6.1919 | 32.0864 | 0.0013451 | -0.047329 | 0.49998 | -1.8724e+13 | 0 | 50 | 3.6589e+14
Buses | Diesel | Urban Buses Midi <=15 t | Euro IV | EGR | SPN23 | Urban Off Peak | 0.06 | 0 | 11 | 86 | 0.0063582 | 1.0113 | 7.6938 | -1.0013 | 0.0002806 | 0.072999 | 0.057924 | -1.8724e+13 | 0 | 50 | 3.1479e+14
Buses | Diesel | Urban Buses Midi <=15 t | Euro IV | EGR | SPN23 | Urban Off Peak | 0.06 | 0.5 | 11 | 74 | 0.014526 | 2.6485 | 14.9805 | 10.1677 | 0.00068033 | 0.13559 | 0.20765 | -1.8724e+13 | 0 | 50 | 3.9639e+14
Buses | Diesel | Urban Buses Midi <=15 t | Euro IV | EGR | SPN23 | Urban Off Peak | 0.06 | 1 | 11 | 63 | 4.8327 | 1.0891 | 0.17705 | 0.69904 | 0.20709 | -0.80453 | 3.3702 | -1.8724e+13 | 0 | 50 | 4.7255e+14
Buses | Diesel | Urban Buses Midi <=15 t | Euro IV | EGR | SPN23 | Rural | -0.06 | 0 | 11 | 86 | 0.00027278 | -0.070461 | 5.1077 | 11.1248 | 0.00026694 | 0.030976 | 0.72022 | -9.583e+12 | 0 | 50 | 8.1232e+12
Buses | Diesel | Urban Buses Midi <=15 t | Euro IV | EGR | SPN23 | Rural | -0.06 | 0.5 | 11 | 86 | 0.00064525 | -0.15404 | 10.1235 | 8.3911 | 0.00075934 | 0.041123 | 1.5172 | -9.583e+12 | 0 | 50 | 7.3603e+12
Buses | Diesel | Urban Buses Midi <=15 t | Euro IV | EGR | SPN23 | Rural | -0.06 | 1 | 11 | 83 | -0.0018255 | 0.18949 | -2.2972 | 13.4581 | 0.0017718 | -0.021091 | 0.20367 | -9.583e+12 | 0 | 50 | 7.7195e+12
Buses | Diesel | Urban Buses Midi <=15 t | Euro IV | EGR | SPN23 | Rural | -0.04 | 0 | 11 | 86 | -0.00031787 | 0.013943 | 1.8755 | -21.8416 | -0.0001861 | 0.029931 | -0.30598 | -9.583e+12 | 0 | 50 | 1.7719e+13
Buses | Diesel | Urban Buses Midi <=15 t | Euro IV | EGR | SPN23 | Rural | -0.04 | 0.5 | 11 | 84 | 3.369e-05 | -0.04805 | 4.1315 | -27.8129 | -0.00041787 | 0.039772 | -0.21784 | -9.583e+12 | 0 | 50 | 1.6589e+13
Buses | Diesel | Urban Buses Midi <=15 t | Euro IV | EGR | SPN23 | Rural | -0.04 | 1 | 11 | 83 | 0.00010638 | -0.053364 | 3.9553 | -20.888 | -0.0003378 | 0.031243 | -0.070535 | -9.583e+12 | 0 | 50 | 1.6811e+13
Buses | Diesel | Urban Buses Midi <=15 t | Euro IV | EGR | SPN23 | Rural | -0.02 | 0 | 11 | 86 | 3.2154e-06 | 0.010027 | 0.9134 | 4 | -2.2524e-05 | 0.0071795 | 0.069182 | -9.583e+12 | 0 | 50 | 3.8728e+13
Buses | Diesel | Urban Buses Midi <=15 t | Euro IV | EGR | SPN23 | Rural | -0.02 | 0.5 | 11 | 86 | 0.00050978 | 0.0085112 | -0.3872 | 4.3119 | 0.00024783 | -0.0063493 | 0.056815 | -9.583e+12 | 0 | 50 | 3.7355e+13
Buses | Diesel | Urban Buses Midi <=15 t | Euro IV | EGR | SPN23 | Rural | -0.02 | 1 | 11 | 86 | -0.00024255 | -0.0057032 | 2.4301 | -3.5693 | -0.00017318 | 0.014895 | 0.057978 | -9.583e+12 | 0 | 50 | 3.8023e+13
Buses | Diesel | Urban Buses Midi <=15 t | Euro IV | EGR | SPN23 | Rural | 0 | 0 | 11 | 86 | 0.0004591 | 0.055454 | 4.9525 | 14.291 | -3.7381e-05 | 0.022628 | 0.32689 | -9.583e+12 | 0 | 50 | 64307378153407
Buses | Diesel | Urban Buses Midi <=15 t | Euro IV | EGR | SPN23 | Rural | 0 | 0.5 | 11 | 86 | 0.0024497 | -0.087229 | 0.87184 | 13.4926 | 0.00036964 | -0.015464 | 0.23614 | -9.583e+12 | 0 | 50 | 7.1923e+13
Buses | Diesel | Urban Buses Midi <=15 t | Euro IV | EGR | SPN23 | Rural | 0 | 1 | 11 | 86 | 0.001867 | -0.023389 | -0.18552 | 5.3043 | 0.00028908 | -0.0075925 | 0.067371 | -9.583e+12 | 0 | 50 | 7.9815e+13
Buses | Diesel | Urban Buses Midi <=15 t | Euro IV | EGR | SPN23 | Rural | 0.02 | 0 | 11 | 86 | 5.7571e-05 | 0.052409 | 2.4827 | 5.6186 | -3.0655e-05 | 0.0097584 | 0.13399 | -9.583e+12 | 0 | 50 | 9.4191e+13
Buses | Diesel | Urban Buses Midi <=15 t | Euro IV | EGR | SPN23 | Rural | 0.02 | 0.5 | 11 | 86 | -4.3167e-05 | 0.081077 | 3.4161 | 5.7268 | -3.1979e-05 | 0.01096 | 0.16733 | -9.583e+12 | 0 | 50 | 1.1277e+14
Buses | Diesel | Urban Buses Midi <=15 t | Euro IV | EGR | SPN23 | Rural | 0.02 | 1 | 11 | 86 | 0.005274 | -0.15776 | 1.149 | 10.5517 | 0.00042562 | -0.014878 | 0.16554 | -9.583e+12 | 0 | 50 | 1.3135e+14
Buses | Diesel | Urban Buses Midi <=15 t | Euro IV | EGR | SPN23 | Rural | 0.04 | 0 | 11 | 86 | 0.0025415 | 0.32123 | 1.8434 | -9.6496 | 0.00014364 | 0.031015 | -0.099423 | -9.583e+12 | 0 | 50 | 1.2738e+14
Buses | Diesel | Urban Buses Midi <=15 t | Euro IV | EGR | SPN23 | Rural | 0.04 | 0.5 | 11 | 86 | 0.0019705 | 0.43513 | 5.2791 | 6.3192 | 8.9871e-05 | 0.031663 | 0.14271 | -9.583e+12 | 0 | 50 | 1.5765e+14
Buses | Diesel | Urban Buses Midi <=15 t | Euro IV | EGR | SPN23 | Rural | 0.04 | 1 | 11 | 80 | 0.024553 | -0.77958 | 6.1919 | 32.0864 | 0.0013451 | -0.047329 | 0.49998 | -9.583e+12 | 0 | 50 | 1.8727e+14
Buses | Diesel | Urban Buses Midi <=15 t | Euro IV | EGR | SPN23 | Rural | 0.06 | 0 | 11 | 86 | 0.0063582 | 1.0113 | 7.6938 | -1.0013 | 0.0002806 | 0.072999 | 0.057924 | -9.583e+12 | 0 | 50 | 1.6112e+14
Buses | Diesel | Urban Buses Midi <=15 t | Euro IV | EGR | SPN23 | Rural | 0.06 | 0.5 | 11 | 74 | 0.014526 | 2.6485 | 14.9805 | 10.1677 | 0.00068033 | 0.13559 | 0.20765 | -9.583e+12 | 0 | 50 | 2.0288e+14
Buses | Diesel | Urban Buses Midi <=15 t | Euro IV | EGR | SPN23 | Rural | 0.06 | 1 | 11 | 63 | 4.8327 | 1.0891 | 0.17705 | 0.69904 | 0.20709 | -0.80453 | 3.3702 | -9.583e+12 | 0 | 50 | 2.4186e+14
Buses | Diesel | Urban Buses Midi <=15 t | Euro IV | EGR | SPN23 | Highway | -0.06 | 0 | 11 | 86 | 0.00027278 | -0.070461 | 5.1077 | 11.1248 | 0.00026694 | 0.030976 | 0.72022 | -1.0701e+13 | 0 | 50 | 9.0708e+12
Buses | Diesel | Urban Buses Midi <=15 t | Euro IV | EGR | SPN23 | Highway | -0.06 | 0.5 | 11 | 86 | 0.00064525 | -0.15404 | 10.1235 | 8.3911 | 0.00075934 | 0.041123 | 1.5172 | -1.0701e+13 | 0 | 50 | 8.219e+12
Buses | Diesel | Urban Buses Midi <=15 t | Euro IV | EGR | SPN23 | Highway | -0.06 | 1 | 11 | 83 | -0.0018255 | 0.18949 | -2.2972 | 13.4581 | 0.0017718 | -0.021091 | 0.20367 | -1.0701e+13 | 0 | 50 | 8.62e+12
Buses | Diesel | Urban Buses Midi <=15 t | Euro IV | EGR | SPN23 | Highway | -0.04 | 0 | 11 | 86 | -0.00031787 | 0.013943 | 1.8755 | -21.8416 | -0.0001861 | 0.029931 | -0.30598 | -1.0701e+13 | 0 | 50 | 1.9786e+13
Buses | Diesel | Urban Buses Midi <=15 t | Euro IV | EGR | SPN23 | Highway | -0.04 | 0.5 | 11 | 84 | 3.369e-05 | -0.04805 | 4.1315 | -27.8129 | -0.00041787 | 0.039772 | -0.21784 | -1.0701e+13 | 0 | 50 | 1.8524e+13
Buses | Diesel | Urban Buses Midi <=15 t | Euro IV | EGR | SPN23 | Highway | -0.04 | 1 | 11 | 83 | 0.00010638 | -0.053364 | 3.9553 | -20.888 | -0.0003378 | 0.031243 | -0.070535 | -1.0701e+13 | 0 | 50 | 1.8772e+13
Buses | Diesel | Urban Buses Midi <=15 t | Euro IV | EGR | SPN23 | Highway | -0.02 | 0 | 11 | 86 | 3.2154e-06 | 0.010027 | 0.9134 | 4 | -2.2524e-05 | 0.0071795 | 0.069182 | -1.0701e+13 | 0 | 50 | 4.3246e+13
Buses | Diesel | Urban Buses Midi <=15 t | Euro IV | EGR | SPN23 | Highway | -0.02 | 0.5 | 11 | 86 | 0.00050978 | 0.0085112 | -0.3872 | 4.3119 | 0.00024783 | -0.0063493 | 0.056815 | -1.0701e+13 | 0 | 50 | 4.1712e+13
Buses | Diesel | Urban Buses Midi <=15 t | Euro IV | EGR | SPN23 | Highway | -0.02 | 1 | 11 | 86 | -0.00024255 | -0.0057032 | 2.4301 | -3.5693 | -0.00017318 | 0.014895 | 0.057978 | -1.0701e+13 | 0 | 50 | 4.2458e+13
Buses | Diesel | Urban Buses Midi <=15 t | Euro IV | EGR | SPN23 | Highway | 0 | 0 | 11 | 86 | 0.0004591 | 0.055454 | 4.9525 | 14.291 | -3.7381e-05 | 0.022628 | 0.32689 | -1.0701e+13 | 0 | 50 | 7.1809e+13
Buses | Diesel | Urban Buses Midi <=15 t | Euro IV | EGR | SPN23 | Highway | 0 | 0.5 | 11 | 86 | 0.0024497 | -0.087229 | 0.87184 | 13.4926 | 0.00036964 | -0.015464 | 0.23614 | -1.0701e+13 | 0 | 50 | 8.0313e+13
Buses | Diesel | Urban Buses Midi <=15 t | Euro IV | EGR | SPN23 | Highway | 0 | 1 | 11 | 86 | 0.001867 | -0.023389 | -0.18552 | 5.3043 | 0.00028908 | -0.0075925 | 0.067371 | -1.0701e+13 | 0 | 50 | 8.9126e+13
Buses | Diesel | Urban Buses Midi <=15 t | Euro IV | EGR | SPN23 | Highway | 0.02 | 0 | 11 | 86 | 5.7571e-05 | 0.052409 | 2.4827 | 5.6186 | -3.0655e-05 | 0.0097584 | 0.13399 | -1.0701e+13 | 0 | 50 | 1.0518e+14
Buses | Diesel | Urban Buses Midi <=15 t | Euro IV | EGR | SPN23 | Highway | 0.02 | 0.5 | 11 | 86 | -4.3167e-05 | 0.081077 | 3.4161 | 5.7268 | -3.1979e-05 | 0.01096 | 0.16733 | -1.0701e+13 | 0 | 50 | 1.2592e+14
Buses | Diesel | Urban Buses Midi <=15 t | Euro IV | EGR | SPN23 | Highway | 0.02 | 1 | 11 | 86 | 0.005274 | -0.15776 | 1.149 | 10.5517 | 0.00042562 | -0.014878 | 0.16554 | -1.0701e+13 | 0 | 50 | 1.4667e+14
Buses | Diesel | Urban Buses Midi <=15 t | Euro IV | EGR | SPN23 | Highway | 0.04 | 0 | 11 | 86 | 0.0025415 | 0.32123 | 1.8434 | -9.6496 | 0.00014364 | 0.031015 | -0.099423 | -1.0701e+13 | 0 | 50 | 1.4224e+14
Buses | Diesel | Urban Buses Midi <=15 t | Euro IV | EGR | SPN23 | Highway | 0.04 | 0.5 | 11 | 86 | 0.0019705 | 0.43513 | 5.2791 | 6.3192 | 8.9871e-05 | 0.031663 | 0.14271 | -1.0701e+13 | 0 | 50 | 1.7604e+14
Buses | Diesel | Urban Buses Midi <=15 t | Euro IV | EGR | SPN23 | Highway | 0.04 | 1 | 11 | 80 | 0.024553 | -0.77958 | 6.1919 | 32.0864 | 0.0013451 | -0.047329 | 0.49998 | -1.0701e+13 | 0 | 50 | 2.0911e+14
Buses | Diesel | Urban Buses Midi <=15 t | Euro IV | EGR | SPN23 | Highway | 0.06 | 0 | 11 | 86 | 0.0063582 | 1.0113 | 7.6938 | -1.0013 | 0.0002806 | 0.072999 | 0.057924 | -1.0701e+13 | 0 | 50 | 1.7991e+14
Buses | Diesel | Urban Buses Midi <=15 t | Euro IV | EGR | SPN23 | Highway | 0.06 | 0.5 | 11 | 74 | 0.014526 | 2.6485 | 14.9805 | 10.1677 | 0.00068033 | 0.13559 | 0.20765 | -1.0701e+13 | 0 | 50 | 2.2654e+14
Buses | Diesel | Urban Buses Midi <=15 t | Euro IV | EGR | SPN23 | Highway | 0.06 | 1 | 11 | 63 | 4.8327 | 1.0891 | 0.17705 | 0.69904 | 0.20709 | -0.80453 | 3.3702 | -1.0701e+13 | 0 | 50 | 2.7007e+14
Buses | Diesel | Urban Buses Midi <=15 t | Euro V | SCR | CO |  | -0.06 | 0 | 5 | 85 | -0.0023782 | 0.22217 | -1.4623 | 3.3026 | 0.010074 | -0.076294 | 0.19047 | 0% | 0 | 50 | 0.1747
Buses | Diesel | Urban Buses Midi <=15 t | Euro V | SCR | CO |  | -0.06 | 0.5 | 5 | 80 | -0.0023513 | 0.21144 | -1.1628 | 3.2126 | 0.010215 | -0.0735 | 0.22816 | 0% | 0 | 50 | 0.16276
Buses | Diesel | Urban Buses Midi <=15 t | Euro V | SCR | CO |  | -0.06 | 1 | 5 | 80 | -0.0029612 | 0.2597 | -1.4 | 3.4247 | 0.01197 | -0.084444 | 0.24263 | 0% | 0 | 50 | 0.16382
Buses | Diesel | Urban Buses Midi <=15 t | Euro V | SCR | CO |  | -0.04 | 0 | 5 | 85 | -0.002315 | 0.31256 | -1.7641 | 3.5402 | 0.012112 | -0.077798 | 0.18047 | 0% | 0 | 50 | 0.30663
Buses | Diesel | Urban Buses Midi <=15 t | Euro V | SCR | CO |  | -0.04 | 0.5 | 5 | 85 | -0.0033854 | 0.38321 | -2.0827 | 4.1492 | 0.013923 | -0.088513 | 0.21141 | 0% | 0 | 50 | 0.28429
Buses | Diesel | Urban Buses Midi <=15 t | Euro V | SCR | CO |  | -0.04 | 1 | 5 | 85 | -0.0043809 | 0.46977 | -2.5872 | 5.0179 | 0.015976 | -0.10367 | 0.24581 | 0% | 0 | 50 | 0.28711
Buses | Diesel | Urban Buses Midi <=15 t | Euro V | SCR | CO |  | -0.02 | 0 | 5 | 85 | 0.0014362 | 0.32929 | -1.8129 | 3.5443 | 0.012323 | -0.074932 | 0.16854 | 0% | 0 | 50 | 0.67254
Buses | Diesel | Urban Buses Midi <=15 t | Euro V | SCR | CO |  | -0.02 | 0.5 | 5 | 85 | 0.0004516 | 0.4081 | -2.1101 | 4.0328 | 0.013385 | -0.078936 | 0.18292 | 0% | 0 | 50 | 0.65674
Buses | Diesel | Urban Buses Midi <=15 t | Euro V | SCR | CO |  | -0.02 | 1 | 5 | 85 | -0.0008581 | 0.4915 | -2.4188 | 4.5167 | 0.014179 | -0.081297 | 0.19369 | 0% | 0 | 50 | 0.63661
Buses | Diesel | Urban Buses Midi <=15 t | Euro V | SCR | CO |  | 0 | 0 | 5 | 85 | 0.0039992 | 0.34135 | -1.4198 | 4.0586 | 0.011898 | -0.063839 | 0.19163 | 0% | 0 | 50 | 0.96192
Buses | Diesel | Urban Buses Midi <=15 t | Euro V | SCR | CO |  | 0 | 0.5 | 5 | 85 | 0.0042884 | 0.41975 | -1.8116 | 4.4972 | 0.012469 | -0.067217 | 0.18815 | 0% | 0 | 50 | 1.0709
Buses | Diesel | Urban Buses Midi <=15 t | Euro V | SCR | CO |  | 0 | 1 | 5 | 85 | 0.0039605 | 0.52103 | -2.1638 | 4.4662 | 0.01288 | -0.063541 | 0.16108 | 0% | 0 | 50 | 1.1608
Buses | Diesel | Urban Buses Midi <=15 t | Euro V | SCR | CO |  | 0.02 | 0 | 5 | 85 | 0.007549 | 0.2887 | -0.22907 | 3.4542 | 0.010382 | -0.039208 | 0.17096 | 0% | 0 | 50 | 1.3717
Buses | Diesel | Urban Buses Midi <=15 t | Euro V | SCR | CO |  | 0.02 | 0.5 | 5 | 85 | 0.007287 | 0.38156 | -1.3503 | 3.8276 | 0.0099171 | -0.046115 | 0.12815 | 0% | 0 | 50 | 1.5928
Buses | Diesel | Urban Buses Midi <=15 t | Euro V | SCR | CO |  | 0.02 | 1 | 5 | 85 | 0.0074208 | 0.76629 | -3.4687 | 3.9168 | 0.013635 | -0.057974 | 0.063469 | 0% | 0 | 50 | 1.7111
Buses | Diesel | Urban Buses Midi <=15 t | Euro V | SCR | CO |  | 0.04 | 0 | 5 | 85 | 0.0052102 | 0.28631 | -1.6245 | 2.2868 | 0.0065254 | -0.035221 | 0.049573 | 0% | 0 | 50 | 1.7643
Buses | Diesel | Urban Buses Midi <=15 t | Euro V | SCR | CO |  | 0.04 | 0.5 | 5 | 85 | 0.00661 | 0.56076 | -2.4402 | 2.3379 | 0.0091367 | -0.036485 | 0.031166 | 0% | 0 | 50 | 2.0034
Buses | Diesel | Urban Buses Midi <=15 t | Euro V | SCR | CO |  | 0.04 | 1 | 5 | 80 | 0.0029112 | 0.81779 | -2.8897 | 1.6468 | 0.0096185 | -0.026901 | 1.5002e-14 | 0% | 0 | 50 | 1.996
Buses | Diesel | Urban Buses Midi <=15 t | Euro V | SCR | CO |  | 0.06 | 0 | 5 | 85 | 0.0062726 | 0.39924 | -1.9295 | 2.1623 | 0.0070454 | -0.031978 | 0.034667 | 0% | 0 | 50 | 2.1034
Buses | Diesel | Urban Buses Midi <=15 t | Euro V | SCR | CO |  | 0.06 | 0.5 | 5 | 70 | 0.0038285 | 1.0475 | -3.6813 | 1.9387 | 0.011891 | -0.033905 | -4.6798e-13 | 0% | 0 | 50 | 2.0797
Buses | Diesel | Urban Buses Midi <=15 t | Euro V | SCR | CO |  | 0.06 | 1 | 5 | 60 | -0.0050778 | 1.4772 | -5.1642 | 3.1295 | 0.012691 | -0.035103 | 9.7807e-13 | 0% | 0 | 50 | 1.8704
Buses | Diesel | Urban Buses Midi <=15 t | Euro V | SCR | NOx |  | -0.06 | 0 | 5 | 85 | -0.0013072 | 0.12571 | -0.84659 | 2.4562 | 0.0016694 | -0.012381 | 0.039705 | 0% | 0 | 50 | 0.61759
Buses | Diesel | Urban Buses Midi <=15 t | Euro V | SCR | NOx |  | -0.06 | 0.5 | 5 | 75 | -0.010421 | 0.868 | -2.7839 | 0.7677 | 0.010943 | -0.027272 | -0.017242 | 0% | 0 | 50 | 0.56119
Buses | Diesel | Urban Buses Midi <=15 t | Euro V | SCR | NOx |  | -0.06 | 1 | 5 | 75 | -0.0095689 | 0.79169 | -2.7388 | 1.2411 | 0.0099005 | -0.02731 | -0.008794 | 0% | 0 | 50 | 0.55389
Buses | Diesel | Urban Buses Midi <=15 t | Euro V | SCR | NOx |  | -0.04 | 0 | 5 | 85 | -0.0043208 | 0.59381 | -1.2183 | 2.2503 | 0.0059972 | -0.0030364 | 0.017502 | 0% | 0 | 50 | 1.1923
Buses | Diesel | Urban Buses Midi <=15 t | Euro V | SCR | NOx |  | -0.04 | 0.5 | 5 | 85 | -0.0074629 | 0.84736 | -1.2863 | 1.8129 | 0.0080173 | 0.0056442 | 1.3999e-09 | 0% | 0 | 50 | 1.1051
Buses | Diesel | Urban Buses Midi <=15 t | Euro V | SCR | NOx |  | -0.04 | 1 | 5 | 85 | -0.0073505 | 0.78882 | -1.5232 | 1.9915 | 0.0070827 | 0.003119 | -1.5878e-13 | 0% | 0 | 50 | 1.0962
Buses | Diesel | Urban Buses Midi <=15 t | Euro V | SCR | NOx |  | -0.02 | 0 | 5 | 85 | 0.009159 | 1.4708 | -2.693 | 3.4106 | 0.013521 | 0.0041598 | 9.9952e-15 | 0% | 0 | 50 | 2.7585
Buses | Diesel | Urban Buses Midi <=15 t | Euro V | SCR | NOx |  | -0.02 | 0.5 | 5 | 85 | 0.0043591 | 1.5403 | -2.9221 | 4.5416 | 0.012757 | 0.0068452 | 0.0126 | 0% | 0 | 50 | 2.6383
Buses | Diesel | Urban Buses Midi <=15 t | Euro V | SCR | NOx |  | -0.02 | 1 | 5 | 85 | -0.00025318 | 1.1792 | -2.3111 | 3.6191 | 0.0088184 | 0.0072088 | 0.0089769 | 0% | 0 | 50 | 2.5023
Buses | Diesel | Urban Buses Midi <=15 t | Euro V | SCR | NOx |  | 0 | 0 | 5 | 85 | 0.00011037 | -0.022355 | 1.3955 | 5.998 | -4.2763e-05 | 0.0043715 | 0.11769 | 0% | 0 | 50 | 2.9371
Buses | Diesel | Urban Buses Midi <=15 t | Euro V | SCR | NOx |  | 0 | 0.5 | 5 | 85 | 0.00017241 | -0.027655 | 1.4536 | 4.9964 | -3.664e-05 | 0.0044511 | 0.10185 | 0% | 0 | 50 | 2.5851
Buses | Diesel | Urban Buses Midi <=15 t | Euro V | SCR | NOx |  | 0 | 1 | 5 | 85 | 0.00025631 | -0.036908 | 1.7458 | 4.5587 | -4.416e-05 | 0.0058829 | 0.098432 | 0% | 0 | 50 | 2.2408
Buses | Diesel | Urban Buses Midi <=15 t | Euro V | SCR | NOx |  | 0.02 | 0 | 5 | 85 | 0.00035042 | -0.037363 | 1.2212 | 7.1296 | 2.3972e-05 | 0.00089557 | 0.11449 | 0% | 0 | 50 | 1.6959
Buses | Diesel | Urban Buses Midi <=15 t | Euro V | SCR | NOx |  | 0.02 | 0.5 | 5 | 85 | 0.00038106 | -0.034226 | 1.316 | 4.3467 | 6.3044e-05 | 0.0037572 | 0.072495 | 0% | 0 | 50 | 1.5415
Buses | Diesel | Urban Buses Midi <=15 t | Euro V | SCR | NOx |  | 0.02 | 1 | 5 | 85 | 0.00074003 | -0.040531 | 1.7959 | 3.1302 | 0.00024266 | 0.0072961 | 0.057718 | 0% | 0 | 50 | 1.6344
Buses | Diesel | Urban Buses Midi <=15 t | Euro V | SCR | NOx |  | 0.04 | 0 | 5 | 85 | 0.00053548 | -0.033333 | 1.1483 | 5.6939 | 0.00016426 | 0.0018387 | 0.081195 | 0% | 0 | 50 | 1.6004
Buses | Diesel | Urban Buses Midi <=15 t | Euro V | SCR | NOx |  | 0.04 | 0.5 | 5 | 85 | 0.0017951 | -0.049135 | 2.3938 | 2.2931 | 0.0007272 | 0.01022 | 0.047068 | 0% | 0 | 50 | 1.8815
Buses | Diesel | Urban Buses Midi <=15 t | Euro V | SCR | NOx |  | 0.04 | 1 | 5 | 80 | 0.0095435 | -0.10262 | 5.553 | -0.092271 | 0.0038487 | 0.021519 | 0.043659 | 0% | 0 | 50 | 2.2603
Buses | Diesel | Urban Buses Midi <=15 t | Euro V | SCR | NOx |  | 0.06 | 0 | 5 | 85 | 0.0014106 | -0.040056 | 1.6753 | 3.1527 | 0.00053535 | 0.0061024 | 0.049128 | 0% | 0 | 50 | 1.9273
Buses | Diesel | Urban Buses Midi <=15 t | Euro V | SCR | NOx |  | 0.06 | 0.5 | 5 | 70 | 0.010106 | -0.11497 | 4.5056 | 3.1398 | 0.0034686 | 0.017404 | 0.058246 | 0% | 0 | 50 | 2.5089
Buses | Diesel | Urban Buses Midi <=15 t | Euro V | SCR | NOx |  | 0.06 | 1 | 5 | 60 | 0.017633 | -0.044993 | 2.2362 | 5.6714 | 0.0058796 | -0.0013456 | 0.0654 | 0% | 0 | 50 | 3.0062
Buses | Diesel | Urban Buses Midi <=15 t | Euro V | SCR | VOC |  | -0.06 | 0 | 5 | 85 | -0.00014816 | 0.053133 | -0.34833 | 1.02 | 0.18862 | -1.2744 | 4.3892 | 0% | 0 | 50 | 0.0047505
Buses | Diesel | Urban Buses Midi <=15 t | Euro V | SCR | VOC |  | -0.06 | 0.5 | 5 | 85 | 1.0694e-05 | -0.0018434 | 0.080547 | 0.43884 | -0.0022563 | 0.17372 | 2.9664 | 0% | 0 | 50 | 0.0039737
Buses | Diesel | Urban Buses Midi <=15 t | Euro V | SCR | VOC |  | -0.06 | 1 | 5 | 85 | 1.1014e-05 | -0.0019726 | 0.0908 | 0.33097 | -0.0027977 | 0.22643 | 2.4856 | 0% | 0 | 50 | 0.0038637
Buses | Diesel | Urban Buses Midi <=15 t | Euro V | SCR | VOC |  | -0.04 | 0 | 5 | 85 | 1.3216e-05 | -0.00045624 | 0.0069383 | 0.38025 | 0.0025483 | -0.090125 | 2.0797 | 0% | 0 | 50 | 0.0062802
Buses | Diesel | Urban Buses Midi <=15 t | Euro V | SCR | VOC |  | -0.04 | 0.5 | 5 | 85 | -5.2308e-05 | 0.043787 | -0.20899 | 0.66287 | 0.13429 | -0.60496 | 2.6898 | 0% | 0 | 50 | 0.0060447
Buses | Diesel | Urban Buses Midi <=15 t | Euro V | SCR | VOC |  | -0.04 | 1 | 5 | 85 | -0.00011777 | 0.04915 | -0.21507 | 0.55809 | 0.14517 | -0.53179 | 2.0464 | 0% | 0 | 50 | 0.0057899
Buses | Diesel | Urban Buses Midi <=15 t | Euro V | SCR | VOC |  | -0.02 | 0 | 5 | 85 | 1.8881e-05 | -0.0021106 | 0.074157 | 0.65416 | 0.00022017 | -0.035573 | 3.8268 | 0% | 0 | 50 | 0.011127
Buses | Diesel | Urban Buses Midi <=15 t | Euro V | SCR | VOC |  | -0.02 | 0.5 | 5 | 85 | 1.7511e-05 | -0.0021646 | 0.085296 | 0.63203 | -0.00021415 | -0.00031688 | 3.782 | 0% | 0 | 50 | 0.010364
Buses | Diesel | Urban Buses Midi <=15 t | Euro V | SCR | VOC |  | -0.02 | 1 | 5 | 85 | 1.6843e-05 | -0.0026104 | 0.12037 | 0.6826 | -0.0011258 | 0.066379 | 4.2402 | 0% | 0 | 50 | 0.0096128
Buses | Diesel | Urban Buses Midi <=15 t | Euro V | SCR | VOC |  | 0 | 0 | 5 | 85 | 2.5097e-05 | -0.002813 | 0.13731 | 0.87617 | -6.9975e-05 | 0.009457 | 5.0468 | 0% | 0 | 50 | 0.014393
Buses | Diesel | Urban Buses Midi <=15 t | Euro V | SCR | VOC |  | 0 | 0.5 | 5 | 85 | 1.7834e-05 | -0.0025713 | 0.15924 | 0.84859 | -0.00082862 | 0.065232 | 4.9195 | 0% | 0 | 50 | 0.015097
Buses | Diesel | Urban Buses Midi <=15 t | Euro V | SCR | VOC |  | 0 | 1 | 5 | 85 | 1.0952e-05 | -0.0021608 | 0.16535 | 0.73492 | -0.0012904 | 0.10263 | 4.3386 | 0% | 0 | 50 | 0.015917
Buses | Diesel | Urban Buses Midi <=15 t | Euro V | SCR | VOC |  | 0.02 | 0 | 5 | 85 | 2.1164e-05 | -0.003023 | 0.19331 | 1.2716 | -0.00085284 | 0.050569 | 6.3877 | 0% | 0 | 50 | 0.017763
Buses | Diesel | Urban Buses Midi <=15 t | Euro V | SCR | VOC |  | 0.02 | 0.5 | 5 | 85 | 1.4193e-05 | -0.0026797 | 0.24894 | 1.4539 | -0.0015912 | 0.1181 | 7.0681 | 0% | 0 | 50 | 0.019957
Buses | Diesel | Urban Buses Midi <=15 t | Euro V | SCR | VOC |  | 0.02 | 1 | 5 | 85 | -1.782e-06 | -0.0010173 | 0.21889 | 1.0549 | -0.0018657 | 0.15788 | 5.0669 | 0% | 0 | 50 | 0.022259
Buses | Diesel | Urban Buses Midi <=15 t | Euro V | SCR | VOC |  | 0.04 | 0 | 5 | 85 | 1.314e-05 | -0.0017305 | 0.15729 | 1.0849 | -0.00066204 | 0.051651 | 4.8502 | 0% | 0 | 50 | 0.021689
Buses | Diesel | Urban Buses Midi <=15 t | Euro V | SCR | VOC |  | 0.04 | 0.5 | 5 | 85 | -1.4458e-05 | 0.00060145 | 0.20064 | 0.98172 | -0.0019139 | 0.17495 | 4.302 | 0% | 0 | 50 | 0.025917
Buses | Diesel | Urban Buses Midi <=15 t | Euro V | SCR | VOC |  | 0.04 | 1 | 5 | 80 | -0.00010265 | 0.0058941 | 0.25444 | 0.74843 | -0.0049053 | 0.38218 | 3.336 | 0% | 0 | 50 | 0.0302
Buses | Diesel | Urban Buses Midi <=15 t | Euro V | SCR | VOC |  | 0.06 | 0 | 5 | 85 | -1.4736e-05 | 0.00077977 | 0.21694 | 1.1824 | -0.0019657 | 0.18226 | 4.9851 | 0% | 0 | 50 | 0.026431
Buses | Diesel | Urban Buses Midi <=15 t | Euro V | SCR | VOC |  | 0.06 | 0.5 | 5 | 70 | 0.034036 | 0.47798 | -0.058621 | 0.021986 | 1.3448 | 0.46693 | 0.48146 | 0% | 0 | 50 | 0.032173
Buses | Diesel | Urban Buses Midi <=15 t | Euro V | SCR | VOC |  | 0.06 | 1 | 5 | 60 | 0.041816 | 0.47678 | 0.020764 | 0.0801 | 1.3226 | 0.47277 | 0.49187 | 0% | 0 | 50 | 0.038553
Buses | Diesel | Urban Buses Midi <=15 t | Euro V | SCR | PM Exhaust | Urban Peak | -0.06 | 0 | 5 | 85 | -0.020301 | 1.9803 | -8.9001 | 20.0358 | 0.023397 | -0.093279 | 0.29605 | 99.3% | 0 | 50 | 0.0051261
Buses | Diesel | Urban Buses Midi <=15 t | Euro V | SCR | PM Exhaust | Urban Peak | -0.06 | 0.5 | 5 | 85 | -0.013614 | 1.2389 | -4.0118 | 14.9578 | 0.01545 | -0.050302 | 0.32189 | 99.3% | 0 | 50 | 0.004634
Buses | Diesel | Urban Buses Midi <=15 t | Euro V | SCR | PM Exhaust | Urban Peak | -0.06 | 1 | 5 | 85 | -0.024315 | 2.2244 | -7.2019 | 27.7515 | 0.028572 | -0.10708 | 0.66024 | 99.3% | 0 | 50 | 0.0045777
Buses | Diesel | Urban Buses Midi <=15 t | Euro V | SCR | PM Exhaust | Urban Peak | -0.04 | 0 | 5 | 85 | -0.0038077 | 0.60219 | -1.7367 | 2.8268 | 0.0050787 | 0.00034443 | 0.010836 | 99.3% | 0 | 50 | 0.010369
Buses | Diesel | Urban Buses Midi <=15 t | Euro V | SCR | PM Exhaust | Urban Peak | -0.04 | 0.5 | 5 | 85 | -0.005448 | 0.66316 | -1.7276 | 2.5405 | 0.0051387 | 0.005947 | 6.4964e-14 | 99.3% | 0 | 50 | 0.0094813
Buses | Diesel | Urban Buses Midi <=15 t | Euro V | SCR | PM Exhaust | Urban Peak | -0.04 | 1 | 5 | 85 | -0.0065572 | 0.73465 | -1.9804 | 2.8476 | 0.0053218 | 0.0071394 | 1.6279e-12 | 99.3% | 0 | 50 | 0.0094055
Buses | Diesel | Urban Buses Midi <=15 t | Euro V | SCR | PM Exhaust | Urban Peak | -0.02 | 0 | 5 | 85 | 0.0057159 | 0.29141 | -1.3095 | 2.5452 | 0.0031128 | -0.010067 | 0.02769 | 99.3% | 0 | 50 | 0.026358
Buses | Diesel | Urban Buses Midi <=15 t | Euro V | SCR | PM Exhaust | Urban Peak | -0.02 | 0.5 | 5 | 85 | 0.0077603 | 0.89179 | -3.1484 | 5.465 | 0.00692 | -0.006463 | 0.034638 | 99.3% | 0 | 50 | 0.024999
Buses | Diesel | Urban Buses Midi <=15 t | Euro V | SCR | PM Exhaust | Urban Peak | -0.02 | 1 | 5 | 85 | 0.0022718 | 1.0491 | -3.1413 | 4.4796 | 0.0062425 | 0.0087462 | -1.3936e-14 | 99.3% | 0 | 50 | 0.023956
Buses | Diesel | Urban Buses Midi <=15 t | Euro V | SCR | PM Exhaust | Urban Peak | 0 | 0 | 5 | 85 | 4.6128e-05 | -0.020008 | 4.1143 | 8.3903 | -0.00010907 | 0.010829 | 0.28628 | 99.3% | 0 | 50 | 0.042705
Buses | Diesel | Urban Buses Midi <=15 t | Euro V | SCR | PM Exhaust | Urban Peak | 0 | 0.5 | 5 | 85 | -0.00015263 | -0.008963 | 3.8419 | 6.0591 | -0.00011193 | 0.010168 | 0.23022 | 99.3% | 0 | 50 | 0.047653
Buses | Diesel | Urban Buses Midi <=15 t | Euro V | SCR | PM Exhaust | Urban Peak | 0 | 1 | 5 | 85 | -0.00027123 | -0.0033523 | 3.5172 | 4.2195 | -0.00010565 | 0.0088743 | 0.18489 | 99.3% | 0 | 50 | 0.052757
Buses | Diesel | Urban Buses Midi <=15 t | Euro V | SCR | PM Exhaust | Urban Peak | 0.02 | 0 | 5 | 85 | -3.3636e-05 | 0.01068 | 3.3814 | 7.6153 | -5.8038e-05 | 0.0073066 | 0.21565 | 99.3% | 0 | 50 | 0.063766
Buses | Diesel | Urban Buses Midi <=15 t | Euro V | SCR | PM Exhaust | Urban Peak | 0.02 | 0.5 | 5 | 85 | -0.00047264 | 0.044015 | 4.0581 | 7.4016 | -8.9941e-05 | 0.0096723 | 0.21734 | 99.3% | 0 | 50 | 0.076576
Buses | Diesel | Urban Buses Midi <=15 t | Euro V | SCR | PM Exhaust | Urban Peak | 0.02 | 1 | 5 | 85 | -0.0020572 | 0.14096 | 9.5539 | 14.8755 | -0.00024258 | 0.021422 | 0.45249 | 99.3% | 0 | 50 | 0.089442
Buses | Diesel | Urban Buses Midi <=15 t | Euro V | SCR | PM Exhaust | Urban Peak | 0.04 | 0 | 5 | 85 | 8.0098e-05 | 0.010874 | 2.7078 | 6.9745 | -1.7195e-05 | 0.0033114 | 0.16625 | 99.3% | 0 | 50 | 0.086754
Buses | Diesel | Urban Buses Midi <=15 t | Euro V | SCR | PM Exhaust | Urban Peak | 0.04 | 0.5 | 5 | 85 | -0.0014502 | 0.15327 | 9.1863 | 18.1594 | -0.0001476 | 0.015904 | 0.44807 | 99.3% | 0 | 50 | 0.10844
Buses | Diesel | Urban Buses Midi <=15 t | Euro V | SCR | PM Exhaust | Urban Peak | 0.04 | 1 | 5 | 80 | 0.076429 | -0.5437 | 2.1487 | 12.2017 | 0.0043717 | -0.046171 | 0.25287 | 99.3% | 0 | 50 | 0.13075
Buses | Diesel | Urban Buses Midi <=15 t | Euro V | SCR | PM Exhaust | Urban Peak | 0.06 | 0 | 5 | 85 | -0.00030417 | 0.20446 | 22.1039 | 52.0567 | -0.00013763 | 0.024334 | 1.1761 | 99.3% | 0 | 50 | 0.11105
Buses | Diesel | Urban Buses Midi <=15 t | Euro V | SCR | PM Exhaust | Urban Peak | 0.06 | 0.5 | 5 | 70 | 0.8326 | 1.0147 | -7.829 | 5.2499 | 0.043706 | -0.095199 | -3.3566e-13 | 99.3% | 0 | 50 | 0.14184
Buses | Diesel | Urban Buses Midi <=15 t | Euro V | SCR | PM Exhaust | Urban Peak | 0.06 | 1 | 5 | 60 | 0.84391 | 3.6259 | -6.8689 | 9.8235 | 0.03725 | 0.014234 | 7.4917e-13 | 99.3% | 0 | 50 | 0.16986
Buses | Diesel | Urban Buses Midi <=15 t | Euro V | SCR | PM Exhaust | Urban Off Peak | -0.06 | 0 | 5 | 85 | -0.020301 | 1.9803 | -8.9001 | 20.0358 | 0.023397 | -0.093279 | 0.29605 | 99.3% | 0 | 50 | 0.0051261
Buses | Diesel | Urban Buses Midi <=15 t | Euro V | SCR | PM Exhaust | Urban Off Peak | -0.06 | 0.5 | 5 | 85 | -0.013614 | 1.2389 | -4.0118 | 14.9578 | 0.01545 | -0.050302 | 0.32189 | 99.3% | 0 | 50 | 0.004634
Buses | Diesel | Urban Buses Midi <=15 t | Euro V | SCR | PM Exhaust | Urban Off Peak | -0.06 | 1 | 5 | 85 | -0.024315 | 2.2244 | -7.2019 | 27.7515 | 0.028572 | -0.10708 | 0.66024 | 99.3% | 0 | 50 | 0.0045777
Buses | Diesel | Urban Buses Midi <=15 t | Euro V | SCR | PM Exhaust | Urban Off Peak | -0.04 | 0 | 5 | 85 | -0.0038077 | 0.60219 | -1.7367 | 2.8268 | 0.0050787 | 0.00034443 | 0.010836 | 99.3% | 0 | 50 | 0.010369
Buses | Diesel | Urban Buses Midi <=15 t | Euro V | SCR | PM Exhaust | Urban Off Peak | -0.04 | 0.5 | 5 | 85 | -0.005448 | 0.66316 | -1.7276 | 2.5405 | 0.0051387 | 0.005947 | 6.4964e-14 | 99.3% | 0 | 50 | 0.0094813
Buses | Diesel | Urban Buses Midi <=15 t | Euro V | SCR | PM Exhaust | Urban Off Peak | -0.04 | 1 | 5 | 85 | -0.0065572 | 0.73465 | -1.9804 | 2.8476 | 0.0053218 | 0.0071394 | 1.6279e-12 | 99.3% | 0 | 50 | 0.0094055
Buses | Diesel | Urban Buses Midi <=15 t | Euro V | SCR | PM Exhaust | Urban Off Peak | -0.02 | 0 | 5 | 85 | 0.0057159 | 0.29141 | -1.3095 | 2.5452 | 0.0031128 | -0.010067 | 0.02769 | 99.3% | 0 | 50 | 0.026358
Buses | Diesel | Urban Buses Midi <=15 t | Euro V | SCR | PM Exhaust | Urban Off Peak | -0.02 | 0.5 | 5 | 85 | 0.0077603 | 0.89179 | -3.1484 | 5.465 | 0.00692 | -0.006463 | 0.034638 | 99.3% | 0 | 50 | 0.024999
Buses | Diesel | Urban Buses Midi <=15 t | Euro V | SCR | PM Exhaust | Urban Off Peak | -0.02 | 1 | 5 | 85 | 0.0022718 | 1.0491 | -3.1413 | 4.4796 | 0.0062425 | 0.0087462 | -1.3936e-14 | 99.3% | 0 | 50 | 0.023956
Buses | Diesel | Urban Buses Midi <=15 t | Euro V | SCR | PM Exhaust | Urban Off Peak | 0 | 0 | 5 | 85 | 4.6128e-05 | -0.020008 | 4.1143 | 8.3903 | -0.00010907 | 0.010829 | 0.28628 | 99.3% | 0 | 50 | 0.042705
Buses | Diesel | Urban Buses Midi <=15 t | Euro V | SCR | PM Exhaust | Urban Off Peak | 0 | 0.5 | 5 | 85 | -0.00015263 | -0.008963 | 3.8419 | 6.0591 | -0.00011193 | 0.010168 | 0.23022 | 99.3% | 0 | 50 | 0.047653
Buses | Diesel | Urban Buses Midi <=15 t | Euro V | SCR | PM Exhaust | Urban Off Peak | 0 | 1 | 5 | 85 | -0.00027123 | -0.0033523 | 3.5172 | 4.2195 | -0.00010565 | 0.0088743 | 0.18489 | 99.3% | 0 | 50 | 0.052757
Buses | Diesel | Urban Buses Midi <=15 t | Euro V | SCR | PM Exhaust | Urban Off Peak | 0.02 | 0 | 5 | 85 | -3.3636e-05 | 0.01068 | 3.3814 | 7.6153 | -5.8038e-05 | 0.0073066 | 0.21565 | 99.3% | 0 | 50 | 0.063766
Buses | Diesel | Urban Buses Midi <=15 t | Euro V | SCR | PM Exhaust | Urban Off Peak | 0.02 | 0.5 | 5 | 85 | -0.00047264 | 0.044015 | 4.0581 | 7.4016 | -8.9941e-05 | 0.0096723 | 0.21734 | 99.3% | 0 | 50 | 0.076576
Buses | Diesel | Urban Buses Midi <=15 t | Euro V | SCR | PM Exhaust | Urban Off Peak | 0.02 | 1 | 5 | 85 | -0.0020572 | 0.14096 | 9.5539 | 14.8755 | -0.00024258 | 0.021422 | 0.45249 | 99.3% | 0 | 50 | 0.089442
Buses | Diesel | Urban Buses Midi <=15 t | Euro V | SCR | PM Exhaust | Urban Off Peak | 0.04 | 0 | 5 | 85 | 8.0098e-05 | 0.010874 | 2.7078 | 6.9745 | -1.7195e-05 | 0.0033114 | 0.16625 | 99.3% | 0 | 50 | 0.086754
Buses | Diesel | Urban Buses Midi <=15 t | Euro V | SCR | PM Exhaust | Urban Off Peak | 0.04 | 0.5 | 5 | 85 | -0.0014502 | 0.15327 | 9.1863 | 18.1594 | -0.0001476 | 0.015904 | 0.44807 | 99.3% | 0 | 50 | 0.10844
Buses | Diesel | Urban Buses Midi <=15 t | Euro V | SCR | PM Exhaust | Urban Off Peak | 0.04 | 1 | 5 | 80 | 0.076429 | -0.5437 | 2.1487 | 12.2017 | 0.0043717 | -0.046171 | 0.25287 | 99.3% | 0 | 50 | 0.13075
Buses | Diesel | Urban Buses Midi <=15 t | Euro V | SCR | PM Exhaust | Urban Off Peak | 0.06 | 0 | 5 | 85 | -0.00030417 | 0.20446 | 22.1039 | 52.0567 | -0.00013763 | 0.024334 | 1.1761 | 99.3% | 0 | 50 | 0.11105
Buses | Diesel | Urban Buses Midi <=15 t | Euro V | SCR | PM Exhaust | Urban Off Peak | 0.06 | 0.5 | 5 | 70 | 0.8326 | 1.0147 | -7.829 | 5.2499 | 0.043706 | -0.095199 | -3.3566e-13 | 99.3% | 0 | 50 | 0.14184
Buses | Diesel | Urban Buses Midi <=15 t | Euro V | SCR | PM Exhaust | Urban Off Peak | 0.06 | 1 | 5 | 60 | 0.84391 | 3.6259 | -6.8689 | 9.8235 | 0.03725 | 0.014234 | 7.4917e-13 | 99.3% | 0 | 50 | 0.16986
Buses | Diesel | Urban Buses Midi <=15 t | Euro V | SCR | PM Exhaust | Rural | -0.06 | 0 | 5 | 85 | -0.020301 | 1.9803 | -8.9001 | 20.0358 | 0.023397 | -0.093279 | 0.29605 | 99.59% | 0 | 50 | 0.0029828
Buses | Diesel | Urban Buses Midi <=15 t | Euro V | SCR | PM Exhaust | Rural | -0.06 | 0.5 | 5 | 85 | -0.013614 | 1.2389 | -4.0118 | 14.9578 | 0.01545 | -0.050302 | 0.32189 | 99.59% | 0 | 50 | 0.0026964
Buses | Diesel | Urban Buses Midi <=15 t | Euro V | SCR | PM Exhaust | Rural | -0.06 | 1 | 5 | 85 | -0.024315 | 2.2244 | -7.2019 | 27.7515 | 0.028572 | -0.10708 | 0.66024 | 99.59% | 0 | 50 | 0.0026637
Buses | Diesel | Urban Buses Midi <=15 t | Euro V | SCR | PM Exhaust | Rural | -0.04 | 0 | 5 | 85 | -0.0038077 | 0.60219 | -1.7367 | 2.8268 | 0.0050787 | 0.00034443 | 0.010836 | 99.59% | 0 | 50 | 0.0060334
Buses | Diesel | Urban Buses Midi <=15 t | Euro V | SCR | PM Exhaust | Rural | -0.04 | 0.5 | 5 | 85 | -0.005448 | 0.66316 | -1.7276 | 2.5405 | 0.0051387 | 0.005947 | 6.4964e-14 | 99.59% | 0 | 50 | 0.005517
Buses | Diesel | Urban Buses Midi <=15 t | Euro V | SCR | PM Exhaust | Rural | -0.04 | 1 | 5 | 85 | -0.0065572 | 0.73465 | -1.9804 | 2.8476 | 0.0053218 | 0.0071394 | 1.6279e-12 | 99.59% | 0 | 50 | 0.0054729
Buses | Diesel | Urban Buses Midi <=15 t | Euro V | SCR | PM Exhaust | Rural | -0.02 | 0 | 5 | 85 | 0.0057159 | 0.29141 | -1.3095 | 2.5452 | 0.0031128 | -0.010067 | 0.02769 | 99.59% | 0 | 50 | 0.015338
Buses | Diesel | Urban Buses Midi <=15 t | Euro V | SCR | PM Exhaust | Rural | -0.02 | 0.5 | 5 | 85 | 0.0077603 | 0.89179 | -3.1484 | 5.465 | 0.00692 | -0.006463 | 0.034638 | 99.59% | 0 | 50 | 0.014547
Buses | Diesel | Urban Buses Midi <=15 t | Euro V | SCR | PM Exhaust | Rural | -0.02 | 1 | 5 | 85 | 0.0022718 | 1.0491 | -3.1413 | 4.4796 | 0.0062425 | 0.0087462 | -1.3936e-14 | 99.59% | 0 | 50 | 0.01394
Buses | Diesel | Urban Buses Midi <=15 t | Euro V | SCR | PM Exhaust | Rural | 0 | 0 | 5 | 85 | 4.6128e-05 | -0.020008 | 4.1143 | 8.3903 | -0.00010907 | 0.010829 | 0.28628 | 99.59% | 0 | 50 | 0.024849
Buses | Diesel | Urban Buses Midi <=15 t | Euro V | SCR | PM Exhaust | Rural | 0 | 0.5 | 5 | 85 | -0.00015263 | -0.008963 | 3.8419 | 6.0591 | -0.00011193 | 0.010168 | 0.23022 | 99.59% | 0 | 50 | 0.027729
Buses | Diesel | Urban Buses Midi <=15 t | Euro V | SCR | PM Exhaust | Rural | 0 | 1 | 5 | 85 | -0.00027123 | -0.0033523 | 3.5172 | 4.2195 | -0.00010565 | 0.0088743 | 0.18489 | 99.59% | 0 | 50 | 0.030699
Buses | Diesel | Urban Buses Midi <=15 t | Euro V | SCR | PM Exhaust | Rural | 0.02 | 0 | 5 | 85 | -3.3636e-05 | 0.01068 | 3.3814 | 7.6153 | -5.8038e-05 | 0.0073066 | 0.21565 | 99.59% | 0 | 50 | 0.037104
Buses | Diesel | Urban Buses Midi <=15 t | Euro V | SCR | PM Exhaust | Rural | 0.02 | 0.5 | 5 | 85 | -0.00047264 | 0.044015 | 4.0581 | 7.4016 | -8.9941e-05 | 0.0096723 | 0.21734 | 99.59% | 0 | 50 | 0.044558
Buses | Diesel | Urban Buses Midi <=15 t | Euro V | SCR | PM Exhaust | Rural | 0.02 | 1 | 5 | 85 | -0.0020572 | 0.14096 | 9.5539 | 14.8755 | -0.00024258 | 0.021422 | 0.45249 | 99.59% | 0 | 50 | 0.052045
Buses | Diesel | Urban Buses Midi <=15 t | Euro V | SCR | PM Exhaust | Rural | 0.04 | 0 | 5 | 85 | 8.0098e-05 | 0.010874 | 2.7078 | 6.9745 | -1.7195e-05 | 0.0033114 | 0.16625 | 99.59% | 0 | 50 | 0.050481
Buses | Diesel | Urban Buses Midi <=15 t | Euro V | SCR | PM Exhaust | Rural | 0.04 | 0.5 | 5 | 85 | -0.0014502 | 0.15327 | 9.1863 | 18.1594 | -0.0001476 | 0.015904 | 0.44807 | 99.59% | 0 | 50 | 0.063098
Buses | Diesel | Urban Buses Midi <=15 t | Euro V | SCR | PM Exhaust | Rural | 0.04 | 1 | 5 | 80 | 0.076429 | -0.5437 | 2.1487 | 12.2017 | 0.0043717 | -0.046171 | 0.25287 | 99.59% | 0 | 50 | 0.076079
Buses | Diesel | Urban Buses Midi <=15 t | Euro V | SCR | PM Exhaust | Rural | 0.06 | 0 | 5 | 85 | -0.00030417 | 0.20446 | 22.1039 | 52.0567 | -0.00013763 | 0.024334 | 1.1761 | 99.59% | 0 | 50 | 0.06462
Buses | Diesel | Urban Buses Midi <=15 t | Euro V | SCR | PM Exhaust | Rural | 0.06 | 0.5 | 5 | 70 | 0.8326 | 1.0147 | -7.829 | 5.2499 | 0.043706 | -0.095199 | -3.3566e-13 | 99.59% | 0 | 50 | 0.082536
Buses | Diesel | Urban Buses Midi <=15 t | Euro V | SCR | PM Exhaust | Rural | 0.06 | 1 | 5 | 60 | 0.84391 | 3.6259 | -6.8689 | 9.8235 | 0.03725 | 0.014234 | 7.4917e-13 | 99.59% | 0 | 50 | 0.098838
Buses | Diesel | Urban Buses Midi <=15 t | Euro V | SCR | PM Exhaust | Highway | -0.06 | 0 | 5 | 85 | -0.020301 | 1.9803 | -8.9001 | 20.0358 | 0.023397 | -0.093279 | 0.29605 | 99.63% | 0 | 50 | 0.002721
Buses | Diesel | Urban Buses Midi <=15 t | Euro V | SCR | PM Exhaust | Highway | -0.06 | 0.5 | 5 | 85 | -0.013614 | 1.2389 | -4.0118 | 14.9578 | 0.01545 | -0.050302 | 0.32189 | 99.63% | 0 | 50 | 0.0024598
Buses | Diesel | Urban Buses Midi <=15 t | Euro V | SCR | PM Exhaust | Highway | -0.06 | 1 | 5 | 85 | -0.024315 | 2.2244 | -7.2019 | 27.7515 | 0.028572 | -0.10708 | 0.66024 | 99.63% | 0 | 50 | 0.0024299
Buses | Diesel | Urban Buses Midi <=15 t | Euro V | SCR | PM Exhaust | Highway | -0.04 | 0 | 5 | 85 | -0.0038077 | 0.60219 | -1.7367 | 2.8268 | 0.0050787 | 0.00034443 | 0.010836 | 99.63% | 0 | 50 | 0.0055039
Buses | Diesel | Urban Buses Midi <=15 t | Euro V | SCR | PM Exhaust | Highway | -0.04 | 0.5 | 5 | 85 | -0.005448 | 0.66316 | -1.7276 | 2.5405 | 0.0051387 | 0.005947 | 6.4964e-14 | 99.63% | 0 | 50 | 0.0050328
Buses | Diesel | Urban Buses Midi <=15 t | Euro V | SCR | PM Exhaust | Highway | -0.04 | 1 | 5 | 85 | -0.0065572 | 0.73465 | -1.9804 | 2.8476 | 0.0053218 | 0.0071394 | 1.6279e-12 | 99.63% | 0 | 50 | 0.0049926
Buses | Diesel | Urban Buses Midi <=15 t | Euro V | SCR | PM Exhaust | Highway | -0.02 | 0 | 5 | 85 | 0.0057159 | 0.29141 | -1.3095 | 2.5452 | 0.0031128 | -0.010067 | 0.02769 | 99.63% | 0 | 50 | 0.013991
Buses | Diesel | Urban Buses Midi <=15 t | Euro V | SCR | PM Exhaust | Highway | -0.02 | 0.5 | 5 | 85 | 0.0077603 | 0.89179 | -3.1484 | 5.465 | 0.00692 | -0.006463 | 0.034638 | 99.63% | 0 | 50 | 0.01327
Buses | Diesel | Urban Buses Midi <=15 t | Euro V | SCR | PM Exhaust | Highway | -0.02 | 1 | 5 | 85 | 0.0022718 | 1.0491 | -3.1413 | 4.4796 | 0.0062425 | 0.0087462 | -1.3936e-14 | 99.63% | 0 | 50 | 0.012716
Buses | Diesel | Urban Buses Midi <=15 t | Euro V | SCR | PM Exhaust | Highway | 0 | 0 | 5 | 85 | 4.6128e-05 | -0.020008 | 4.1143 | 8.3903 | -0.00010907 | 0.010829 | 0.28628 | 99.63% | 0 | 50 | 0.022668
Buses | Diesel | Urban Buses Midi <=15 t | Euro V | SCR | PM Exhaust | Highway | 0 | 0.5 | 5 | 85 | -0.00015263 | -0.008963 | 3.8419 | 6.0591 | -0.00011193 | 0.010168 | 0.23022 | 99.63% | 0 | 50 | 0.025295
Buses | Diesel | Urban Buses Midi <=15 t | Euro V | SCR | PM Exhaust | Highway | 0 | 1 | 5 | 85 | -0.00027123 | -0.0033523 | 3.5172 | 4.2195 | -0.00010565 | 0.0088743 | 0.18489 | 99.63% | 0 | 50 | 0.028004
Buses | Diesel | Urban Buses Midi <=15 t | Euro V | SCR | PM Exhaust | Highway | 0.02 | 0 | 5 | 85 | -3.3636e-05 | 0.01068 | 3.3814 | 7.6153 | -5.8038e-05 | 0.0073066 | 0.21565 | 99.63% | 0 | 50 | 0.033848
Buses | Diesel | Urban Buses Midi <=15 t | Euro V | SCR | PM Exhaust | Highway | 0.02 | 0.5 | 5 | 85 | -0.00047264 | 0.044015 | 4.0581 | 7.4016 | -8.9941e-05 | 0.0096723 | 0.21734 | 99.63% | 0 | 50 | 0.040648
Buses | Diesel | Urban Buses Midi <=15 t | Euro V | SCR | PM Exhaust | Highway | 0.02 | 1 | 5 | 85 | -0.0020572 | 0.14096 | 9.5539 | 14.8755 | -0.00024258 | 0.021422 | 0.45249 | 99.63% | 0 | 50 | 0.047477
Buses | Diesel | Urban Buses Midi <=15 t | Euro V | SCR | PM Exhaust | Highway | 0.04 | 0 | 5 | 85 | 8.0098e-05 | 0.010874 | 2.7078 | 6.9745 | -1.7195e-05 | 0.0033114 | 0.16625 | 99.63% | 0 | 50 | 0.04605
Buses | Diesel | Urban Buses Midi <=15 t | Euro V | SCR | PM Exhaust | Highway | 0.04 | 0.5 | 5 | 85 | -0.0014502 | 0.15327 | 9.1863 | 18.1594 | -0.0001476 | 0.015904 | 0.44807 | 99.63% | 0 | 50 | 0.05756
Buses | Diesel | Urban Buses Midi <=15 t | Euro V | SCR | PM Exhaust | Highway | 0.04 | 1 | 5 | 80 | 0.076429 | -0.5437 | 2.1487 | 12.2017 | 0.0043717 | -0.046171 | 0.25287 | 99.63% | 0 | 50 | 0.069402
Buses | Diesel | Urban Buses Midi <=15 t | Euro V | SCR | PM Exhaust | Highway | 0.06 | 0 | 5 | 85 | -0.00030417 | 0.20446 | 22.1039 | 52.0567 | -0.00013763 | 0.024334 | 1.1761 | 99.63% | 0 | 50 | 0.058948
Buses | Diesel | Urban Buses Midi <=15 t | Euro V | SCR | PM Exhaust | Highway | 0.06 | 0.5 | 5 | 70 | 0.8326 | 1.0147 | -7.829 | 5.2499 | 0.043706 | -0.095199 | -3.3566e-13 | 99.63% | 0 | 50 | 0.075292
Buses | Diesel | Urban Buses Midi <=15 t | Euro V | SCR | PM Exhaust | Highway | 0.06 | 1 | 5 | 60 | 0.84391 | 3.6259 | -6.8689 | 9.8235 | 0.03725 | 0.014234 | 7.4917e-13 | 99.63% | 0 | 50 | 0.090164
Buses | Diesel | Urban Buses Midi <=15 t | Euro V | SCR | EC |  | -0.06 | 0 | 5 | 85 | -0.020301 | 1.9803 | -8.9001 | 20.0358 | 0.023397 | -0.093279 | 0.29605 | 0% | 0 | 50 | 0.73469
Buses | Diesel | Urban Buses Midi <=15 t | Euro V | SCR | EC |  | -0.06 | 0.5 | 5 | 85 | -0.013614 | 1.2389 | -4.0118 | 14.9578 | 0.01545 | -0.050302 | 0.32189 | 0% | 0 | 50 | 0.66415
Buses | Diesel | Urban Buses Midi <=15 t | Euro V | SCR | EC |  | -0.06 | 1 | 5 | 85 | -0.024315 | 2.2244 | -7.2019 | 27.7515 | 0.028572 | -0.10708 | 0.66024 | 0% | 0 | 50 | 0.65608
Buses | Diesel | Urban Buses Midi <=15 t | Euro V | SCR | EC |  | -0.04 | 0 | 5 | 85 | -0.0038077 | 0.60219 | -1.7367 | 2.8268 | 0.0050787 | 0.00034443 | 0.010836 | 0% | 0 | 50 | 1.4861
Buses | Diesel | Urban Buses Midi <=15 t | Euro V | SCR | EC |  | -0.04 | 0.5 | 5 | 85 | -0.005448 | 0.66316 | -1.7276 | 2.5405 | 0.0051387 | 0.005947 | 6.4964e-14 | 0% | 0 | 50 | 1.3589
Buses | Diesel | Urban Buses Midi <=15 t | Euro V | SCR | EC |  | -0.04 | 1 | 5 | 85 | -0.0065572 | 0.73465 | -1.9804 | 2.8476 | 0.0053218 | 0.0071394 | 1.6279e-12 | 0% | 0 | 50 | 1.348
Buses | Diesel | Urban Buses Midi <=15 t | Euro V | SCR | EC |  | -0.02 | 0 | 5 | 85 | 0.0057159 | 0.29141 | -1.3095 | 2.5452 | 0.0031128 | -0.010067 | 0.02769 | 0% | 0 | 50 | 3.7777
Buses | Diesel | Urban Buses Midi <=15 t | Euro V | SCR | EC |  | -0.02 | 0.5 | 5 | 85 | 0.0077603 | 0.89179 | -3.1484 | 5.465 | 0.00692 | -0.006463 | 0.034638 | 0% | 0 | 50 | 3.5829
Buses | Diesel | Urban Buses Midi <=15 t | Euro V | SCR | EC |  | -0.02 | 1 | 5 | 85 | 0.0022718 | 1.0491 | -3.1413 | 4.4796 | 0.0062425 | 0.0087462 | -1.3936e-14 | 0% | 0 | 50 | 3.4334
Buses | Diesel | Urban Buses Midi <=15 t | Euro V | SCR | EC |  | 0 | 0 | 5 | 85 | 4.6128e-05 | -0.020008 | 4.1143 | 8.3903 | -0.00010907 | 0.010829 | 0.28628 | 0% | 0 | 50 | 6.1205
Buses | Diesel | Urban Buses Midi <=15 t | Euro V | SCR | EC |  | 0 | 0.5 | 5 | 85 | -0.00015263 | -0.008963 | 3.8419 | 6.0591 | -0.00011193 | 0.010168 | 0.23022 | 0% | 0 | 50 | 6.8298
Buses | Diesel | Urban Buses Midi <=15 t | Euro V | SCR | EC |  | 0 | 1 | 5 | 85 | -0.00027123 | -0.0033523 | 3.5172 | 4.2195 | -0.00010565 | 0.0088743 | 0.18489 | 0% | 0 | 50 | 7.5613
Buses | Diesel | Urban Buses Midi <=15 t | Euro V | SCR | EC |  | 0.02 | 0 | 5 | 85 | -3.3636e-05 | 0.01068 | 3.3814 | 7.6153 | -5.8038e-05 | 0.0073066 | 0.21565 | 0% | 0 | 50 | 9.139
Buses | Diesel | Urban Buses Midi <=15 t | Euro V | SCR | EC |  | 0.02 | 0.5 | 5 | 85 | -0.00047264 | 0.044015 | 4.0581 | 7.4016 | -8.9941e-05 | 0.0096723 | 0.21734 | 0% | 0 | 50 | 10.975
Buses | Diesel | Urban Buses Midi <=15 t | Euro V | SCR | EC |  | 0.02 | 1 | 5 | 85 | -0.0020572 | 0.14096 | 9.5539 | 14.8755 | -0.00024258 | 0.021422 | 0.45249 | 0% | 0 | 50 | 12.819
Buses | Diesel | Urban Buses Midi <=15 t | Euro V | SCR | EC |  | 0.04 | 0 | 5 | 85 | 8.0098e-05 | 0.010874 | 2.7078 | 6.9745 | -1.7195e-05 | 0.0033114 | 0.16625 | 0% | 0 | 50 | 12.4337
Buses | Diesel | Urban Buses Midi <=15 t | Euro V | SCR | EC |  | 0.04 | 0.5 | 5 | 85 | -0.0014502 | 0.15327 | 9.1863 | 18.1594 | -0.0001476 | 0.015904 | 0.44807 | 0% | 0 | 50 | 15.5414
Buses | Diesel | Urban Buses Midi <=15 t | Euro V | SCR | EC |  | 0.04 | 1 | 5 | 80 | 0.076429 | -0.5437 | 2.1487 | 12.2017 | 0.0043717 | -0.046171 | 0.25287 | 0% | 0 | 50 | 18.7387
Buses | Diesel | Urban Buses Midi <=15 t | Euro V | SCR | EC |  | 0.06 | 0 | 5 | 85 | -0.00030417 | 0.20446 | 22.1039 | 52.0567 | -0.00013763 | 0.024334 | 1.1761 | 0% | 0 | 50 | 15.9162
Buses | Diesel | Urban Buses Midi <=15 t | Euro V | SCR | EC |  | 0.06 | 0.5 | 5 | 70 | 0.8326 | 1.0147 | -7.829 | 5.2499 | 0.043706 | -0.095199 | -3.3566e-13 | 0% | 0 | 50 | 20.3291
Buses | Diesel | Urban Buses Midi <=15 t | Euro V | SCR | EC |  | 0.06 | 1 | 5 | 60 | 0.84391 | 3.6259 | -6.8689 | 9.8235 | 0.03725 | 0.014234 | 7.4917e-13 | 0% | 0 | 50 | 24.3444
Buses | Diesel | Urban Buses Midi <=15 t | Euro V | SCR | CH4 | Urban Peak |  |  | 10 | 130 | 0 | 0 | 175 | 0 | 0 | 0 | 1000 | 97% | 0 | 50 | 0.00525
Buses | Diesel | Urban Buses Midi <=15 t | Euro V | SCR | CH4 | Urban Off Peak |  |  | 10 | 130 | 0 | 0 | 175 | 0 | 0 | 0 | 1000 | 97% | 0 | 50 | 0.00525
Buses | Diesel | Urban Buses Midi <=15 t | Euro V | SCR | CH4 | Rural |  |  | 10 | 130 | 0 | 0 | 80 | 0 | 0 | 0 | 1000 | 97% | 0 | 50 | 0.0024
Buses | Diesel | Urban Buses Midi <=15 t | Euro V | SCR | CH4 | Highway |  |  | 10 | 130 | 0 | 0 | 70 | 0 | 0 | 0 | 1000 | 97% | 0 | 50 | 0.0021
Buses | Diesel | Urban Buses Midi <=15 t | Euro V | SCR | NH3 | Urban Peak |  |  | 10 | 130 | 0 | 0 | 0.011 | 0 | 0 | 0 | 1 | 0% | 0 | 50 | 0.011
Buses | Diesel | Urban Buses Midi <=15 t | Euro V | SCR | NH3 | Urban Off Peak |  |  | 10 | 130 | 0 | 0 | 0.011 | 0 | 0 | 0 | 1 | 0% | 0 | 50 | 0.011
Buses | Diesel | Urban Buses Midi <=15 t | Euro V | SCR | NH3 | Rural |  |  | 10 | 130 | 0 | 0 | 0.011 | 0 | 0 | 0 | 1 | 0% | 0 | 50 | 0.011
Buses | Diesel | Urban Buses Midi <=15 t | Euro V | SCR | NH3 | Highway |  |  | 10 | 130 | 0 | 0 | 0.011 | 0 | 0 | 0 | 1 | 0% | 0 | 50 | 0.011
Buses | Diesel | Urban Buses Midi <=15 t | Euro V | SCR | N2O | Urban Peak |  |  | 10 | 130 | 0 | 0 | 0.0332 | 0 | 0 | 0 | 1 | 0% | 0 | 50 | 0.0332
Buses | Diesel | Urban Buses Midi <=15 t | Euro V | SCR | N2O | Urban Off Peak |  |  | 10 | 130 | 0 | 0 | 0.0332 | 0 | 0 | 0 | 1 | 0% | 0 | 50 | 0.0332
Buses | Diesel | Urban Buses Midi <=15 t | Euro V | SCR | N2O | Rural |  |  | 10 | 130 | 0 | 0 | 0 | 0 | 0 | 0 | 1 | 0% | 0 | 50 | 0
Buses | Diesel | Urban Buses Midi <=15 t | Euro V | SCR | N2O | Highway |  |  | 10 | 130 | 0 | 0 | 0 | 0 | 0 | 0 | 1 | 0% | 0 | 50 | 0
Buses | Diesel | Urban Buses Midi <=15 t | Euro V | SCR | SPN23 | Urban Peak | -0.06 | 0 | 5 | 85 | -0.020301 | 1.9803 | -8.9001 | 20.0358 | 0.023397 | -0.093279 | 0.29605 | -1.8724e+13 | 0 | 50 | 1.3756e+13
Buses | Diesel | Urban Buses Midi <=15 t | Euro V | SCR | SPN23 | Urban Peak | -0.06 | 0.5 | 5 | 85 | -0.013614 | 1.2389 | -4.0118 | 14.9578 | 0.01545 | -0.050302 | 0.32189 | -1.8724e+13 | 0 | 50 | 1.2435e+13
Buses | Diesel | Urban Buses Midi <=15 t | Euro V | SCR | SPN23 | Urban Peak | -0.06 | 1 | 5 | 85 | -0.024315 | 2.2244 | -7.2019 | 27.7515 | 0.028572 | -0.10708 | 0.66024 | -1.8724e+13 | 0 | 50 | 1.2284e+13
Buses | Diesel | Urban Buses Midi <=15 t | Euro V | SCR | SPN23 | Urban Peak | -0.04 | 0 | 5 | 85 | -0.0038077 | 0.60219 | -1.7367 | 2.8268 | 0.0050787 | 0.00034443 | 0.010836 | -1.8724e+13 | 0 | 50 | 2.7825e+13
Buses | Diesel | Urban Buses Midi <=15 t | Euro V | SCR | SPN23 | Urban Peak | -0.04 | 0.5 | 5 | 85 | -0.005448 | 0.66316 | -1.7276 | 2.5405 | 0.0051387 | 0.005947 | 6.4964e-14 | -1.8724e+13 | 0 | 50 | 2.5443e+13
Buses | Diesel | Urban Buses Midi <=15 t | Euro V | SCR | SPN23 | Urban Peak | -0.04 | 1 | 5 | 85 | -0.0065572 | 0.73465 | -1.9804 | 2.8476 | 0.0053218 | 0.0071394 | 1.6279e-12 | -1.8724e+13 | 0 | 50 | 2.524e+13
Buses | Diesel | Urban Buses Midi <=15 t | Euro V | SCR | SPN23 | Urban Peak | -0.02 | 0 | 5 | 85 | 0.0057159 | 0.29141 | -1.3095 | 2.5452 | 0.0031128 | -0.010067 | 0.02769 | -1.8724e+13 | 0 | 50 | 7.0733e+13
Buses | Diesel | Urban Buses Midi <=15 t | Euro V | SCR | SPN23 | Urban Peak | -0.02 | 0.5 | 5 | 85 | 0.0077603 | 0.89179 | -3.1484 | 5.465 | 0.00692 | -0.006463 | 0.034638 | -1.8724e+13 | 0 | 50 | 6.7086e+13
Buses | Diesel | Urban Buses Midi <=15 t | Euro V | SCR | SPN23 | Urban Peak | -0.02 | 1 | 5 | 85 | 0.0022718 | 1.0491 | -3.1413 | 4.4796 | 0.0062425 | 0.0087462 | -1.3936e-14 | -1.8724e+13 | 0 | 50 | 6.4286e+13
Buses | Diesel | Urban Buses Midi <=15 t | Euro V | SCR | SPN23 | Urban Peak | 0 | 0 | 5 | 85 | 4.6128e-05 | -0.020008 | 4.1143 | 8.3903 | -0.00010907 | 0.010829 | 0.28628 | -1.8724e+13 | 0 | 50 | 1.146e+14
Buses | Diesel | Urban Buses Midi <=15 t | Euro V | SCR | SPN23 | Urban Peak | 0 | 0.5 | 5 | 85 | -0.00015263 | -0.008963 | 3.8419 | 6.0591 | -0.00011193 | 0.010168 | 0.23022 | -1.8724e+13 | 0 | 50 | 1.2788e+14
Buses | Diesel | Urban Buses Midi <=15 t | Euro V | SCR | SPN23 | Urban Peak | 0 | 1 | 5 | 85 | -0.00027123 | -0.0033523 | 3.5172 | 4.2195 | -0.00010565 | 0.0088743 | 0.18489 | -1.8724e+13 | 0 | 50 | 1.4157e+14
Buses | Diesel | Urban Buses Midi <=15 t | Euro V | SCR | SPN23 | Urban Peak | 0.02 | 0 | 5 | 85 | -3.3636e-05 | 0.01068 | 3.3814 | 7.6153 | -5.8038e-05 | 0.0073066 | 0.21565 | -1.8724e+13 | 0 | 50 | 1.7112e+14
Buses | Diesel | Urban Buses Midi <=15 t | Euro V | SCR | SPN23 | Urban Peak | 0.02 | 0.5 | 5 | 85 | -0.00047264 | 0.044015 | 4.0581 | 7.4016 | -8.9941e-05 | 0.0096723 | 0.21734 | -1.8724e+13 | 0 | 50 | 205492108261403
Buses | Diesel | Urban Buses Midi <=15 t | Euro V | SCR | SPN23 | Urban Peak | 0.02 | 1 | 5 | 85 | -0.0020572 | 0.14096 | 9.5539 | 14.8755 | -0.00024258 | 0.021422 | 0.45249 | -1.8724e+13 | 0 | 50 | 2.4002e+14
Buses | Diesel | Urban Buses Midi <=15 t | Euro V | SCR | SPN23 | Urban Peak | 0.04 | 0 | 5 | 85 | 8.0098e-05 | 0.010874 | 2.7078 | 6.9745 | -1.7195e-05 | 0.0033114 | 0.16625 | -1.8724e+13 | 0 | 50 | 2.328e+14
Buses | Diesel | Urban Buses Midi <=15 t | Euro V | SCR | SPN23 | Urban Peak | 0.04 | 0.5 | 5 | 85 | -0.0014502 | 0.15327 | 9.1863 | 18.1594 | -0.0001476 | 0.015904 | 0.44807 | -1.8724e+13 | 0 | 50 | 2.9099e+14
Buses | Diesel | Urban Buses Midi <=15 t | Euro V | SCR | SPN23 | Urban Peak | 0.04 | 1 | 5 | 80 | 0.076429 | -0.5437 | 2.1487 | 12.2017 | 0.0043717 | -0.046171 | 0.25287 | -1.8724e+13 | 0 | 50 | 3.5086e+14
Buses | Diesel | Urban Buses Midi <=15 t | Euro V | SCR | SPN23 | Urban Peak | 0.06 | 0 | 5 | 85 | -0.00030417 | 0.20446 | 22.1039 | 52.0567 | -0.00013763 | 0.024334 | 1.1761 | -1.8724e+13 | 0 | 50 | 2.9801e+14
Buses | Diesel | Urban Buses Midi <=15 t | Euro V | SCR | SPN23 | Urban Peak | 0.06 | 0.5 | 5 | 70 | 0.8326 | 1.0147 | -7.829 | 5.2499 | 0.043706 | -0.095199 | -3.3566e-13 | -1.8724e+13 | 0 | 50 | 3.8063e+14
Buses | Diesel | Urban Buses Midi <=15 t | Euro V | SCR | SPN23 | Urban Peak | 0.06 | 1 | 5 | 60 | 0.84391 | 3.6259 | -6.8689 | 9.8235 | 0.03725 | 0.014234 | 7.4917e-13 | -1.8724e+13 | 0 | 50 | 455815688275397
Buses | Diesel | Urban Buses Midi <=15 t | Euro V | SCR | SPN23 | Urban Off Peak | -0.06 | 0 | 5 | 85 | -0.020301 | 1.9803 | -8.9001 | 20.0358 | 0.023397 | -0.093279 | 0.29605 | -1.8724e+13 | 0 | 50 | 1.3756e+13
Buses | Diesel | Urban Buses Midi <=15 t | Euro V | SCR | SPN23 | Urban Off Peak | -0.06 | 0.5 | 5 | 85 | -0.013614 | 1.2389 | -4.0118 | 14.9578 | 0.01545 | -0.050302 | 0.32189 | -1.8724e+13 | 0 | 50 | 1.2435e+13
Buses | Diesel | Urban Buses Midi <=15 t | Euro V | SCR | SPN23 | Urban Off Peak | -0.06 | 1 | 5 | 85 | -0.024315 | 2.2244 | -7.2019 | 27.7515 | 0.028572 | -0.10708 | 0.66024 | -1.8724e+13 | 0 | 50 | 1.2284e+13
Buses | Diesel | Urban Buses Midi <=15 t | Euro V | SCR | SPN23 | Urban Off Peak | -0.04 | 0 | 5 | 85 | -0.0038077 | 0.60219 | -1.7367 | 2.8268 | 0.0050787 | 0.00034443 | 0.010836 | -1.8724e+13 | 0 | 50 | 2.7825e+13
Buses | Diesel | Urban Buses Midi <=15 t | Euro V | SCR | SPN23 | Urban Off Peak | -0.04 | 0.5 | 5 | 85 | -0.005448 | 0.66316 | -1.7276 | 2.5405 | 0.0051387 | 0.005947 | 6.4964e-14 | -1.8724e+13 | 0 | 50 | 2.5443e+13
Buses | Diesel | Urban Buses Midi <=15 t | Euro V | SCR | SPN23 | Urban Off Peak | -0.04 | 1 | 5 | 85 | -0.0065572 | 0.73465 | -1.9804 | 2.8476 | 0.0053218 | 0.0071394 | 1.6279e-12 | -1.8724e+13 | 0 | 50 | 2.524e+13
Buses | Diesel | Urban Buses Midi <=15 t | Euro V | SCR | SPN23 | Urban Off Peak | -0.02 | 0 | 5 | 85 | 0.0057159 | 0.29141 | -1.3095 | 2.5452 | 0.0031128 | -0.010067 | 0.02769 | -1.8724e+13 | 0 | 50 | 7.0733e+13
Buses | Diesel | Urban Buses Midi <=15 t | Euro V | SCR | SPN23 | Urban Off Peak | -0.02 | 0.5 | 5 | 85 | 0.0077603 | 0.89179 | -3.1484 | 5.465 | 0.00692 | -0.006463 | 0.034638 | -1.8724e+13 | 0 | 50 | 6.7086e+13
Buses | Diesel | Urban Buses Midi <=15 t | Euro V | SCR | SPN23 | Urban Off Peak | -0.02 | 1 | 5 | 85 | 0.0022718 | 1.0491 | -3.1413 | 4.4796 | 0.0062425 | 0.0087462 | -1.3936e-14 | -1.8724e+13 | 0 | 50 | 6.4286e+13
Buses | Diesel | Urban Buses Midi <=15 t | Euro V | SCR | SPN23 | Urban Off Peak | 0 | 0 | 5 | 85 | 4.6128e-05 | -0.020008 | 4.1143 | 8.3903 | -0.00010907 | 0.010829 | 0.28628 | -1.8724e+13 | 0 | 50 | 1.146e+14
Buses | Diesel | Urban Buses Midi <=15 t | Euro V | SCR | SPN23 | Urban Off Peak | 0 | 0.5 | 5 | 85 | -0.00015263 | -0.008963 | 3.8419 | 6.0591 | -0.00011193 | 0.010168 | 0.23022 | -1.8724e+13 | 0 | 50 | 1.2788e+14
Buses | Diesel | Urban Buses Midi <=15 t | Euro V | SCR | SPN23 | Urban Off Peak | 0 | 1 | 5 | 85 | -0.00027123 | -0.0033523 | 3.5172 | 4.2195 | -0.00010565 | 0.0088743 | 0.18489 | -1.8724e+13 | 0 | 50 | 1.4157e+14
Buses | Diesel | Urban Buses Midi <=15 t | Euro V | SCR | SPN23 | Urban Off Peak | 0.02 | 0 | 5 | 85 | -3.3636e-05 | 0.01068 | 3.3814 | 7.6153 | -5.8038e-05 | 0.0073066 | 0.21565 | -1.8724e+13 | 0 | 50 | 1.7112e+14
Buses | Diesel | Urban Buses Midi <=15 t | Euro V | SCR | SPN23 | Urban Off Peak | 0.02 | 0.5 | 5 | 85 | -0.00047264 | 0.044015 | 4.0581 | 7.4016 | -8.9941e-05 | 0.0096723 | 0.21734 | -1.8724e+13 | 0 | 50 | 205492108261403
Buses | Diesel | Urban Buses Midi <=15 t | Euro V | SCR | SPN23 | Urban Off Peak | 0.02 | 1 | 5 | 85 | -0.0020572 | 0.14096 | 9.5539 | 14.8755 | -0.00024258 | 0.021422 | 0.45249 | -1.8724e+13 | 0 | 50 | 2.4002e+14
Buses | Diesel | Urban Buses Midi <=15 t | Euro V | SCR | SPN23 | Urban Off Peak | 0.04 | 0 | 5 | 85 | 8.0098e-05 | 0.010874 | 2.7078 | 6.9745 | -1.7195e-05 | 0.0033114 | 0.16625 | -1.8724e+13 | 0 | 50 | 2.328e+14
Buses | Diesel | Urban Buses Midi <=15 t | Euro V | SCR | SPN23 | Urban Off Peak | 0.04 | 0.5 | 5 | 85 | -0.0014502 | 0.15327 | 9.1863 | 18.1594 | -0.0001476 | 0.015904 | 0.44807 | -1.8724e+13 | 0 | 50 | 2.9099e+14
Buses | Diesel | Urban Buses Midi <=15 t | Euro V | SCR | SPN23 | Urban Off Peak | 0.04 | 1 | 5 | 80 | 0.076429 | -0.5437 | 2.1487 | 12.2017 | 0.0043717 | -0.046171 | 0.25287 | -1.8724e+13 | 0 | 50 | 3.5086e+14
Buses | Diesel | Urban Buses Midi <=15 t | Euro V | SCR | SPN23 | Urban Off Peak | 0.06 | 0 | 5 | 85 | -0.00030417 | 0.20446 | 22.1039 | 52.0567 | -0.00013763 | 0.024334 | 1.1761 | -1.8724e+13 | 0 | 50 | 2.9801e+14
Buses | Diesel | Urban Buses Midi <=15 t | Euro V | SCR | SPN23 | Urban Off Peak | 0.06 | 0.5 | 5 | 70 | 0.8326 | 1.0147 | -7.829 | 5.2499 | 0.043706 | -0.095199 | -3.3566e-13 | -1.8724e+13 | 0 | 50 | 3.8063e+14
Buses | Diesel | Urban Buses Midi <=15 t | Euro V | SCR | SPN23 | Urban Off Peak | 0.06 | 1 | 5 | 60 | 0.84391 | 3.6259 | -6.8689 | 9.8235 | 0.03725 | 0.014234 | 7.4917e-13 | -1.8724e+13 | 0 | 50 | 455815688275397
Buses | Diesel | Urban Buses Midi <=15 t | Euro V | SCR | SPN23 | Rural | -0.06 | 0 | 5 | 85 | -0.020301 | 1.9803 | -8.9001 | 20.0358 | 0.023397 | -0.093279 | 0.29605 | -9.583e+12 | 0 | 50 | 7.0405e+12
Buses | Diesel | Urban Buses Midi <=15 t | Euro V | SCR | SPN23 | Rural | -0.06 | 0.5 | 5 | 85 | -0.013614 | 1.2389 | -4.0118 | 14.9578 | 0.01545 | -0.050302 | 0.32189 | -9.583e+12 | 0 | 50 | 6.3646e+12
Buses | Diesel | Urban Buses Midi <=15 t | Euro V | SCR | SPN23 | Rural | -0.06 | 1 | 5 | 85 | -0.024315 | 2.2244 | -7.2019 | 27.7515 | 0.028572 | -0.10708 | 0.66024 | -9.583e+12 | 0 | 50 | 6.2872e+12
Buses | Diesel | Urban Buses Midi <=15 t | Euro V | SCR | SPN23 | Rural | -0.04 | 0 | 5 | 85 | -0.0038077 | 0.60219 | -1.7367 | 2.8268 | 0.0050787 | 0.00034443 | 0.010836 | -9.583e+12 | 0 | 50 | 1.4241e+13
Buses | Diesel | Urban Buses Midi <=15 t | Euro V | SCR | SPN23 | Rural | -0.04 | 0.5 | 5 | 85 | -0.005448 | 0.66316 | -1.7276 | 2.5405 | 0.0051387 | 0.005947 | 6.4964e-14 | -9.583e+12 | 0 | 50 | 1.3022e+13
Buses | Diesel | Urban Buses Midi <=15 t | Euro V | SCR | SPN23 | Rural | -0.04 | 1 | 5 | 85 | -0.0065572 | 0.73465 | -1.9804 | 2.8476 | 0.0053218 | 0.0071394 | 1.6279e-12 | -9.583e+12 | 0 | 50 | 1.2918e+13
Buses | Diesel | Urban Buses Midi <=15 t | Euro V | SCR | SPN23 | Rural | -0.02 | 0 | 5 | 85 | 0.0057159 | 0.29141 | -1.3095 | 2.5452 | 0.0031128 | -0.010067 | 0.02769 | -9.583e+12 | 0 | 50 | 3.6202e+13
Buses | Diesel | Urban Buses Midi <=15 t | Euro V | SCR | SPN23 | Rural | -0.02 | 0.5 | 5 | 85 | 0.0077603 | 0.89179 | -3.1484 | 5.465 | 0.00692 | -0.006463 | 0.034638 | -9.583e+12 | 0 | 50 | 3.4335e+13
Buses | Diesel | Urban Buses Midi <=15 t | Euro V | SCR | SPN23 | Rural | -0.02 | 1 | 5 | 85 | 0.0022718 | 1.0491 | -3.1413 | 4.4796 | 0.0062425 | 0.0087462 | -1.3936e-14 | -9.583e+12 | 0 | 50 | 3.2902e+13
Buses | Diesel | Urban Buses Midi <=15 t | Euro V | SCR | SPN23 | Rural | 0 | 0 | 5 | 85 | 4.6128e-05 | -0.020008 | 4.1143 | 8.3903 | -0.00010907 | 0.010829 | 0.28628 | -9.583e+12 | 0 | 50 | 5.8653e+13
Buses | Diesel | Urban Buses Midi <=15 t | Euro V | SCR | SPN23 | Rural | 0 | 0.5 | 5 | 85 | -0.00015263 | -0.008963 | 3.8419 | 6.0591 | -0.00011193 | 0.010168 | 0.23022 | -9.583e+12 | 0 | 50 | 6.545e+13
Buses | Diesel | Urban Buses Midi <=15 t | Euro V | SCR | SPN23 | Rural | 0 | 1 | 5 | 85 | -0.00027123 | -0.0033523 | 3.5172 | 4.2195 | -0.00010565 | 0.0088743 | 0.18489 | -9.583e+12 | 0 | 50 | 7.246e+13
Buses | Diesel | Urban Buses Midi <=15 t | Euro V | SCR | SPN23 | Rural | 0.02 | 0 | 5 | 85 | -3.3636e-05 | 0.01068 | 3.3814 | 7.6153 | -5.8038e-05 | 0.0073066 | 0.21565 | -9.583e+12 | 0 | 50 | 8.7579e+13
Buses | Diesel | Urban Buses Midi <=15 t | Euro V | SCR | SPN23 | Rural | 0.02 | 0.5 | 5 | 85 | -0.00047264 | 0.044015 | 4.0581 | 7.4016 | -8.9941e-05 | 0.0096723 | 0.21734 | -9.583e+12 | 0 | 50 | 1.0517e+14
Buses | Diesel | Urban Buses Midi <=15 t | Euro V | SCR | SPN23 | Rural | 0.02 | 1 | 5 | 85 | -0.0020572 | 0.14096 | 9.5539 | 14.8755 | -0.00024258 | 0.021422 | 0.45249 | -9.583e+12 | 0 | 50 | 1.2284e+14
Buses | Diesel | Urban Buses Midi <=15 t | Euro V | SCR | SPN23 | Rural | 0.04 | 0 | 5 | 85 | 8.0098e-05 | 0.010874 | 2.7078 | 6.9745 | -1.7195e-05 | 0.0033114 | 0.16625 | -9.583e+12 | 0 | 50 | 1.1915e+14
Buses | Diesel | Urban Buses Midi <=15 t | Euro V | SCR | SPN23 | Rural | 0.04 | 0.5 | 5 | 85 | -0.0014502 | 0.15327 | 9.1863 | 18.1594 | -0.0001476 | 0.015904 | 0.44807 | -9.583e+12 | 0 | 50 | 1.4893e+14
Buses | Diesel | Urban Buses Midi <=15 t | Euro V | SCR | SPN23 | Rural | 0.04 | 1 | 5 | 80 | 0.076429 | -0.5437 | 2.1487 | 12.2017 | 0.0043717 | -0.046171 | 0.25287 | -9.583e+12 | 0 | 50 | 1.7957e+14
Buses | Diesel | Urban Buses Midi <=15 t | Euro V | SCR | SPN23 | Rural | 0.06 | 0 | 5 | 85 | -0.00030417 | 0.20446 | 22.1039 | 52.0567 | -0.00013763 | 0.024334 | 1.1761 | -9.583e+12 | 0 | 50 | 1.5252e+14
Buses | Diesel | Urban Buses Midi <=15 t | Euro V | SCR | SPN23 | Rural | 0.06 | 0.5 | 5 | 70 | 0.8326 | 1.0147 | -7.829 | 5.2499 | 0.043706 | -0.095199 | -3.3566e-13 | -9.583e+12 | 0 | 50 | 1.9481e+14
Buses | Diesel | Urban Buses Midi <=15 t | Euro V | SCR | SPN23 | Rural | 0.06 | 1 | 5 | 60 | 0.84391 | 3.6259 | -6.8689 | 9.8235 | 0.03725 | 0.014234 | 7.4917e-13 | -9.583e+12 | 0 | 50 | 2.3329e+14
Buses | Diesel | Urban Buses Midi <=15 t | Euro V | SCR | SPN23 | Highway | -0.06 | 0 | 5 | 85 | -0.020301 | 1.9803 | -8.9001 | 20.0358 | 0.023397 | -0.093279 | 0.29605 | -1.0701e+13 | 0 | 50 | 7.8618e+12
Buses | Diesel | Urban Buses Midi <=15 t | Euro V | SCR | SPN23 | Highway | -0.06 | 0.5 | 5 | 85 | -0.013614 | 1.2389 | -4.0118 | 14.9578 | 0.01545 | -0.050302 | 0.32189 | -1.0701e+13 | 0 | 50 | 7.107e+12
Buses | Diesel | Urban Buses Midi <=15 t | Euro V | SCR | SPN23 | Highway | -0.06 | 1 | 5 | 85 | -0.024315 | 2.2244 | -7.2019 | 27.7515 | 0.028572 | -0.10708 | 0.66024 | -1.0701e+13 | 0 | 50 | 7.0207e+12
Buses | Diesel | Urban Buses Midi <=15 t | Euro V | SCR | SPN23 | Highway | -0.04 | 0 | 5 | 85 | -0.0038077 | 0.60219 | -1.7367 | 2.8268 | 0.0050787 | 0.00034443 | 0.010836 | -1.0701e+13 | 0 | 50 | 1.5902e+13
Buses | Diesel | Urban Buses Midi <=15 t | Euro V | SCR | SPN23 | Highway | -0.04 | 0.5 | 5 | 85 | -0.005448 | 0.66316 | -1.7276 | 2.5405 | 0.0051387 | 0.005947 | 6.4964e-14 | -1.0701e+13 | 0 | 50 | 1.4541e+13
Buses | Diesel | Urban Buses Midi <=15 t | Euro V | SCR | SPN23 | Highway | -0.04 | 1 | 5 | 85 | -0.0065572 | 0.73465 | -1.9804 | 2.8476 | 0.0053218 | 0.0071394 | 1.6279e-12 | -1.0701e+13 | 0 | 50 | 1.4425e+13
Buses | Diesel | Urban Buses Midi <=15 t | Euro V | SCR | SPN23 | Highway | -0.02 | 0 | 5 | 85 | 0.0057159 | 0.29141 | -1.3095 | 2.5452 | 0.0031128 | -0.010067 | 0.02769 | -1.0701e+13 | 0 | 50 | 4.0425e+13
Buses | Diesel | Urban Buses Midi <=15 t | Euro V | SCR | SPN23 | Highway | -0.02 | 0.5 | 5 | 85 | 0.0077603 | 0.89179 | -3.1484 | 5.465 | 0.00692 | -0.006463 | 0.034638 | -1.0701e+13 | 0 | 50 | 3.8341e+13
Buses | Diesel | Urban Buses Midi <=15 t | Euro V | SCR | SPN23 | Highway | -0.02 | 1 | 5 | 85 | 0.0022718 | 1.0491 | -3.1413 | 4.4796 | 0.0062425 | 0.0087462 | -1.3936e-14 | -1.0701e+13 | 0 | 50 | 3.674e+13
Buses | Diesel | Urban Buses Midi <=15 t | Euro V | SCR | SPN23 | Highway | 0 | 0 | 5 | 85 | 4.6128e-05 | -0.020008 | 4.1143 | 8.3903 | -0.00010907 | 0.010829 | 0.28628 | -1.0701e+13 | 0 | 50 | 6.5495e+13
Buses | Diesel | Urban Buses Midi <=15 t | Euro V | SCR | SPN23 | Highway | 0 | 0.5 | 5 | 85 | -0.00015263 | -0.008963 | 3.8419 | 6.0591 | -0.00011193 | 0.010168 | 0.23022 | -1.0701e+13 | 0 | 50 | 7.3085e+13
Buses | Diesel | Urban Buses Midi <=15 t | Euro V | SCR | SPN23 | Highway | 0 | 1 | 5 | 85 | -0.00027123 | -0.0033523 | 3.5172 | 4.2195 | -0.00010565 | 0.0088743 | 0.18489 | -1.0701e+13 | 0 | 50 | 8.0913e+13
Buses | Diesel | Urban Buses Midi <=15 t | Euro V | SCR | SPN23 | Highway | 0.02 | 0 | 5 | 85 | -3.3636e-05 | 0.01068 | 3.3814 | 7.6153 | -5.8038e-05 | 0.0073066 | 0.21565 | -1.0701e+13 | 0 | 50 | 9.7796e+13
Buses | Diesel | Urban Buses Midi <=15 t | Euro V | SCR | SPN23 | Highway | 0.02 | 0.5 | 5 | 85 | -0.00047264 | 0.044015 | 4.0581 | 7.4016 | -8.9941e-05 | 0.0096723 | 0.21734 | -1.0701e+13 | 0 | 50 | 1.1744e+14
Buses | Diesel | Urban Buses Midi <=15 t | Euro V | SCR | SPN23 | Highway | 0.02 | 1 | 5 | 85 | -0.0020572 | 0.14096 | 9.5539 | 14.8755 | -0.00024258 | 0.021422 | 0.45249 | -1.0701e+13 | 0 | 50 | 1.3717e+14
Buses | Diesel | Urban Buses Midi <=15 t | Euro V | SCR | SPN23 | Highway | 0.04 | 0 | 5 | 85 | 8.0098e-05 | 0.010874 | 2.7078 | 6.9745 | -1.7195e-05 | 0.0033114 | 0.16625 | -1.0701e+13 | 0 | 50 | 1.3305e+14
Buses | Diesel | Urban Buses Midi <=15 t | Euro V | SCR | SPN23 | Highway | 0.04 | 0.5 | 5 | 85 | -0.0014502 | 0.15327 | 9.1863 | 18.1594 | -0.0001476 | 0.015904 | 0.44807 | -1.0701e+13 | 0 | 50 | 1.6631e+14
Buses | Diesel | Urban Buses Midi <=15 t | Euro V | SCR | SPN23 | Highway | 0.04 | 1 | 5 | 80 | 0.076429 | -0.5437 | 2.1487 | 12.2017 | 0.0043717 | -0.046171 | 0.25287 | -1.0701e+13 | 0 | 50 | 2.0052e+14
Buses | Diesel | Urban Buses Midi <=15 t | Euro V | SCR | SPN23 | Highway | 0.06 | 0 | 5 | 85 | -0.00030417 | 0.20446 | 22.1039 | 52.0567 | -0.00013763 | 0.024334 | 1.1761 | -1.0701e+13 | 0 | 50 | 1.7032e+14
Buses | Diesel | Urban Buses Midi <=15 t | Euro V | SCR | SPN23 | Highway | 0.06 | 0.5 | 5 | 70 | 0.8326 | 1.0147 | -7.829 | 5.2499 | 0.043706 | -0.095199 | -3.3566e-13 | -1.0701e+13 | 0 | 50 | 2.1754e+14
Buses | Diesel | Urban Buses Midi <=15 t | Euro V | SCR | SPN23 | Highway | 0.06 | 1 | 5 | 60 | 0.84391 | 3.6259 | -6.8689 | 9.8235 | 0.03725 | 0.014234 | 7.4917e-13 | -1.0701e+13 | 0 | 50 | 2.6051e+14
Buses | Diesel | Urban Buses Midi <=15 t | Euro V | EGR | CO |  | -0.06 | 0 | 5 | 85 | -0.0037778 | 0.40964 | -2.1446 | 3.713 | 0.045721 | -0.26803 | 0.58696 | 0% | 0 | 50 | 0.088355
Buses | Diesel | Urban Buses Midi <=15 t | Euro V | EGR | CO |  | -0.06 | 0.5 | 5 | 85 | -0.0027734 | 0.27759 | -1.4236 | 2.4994 | 0.031083 | -0.19201 | 0.45309 | 0% | 0 | 50 | 0.081276
Buses | Diesel | Urban Buses Midi <=15 t | Euro V | EGR | CO |  | -0.06 | 1 | 5 | 85 | -0.0032901 | 0.3265 | -1.7391 | 3.025 | 0.036164 | -0.24009 | 0.56165 | 0% | 0 | 50 | 0.081315
Buses | Diesel | Urban Buses Midi <=15 t | Euro V | EGR | CO |  | -0.04 | 0 | 5 | 85 | -0.00206 | 0.37263 | -1.8833 | 3.1468 | 0.034772 | -0.19396 | 0.42586 | 0% | 0 | 50 | 0.15016
Buses | Diesel | Urban Buses Midi <=15 t | Euro V | EGR | CO |  | -0.04 | 0.5 | 5 | 85 | -0.0022879 | 0.30241 | -1.5699 | 2.6338 | 0.026593 | -0.15985 | 0.35748 | 0% | 0 | 50 | 0.13396
Buses | Diesel | Urban Buses Midi <=15 t | Euro V | EGR | CO |  | -0.04 | 1 | 5 | 85 | -0.0030456 | 0.3657 | -1.9606 | 3.2978 | 0.030674 | -0.1981 | 0.44744 | 0% | 0 | 50 | 0.13055
Buses | Diesel | Urban Buses Midi <=15 t | Euro V | EGR | CO |  | -0.02 | 0 | 5 | 85 | 0.0030737 | 0.26964 | -1.4429 | 2.6065 | 0.027252 | -0.16544 | 0.38095 | 0% | 0 | 50 | 0.32829
Buses | Diesel | Urban Buses Midi <=15 t | Euro V | EGR | CO |  | -0.02 | 0.5 | 5 | 85 | 0.0017558 | 0.3431 | -1.8309 | 3.2524 | 0.029832 | -0.18998 | 0.44397 | 0% | 0 | 50 | 0.30184
Buses | Diesel | Urban Buses Midi <=15 t | Euro V | EGR | CO |  | -0.02 | 1 | 5 | 85 | 0.000151 | 0.41314 | -2.2234 | 3.8559 | 0.031512 | -0.20879 | 0.48284 | 0% | 0 | 50 | 0.27444
Buses | Diesel | Urban Buses Midi <=15 t | Euro V | EGR | CO |  | 0 | 0 | 5 | 85 | 0.00040773 | -0.047676 | 3.0588 | -2.9641 | -0.00092269 | 0.13177 | 0.18105 | 0% | 0 | 50 | 0.36638
Buses | Diesel | Urban Buses Midi <=15 t | Euro V | EGR | CO |  | 0 | 0.5 | 5 | 85 | 0.0024637 | 0.32076 | -1.4491 | 3.0415 | 0.02272 | -0.13553 | 0.3583 | 0% | 0 | 50 | 0.41303
Buses | Diesel | Urban Buses Midi <=15 t | Euro V | EGR | CO |  | 0 | 1 | 5 | 85 | 0.0017097 | 0.40697 | -1.9487 | 3.7325 | 0.024604 | -0.15224 | 0.37337 | 0% | 0 | 50 | 0.41916
Buses | Diesel | Urban Buses Midi <=15 t | Euro V | EGR | CO |  | 0.02 | 0 | 5 | 85 | 0.0032051 | 0.53364 | -1.5067 | 3.5672 | 0.032477 | -0.13506 | 0.38868 | 0% | 0 | 50 | 0.44447
Buses | Diesel | Urban Buses Midi <=15 t | Euro V | EGR | CO |  | 0.02 | 0.5 | 5 | 85 | 0.00071882 | 0.32712 | -1.3598 | 2.6741 | 0.016227 | -0.085439 | 0.20314 | 0% | 0 | 50 | 0.46158
Buses | Diesel | Urban Buses Midi <=15 t | Euro V | EGR | CO |  | 0.02 | 1 | 5 | 85 | -0.00050609 | 0.37543 | -1.7767 | 3.0983 | 0.015096 | -0.084924 | 0.1777 | 0% | 0 | 50 | 0.469
Buses | Diesel | Urban Buses Midi <=15 t | Euro V | EGR | CO |  | 0.04 | 0 | 5 | 85 | -0.00035637 | 0.56166 | -2.6072 | 3.1902 | 0.023181 | -0.10758 | 0.13538 | 0% | 0 | 50 | 0.46763
Buses | Diesel | Urban Buses Midi <=15 t | Euro V | EGR | CO |  | 0.04 | 0.5 | 5 | 85 | -0.0014132 | 0.35917 | -1.7333 | 2.3202 | 0.011776 | -0.059527 | 0.086036 | 0% | 0 | 50 | 0.4798
Buses | Diesel | Urban Buses Midi <=15 t | Euro V | EGR | CO |  | 0.04 | 1 | 5 | 80 | -0.0044331 | 0.71377 | -3.4726 | 5.1694 | 0.019662 | -0.10603 | 0.17957 | 0% | 0 | 50 | 0.48228
Buses | Diesel | Urban Buses Midi <=15 t | Euro V | EGR | CO |  | 0.06 | 0 | 5 | 85 | -0.0020435 | 0.5731 | -2.697 | 3.3336 | 0.019059 | -0.091246 | 0.11635 | 0% | 0 | 50 | 0.48415
Buses | Diesel | Urban Buses Midi <=15 t | Euro V | EGR | CO |  | 0.06 | 0.5 | 5 | 70 | -0.002955 | 0.40661 | -1.9773 | 2.6569 | 0.010328 | -0.053463 | 0.077509 | 0% | 0 | 50 | 0.47446
Buses | Diesel | Urban Buses Midi <=15 t | Euro V | EGR | CO |  | 0.06 | 1 | 5 | 60 | -0.003404 | 0.29363 | -1.7983 | 1.8763 | 0.0048345 | -0.028052 | 0.015319 | 0% | 0 | 50 | 0.41225
Buses | Diesel | Urban Buses Midi <=15 t | Euro V | EGR | NOx |  | -0.06 | 0 | 5 | 85 | -0.00044819 | 0.059835 | -0.4924 | 1.9528 | 0.0014032 | -0.013289 | 0.054912 | 0% | 0 | 50 | 0.4892
Buses | Diesel | Urban Buses Midi <=15 t | Euro V | EGR | NOx |  | -0.06 | 0.5 | 5 | 85 | -0.00049483 | 0.063234 | -0.44632 | 2.0156 | 0.0015774 | -0.013758 | 0.062771 | 0% | 0 | 50 | 0.45764
Buses | Diesel | Urban Buses Midi <=15 t | Euro V | EGR | NOx |  | -0.06 | 1 | 5 | 85 | -0.00061245 | 0.0755 | -0.51308 | 1.9421 | 0.0018537 | -0.015473 | 0.061505 | 0% | 0 | 50 | 0.45118
Buses | Diesel | Urban Buses Midi <=15 t | Euro V | EGR | NOx |  | -0.04 | 0 | 5 | 85 | -0.0015971 | 0.31681 | -1.6056 | 3.8509 | 0.0060556 | -0.032905 | 0.092539 | 0% | 0 | 50 | 0.75951
Buses | Diesel | Urban Buses Midi <=15 t | Euro V | EGR | NOx |  | -0.04 | 0.5 | 5 | 85 | -0.0021039 | 0.32916 | -1.6188 | 3.627 | 0.0060936 | -0.031979 | 0.08555 | 0% | 0 | 50 | 0.70345
Buses | Diesel | Urban Buses Midi <=15 t | Euro V | EGR | NOx |  | -0.04 | 1 | 5 | 85 | -0.0024078 | 0.34398 | -1.6801 | 3.4348 | 0.0061186 | -0.03139 | 0.077654 | 0% | 0 | 50 | 0.69308
Buses | Diesel | Urban Buses Midi <=15 t | Euro V | EGR | NOx |  | -0.02 | 0 | 5 | 85 | 0.0030471 | 0.37441 | -1.6837 | 3.711 | 0.0071194 | -0.033217 | 0.086625 | 0% | 0 | 50 | 1.5242
Buses | Diesel | Urban Buses Midi <=15 t | Euro V | EGR | NOx |  | -0.02 | 0.5 | 5 | 85 | 0.0021654 | 0.94183 | -3.4344 | 0.84846 | 0.014265 | -0.03264 | -0.051926 | 0% | 0 | 50 | 1.4447
Buses | Diesel | Urban Buses Midi <=15 t | Euro V | EGR | NOx |  | -0.02 | 1 | 5 | 85 | 0.00039938 | 0.35763 | -1.3658 | 2.7073 | 0.0054818 | -0.020582 | 0.055536 | 0% | 0 | 50 | 1.38
Buses | Diesel | Urban Buses Midi <=15 t | Euro V | EGR | NOx |  | 0 | 0 | 5 | 85 | 0.0092387 | 0.54857 | -1.8788 | 3.2991 | 0.0092342 | -0.029969 | 0.061277 | 0% | 0 | 50 | 2.2502
Buses | Diesel | Urban Buses Midi <=15 t | Euro V | EGR | NOx |  | 0 | 0.5 | 5 | 85 | 0.016285 | 1.0381 | -3.4567 | 4.7632 | 0.01565 | -0.045547 | 0.07193 | 0% | 0 | 50 | 2.4176
Buses | Diesel | Urban Buses Midi <=15 t | Euro V | EGR | NOx |  | 0 | 1 | 5 | 85 | 0.012554 | 0.88331 | -2.7921 | 2.821 | 0.011791 | -0.0283 | 0.026476 | 0% | 0 | 50 | 2.5921
Buses | Diesel | Urban Buses Midi <=15 t | Euro V | EGR | NOx |  | 0.02 | 0 | 5 | 85 | 0.022971 | 0.90461 | -3.9557 | 3.5115 | 0.014191 | -0.054487 | 0.041605 | 0% | 0 | 50 | 3.0117
Buses | Diesel | Urban Buses Midi <=15 t | Euro V | EGR | NOx |  | 0.02 | 0.5 | 5 | 85 | 0.022199 | 0.7862 | -3.3791 | 2.8126 | 0.011364 | -0.042092 | 0.028586 | 0% | 0 | 50 | 3.4741
Buses | Diesel | Urban Buses Midi <=15 t | Euro V | EGR | NOx |  | 0.02 | 1 | 5 | 85 | 0.032201 | 1.1246 | -4.3577 | 2.7055 | 0.014479 | -0.046028 | 0.015358 | 0% | 0 | 50 | 3.9051
Buses | Diesel | Urban Buses Midi <=15 t | Euro V | EGR | NOx |  | 0.04 | 0 | 5 | 85 | 0.032617 | 0.84518 | -4.8571 | 6.454 | 0.013596 | -0.068716 | 0.088378 | 0% | 0 | 50 | 3.886
Buses | Diesel | Urban Buses Midi <=15 t | Euro V | EGR | NOx |  | 0.04 | 0.5 | 5 | 85 | 0.084043 | 2.1848 | -4.9157 | -1.3026 | 0.028303 | -0.058234 | -0.01561 | 0% | 0 | 50 | 4.6352
Buses | Diesel | Urban Buses Midi <=15 t | Euro V | EGR | NOx |  | 0.04 | 1 | 5 | 80 | 0.087567 | 2.3046 | -9.359 | 6.0055 | 0.026554 | -0.088923 | 0.037598 | 0% | 0 | 50 | 5.2425
Buses | Diesel | Urban Buses Midi <=15 t | Euro V | EGR | NOx |  | 0.06 | 0 | 5 | 85 | 0.034712 | 0.88019 | -5.9826 | 2.2805 | 0.011783 | -0.061596 | 2.9023e-13 | 0% | 0 | 50 | 4.7334
Buses | Diesel | Urban Buses Midi <=15 t | Euro V | EGR | NOx |  | 0.06 | 0.5 | 5 | 70 | 0.039502 | 0.8728 | -6.4408 | 6.5702 | 0.010893 | -0.063185 | 0.053102 | 0% | 0 | 50 | 5.6405
Buses | Diesel | Urban Buses Midi <=15 t | Euro V | EGR | NOx |  | 0.06 | 1 | 5 | 60 | 0.084928 | 2.2421 | -14.0658 | 7.6306 | 0.022256 | -0.10759 | 0.01134 | 0% | 0 | 50 | 6.1767
Buses | Diesel | Urban Buses Midi <=15 t | Euro V | EGR | VOC |  | -0.06 | 0 | 5 | 85 | -0.0013959 | 0.15146 | -0.93571 | 2.4154 | 0.095178 | -0.59297 | 1.6786 | 0% | 0 | 50 | 0.015221
Buses | Diesel | Urban Buses Midi <=15 t | Euro V | EGR | VOC |  | -0.06 | 0.5 | 5 | 85 | -0.0025339 | 0.22265 | 0.34388 | -2.9474 | 0.14876 | 0.51133 | -2.8412 | 0% | 0 | 50 | 0.01288
Buses | Diesel | Urban Buses Midi <=15 t | Euro V | EGR | VOC |  | -0.06 | 1 | 5 | 85 | -0.0012539 | 0.12434 | -0.81202 | 2.4161 | 0.089642 | -0.62482 | 2.0542 | 0% | 0 | 50 | 0.011893
Buses | Diesel | Urban Buses Midi <=15 t | Euro V | EGR | VOC |  | -0.04 | 0 | 5 | 85 | -0.00071213 | 0.14411 | -0.65842 | 1.969 | 0.079779 | -0.32869 | 1.2323 | 0% | 0 | 50 | 0.026084
Buses | Diesel | Urban Buses Midi <=15 t | Euro V | EGR | VOC |  | -0.04 | 0.5 | 5 | 85 | -0.0016623 | 0.22492 | -0.52295 | 1.5067 | 0.12519 | -0.12834 | 0.75864 | 0% | 0 | 50 | 0.021467
Buses | Diesel | Urban Buses Midi <=15 t | Euro V | EGR | VOC |  | -0.04 | 1 | 5 | 85 | -0.0027976 | 0.33493 | -0.62282 | 1.4733 | 0.18778 | -0.040437 | 0.50606 | 0% | 0 | 50 | 0.019574
Buses | Diesel | Urban Buses Midi <=15 t | Euro V | EGR | VOC |  | -0.02 | 0 | 5 | 85 | 3.5409e-05 | -0.002659 | 0.044997 | 1.7839 | 0.0005082 | -0.04052 | 1.4553 | 0% | 0 | 50 | 0.051805
Buses | Diesel | Urban Buses Midi <=15 t | Euro V | EGR | VOC |  | -0.02 | 0.5 | 5 | 85 | 4.6677e-05 | -0.0038813 | 0.077019 | 2.8575 | 0.00058406 | -0.050508 | 2.3173 | 0% | 0 | 50 | 0.045362
Buses | Diesel | Urban Buses Midi <=15 t | Euro V | EGR | VOC |  | -0.02 | 1 | 5 | 85 | 2.6187e-05 | -0.0035847 | 0.13347 | 2.3973 | -0.0002141 | 0.0055904 | 1.9568 | 0% | 0 | 50 | 0.039764
Buses | Diesel | Urban Buses Midi <=15 t | Euro V | EGR | VOC |  | 0 | 0 | 5 | 85 | 4.5396e-05 | -0.0035493 | 0.11198 | 2.4747 | 0.00044872 | -0.029144 | 1.8513 | 0% | 0 | 50 | 0.064316
Buses | Diesel | Urban Buses Midi <=15 t | Euro V | EGR | VOC |  | 0 | 0.5 | 5 | 85 | 2.6407e-05 | -0.0025286 | 0.11049 | 2.0334 | 0.00013409 | -0.0086717 | 1.4913 | 0% | 0 | 50 | 0.065148
Buses | Diesel | Urban Buses Midi <=15 t | Euro V | EGR | VOC |  | 0 | 1 | 5 | 85 | 1.2219e-05 | -0.0016091 | 0.09816 | 1.5248 | -5.65e-05 | 0.0043552 | 1.1014 | 0% | 0 | 50 | 0.066858
Buses | Diesel | Urban Buses Midi <=15 t | Euro V | EGR | VOC |  | 0.02 | 0 | 5 | 85 | 3.0432e-05 | -0.0015175 | 0.061425 | 1.6206 | 0.00042228 | -0.016894 | 1.0691 | 0% | 0 | 50 | 0.073463
Buses | Diesel | Urban Buses Midi <=15 t | Euro V | EGR | VOC |  | 0.02 | 0.5 | 5 | 85 | 2.6194e-05 | -0.00018736 | 0.1079 | 1.9143 | 0.00040888 | 0.0061677 | 1.2092 | 0% | 0 | 50 | 0.079653
Buses | Diesel | Urban Buses Midi <=15 t | Euro V | EGR | VOC |  | 0.02 | 1 | 5 | 85 | 0.00053221 | 0.088262 | 1.1308 | -4.1898 | 0.017397 | 0.78623 | -2.5181 | 0% | 0 | 50 | 0.08458
Buses | Diesel | Urban Buses Midi <=15 t | Euro V | EGR | VOC |  | 0.04 | 0 | 5 | 85 | 0.0002486 | 0.0063642 | -0.070295 | 1.8827 | 0.0054274 | -0.07906 | 1.0996 | 0% | 0 | 50 | 0.084654
Buses | Diesel | Urban Buses Midi <=15 t | Euro V | EGR | VOC |  | 0.04 | 0.5 | 5 | 85 | -8.8843e-05 | 0.0057954 | 0.40786 | 2.1945 | -0.0014371 | 0.1554 | 1.2888 | 0% | 0 | 50 | 0.095022
Buses | Diesel | Urban Buses Midi <=15 t | Euro V | EGR | VOC |  | 0.04 | 1 | 5 | 80 | -0.00021609 | 0.017623 | 0.84173 | 3.2076 | -0.0026813 | 0.34327 | 1.8423 | 0% | 0 | 50 | 0.10135
Buses | Diesel | Urban Buses Midi <=15 t | Euro V | EGR | VOC |  | 0.06 | 0 | 5 | 85 | 0.031474 | 1.0766 | 0.27184 | 0.67408 | 0.5408 | 0.1986 | 0.33769 | 0% | 0 | 50 | 0.097485
Buses | Diesel | Urban Buses Midi <=15 t | Euro V | EGR | VOC |  | 0.06 | 0.5 | 5 | 70 | -0.00064974 | 0.043953 | 1.5448 | 0.93617 | -0.0072587 | 0.74973 | 0.60618 | 0% | 0 | 50 | 0.10713
Buses | Diesel | Urban Buses Midi <=15 t | Euro V | EGR | VOC |  | 0.06 | 1 | 5 | 60 | -0.00057583 | 0.099713 | 2.0423 | 0.1804 | 0.00043509 | 1.0096 | 0.18049 | 0% | 0 | 50 | 0.10806
Buses | Diesel | Urban Buses Midi <=15 t | Euro V | EGR | PM Exhaust | Urban Peak | -0.06 | 0 | 5 | 85 | -0.024543 | 2.3902 | -9.3596 | 21.4207 | 0.027756 | -0.083416 | 0.3458 | 99.3% | 0 | 50 | 0.005238
Buses | Diesel | Urban Buses Midi <=15 t | Euro V | EGR | PM Exhaust | Urban Peak | -0.06 | 0.5 | 5 | 85 | -0.026737 | 2.4736 | -8.5622 | 24.258 | 0.03027 | -0.098457 | 0.53536 | 99.3% | 0 | 50 | 0.0047722
Buses | Diesel | Urban Buses Midi <=15 t | Euro V | EGR | PM Exhaust | Urban Peak | -0.06 | 1 | 5 | 85 | -0.010772 | 1.0058 | -3.6441 | 10.0219 | 0.012618 | -0.048885 | 0.23833 | 99.3% | 0 | 50 | 0.0047364
Buses | Diesel | Urban Buses Midi <=15 t | Euro V | EGR | PM Exhaust | Urban Peak | -0.04 | 0 | 5 | 85 | -0.0028641 | 0.46298 | -1.3508 | 2.4175 | 0.0037928 | 0.0013302 | 0.017127 | 99.3% | 0 | 50 | 0.010712
Buses | Diesel | Urban Buses Midi <=15 t | Euro V | EGR | PM Exhaust | Urban Peak | -0.04 | 0.5 | 5 | 85 | -0.0059076 | 0.72202 | -1.9359 | 2.7085 | 0.0053355 | 0.0085952 | 4.4173e-14 | 99.3% | 0 | 50 | 0.0098566
Buses | Diesel | Urban Buses Midi <=15 t | Euro V | EGR | PM Exhaust | Urban Peak | -0.04 | 1 | 5 | 85 | -0.0039258 | 0.44233 | -1.2615 | 1.7023 | 0.0030611 | 0.0046706 | 3.3511e-14 | 99.3% | 0 | 50 | 0.009798
Buses | Diesel | Urban Buses Midi <=15 t | Euro V | EGR | PM Exhaust | Urban Peak | -0.02 | 0 | 5 | 85 | 0.00022189 | -0.028655 | 1.8357 | 2.8858 | -3.4797e-05 | 0.0043612 | 0.1463 | 99.3% | 0 | 50 | 0.025542
Buses | Diesel | Urban Buses Midi <=15 t | Euro V | EGR | PM Exhaust | Urban Peak | -0.02 | 0.5 | 5 | 85 | 0.0044646 | 0.48346 | -1.5774 | 3.02 | 0.0036706 | -0.0026219 | 0.031101 | 99.3% | 0 | 50 | 0.025996
Buses | Diesel | Urban Buses Midi <=15 t | Euro V | EGR | PM Exhaust | Urban Peak | -0.02 | 1 | 5 | 85 | 0.0022235 | 1.076 | -3.1459 | 4.487 | 0.006073 | 0.010922 | 7.9423e-13 | 99.3% | 0 | 50 | 0.024977
Buses | Diesel | Urban Buses Midi <=15 t | Euro V | EGR | PM Exhaust | Urban Peak | 0 | 0 | 5 | 85 | 0.00054699 | -0.043047 | 5.1688 | 8.7356 | -5.1026e-05 | 0.0096239 | 0.35659 | 99.3% | 0 | 50 | 0.044784
Buses | Diesel | Urban Buses Midi <=15 t | Euro V | EGR | PM Exhaust | Urban Peak | 0 | 0.5 | 5 | 85 | 0.00013214 | -0.019429 | 5.0801 | 5.9513 | -9.0189e-05 | 0.011479 | 0.28769 | 99.3% | 0 | 50 | 0.049993
Buses | Diesel | Urban Buses Midi <=15 t | Euro V | EGR | PM Exhaust | Urban Peak | 0 | 1 | 5 | 85 | -0.00032033 | 0.00022028 | 4.6541 | 3.5299 | -0.00012611 | 0.011814 | 0.21999 | 99.3% | 0 | 50 | 0.055416
Buses | Diesel | Urban Buses Midi <=15 t | Euro V | EGR | PM Exhaust | Urban Peak | 0.02 | 0 | 5 | 85 | 0.00027949 | 0.0068556 | 3.6304 | 7.0993 | -2.4406e-05 | 0.006907 | 0.21718 | 99.3% | 0 | 50 | 0.066974
Buses | Diesel | Urban Buses Midi <=15 t | Euro V | EGR | PM Exhaust | Urban Peak | 0.02 | 0.5 | 5 | 85 | 0.00018062 | 0.031522 | 3.4111 | 5.5189 | -1.7952e-05 | 0.0070983 | 0.17125 | 99.3% | 0 | 50 | 0.080446
Buses | Diesel | Urban Buses Midi <=15 t | Euro V | EGR | PM Exhaust | Urban Peak | 0.02 | 1 | 5 | 85 | 0.00065728 | 0.040826 | 3.756 | 5.4308 | 2.7577e-05 | 0.0064689 | 0.16921 | 99.3% | 0 | 50 | 0.093789
Buses | Diesel | Urban Buses Midi <=15 t | Euro V | EGR | PM Exhaust | Urban Peak | 0.04 | 0 | 5 | 85 | 0.0013221 | -0.02202 | 2.6233 | 6.814 | 8.2866e-05 | 0.00023856 | 0.15996 | 99.3% | 0 | 50 | 0.091368
Buses | Diesel | Urban Buses Midi <=15 t | Euro V | EGR | PM Exhaust | Urban Peak | 0.04 | 0.5 | 5 | 85 | 0.0068526 | -0.023928 | 8.0628 | 16.9585 | 0.0003952 | 0.0020583 | 0.39787 | 99.3% | 0 | 50 | 0.11406
Buses | Diesel | Urban Buses Midi <=15 t | Euro V | EGR | PM Exhaust | Urban Peak | 0.04 | 1 | 5 | 80 | 0.51972 | 1.8228 | -7.5471 | 6.2158 | 0.029241 | -0.044977 | 1.2624e-12 | 99.3% | 0 | 50 | 0.13619
Buses | Diesel | Urban Buses Midi <=15 t | Euro V | EGR | PM Exhaust | Urban Peak | 0.06 | 0 | 5 | 85 | 0.0094604 | -0.11056 | 9.8672 | 24.2641 | 0.0005303 | -0.0030202 | 0.52259 | 99.3% | 0 | 50 | 0.11706
Buses | Diesel | Urban Buses Midi <=15 t | Euro V | EGR | PM Exhaust | Urban Peak | 0.06 | 0.5 | 5 | 70 | 0.018356 | -0.078008 | 4.5062 | 9.6206 | 0.00089935 | -0.0050181 | 0.20263 | 99.3% | 0 | 50 | 0.14807
Buses | Diesel | Urban Buses Midi <=15 t | Euro V | EGR | PM Exhaust | Urban Peak | 0.06 | 1 | 5 | 60 | 0.74133 | 1.7896 | -8.2375 | 6.7615 | 0.031498 | -0.047584 | -1.0404e-11 | 99.3% | 0 | 50 | 0.17677
Buses | Diesel | Urban Buses Midi <=15 t | Euro V | EGR | PM Exhaust | Urban Off Peak | -0.06 | 0 | 5 | 85 | -0.024543 | 2.3902 | -9.3596 | 21.4207 | 0.027756 | -0.083416 | 0.3458 | 99.3% | 0 | 50 | 0.005238
Buses | Diesel | Urban Buses Midi <=15 t | Euro V | EGR | PM Exhaust | Urban Off Peak | -0.06 | 0.5 | 5 | 85 | -0.026737 | 2.4736 | -8.5622 | 24.258 | 0.03027 | -0.098457 | 0.53536 | 99.3% | 0 | 50 | 0.0047722
Buses | Diesel | Urban Buses Midi <=15 t | Euro V | EGR | PM Exhaust | Urban Off Peak | -0.06 | 1 | 5 | 85 | -0.010772 | 1.0058 | -3.6441 | 10.0219 | 0.012618 | -0.048885 | 0.23833 | 99.3% | 0 | 50 | 0.0047364
Buses | Diesel | Urban Buses Midi <=15 t | Euro V | EGR | PM Exhaust | Urban Off Peak | -0.04 | 0 | 5 | 85 | -0.0028641 | 0.46298 | -1.3508 | 2.4175 | 0.0037928 | 0.0013302 | 0.017127 | 99.3% | 0 | 50 | 0.010712
Buses | Diesel | Urban Buses Midi <=15 t | Euro V | EGR | PM Exhaust | Urban Off Peak | -0.04 | 0.5 | 5 | 85 | -0.0059076 | 0.72202 | -1.9359 | 2.7085 | 0.0053355 | 0.0085952 | 4.4173e-14 | 99.3% | 0 | 50 | 0.0098566
Buses | Diesel | Urban Buses Midi <=15 t | Euro V | EGR | PM Exhaust | Urban Off Peak | -0.04 | 1 | 5 | 85 | -0.0039258 | 0.44233 | -1.2615 | 1.7023 | 0.0030611 | 0.0046706 | 3.3511e-14 | 99.3% | 0 | 50 | 0.009798
Buses | Diesel | Urban Buses Midi <=15 t | Euro V | EGR | PM Exhaust | Urban Off Peak | -0.02 | 0 | 5 | 85 | 0.00022189 | -0.028655 | 1.8357 | 2.8858 | -3.4797e-05 | 0.0043612 | 0.1463 | 99.3% | 0 | 50 | 0.025542
Buses | Diesel | Urban Buses Midi <=15 t | Euro V | EGR | PM Exhaust | Urban Off Peak | -0.02 | 0.5 | 5 | 85 | 0.0044646 | 0.48346 | -1.5774 | 3.02 | 0.0036706 | -0.0026219 | 0.031101 | 99.3% | 0 | 50 | 0.025996
Buses | Diesel | Urban Buses Midi <=15 t | Euro V | EGR | PM Exhaust | Urban Off Peak | -0.02 | 1 | 5 | 85 | 0.0022235 | 1.076 | -3.1459 | 4.487 | 0.006073 | 0.010922 | 7.9423e-13 | 99.3% | 0 | 50 | 0.024977
Buses | Diesel | Urban Buses Midi <=15 t | Euro V | EGR | PM Exhaust | Urban Off Peak | 0 | 0 | 5 | 85 | 0.00054699 | -0.043047 | 5.1688 | 8.7356 | -5.1026e-05 | 0.0096239 | 0.35659 | 99.3% | 0 | 50 | 0.044784
Buses | Diesel | Urban Buses Midi <=15 t | Euro V | EGR | PM Exhaust | Urban Off Peak | 0 | 0.5 | 5 | 85 | 0.00013214 | -0.019429 | 5.0801 | 5.9513 | -9.0189e-05 | 0.011479 | 0.28769 | 99.3% | 0 | 50 | 0.049993
Buses | Diesel | Urban Buses Midi <=15 t | Euro V | EGR | PM Exhaust | Urban Off Peak | 0 | 1 | 5 | 85 | -0.00032033 | 0.00022028 | 4.6541 | 3.5299 | -0.00012611 | 0.011814 | 0.21999 | 99.3% | 0 | 50 | 0.055416
Buses | Diesel | Urban Buses Midi <=15 t | Euro V | EGR | PM Exhaust | Urban Off Peak | 0.02 | 0 | 5 | 85 | 0.00027949 | 0.0068556 | 3.6304 | 7.0993 | -2.4406e-05 | 0.006907 | 0.21718 | 99.3% | 0 | 50 | 0.066974
Buses | Diesel | Urban Buses Midi <=15 t | Euro V | EGR | PM Exhaust | Urban Off Peak | 0.02 | 0.5 | 5 | 85 | 0.00018062 | 0.031522 | 3.4111 | 5.5189 | -1.7952e-05 | 0.0070983 | 0.17125 | 99.3% | 0 | 50 | 0.080446
Buses | Diesel | Urban Buses Midi <=15 t | Euro V | EGR | PM Exhaust | Urban Off Peak | 0.02 | 1 | 5 | 85 | 0.00065728 | 0.040826 | 3.756 | 5.4308 | 2.7577e-05 | 0.0064689 | 0.16921 | 99.3% | 0 | 50 | 0.093789
Buses | Diesel | Urban Buses Midi <=15 t | Euro V | EGR | PM Exhaust | Urban Off Peak | 0.04 | 0 | 5 | 85 | 0.0013221 | -0.02202 | 2.6233 | 6.814 | 8.2866e-05 | 0.00023856 | 0.15996 | 99.3% | 0 | 50 | 0.091368
Buses | Diesel | Urban Buses Midi <=15 t | Euro V | EGR | PM Exhaust | Urban Off Peak | 0.04 | 0.5 | 5 | 85 | 0.0068526 | -0.023928 | 8.0628 | 16.9585 | 0.0003952 | 0.0020583 | 0.39787 | 99.3% | 0 | 50 | 0.11406
Buses | Diesel | Urban Buses Midi <=15 t | Euro V | EGR | PM Exhaust | Urban Off Peak | 0.04 | 1 | 5 | 80 | 0.51972 | 1.8228 | -7.5471 | 6.2158 | 0.029241 | -0.044977 | 1.2624e-12 | 99.3% | 0 | 50 | 0.13619
Buses | Diesel | Urban Buses Midi <=15 t | Euro V | EGR | PM Exhaust | Urban Off Peak | 0.06 | 0 | 5 | 85 | 0.0094604 | -0.11056 | 9.8672 | 24.2641 | 0.0005303 | -0.0030202 | 0.52259 | 99.3% | 0 | 50 | 0.11706
Buses | Diesel | Urban Buses Midi <=15 t | Euro V | EGR | PM Exhaust | Urban Off Peak | 0.06 | 0.5 | 5 | 70 | 0.018356 | -0.078008 | 4.5062 | 9.6206 | 0.00089935 | -0.0050181 | 0.20263 | 99.3% | 0 | 50 | 0.14807
Buses | Diesel | Urban Buses Midi <=15 t | Euro V | EGR | PM Exhaust | Urban Off Peak | 0.06 | 1 | 5 | 60 | 0.74133 | 1.7896 | -8.2375 | 6.7615 | 0.031498 | -0.047584 | -1.0404e-11 | 99.3% | 0 | 50 | 0.17677
Buses | Diesel | Urban Buses Midi <=15 t | Euro V | EGR | PM Exhaust | Rural | -0.06 | 0 | 5 | 85 | -0.024543 | 2.3902 | -9.3596 | 21.4207 | 0.027756 | -0.083416 | 0.3458 | 99.59% | 0 | 50 | 0.0030479
Buses | Diesel | Urban Buses Midi <=15 t | Euro V | EGR | PM Exhaust | Rural | -0.06 | 0.5 | 5 | 85 | -0.026737 | 2.4736 | -8.5622 | 24.258 | 0.03027 | -0.098457 | 0.53536 | 99.59% | 0 | 50 | 0.0027769
Buses | Diesel | Urban Buses Midi <=15 t | Euro V | EGR | PM Exhaust | Rural | -0.06 | 1 | 5 | 85 | -0.010772 | 1.0058 | -3.6441 | 10.0219 | 0.012618 | -0.048885 | 0.23833 | 99.59% | 0 | 50 | 0.002756
Buses | Diesel | Urban Buses Midi <=15 t | Euro V | EGR | PM Exhaust | Rural | -0.04 | 0 | 5 | 85 | -0.0028641 | 0.46298 | -1.3508 | 2.4175 | 0.0037928 | 0.0013302 | 0.017127 | 99.59% | 0 | 50 | 0.0062333
Buses | Diesel | Urban Buses Midi <=15 t | Euro V | EGR | PM Exhaust | Rural | -0.04 | 0.5 | 5 | 85 | -0.0059076 | 0.72202 | -1.9359 | 2.7085 | 0.0053355 | 0.0085952 | 4.4173e-14 | 99.59% | 0 | 50 | 0.0057354
Buses | Diesel | Urban Buses Midi <=15 t | Euro V | EGR | PM Exhaust | Rural | -0.04 | 1 | 5 | 85 | -0.0039258 | 0.44233 | -1.2615 | 1.7023 | 0.0030611 | 0.0046706 | 3.3511e-14 | 99.59% | 0 | 50 | 0.0057013
Buses | Diesel | Urban Buses Midi <=15 t | Euro V | EGR | PM Exhaust | Rural | -0.02 | 0 | 5 | 85 | 0.00022189 | -0.028655 | 1.8357 | 2.8858 | -3.4797e-05 | 0.0043612 | 0.1463 | 99.59% | 0 | 50 | 0.014862
Buses | Diesel | Urban Buses Midi <=15 t | Euro V | EGR | PM Exhaust | Rural | -0.02 | 0.5 | 5 | 85 | 0.0044646 | 0.48346 | -1.5774 | 3.02 | 0.0036706 | -0.0026219 | 0.031101 | 99.59% | 0 | 50 | 0.015127
Buses | Diesel | Urban Buses Midi <=15 t | Euro V | EGR | PM Exhaust | Rural | -0.02 | 1 | 5 | 85 | 0.0022235 | 1.076 | -3.1459 | 4.487 | 0.006073 | 0.010922 | 7.9423e-13 | 99.59% | 0 | 50 | 0.014534
Buses | Diesel | Urban Buses Midi <=15 t | Euro V | EGR | PM Exhaust | Rural | 0 | 0 | 5 | 85 | 0.00054699 | -0.043047 | 5.1688 | 8.7356 | -5.1026e-05 | 0.0096239 | 0.35659 | 99.59% | 0 | 50 | 0.026059
Buses | Diesel | Urban Buses Midi <=15 t | Euro V | EGR | PM Exhaust | Rural | 0 | 0.5 | 5 | 85 | 0.00013214 | -0.019429 | 5.0801 | 5.9513 | -9.0189e-05 | 0.011479 | 0.28769 | 99.59% | 0 | 50 | 0.02909
Buses | Diesel | Urban Buses Midi <=15 t | Euro V | EGR | PM Exhaust | Rural | 0 | 1 | 5 | 85 | -0.00032033 | 0.00022028 | 4.6541 | 3.5299 | -0.00012611 | 0.011814 | 0.21999 | 99.59% | 0 | 50 | 0.032246
Buses | Diesel | Urban Buses Midi <=15 t | Euro V | EGR | PM Exhaust | Rural | 0.02 | 0 | 5 | 85 | 0.00027949 | 0.0068556 | 3.6304 | 7.0993 | -2.4406e-05 | 0.006907 | 0.21718 | 99.59% | 0 | 50 | 0.038971
Buses | Diesel | Urban Buses Midi <=15 t | Euro V | EGR | PM Exhaust | Rural | 0.02 | 0.5 | 5 | 85 | 0.00018062 | 0.031522 | 3.4111 | 5.5189 | -1.7952e-05 | 0.0070983 | 0.17125 | 99.59% | 0 | 50 | 0.04681
Buses | Diesel | Urban Buses Midi <=15 t | Euro V | EGR | PM Exhaust | Rural | 0.02 | 1 | 5 | 85 | 0.00065728 | 0.040826 | 3.756 | 5.4308 | 2.7577e-05 | 0.0064689 | 0.16921 | 99.59% | 0 | 50 | 0.054575
Buses | Diesel | Urban Buses Midi <=15 t | Euro V | EGR | PM Exhaust | Rural | 0.04 | 0 | 5 | 85 | 0.0013221 | -0.02202 | 2.6233 | 6.814 | 8.2866e-05 | 0.00023856 | 0.15996 | 99.59% | 0 | 50 | 0.053166
Buses | Diesel | Urban Buses Midi <=15 t | Euro V | EGR | PM Exhaust | Rural | 0.04 | 0.5 | 5 | 85 | 0.0068526 | -0.023928 | 8.0628 | 16.9585 | 0.0003952 | 0.0020583 | 0.39787 | 99.59% | 0 | 50 | 0.066369
Buses | Diesel | Urban Buses Midi <=15 t | Euro V | EGR | PM Exhaust | Rural | 0.04 | 1 | 5 | 80 | 0.51972 | 1.8228 | -7.5471 | 6.2158 | 0.029241 | -0.044977 | 1.2624e-12 | 99.59% | 0 | 50 | 0.079248
Buses | Diesel | Urban Buses Midi <=15 t | Euro V | EGR | PM Exhaust | Rural | 0.06 | 0 | 5 | 85 | 0.0094604 | -0.11056 | 9.8672 | 24.2641 | 0.0005303 | -0.0030202 | 0.52259 | 99.59% | 0 | 50 | 0.068113
Buses | Diesel | Urban Buses Midi <=15 t | Euro V | EGR | PM Exhaust | Rural | 0.06 | 0.5 | 5 | 70 | 0.018356 | -0.078008 | 4.5062 | 9.6206 | 0.00089935 | -0.0050181 | 0.20263 | 99.59% | 0 | 50 | 0.086157
Buses | Diesel | Urban Buses Midi <=15 t | Euro V | EGR | PM Exhaust | Rural | 0.06 | 1 | 5 | 60 | 0.74133 | 1.7896 | -8.2375 | 6.7615 | 0.031498 | -0.047584 | -1.0404e-11 | 99.59% | 0 | 50 | 0.10286
Buses | Diesel | Urban Buses Midi <=15 t | Euro V | EGR | PM Exhaust | Highway | -0.06 | 0 | 5 | 85 | -0.024543 | 2.3902 | -9.3596 | 21.4207 | 0.027756 | -0.083416 | 0.3458 | 99.63% | 0 | 50 | 0.0027804
Buses | Diesel | Urban Buses Midi <=15 t | Euro V | EGR | PM Exhaust | Highway | -0.06 | 0.5 | 5 | 85 | -0.026737 | 2.4736 | -8.5622 | 24.258 | 0.03027 | -0.098457 | 0.53536 | 99.63% | 0 | 50 | 0.0025332
Buses | Diesel | Urban Buses Midi <=15 t | Euro V | EGR | PM Exhaust | Highway | -0.06 | 1 | 5 | 85 | -0.010772 | 1.0058 | -3.6441 | 10.0219 | 0.012618 | -0.048885 | 0.23833 | 99.63% | 0 | 50 | 0.0025142
Buses | Diesel | Urban Buses Midi <=15 t | Euro V | EGR | PM Exhaust | Highway | -0.04 | 0 | 5 | 85 | -0.0028641 | 0.46298 | -1.3508 | 2.4175 | 0.0037928 | 0.0013302 | 0.017127 | 99.63% | 0 | 50 | 0.0056862
Buses | Diesel | Urban Buses Midi <=15 t | Euro V | EGR | PM Exhaust | Highway | -0.04 | 0.5 | 5 | 85 | -0.0059076 | 0.72202 | -1.9359 | 2.7085 | 0.0053355 | 0.0085952 | 4.4173e-14 | 99.63% | 0 | 50 | 0.005232
Buses | Diesel | Urban Buses Midi <=15 t | Euro V | EGR | PM Exhaust | Highway | -0.04 | 1 | 5 | 85 | -0.0039258 | 0.44233 | -1.2615 | 1.7023 | 0.0030611 | 0.0046706 | 3.3511e-14 | 99.63% | 0 | 50 | 0.005201
Buses | Diesel | Urban Buses Midi <=15 t | Euro V | EGR | PM Exhaust | Highway | -0.02 | 0 | 5 | 85 | 0.00022189 | -0.028655 | 1.8357 | 2.8858 | -3.4797e-05 | 0.0043612 | 0.1463 | 99.63% | 0 | 50 | 0.013558
Buses | Diesel | Urban Buses Midi <=15 t | Euro V | EGR | PM Exhaust | Highway | -0.02 | 0.5 | 5 | 85 | 0.0044646 | 0.48346 | -1.5774 | 3.02 | 0.0036706 | -0.0026219 | 0.031101 | 99.63% | 0 | 50 | 0.013799
Buses | Diesel | Urban Buses Midi <=15 t | Euro V | EGR | PM Exhaust | Highway | -0.02 | 1 | 5 | 85 | 0.0022235 | 1.076 | -3.1459 | 4.487 | 0.006073 | 0.010922 | 7.9423e-13 | 99.63% | 0 | 50 | 0.013258
Buses | Diesel | Urban Buses Midi <=15 t | Euro V | EGR | PM Exhaust | Highway | 0 | 0 | 5 | 85 | 0.00054699 | -0.043047 | 5.1688 | 8.7356 | -5.1026e-05 | 0.0096239 | 0.35659 | 99.63% | 0 | 50 | 0.023772
Buses | Diesel | Urban Buses Midi <=15 t | Euro V | EGR | PM Exhaust | Highway | 0 | 0.5 | 5 | 85 | 0.00013214 | -0.019429 | 5.0801 | 5.9513 | -9.0189e-05 | 0.011479 | 0.28769 | 99.63% | 0 | 50 | 0.026537
Buses | Diesel | Urban Buses Midi <=15 t | Euro V | EGR | PM Exhaust | Highway | 0 | 1 | 5 | 85 | -0.00032033 | 0.00022028 | 4.6541 | 3.5299 | -0.00012611 | 0.011814 | 0.21999 | 99.63% | 0 | 50 | 0.029416
Buses | Diesel | Urban Buses Midi <=15 t | Euro V | EGR | PM Exhaust | Highway | 0.02 | 0 | 5 | 85 | 0.00027949 | 0.0068556 | 3.6304 | 7.0993 | -2.4406e-05 | 0.006907 | 0.21718 | 99.63% | 0 | 50 | 0.035551
Buses | Diesel | Urban Buses Midi <=15 t | Euro V | EGR | PM Exhaust | Highway | 0.02 | 0.5 | 5 | 85 | 0.00018062 | 0.031522 | 3.4111 | 5.5189 | -1.7952e-05 | 0.0070983 | 0.17125 | 99.63% | 0 | 50 | 0.042702
Buses | Diesel | Urban Buses Midi <=15 t | Euro V | EGR | PM Exhaust | Highway | 0.02 | 1 | 5 | 85 | 0.00065728 | 0.040826 | 3.756 | 5.4308 | 2.7577e-05 | 0.0064689 | 0.16921 | 99.63% | 0 | 50 | 0.049785
Buses | Diesel | Urban Buses Midi <=15 t | Euro V | EGR | PM Exhaust | Highway | 0.04 | 0 | 5 | 85 | 0.0013221 | -0.02202 | 2.6233 | 6.814 | 8.2866e-05 | 0.00023856 | 0.15996 | 99.63% | 0 | 50 | 0.0485
Buses | Diesel | Urban Buses Midi <=15 t | Euro V | EGR | PM Exhaust | Highway | 0.04 | 0.5 | 5 | 85 | 0.0068526 | -0.023928 | 8.0628 | 16.9585 | 0.0003952 | 0.0020583 | 0.39787 | 99.63% | 0 | 50 | 0.060544
Buses | Diesel | Urban Buses Midi <=15 t | Euro V | EGR | PM Exhaust | Highway | 0.04 | 1 | 5 | 80 | 0.51972 | 1.8228 | -7.5471 | 6.2158 | 0.029241 | -0.044977 | 1.2624e-12 | 99.63% | 0 | 50 | 0.072293
Buses | Diesel | Urban Buses Midi <=15 t | Euro V | EGR | PM Exhaust | Highway | 0.06 | 0 | 5 | 85 | 0.0094604 | -0.11056 | 9.8672 | 24.2641 | 0.0005303 | -0.0030202 | 0.52259 | 99.63% | 0 | 50 | 0.062135
Buses | Diesel | Urban Buses Midi <=15 t | Euro V | EGR | PM Exhaust | Highway | 0.06 | 0.5 | 5 | 70 | 0.018356 | -0.078008 | 4.5062 | 9.6206 | 0.00089935 | -0.0050181 | 0.20263 | 99.63% | 0 | 50 | 0.078595
Buses | Diesel | Urban Buses Midi <=15 t | Euro V | EGR | PM Exhaust | Highway | 0.06 | 1 | 5 | 60 | 0.74133 | 1.7896 | -8.2375 | 6.7615 | 0.031498 | -0.047584 | -1.0404e-11 | 99.63% | 0 | 50 | 0.093831
Buses | Diesel | Urban Buses Midi <=15 t | Euro V | EGR | EC |  | -0.06 | 0 | 5 | 85 | -0.024543 | 2.3902 | -9.3596 | 21.4207 | 0.027756 | -0.083416 | 0.3458 | 0% | 0 | 50 | 0.75073
Buses | Diesel | Urban Buses Midi <=15 t | Euro V | EGR | EC |  | -0.06 | 0.5 | 5 | 85 | -0.026737 | 2.4736 | -8.5622 | 24.258 | 0.03027 | -0.098457 | 0.53536 | 0% | 0 | 50 | 0.68396
Buses | Diesel | Urban Buses Midi <=15 t | Euro V | EGR | EC |  | -0.06 | 1 | 5 | 85 | -0.010772 | 1.0058 | -3.6441 | 10.0219 | 0.012618 | -0.048885 | 0.23833 | 0% | 0 | 50 | 0.67883
Buses | Diesel | Urban Buses Midi <=15 t | Euro V | EGR | EC |  | -0.04 | 0 | 5 | 85 | -0.0028641 | 0.46298 | -1.3508 | 2.4175 | 0.0037928 | 0.0013302 | 0.017127 | 0% | 0 | 50 | 1.5353
Buses | Diesel | Urban Buses Midi <=15 t | Euro V | EGR | EC |  | -0.04 | 0.5 | 5 | 85 | -0.0059076 | 0.72202 | -1.9359 | 2.7085 | 0.0053355 | 0.0085952 | 4.4173e-14 | 0% | 0 | 50 | 1.4127
Buses | Diesel | Urban Buses Midi <=15 t | Euro V | EGR | EC |  | -0.04 | 1 | 5 | 85 | -0.0039258 | 0.44233 | -1.2615 | 1.7023 | 0.0030611 | 0.0046706 | 3.3511e-14 | 0% | 0 | 50 | 1.4043
Buses | Diesel | Urban Buses Midi <=15 t | Euro V | EGR | EC |  | -0.02 | 0 | 5 | 85 | 0.00022189 | -0.028655 | 1.8357 | 2.8858 | -3.4797e-05 | 0.0043612 | 0.1463 | 0% | 0 | 50 | 3.6607
Buses | Diesel | Urban Buses Midi <=15 t | Euro V | EGR | EC |  | -0.02 | 0.5 | 5 | 85 | 0.0044646 | 0.48346 | -1.5774 | 3.02 | 0.0036706 | -0.0026219 | 0.031101 | 0% | 0 | 50 | 3.7258
Buses | Diesel | Urban Buses Midi <=15 t | Euro V | EGR | EC |  | -0.02 | 1 | 5 | 85 | 0.0022235 | 1.076 | -3.1459 | 4.487 | 0.006073 | 0.010922 | 7.9423e-13 | 0% | 0 | 50 | 3.5798
Buses | Diesel | Urban Buses Midi <=15 t | Euro V | EGR | EC |  | 0 | 0 | 5 | 85 | 0.00054699 | -0.043047 | 5.1688 | 8.7356 | -5.1026e-05 | 0.0096239 | 0.35659 | 0% | 0 | 50 | 6.4186
Buses | Diesel | Urban Buses Midi <=15 t | Euro V | EGR | EC |  | 0 | 0.5 | 5 | 85 | 0.00013214 | -0.019429 | 5.0801 | 5.9513 | -9.0189e-05 | 0.011479 | 0.28769 | 0% | 0 | 50 | 7.165
Buses | Diesel | Urban Buses Midi <=15 t | Euro V | EGR | EC |  | 0 | 1 | 5 | 85 | -0.00032033 | 0.00022028 | 4.6541 | 3.5299 | -0.00012611 | 0.011814 | 0.21999 | 0% | 0 | 50 | 7.9424
Buses | Diesel | Urban Buses Midi <=15 t | Euro V | EGR | EC |  | 0.02 | 0 | 5 | 85 | 0.00027949 | 0.0068556 | 3.6304 | 7.0993 | -2.4406e-05 | 0.006907 | 0.21718 | 0% | 0 | 50 | 9.5988
Buses | Diesel | Urban Buses Midi <=15 t | Euro V | EGR | EC |  | 0.02 | 0.5 | 5 | 85 | 0.00018062 | 0.031522 | 3.4111 | 5.5189 | -1.7952e-05 | 0.0070983 | 0.17125 | 0% | 0 | 50 | 11.5297
Buses | Diesel | Urban Buses Midi <=15 t | Euro V | EGR | EC |  | 0.02 | 1 | 5 | 85 | 0.00065728 | 0.040826 | 3.756 | 5.4308 | 2.7577e-05 | 0.0064689 | 0.16921 | 0% | 0 | 50 | 13.442
Buses | Diesel | Urban Buses Midi <=15 t | Euro V | EGR | EC |  | 0.04 | 0 | 5 | 85 | 0.0013221 | -0.02202 | 2.6233 | 6.814 | 8.2866e-05 | 0.00023856 | 0.15996 | 0% | 0 | 50 | 13.095
Buses | Diesel | Urban Buses Midi <=15 t | Euro V | EGR | EC |  | 0.04 | 0.5 | 5 | 85 | 0.0068526 | -0.023928 | 8.0628 | 16.9585 | 0.0003952 | 0.0020583 | 0.39787 | 0% | 0 | 50 | 16.347
Buses | Diesel | Urban Buses Midi <=15 t | Euro V | EGR | EC |  | 0.04 | 1 | 5 | 80 | 0.51972 | 1.8228 | -7.5471 | 6.2158 | 0.029241 | -0.044977 | 1.2624e-12 | 0% | 0 | 50 | 19.5191
Buses | Diesel | Urban Buses Midi <=15 t | Euro V | EGR | EC |  | 0.06 | 0 | 5 | 85 | 0.0094604 | -0.11056 | 9.8672 | 24.2641 | 0.0005303 | -0.0030202 | 0.52259 | 0% | 0 | 50 | 16.7766
Buses | Diesel | Urban Buses Midi <=15 t | Euro V | EGR | EC |  | 0.06 | 0.5 | 5 | 70 | 0.018356 | -0.078008 | 4.5062 | 9.6206 | 0.00089935 | -0.0050181 | 0.20263 | 0% | 0 | 50 | 21.2209
Buses | Diesel | Urban Buses Midi <=15 t | Euro V | EGR | EC |  | 0.06 | 1 | 5 | 60 | 0.74133 | 1.7896 | -8.2375 | 6.7615 | 0.031498 | -0.047584 | -1.0404e-11 | 0% | 0 | 50 | 25.3346
Buses | Diesel | Urban Buses Midi <=15 t | Euro V | EGR | CH4 | Urban Peak |  |  | 10 | 130 | 0 | 0 | 175 | 0 | 0 | 0 | 1000 | 97% | 0 | 50 | 0.00525
Buses | Diesel | Urban Buses Midi <=15 t | Euro V | EGR | CH4 | Urban Off Peak |  |  | 10 | 130 | 0 | 0 | 175 | 0 | 0 | 0 | 1000 | 97% | 0 | 50 | 0.00525
Buses | Diesel | Urban Buses Midi <=15 t | Euro V | EGR | CH4 | Rural |  |  | 10 | 130 | 0 | 0 | 80 | 0 | 0 | 0 | 1000 | 97% | 0 | 50 | 0.0024
Buses | Diesel | Urban Buses Midi <=15 t | Euro V | EGR | CH4 | Highway |  |  | 10 | 130 | 0 | 0 | 70 | 0 | 0 | 0 | 1000 | 97% | 0 | 50 | 0.0021
Buses | Diesel | Urban Buses Midi <=15 t | Euro V | EGR | NH3 | Urban Peak |  |  | 10 | 130 | 0 | 0 | 0.011 | 0 | 0 | 0 | 1 | 0% | 0 | 50 | 0.011
Buses | Diesel | Urban Buses Midi <=15 t | Euro V | EGR | NH3 | Urban Off Peak |  |  | 10 | 130 | 0 | 0 | 0.011 | 0 | 0 | 0 | 1 | 0% | 0 | 50 | 0.011
Buses | Diesel | Urban Buses Midi <=15 t | Euro V | EGR | NH3 | Rural |  |  | 10 | 130 | 0 | 0 | 0.011 | 0 | 0 | 0 | 1 | 0% | 0 | 50 | 0.011
Buses | Diesel | Urban Buses Midi <=15 t | Euro V | EGR | NH3 | Highway |  |  | 10 | 130 | 0 | 0 | 0.011 | 0 | 0 | 0 | 1 | 0% | 0 | 50 | 0.011
Buses | Diesel | Urban Buses Midi <=15 t | Euro V | EGR | N2O | Urban Peak |  |  | 10 | 130 | 0 | 0 | 0.0332 | 0 | 0 | 0 | 1 | 0% | 0 | 50 | 0.0332
Buses | Diesel | Urban Buses Midi <=15 t | Euro V | EGR | N2O | Urban Off Peak |  |  | 10 | 130 | 0 | 0 | 0.0332 | 0 | 0 | 0 | 1 | 0% | 0 | 50 | 0.0332
Buses | Diesel | Urban Buses Midi <=15 t | Euro V | EGR | N2O | Rural |  |  | 10 | 130 | 0 | 0 | 0 | 0 | 0 | 0 | 1 | 0% | 0 | 50 | 0
Buses | Diesel | Urban Buses Midi <=15 t | Euro V | EGR | N2O | Highway |  |  | 10 | 130 | 0 | 0 | 0 | 0 | 0 | 0 | 1 | 0% | 0 | 50 | 0
Buses | Diesel | Urban Buses Midi <=15 t | Euro V | EGR | SPN23 | Urban Peak | -0.06 | 0 | 5 | 85 | -0.024543 | 2.3902 | -9.3596 | 21.4207 | 0.027756 | -0.083416 | 0.3458 | -1.8724e+13 | 0 | 50 | 1.4056e+13
Buses | Diesel | Urban Buses Midi <=15 t | Euro V | EGR | SPN23 | Urban Peak | -0.06 | 0.5 | 5 | 85 | -0.026737 | 2.4736 | -8.5622 | 24.258 | 0.03027 | -0.098457 | 0.53536 | -1.8724e+13 | 0 | 50 | 1.2806e+13
Buses | Diesel | Urban Buses Midi <=15 t | Euro V | EGR | SPN23 | Urban Peak | -0.06 | 1 | 5 | 85 | -0.010772 | 1.0058 | -3.6441 | 10.0219 | 0.012618 | -0.048885 | 0.23833 | -1.8724e+13 | 0 | 50 | 1.271e+13
Buses | Diesel | Urban Buses Midi <=15 t | Euro V | EGR | SPN23 | Urban Peak | -0.04 | 0 | 5 | 85 | -0.0028641 | 0.46298 | -1.3508 | 2.4175 | 0.0037928 | 0.0013302 | 0.017127 | -1.8724e+13 | 0 | 50 | 2.8746e+13
Buses | Diesel | Urban Buses Midi <=15 t | Euro V | EGR | SPN23 | Urban Peak | -0.04 | 0.5 | 5 | 85 | -0.0059076 | 0.72202 | -1.9359 | 2.7085 | 0.0053355 | 0.0085952 | 4.4173e-14 | -1.8724e+13 | 0 | 50 | 2.645e+13
Buses | Diesel | Urban Buses Midi <=15 t | Euro V | EGR | SPN23 | Urban Peak | -0.04 | 1 | 5 | 85 | -0.0039258 | 0.44233 | -1.2615 | 1.7023 | 0.0030611 | 0.0046706 | 3.3511e-14 | -1.8724e+13 | 0 | 50 | 2.6293e+13
Buses | Diesel | Urban Buses Midi <=15 t | Euro V | EGR | SPN23 | Urban Peak | -0.02 | 0 | 5 | 85 | 0.00022189 | -0.028655 | 1.8357 | 2.8858 | -3.4797e-05 | 0.0043612 | 0.1463 | -1.8724e+13 | 0 | 50 | 6.8542e+13
Buses | Diesel | Urban Buses Midi <=15 t | Euro V | EGR | SPN23 | Urban Peak | -0.02 | 0.5 | 5 | 85 | 0.0044646 | 0.48346 | -1.5774 | 3.02 | 0.0036706 | -0.0026219 | 0.031101 | -1.8724e+13 | 0 | 50 | 6.9761e+13
Buses | Diesel | Urban Buses Midi <=15 t | Euro V | EGR | SPN23 | Urban Peak | -0.02 | 1 | 5 | 85 | 0.0022235 | 1.076 | -3.1459 | 4.487 | 0.006073 | 0.010922 | 7.9423e-13 | -1.8724e+13 | 0 | 50 | 6.7026e+13
Buses | Diesel | Urban Buses Midi <=15 t | Euro V | EGR | SPN23 | Urban Peak | 0 | 0 | 5 | 85 | 0.00054699 | -0.043047 | 5.1688 | 8.7356 | -5.1026e-05 | 0.0096239 | 0.35659 | -1.8724e+13 | 0 | 50 | 1.2018e+14
Buses | Diesel | Urban Buses Midi <=15 t | Euro V | EGR | SPN23 | Urban Peak | 0 | 0.5 | 5 | 85 | 0.00013214 | -0.019429 | 5.0801 | 5.9513 | -9.0189e-05 | 0.011479 | 0.28769 | -1.8724e+13 | 0 | 50 | 1.3416e+14
Buses | Diesel | Urban Buses Midi <=15 t | Euro V | EGR | SPN23 | Urban Peak | 0 | 1 | 5 | 85 | -0.00032033 | 0.00022028 | 4.6541 | 3.5299 | -0.00012611 | 0.011814 | 0.21999 | -1.8724e+13 | 0 | 50 | 1.4871e+14
Buses | Diesel | Urban Buses Midi <=15 t | Euro V | EGR | SPN23 | Urban Peak | 0.02 | 0 | 5 | 85 | 0.00027949 | 0.0068556 | 3.6304 | 7.0993 | -2.4406e-05 | 0.006907 | 0.21718 | -1.8724e+13 | 0 | 50 | 1.7972e+14
Buses | Diesel | Urban Buses Midi <=15 t | Euro V | EGR | SPN23 | Urban Peak | 0.02 | 0.5 | 5 | 85 | 0.00018062 | 0.031522 | 3.4111 | 5.5189 | -1.7952e-05 | 0.0070983 | 0.17125 | -1.8724e+13 | 0 | 50 | 2.1588e+14
Buses | Diesel | Urban Buses Midi <=15 t | Euro V | EGR | SPN23 | Urban Peak | 0.02 | 1 | 5 | 85 | 0.00065728 | 0.040826 | 3.756 | 5.4308 | 2.7577e-05 | 0.0064689 | 0.16921 | -1.8724e+13 | 0 | 50 | 2.5168e+14
Buses | Diesel | Urban Buses Midi <=15 t | Euro V | EGR | SPN23 | Urban Peak | 0.04 | 0 | 5 | 85 | 0.0013221 | -0.02202 | 2.6233 | 6.814 | 8.2866e-05 | 0.00023856 | 0.15996 | -1.8724e+13 | 0 | 50 | 2.4519e+14
Buses | Diesel | Urban Buses Midi <=15 t | Euro V | EGR | SPN23 | Urban Peak | 0.04 | 0.5 | 5 | 85 | 0.0068526 | -0.023928 | 8.0628 | 16.9585 | 0.0003952 | 0.0020583 | 0.39787 | -1.8724e+13 | 0 | 50 | 3.0608e+14
Buses | Diesel | Urban Buses Midi <=15 t | Euro V | EGR | SPN23 | Urban Peak | 0.04 | 1 | 5 | 80 | 0.51972 | 1.8228 | -7.5471 | 6.2158 | 0.029241 | -0.044977 | 1.2624e-12 | -1.8724e+13 | 0 | 50 | 3.6547e+14
Buses | Diesel | Urban Buses Midi <=15 t | Euro V | EGR | SPN23 | Urban Peak | 0.06 | 0 | 5 | 85 | 0.0094604 | -0.11056 | 9.8672 | 24.2641 | 0.0005303 | -0.0030202 | 0.52259 | -1.8724e+13 | 0 | 50 | 3.1412e+14
Buses | Diesel | Urban Buses Midi <=15 t | Euro V | EGR | SPN23 | Urban Peak | 0.06 | 0.5 | 5 | 70 | 0.018356 | -0.078008 | 4.5062 | 9.6206 | 0.00089935 | -0.0050181 | 0.20263 | -1.8724e+13 | 0 | 50 | 3.9733e+14
Buses | Diesel | Urban Buses Midi <=15 t | Euro V | EGR | SPN23 | Urban Peak | 0.06 | 1 | 5 | 60 | 0.74133 | 1.7896 | -8.2375 | 6.7615 | 0.031498 | -0.047584 | -1.0404e-11 | -1.8724e+13 | 0 | 50 | 4.7436e+14
Buses | Diesel | Urban Buses Midi <=15 t | Euro V | EGR | SPN23 | Urban Off Peak | -0.06 | 0 | 5 | 85 | -0.024543 | 2.3902 | -9.3596 | 21.4207 | 0.027756 | -0.083416 | 0.3458 | -1.8724e+13 | 0 | 50 | 1.4056e+13
Buses | Diesel | Urban Buses Midi <=15 t | Euro V | EGR | SPN23 | Urban Off Peak | -0.06 | 0.5 | 5 | 85 | -0.026737 | 2.4736 | -8.5622 | 24.258 | 0.03027 | -0.098457 | 0.53536 | -1.8724e+13 | 0 | 50 | 1.2806e+13
Buses | Diesel | Urban Buses Midi <=15 t | Euro V | EGR | SPN23 | Urban Off Peak | -0.06 | 1 | 5 | 85 | -0.010772 | 1.0058 | -3.6441 | 10.0219 | 0.012618 | -0.048885 | 0.23833 | -1.8724e+13 | 0 | 50 | 1.271e+13
Buses | Diesel | Urban Buses Midi <=15 t | Euro V | EGR | SPN23 | Urban Off Peak | -0.04 | 0 | 5 | 85 | -0.0028641 | 0.46298 | -1.3508 | 2.4175 | 0.0037928 | 0.0013302 | 0.017127 | -1.8724e+13 | 0 | 50 | 2.8746e+13
Buses | Diesel | Urban Buses Midi <=15 t | Euro V | EGR | SPN23 | Urban Off Peak | -0.04 | 0.5 | 5 | 85 | -0.0059076 | 0.72202 | -1.9359 | 2.7085 | 0.0053355 | 0.0085952 | 4.4173e-14 | -1.8724e+13 | 0 | 50 | 2.645e+13
Buses | Diesel | Urban Buses Midi <=15 t | Euro V | EGR | SPN23 | Urban Off Peak | -0.04 | 1 | 5 | 85 | -0.0039258 | 0.44233 | -1.2615 | 1.7023 | 0.0030611 | 0.0046706 | 3.3511e-14 | -1.8724e+13 | 0 | 50 | 2.6293e+13
Buses | Diesel | Urban Buses Midi <=15 t | Euro V | EGR | SPN23 | Urban Off Peak | -0.02 | 0 | 5 | 85 | 0.00022189 | -0.028655 | 1.8357 | 2.8858 | -3.4797e-05 | 0.0043612 | 0.1463 | -1.8724e+13 | 0 | 50 | 6.8542e+13
Buses | Diesel | Urban Buses Midi <=15 t | Euro V | EGR | SPN23 | Urban Off Peak | -0.02 | 0.5 | 5 | 85 | 0.0044646 | 0.48346 | -1.5774 | 3.02 | 0.0036706 | -0.0026219 | 0.031101 | -1.8724e+13 | 0 | 50 | 6.9761e+13
Buses | Diesel | Urban Buses Midi <=15 t | Euro V | EGR | SPN23 | Urban Off Peak | -0.02 | 1 | 5 | 85 | 0.0022235 | 1.076 | -3.1459 | 4.487 | 0.006073 | 0.010922 | 7.9423e-13 | -1.8724e+13 | 0 | 50 | 6.7026e+13
Buses | Diesel | Urban Buses Midi <=15 t | Euro V | EGR | SPN23 | Urban Off Peak | 0 | 0 | 5 | 85 | 0.00054699 | -0.043047 | 5.1688 | 8.7356 | -5.1026e-05 | 0.0096239 | 0.35659 | -1.8724e+13 | 0 | 50 | 1.2018e+14
Buses | Diesel | Urban Buses Midi <=15 t | Euro V | EGR | SPN23 | Urban Off Peak | 0 | 0.5 | 5 | 85 | 0.00013214 | -0.019429 | 5.0801 | 5.9513 | -9.0189e-05 | 0.011479 | 0.28769 | -1.8724e+13 | 0 | 50 | 1.3416e+14
Buses | Diesel | Urban Buses Midi <=15 t | Euro V | EGR | SPN23 | Urban Off Peak | 0 | 1 | 5 | 85 | -0.00032033 | 0.00022028 | 4.6541 | 3.5299 | -0.00012611 | 0.011814 | 0.21999 | -1.8724e+13 | 0 | 50 | 1.4871e+14
Buses | Diesel | Urban Buses Midi <=15 t | Euro V | EGR | SPN23 | Urban Off Peak | 0.02 | 0 | 5 | 85 | 0.00027949 | 0.0068556 | 3.6304 | 7.0993 | -2.4406e-05 | 0.006907 | 0.21718 | -1.8724e+13 | 0 | 50 | 1.7972e+14
Buses | Diesel | Urban Buses Midi <=15 t | Euro V | EGR | SPN23 | Urban Off Peak | 0.02 | 0.5 | 5 | 85 | 0.00018062 | 0.031522 | 3.4111 | 5.5189 | -1.7952e-05 | 0.0070983 | 0.17125 | -1.8724e+13 | 0 | 50 | 2.1588e+14
Buses | Diesel | Urban Buses Midi <=15 t | Euro V | EGR | SPN23 | Urban Off Peak | 0.02 | 1 | 5 | 85 | 0.00065728 | 0.040826 | 3.756 | 5.4308 | 2.7577e-05 | 0.0064689 | 0.16921 | -1.8724e+13 | 0 | 50 | 2.5168e+14
Buses | Diesel | Urban Buses Midi <=15 t | Euro V | EGR | SPN23 | Urban Off Peak | 0.04 | 0 | 5 | 85 | 0.0013221 | -0.02202 | 2.6233 | 6.814 | 8.2866e-05 | 0.00023856 | 0.15996 | -1.8724e+13 | 0 | 50 | 2.4519e+14
Buses | Diesel | Urban Buses Midi <=15 t | Euro V | EGR | SPN23 | Urban Off Peak | 0.04 | 0.5 | 5 | 85 | 0.0068526 | -0.023928 | 8.0628 | 16.9585 | 0.0003952 | 0.0020583 | 0.39787 | -1.8724e+13 | 0 | 50 | 3.0608e+14
Buses | Diesel | Urban Buses Midi <=15 t | Euro V | EGR | SPN23 | Urban Off Peak | 0.04 | 1 | 5 | 80 | 0.51972 | 1.8228 | -7.5471 | 6.2158 | 0.029241 | -0.044977 | 1.2624e-12 | -1.8724e+13 | 0 | 50 | 3.6547e+14
Buses | Diesel | Urban Buses Midi <=15 t | Euro V | EGR | SPN23 | Urban Off Peak | 0.06 | 0 | 5 | 85 | 0.0094604 | -0.11056 | 9.8672 | 24.2641 | 0.0005303 | -0.0030202 | 0.52259 | -1.8724e+13 | 0 | 50 | 3.1412e+14
Buses | Diesel | Urban Buses Midi <=15 t | Euro V | EGR | SPN23 | Urban Off Peak | 0.06 | 0.5 | 5 | 70 | 0.018356 | -0.078008 | 4.5062 | 9.6206 | 0.00089935 | -0.0050181 | 0.20263 | -1.8724e+13 | 0 | 50 | 3.9733e+14
Buses | Diesel | Urban Buses Midi <=15 t | Euro V | EGR | SPN23 | Urban Off Peak | 0.06 | 1 | 5 | 60 | 0.74133 | 1.7896 | -8.2375 | 6.7615 | 0.031498 | -0.047584 | -1.0404e-11 | -1.8724e+13 | 0 | 50 | 4.7436e+14
Buses | Diesel | Urban Buses Midi <=15 t | Euro V | EGR | SPN23 | Rural | -0.06 | 0 | 5 | 85 | -0.024543 | 2.3902 | -9.3596 | 21.4207 | 0.027756 | -0.083416 | 0.3458 | -9.583e+12 | 0 | 50 | 7.1942e+12
Buses | Diesel | Urban Buses Midi <=15 t | Euro V | EGR | SPN23 | Rural | -0.06 | 0.5 | 5 | 85 | -0.026737 | 2.4736 | -8.5622 | 24.258 | 0.03027 | -0.098457 | 0.53536 | -9.583e+12 | 0 | 50 | 6.5544e+12
Buses | Diesel | Urban Buses Midi <=15 t | Euro V | EGR | SPN23 | Rural | -0.06 | 1 | 5 | 85 | -0.010772 | 1.0058 | -3.6441 | 10.0219 | 0.012618 | -0.048885 | 0.23833 | -9.583e+12 | 0 | 50 | 6.5052e+12
Buses | Diesel | Urban Buses Midi <=15 t | Euro V | EGR | SPN23 | Rural | -0.04 | 0 | 5 | 85 | -0.0028641 | 0.46298 | -1.3508 | 2.4175 | 0.0037928 | 0.0013302 | 0.017127 | -9.583e+12 | 0 | 50 | 1.4713e+13
Buses | Diesel | Urban Buses Midi <=15 t | Euro V | EGR | SPN23 | Rural | -0.04 | 0.5 | 5 | 85 | -0.0059076 | 0.72202 | -1.9359 | 2.7085 | 0.0053355 | 0.0085952 | 4.4173e-14 | -9.583e+12 | 0 | 50 | 1.3537e+13
Buses | Diesel | Urban Buses Midi <=15 t | Euro V | EGR | SPN23 | Rural | -0.04 | 1 | 5 | 85 | -0.0039258 | 0.44233 | -1.2615 | 1.7023 | 0.0030611 | 0.0046706 | 3.3511e-14 | -9.583e+12 | 0 | 50 | 1.3457e+13
Buses | Diesel | Urban Buses Midi <=15 t | Euro V | EGR | SPN23 | Rural | -0.02 | 0 | 5 | 85 | 0.00022189 | -0.028655 | 1.8357 | 2.8858 | -3.4797e-05 | 0.0043612 | 0.1463 | -9.583e+12 | 0 | 50 | 3.508e+13
Buses | Diesel | Urban Buses Midi <=15 t | Euro V | EGR | SPN23 | Rural | -0.02 | 0.5 | 5 | 85 | 0.0044646 | 0.48346 | -1.5774 | 3.02 | 0.0036706 | -0.0026219 | 0.031101 | -9.583e+12 | 0 | 50 | 3.5705e+13
Buses | Diesel | Urban Buses Midi <=15 t | Euro V | EGR | SPN23 | Rural | -0.02 | 1 | 5 | 85 | 0.0022235 | 1.076 | -3.1459 | 4.487 | 0.006073 | 0.010922 | 7.9423e-13 | -9.583e+12 | 0 | 50 | 3.4305e+13
Buses | Diesel | Urban Buses Midi <=15 t | Euro V | EGR | SPN23 | Rural | 0 | 0 | 5 | 85 | 0.00054699 | -0.043047 | 5.1688 | 8.7356 | -5.1026e-05 | 0.0096239 | 0.35659 | -9.583e+12 | 0 | 50 | 6.1509e+13
Buses | Diesel | Urban Buses Midi <=15 t | Euro V | EGR | SPN23 | Rural | 0 | 0.5 | 5 | 85 | 0.00013214 | -0.019429 | 5.0801 | 5.9513 | -9.0189e-05 | 0.011479 | 0.28769 | -9.583e+12 | 0 | 50 | 6.8662e+13
Buses | Diesel | Urban Buses Midi <=15 t | Euro V | EGR | SPN23 | Rural | 0 | 1 | 5 | 85 | -0.00032033 | 0.00022028 | 4.6541 | 3.5299 | -0.00012611 | 0.011814 | 0.21999 | -9.583e+12 | 0 | 50 | 76111509744935
Buses | Diesel | Urban Buses Midi <=15 t | Euro V | EGR | SPN23 | Rural | 0.02 | 0 | 5 | 85 | 0.00027949 | 0.0068556 | 3.6304 | 7.0993 | -2.4406e-05 | 0.006907 | 0.21718 | -9.583e+12 | 0 | 50 | 9.1985e+13
Buses | Diesel | Urban Buses Midi <=15 t | Euro V | EGR | SPN23 | Rural | 0.02 | 0.5 | 5 | 85 | 0.00018062 | 0.031522 | 3.4111 | 5.5189 | -1.7952e-05 | 0.0070983 | 0.17125 | -9.583e+12 | 0 | 50 | 1.1049e+14
Buses | Diesel | Urban Buses Midi <=15 t | Euro V | EGR | SPN23 | Rural | 0.02 | 1 | 5 | 85 | 0.00065728 | 0.040826 | 3.756 | 5.4308 | 2.7577e-05 | 0.0064689 | 0.16921 | -9.583e+12 | 0 | 50 | 1.2881e+14
Buses | Diesel | Urban Buses Midi <=15 t | Euro V | EGR | SPN23 | Rural | 0.04 | 0 | 5 | 85 | 0.0013221 | -0.02202 | 2.6233 | 6.814 | 8.2866e-05 | 0.00023856 | 0.15996 | -9.583e+12 | 0 | 50 | 1.2549e+14
Buses | Diesel | Urban Buses Midi <=15 t | Euro V | EGR | SPN23 | Rural | 0.04 | 0.5 | 5 | 85 | 0.0068526 | -0.023928 | 8.0628 | 16.9585 | 0.0003952 | 0.0020583 | 0.39787 | -9.583e+12 | 0 | 50 | 1.5665e+14
Buses | Diesel | Urban Buses Midi <=15 t | Euro V | EGR | SPN23 | Rural | 0.04 | 1 | 5 | 80 | 0.51972 | 1.8228 | -7.5471 | 6.2158 | 0.029241 | -0.044977 | 1.2624e-12 | -9.583e+12 | 0 | 50 | 1.8705e+14
Buses | Diesel | Urban Buses Midi <=15 t | Euro V | EGR | SPN23 | Rural | 0.06 | 0 | 5 | 85 | 0.0094604 | -0.11056 | 9.8672 | 24.2641 | 0.0005303 | -0.0030202 | 0.52259 | -9.583e+12 | 0 | 50 | 1.6077e+14
Buses | Diesel | Urban Buses Midi <=15 t | Euro V | EGR | SPN23 | Rural | 0.06 | 0.5 | 5 | 70 | 0.018356 | -0.078008 | 4.5062 | 9.6206 | 0.00089935 | -0.0050181 | 0.20263 | -9.583e+12 | 0 | 50 | 2.0336e+14
Buses | Diesel | Urban Buses Midi <=15 t | Euro V | EGR | SPN23 | Rural | 0.06 | 1 | 5 | 60 | 0.74133 | 1.7896 | -8.2375 | 6.7615 | 0.031498 | -0.047584 | -1.0404e-11 | -9.583e+12 | 0 | 50 | 2.4278e+14
Buses | Diesel | Urban Buses Midi <=15 t | Euro V | EGR | SPN23 | Highway | -0.06 | 0 | 5 | 85 | -0.024543 | 2.3902 | -9.3596 | 21.4207 | 0.027756 | -0.083416 | 0.3458 | -1.0701e+13 | 0 | 50 | 8.0335e+12
Buses | Diesel | Urban Buses Midi <=15 t | Euro V | EGR | SPN23 | Highway | -0.06 | 0.5 | 5 | 85 | -0.026737 | 2.4736 | -8.5622 | 24.258 | 0.03027 | -0.098457 | 0.53536 | -1.0701e+13 | 0 | 50 | 7.319e+12
Buses | Diesel | Urban Buses Midi <=15 t | Euro V | EGR | SPN23 | Highway | -0.06 | 1 | 5 | 85 | -0.010772 | 1.0058 | -3.6441 | 10.0219 | 0.012618 | -0.048885 | 0.23833 | -1.0701e+13 | 0 | 50 | 7.2641e+12
Buses | Diesel | Urban Buses Midi <=15 t | Euro V | EGR | SPN23 | Highway | -0.04 | 0 | 5 | 85 | -0.0028641 | 0.46298 | -1.3508 | 2.4175 | 0.0037928 | 0.0013302 | 0.017127 | -1.0701e+13 | 0 | 50 | 1.6429e+13
Buses | Diesel | Urban Buses Midi <=15 t | Euro V | EGR | SPN23 | Highway | -0.04 | 0.5 | 5 | 85 | -0.0059076 | 0.72202 | -1.9359 | 2.7085 | 0.0053355 | 0.0085952 | 4.4173e-14 | -1.0701e+13 | 0 | 50 | 1.5117e+13
Buses | Diesel | Urban Buses Midi <=15 t | Euro V | EGR | SPN23 | Highway | -0.04 | 1 | 5 | 85 | -0.0039258 | 0.44233 | -1.2615 | 1.7023 | 0.0030611 | 0.0046706 | 3.3511e-14 | -1.0701e+13 | 0 | 50 | 1.5027e+13
Buses | Diesel | Urban Buses Midi <=15 t | Euro V | EGR | SPN23 | Highway | -0.02 | 0 | 5 | 85 | 0.00022189 | -0.028655 | 1.8357 | 2.8858 | -3.4797e-05 | 0.0043612 | 0.1463 | -1.0701e+13 | 0 | 50 | 3.9173e+13
Buses | Diesel | Urban Buses Midi <=15 t | Euro V | EGR | SPN23 | Highway | -0.02 | 0.5 | 5 | 85 | 0.0044646 | 0.48346 | -1.5774 | 3.02 | 0.0036706 | -0.0026219 | 0.031101 | -1.0701e+13 | 0 | 50 | 3.987e+13
Buses | Diesel | Urban Buses Midi <=15 t | Euro V | EGR | SPN23 | Highway | -0.02 | 1 | 5 | 85 | 0.0022235 | 1.076 | -3.1459 | 4.487 | 0.006073 | 0.010922 | 7.9423e-13 | -1.0701e+13 | 0 | 50 | 3.8307e+13
Buses | Diesel | Urban Buses Midi <=15 t | Euro V | EGR | SPN23 | Highway | 0 | 0 | 5 | 85 | 0.00054699 | -0.043047 | 5.1688 | 8.7356 | -5.1026e-05 | 0.0096239 | 0.35659 | -1.0701e+13 | 0 | 50 | 6.8685e+13
Buses | Diesel | Urban Buses Midi <=15 t | Euro V | EGR | SPN23 | Highway | 0 | 0.5 | 5 | 85 | 0.00013214 | -0.019429 | 5.0801 | 5.9513 | -9.0189e-05 | 0.011479 | 0.28769 | -1.0701e+13 | 0 | 50 | 7.6673e+13
Buses | Diesel | Urban Buses Midi <=15 t | Euro V | EGR | SPN23 | Highway | 0 | 1 | 5 | 85 | -0.00032033 | 0.00022028 | 4.6541 | 3.5299 | -0.00012611 | 0.011814 | 0.21999 | -1.0701e+13 | 0 | 50 | 8.4991e+13
Buses | Diesel | Urban Buses Midi <=15 t | Euro V | EGR | SPN23 | Highway | 0.02 | 0 | 5 | 85 | 0.00027949 | 0.0068556 | 3.6304 | 7.0993 | -2.4406e-05 | 0.006907 | 0.21718 | -1.0701e+13 | 0 | 50 | 1.0272e+14
Buses | Diesel | Urban Buses Midi <=15 t | Euro V | EGR | SPN23 | Highway | 0.02 | 0.5 | 5 | 85 | 0.00018062 | 0.031522 | 3.4111 | 5.5189 | -1.7952e-05 | 0.0070983 | 0.17125 | -1.0701e+13 | 0 | 50 | 1.2338e+14
Buses | Diesel | Urban Buses Midi <=15 t | Euro V | EGR | SPN23 | Highway | 0.02 | 1 | 5 | 85 | 0.00065728 | 0.040826 | 3.756 | 5.4308 | 2.7577e-05 | 0.0064689 | 0.16921 | -1.0701e+13 | 0 | 50 | 1.4384e+14
Buses | Diesel | Urban Buses Midi <=15 t | Euro V | EGR | SPN23 | Highway | 0.04 | 0 | 5 | 85 | 0.0013221 | -0.02202 | 2.6233 | 6.814 | 8.2866e-05 | 0.00023856 | 0.15996 | -1.0701e+13 | 0 | 50 | 1.4013e+14
Buses | Diesel | Urban Buses Midi <=15 t | Euro V | EGR | SPN23 | Highway | 0.04 | 0.5 | 5 | 85 | 0.0068526 | -0.023928 | 8.0628 | 16.9585 | 0.0003952 | 0.0020583 | 0.39787 | -1.0701e+13 | 0 | 50 | 1.7493e+14
Buses | Diesel | Urban Buses Midi <=15 t | Euro V | EGR | SPN23 | Highway | 0.04 | 1 | 5 | 80 | 0.51972 | 1.8228 | -7.5471 | 6.2158 | 0.029241 | -0.044977 | 1.2624e-12 | -1.0701e+13 | 0 | 50 | 2.0887e+14
Buses | Diesel | Urban Buses Midi <=15 t | Euro V | EGR | SPN23 | Highway | 0.06 | 0 | 5 | 85 | 0.0094604 | -0.11056 | 9.8672 | 24.2641 | 0.0005303 | -0.0030202 | 0.52259 | -1.0701e+13 | 0 | 50 | 1.7953e+14
Buses | Diesel | Urban Buses Midi <=15 t | Euro V | EGR | SPN23 | Highway | 0.06 | 0.5 | 5 | 70 | 0.018356 | -0.078008 | 4.5062 | 9.6206 | 0.00089935 | -0.0050181 | 0.20263 | -1.0701e+13 | 0 | 50 | 2.2708e+14
Buses | Diesel | Urban Buses Midi <=15 t | Euro V | EGR | SPN23 | Highway | 0.06 | 1 | 5 | 60 | 0.74133 | 1.7896 | -8.2375 | 6.7615 | 0.031498 | -0.047584 | -1.0404e-11 | -1.0701e+13 | 0 | 50 | 2.711e+14
Buses | Diesel | Urban Buses Midi <=15 t | Euro VI A/B/C | DPF+SCR | CO |  | -0.06 | 0 | 5 | 85 | -7.2891 | 640.0829 | 13785.1509 | -109902.1922 | -1.4755 | 135.6939 | -837.4528 | 99.76% | 0 | 50 | 0.026462
Buses | Diesel | Urban Buses Midi <=15 t | Euro VI A/B/C | DPF+SCR | CO |  | -0.06 | 0.5 | 5 | 85 | -7.2891 | 640.0829 | 13785.1509 | -109902.1922 | -1.4755 | 135.6939 | -837.4528 | 99.79% | 0 | 50 | 0.023999
Buses | Diesel | Urban Buses Midi <=15 t | Euro VI A/B/C | DPF+SCR | CO |  | -0.06 | 1 | 5 | 80 | -7.2891 | 640.0829 | 13785.1509 | -109902.1922 | -1.4755 | 135.6939 | -837.4528 | 99.79% | 0 | 50 | 0.023745
Buses | Diesel | Urban Buses Midi <=15 t | Euro VI A/B/C | DPF+SCR | CO |  | -0.04 | 0 | 5 | 85 | -7.2891 | 640.0829 | 13785.1509 | -109902.1922 | -1.4755 | 135.6939 | -837.4528 | 99.52% | 0 | 50 | 0.053763
Buses | Diesel | Urban Buses Midi <=15 t | Euro VI A/B/C | DPF+SCR | CO |  | -0.04 | 0.5 | 5 | 85 | -7.2891 | 640.0829 | 13785.1509 | -109902.1922 | -1.4755 | 135.6939 | -837.4528 | 99.56% | 0 | 50 | 0.049241
Buses | Diesel | Urban Buses Midi <=15 t | Euro VI A/B/C | DPF+SCR | CO |  | -0.04 | 1 | 5 | 85 | -7.2891 | 640.0829 | 13785.1509 | -109902.1922 | -1.4755 | 135.6939 | -837.4528 | 99.57% | 0 | 50 | 0.048771
Buses | Diesel | Urban Buses Midi <=15 t | Euro VI A/B/C | DPF+SCR | CO |  | -0.02 | 0 | 5 | 85 | -7.2891 | 640.0829 | 13785.1509 | -109902.1922 | -1.4755 | 135.6939 | -837.4528 | 98.87% | 0 | 50 | 0.12716
Buses | Diesel | Urban Buses Midi <=15 t | Euro VI A/B/C | DPF+SCR | CO |  | -0.02 | 0.5 | 5 | 85 | -7.2891 | 640.0829 | 13785.1509 | -109902.1922 | -1.4755 | 135.6939 | -837.4528 | 98.85% | 0 | 50 | 0.12938
Buses | Diesel | Urban Buses Midi <=15 t | Euro VI A/B/C | DPF+SCR | CO |  | -0.02 | 1 | 5 | 85 | -7.2891 | 640.0829 | 13785.1509 | -109902.1922 | -1.4755 | 135.6939 | -837.4528 | 98.9% | 0 | 50 | 0.12401
Buses | Diesel | Urban Buses Midi <=15 t | Euro VI A/B/C | DPF+SCR | CO |  | 0 | 0 | 5 | 85 | -7.2891 | 640.0829 | 13785.1509 | -109902.1922 | -1.4755 | 135.6939 | -837.4528 | 98.03% | 0 | 50 | 0.221
Buses | Diesel | Urban Buses Midi <=15 t | Euro VI A/B/C | DPF+SCR | CO |  | 0 | 0.5 | 5 | 85 | -7.2891 | 640.0829 | 13785.1509 | -109902.1922 | -1.4755 | 135.6939 | -837.4528 | 97.81% | 0 | 50 | 0.24601
Buses | Diesel | Urban Buses Midi <=15 t | Euro VI A/B/C | DPF+SCR | CO |  | 0 | 1 | 5 | 85 | -7.2891 | 640.0829 | 13785.1509 | -109902.1922 | -1.4755 | 135.6939 | -837.4528 | 97.58% | 0 | 50 | 0.27214
Buses | Diesel | Urban Buses Midi <=15 t | Euro VI A/B/C | DPF+SCR | CO |  | 0.02 | 0 | 5 | 85 | -7.2891 | 640.0829 | 13785.1509 | -109902.1922 | -1.4755 | 135.6939 | -837.4528 | 97.08% | 0 | 50 | 0.32853
Buses | Diesel | Urban Buses Midi <=15 t | Euro VI A/B/C | DPF+SCR | CO |  | 0.02 | 0.5 | 5 | 85 | -7.2891 | 640.0829 | 13785.1509 | -109902.1922 | -1.4755 | 135.6939 | -837.4528 | 96.49% | 0 | 50 | 0.39382
Buses | Diesel | Urban Buses Midi <=15 t | Euro VI A/B/C | DPF+SCR | CO |  | 0.02 | 1 | 5 | 85 | -7.2891 | 640.0829 | 13785.1509 | -109902.1922 | -1.4755 | 135.6939 | -837.4528 | 95.92% | 0 | 50 | 0.45864
Buses | Diesel | Urban Buses Midi <=15 t | Euro VI A/B/C | DPF+SCR | CO |  | 0.04 | 0 | 5 | 85 | -7.2891 | 640.0829 | 13785.1509 | -109902.1922 | -1.4755 | 135.6939 | -837.4528 | 96.02% | 0 | 50 | 0.44665
Buses | Diesel | Urban Buses Midi <=15 t | Euro VI A/B/C | DPF+SCR | CO |  | 0.04 | 0.5 | 5 | 85 | -7.2891 | 640.0829 | 13785.1509 | -109902.1922 | -1.4755 | 135.6939 | -837.4528 | 95.04% | 0 | 50 | 0.55723
Buses | Diesel | Urban Buses Midi <=15 t | Euro VI A/B/C | DPF+SCR | CO |  | 0.04 | 1 | 5 | 80 | -7.2891 | 640.0829 | 13785.1509 | -109902.1922 | -1.4755 | 135.6939 | -837.4528 | 94.07% | 0 | 50 | 0.66626
Buses | Diesel | Urban Buses Midi <=15 t | Euro VI A/B/C | DPF+SCR | CO |  | 0.06 | 0 | 5 | 85 | -7.2891 | 640.0829 | 13785.1509 | -109902.1922 | -1.4755 | 135.6939 | -837.4528 | 94.91% | 0 | 50 | 0.57149
Buses | Diesel | Urban Buses Midi <=15 t | Euro VI A/B/C | DPF+SCR | CO |  | 0.06 | 0.5 | 5 | 75 | -7.2891 | 640.0829 | 13785.1509 | -109902.1922 | -1.4755 | 135.6939 | -837.4528 | 93.55% | 0 | 50 | 0.72402
Buses | Diesel | Urban Buses Midi <=15 t | Euro VI A/B/C | DPF+SCR | CO |  | 0.06 | 1 | 5 | 65 | -7.2891 | 640.0829 | 13785.1509 | -109902.1922 | -1.4755 | 135.6939 | -837.4528 | 92.31% | 0 | 50 | 0.86354
Buses | Diesel | Urban Buses Midi <=15 t | Euro VI A/B/C | DPF+SCR | NOx |  | -0.06 | 0 | 5 | 85 | -7.2891 | 640.0829 | 13785.1509 | -109902.1922 | -1.4755 | 135.6939 | -837.4528 | 99.09% | 0 | 50 | 0.10263
Buses | Diesel | Urban Buses Midi <=15 t | Euro VI A/B/C | DPF+SCR | NOx |  | -0.06 | 0.5 | 5 | 85 | -7.2891 | 640.0829 | 13785.1509 | -109902.1922 | -1.4755 | 135.6939 | -837.4528 | 99.17% | 0 | 50 | 0.09308
Buses | Diesel | Urban Buses Midi <=15 t | Euro VI A/B/C | DPF+SCR | NOx |  | -0.06 | 1 | 5 | 85 | -7.2891 | 640.0829 | 13785.1509 | -109902.1922 | -1.4755 | 135.6939 | -837.4528 | 99.18% | 0 | 50 | 0.092095
Buses | Diesel | Urban Buses Midi <=15 t | Euro VI A/B/C | DPF+SCR | NOx |  | -0.04 | 0 | 5 | 85 | -7.2891 | 640.0829 | 13785.1509 | -109902.1922 | -1.4755 | 135.6939 | -837.4528 | 98.14% | 0 | 50 | 0.20852
Buses | Diesel | Urban Buses Midi <=15 t | Euro VI A/B/C | DPF+SCR | NOx |  | -0.04 | 0.5 | 5 | 85 | -7.2891 | 640.0829 | 13785.1509 | -109902.1922 | -1.4755 | 135.6939 | -837.4528 | 98.3% | 0 | 50 | 0.19098
Buses | Diesel | Urban Buses Midi <=15 t | Euro VI A/B/C | DPF+SCR | NOx |  | -0.04 | 1 | 6 | 85 | -7.2891 | 640.0829 | 13785.1509 | -109902.1922 | -1.4755 | 135.6939 | -837.4528 | 98.32% | 0 | 50 | 0.18916
Buses | Diesel | Urban Buses Midi <=15 t | Euro VI A/B/C | DPF+SCR | NOx |  | -0.02 | 0 | 5 | 85 | -7.2891 | 640.0829 | 13785.1509 | -109902.1922 | -1.4755 | 135.6939 | -837.4528 | 95.61% | 0 | 50 | 0.49319
Buses | Diesel | Urban Buses Midi <=15 t | Euro VI A/B/C | DPF+SCR | NOx |  | -0.02 | 0.5 | 5 | 85 | -7.2891 | 640.0829 | 13785.1509 | -109902.1922 | -1.4755 | 135.6939 | -837.4528 | 95.53% | 0 | 50 | 0.5018
Buses | Diesel | Urban Buses Midi <=15 t | Euro VI A/B/C | DPF+SCR | NOx |  | -0.02 | 1 | 5 | 85 | -7.2891 | 640.0829 | 13785.1509 | -109902.1922 | -1.4755 | 135.6939 | -837.4528 | 95.72% | 0 | 50 | 0.48098
Buses | Diesel | Urban Buses Midi <=15 t | Euro VI A/B/C | DPF+SCR | NOx |  | 0 | 0 | 5 | 85 | -7.2891 | 640.0829 | 13785.1509 | -109902.1922 | -1.4755 | 135.6939 | -837.4528 | 92.37% | 0 | 50 | 0.85715
Buses | Diesel | Urban Buses Midi <=15 t | Euro VI A/B/C | DPF+SCR | NOx |  | 0 | 0.5 | 5 | 85 | -7.2891 | 640.0829 | 13785.1509 | -109902.1922 | -1.4755 | 135.6939 | -837.4528 | 91.51% | 0 | 50 | 0.95417
Buses | Diesel | Urban Buses Midi <=15 t | Euro VI A/B/C | DPF+SCR | NOx |  | 0 | 1 | 5 | 85 | -7.2891 | 640.0829 | 13785.1509 | -109902.1922 | -1.4755 | 135.6939 | -837.4528 | 90.6% | 0 | 50 | 1.0555
Buses | Diesel | Urban Buses Midi <=15 t | Euro VI A/B/C | DPF+SCR | NOx |  | 0.02 | 0 | 5 | 85 | -7.2891 | 640.0829 | 13785.1509 | -109902.1922 | -1.4755 | 135.6939 | -837.4528 | 88.66% | 0 | 50 | 1.2742
Buses | Diesel | Urban Buses Midi <=15 t | Euro VI A/B/C | DPF+SCR | NOx |  | 0.02 | 0.5 | 5 | 85 | -7.2891 | 640.0829 | 13785.1509 | -109902.1922 | -1.4755 | 135.6939 | -837.4528 | 86.4% | 0 | 50 | 1.5274
Buses | Diesel | Urban Buses Midi <=15 t | Euro VI A/B/C | DPF+SCR | NOx |  | 0.02 | 1 | 5 | 85 | -7.2891 | 640.0829 | 13785.1509 | -109902.1922 | -1.4755 | 135.6939 | -837.4528 | 84.16% | 0 | 50 | 1.7789
Buses | Diesel | Urban Buses Midi <=15 t | Euro VI A/B/C | DPF+SCR | NOx |  | 0.04 | 0 | 5 | 85 | -7.2891 | 640.0829 | 13785.1509 | -109902.1922 | -1.4755 | 135.6939 | -837.4528 | 84.58% | 0 | 50 | 1.7323
Buses | Diesel | Urban Buses Midi <=15 t | Euro VI A/B/C | DPF+SCR | NOx |  | 0.04 | 0.5 | 5 | 85 | -7.2891 | 640.0829 | 13785.1509 | -109902.1922 | -1.4755 | 135.6939 | -837.4528 | 80.76% | 0 | 50 | 2.1612
Buses | Diesel | Urban Buses Midi <=15 t | Euro VI A/B/C | DPF+SCR | NOx |  | 0.04 | 1 | 5 | 80 | -7.2891 | 640.0829 | 13785.1509 | -109902.1922 | -1.4755 | 135.6939 | -837.4528 | 76.99% | 0 | 50 | 2.5841
Buses | Diesel | Urban Buses Midi <=15 t | Euro VI A/B/C | DPF+SCR | NOx |  | 0.06 | 0 | 5 | 85 | -7.2891 | 640.0829 | 13785.1509 | -109902.1922 | -1.4755 | 135.6939 | -837.4528 | 80.27% | 0 | 50 | 2.2165
Buses | Diesel | Urban Buses Midi <=15 t | Euro VI A/B/C | DPF+SCR | NOx |  | 0.06 | 0.5 | 5 | 75 | -7.2891 | 640.0829 | 13785.1509 | -109902.1922 | -1.4755 | 135.6939 | -837.4528 | 75% | 0 | 50 | 2.8081
Buses | Diesel | Urban Buses Midi <=15 t | Euro VI A/B/C | DPF+SCR | NOx |  | 0.06 | 1 | 5 | 65 | -7.2891 | 640.0829 | 13785.1509 | -109902.1922 | -1.4755 | 135.6939 | -837.4528 | 70.18% | 0 | 50 | 3.3492
Buses | Diesel | Urban Buses Midi <=15 t | Euro VI A/B/C | DPF+SCR | VOC |  | -0.06 | 0 | 5 | 85 | -0.00072736 | 0.078924 | -0.4876 | 1.2588 | 0.16531 | -1.03 | 2.9162 | 0% | 0 | 50 | 0.0045664
Buses | Diesel | Urban Buses Midi <=15 t | Euro VI A/B/C | DPF+SCR | VOC |  | -0.06 | 0.5 | 5 | 85 | -0.00057576 | 0.058491 | -0.40536 | 1.4287 | 0.13355 | -0.99101 | 3.8889 | 0% | 0 | 50 | 0.0038455
Buses | Diesel | Urban Buses Midi <=15 t | Euro VI A/B/C | DPF+SCR | VOC |  | -0.06 | 1 | 5 | 85 | -0.00052312 | 0.051877 | -0.33885 | 1.0039 | 0.12468 | -0.86912 | 2.8441 | 0% | 0 | 50 | 0.0035682
Buses | Diesel | Urban Buses Midi <=15 t | Euro VI A/B/C | DPF+SCR | VOC |  | -0.04 | 0 | 5 | 85 | -0.00029635 | 0.059969 | -0.27406 | 0.81978 | 0.11067 | -0.45606 | 1.7102 | 0% | 0 | 50 | 0.0078253
Buses | Diesel | Urban Buses Midi <=15 t | Euro VI A/B/C | DPF+SCR | VOC |  | -0.04 | 0.5 | 5 | 85 | -0.001617 | 0.21883 | -0.50939 | 1.4628 | 0.40608 | -0.41855 | 2.4541 | 0% | 0 | 50 | 0.00644
Buses | Diesel | Urban Buses Midi <=15 t | Euro VI A/B/C | DPF+SCR | VOC |  | -0.04 | 1 | 5 | 85 | -0.0023372 | 0.27991 | -0.52333 | 1.2335 | 0.52326 | -0.12148 | 1.4183 | 0% | 0 | 50 | 0.005872
Buses | Diesel | Urban Buses Midi <=15 t | Euro VI A/B/C | DPF+SCR | VOC |  | -0.02 | 0 | 5 | 85 | 1.9116e-05 | -0.0014353 | 0.024278 | 0.963 | 0.00091473 | -0.072934 | 2.6186 | 0% | 0 | 50 | 0.015541
Buses | Diesel | Urban Buses Midi <=15 t | Euro VI A/B/C | DPF+SCR | VOC |  | -0.02 | 0.5 | 5 | 85 | 1.8668e-05 | -0.001554 | 0.030947 | 1.1431 | 0.00077604 | -0.067132 | 3.0902 | 0% | 0 | 50 | 0.01361
Buses | Diesel | Urban Buses Midi <=15 t | Euro VI A/B/C | DPF+SCR | VOC |  | -0.02 | 1 | 5 | 85 | 1.5372e-05 | -0.0021057 | 0.078529 | 1.4049 | -0.00042267 | 0.011345 | 3.8232 | 0% | 0 | 50 | 0.011929
Buses | Diesel | Urban Buses Midi <=15 t | Euro VI A/B/C | DPF+SCR | VOC |  | 0 | 0 | 5 | 85 | 1.5742e-05 | -0.0012313 | 0.038889 | 0.85858 | 0.00051801 | -0.033637 | 2.141 | 0% | 0 | 50 | 0.019295
Buses | Diesel | Urban Buses Midi <=15 t | Euro VI A/B/C | DPF+SCR | VOC |  | 0 | 0.5 | 5 | 85 | 1.5953e-05 | -0.0015338 | 0.06748 | 1.2333 | 0.00026235 | -0.016805 | 3.0156 | 0% | 0 | 50 | 0.019546
Buses | Diesel | Urban Buses Midi <=15 t | Euro VI A/B/C | DPF+SCR | VOC |  | 0 | 1 | 5 | 85 | 5.7176e-06 | -0.00076197 | 0.047052 | 0.72205 | -9.8957e-05 | 0.0077351 | 1.7394 | 0% | 0 | 50 | 0.020061
Buses | Diesel | Urban Buses Midi <=15 t | Euro VI A/B/C | DPF+SCR | VOC |  | 0.02 | 0 | 5 | 85 | 0.0015669 | 0.12724 | 0.11146 | -1.9834 | 0.16693 | 0.80924 | -4.7927 | 0% | 0 | 50 | 0.022851
Buses | Diesel | Urban Buses Midi <=15 t | Euro VI A/B/C | DPF+SCR | VOC |  | 0.02 | 0.5 | 5 | 85 | 1.6255e-05 | -0.00011614 | 0.071862 | 1.2395 | 0.00082534 | 0.016535 | 2.6116 | 0% | 0 | 50 | 0.023899
Buses | Diesel | Urban Buses Midi <=15 t | Euro VI A/B/C | DPF+SCR | VOC |  | 0.02 | 1 | 5 | 85 | 0.00026078 | 0.042853 | 0.5471 | -2.0227 | 0.028314 | 1.2669 | -4.05 | 0% | 0 | 50 | 0.025378
Buses | Diesel | Urban Buses Midi <=15 t | Euro VI A/B/C | DPF+SCR | VOC |  | 0.04 | 0 | 5 | 85 | 0.0001508 | 0.0038736 | -0.041477 | 1.1501 | 0.010974 | -0.15862 | 2.2399 | 0% | 0 | 50 | 0.025397
Buses | Diesel | Urban Buses Midi <=15 t | Euro VI A/B/C | DPF+SCR | VOC |  | 0.04 | 0.5 | 5 | 85 | -5.3916e-05 | 0.0035572 | 0.24469 | 1.261 | -0.0028967 | 0.31487 | 2.4728 | 0% | 0 | 50 | 0.028518
Buses | Diesel | Urban Buses Midi <=15 t | Euro VI A/B/C | DPF+SCR | VOC |  | 0.04 | 1 | 5 | 80 | -0.00013028 | 0.012619 | 0.5109 | 1.3671 | -0.004923 | 0.74714 | 2.6539 | 0% | 0 | 50 | 0.030447
Buses | Diesel | Urban Buses Midi <=15 t | Euro VI A/B/C | DPF+SCR | VOC |  | 0.06 | 0 | 5 | 85 | 0.019344 | 0.66208 | 0.1608 | 0.32067 | 1.1082 | 0.40275 | 0.52626 | 0% | 0 | 50 | 0.029247
Buses | Diesel | Urban Buses Midi <=15 t | Euro VI A/B/C | DPF+SCR | VOC |  | 0.06 | 0.5 | 5 | 75 | -0.00036147 | 0.029129 | 0.92801 | 0.28706 | -0.012464 | 1.533 | 0.70674 | 0% | 0 | 50 | 0.032176
Buses | Diesel | Urban Buses Midi <=15 t | Euro VI A/B/C | DPF+SCR | VOC |  | 0.06 | 1 | 5 | 65 | -0.00029345 | 0.057474 | 1.1957 | 0.099148 | 0.0014577 | 1.952 | 0.37416 | 0% | 0 | 50 | 0.032845
Buses | Diesel | Urban Buses Midi <=15 t | Euro VI A/B/C | DPF+SCR | PM Exhaust | Urban Peak | -0.06 | 0 | 5 | 85 | -0.024874 | 2.4047 | -9.213 | 20.9765 | 0.027418 | -0.077383 | 0.3276 | 99.93% | 0 | 50 | 0.00049687
Buses | Diesel | Urban Buses Midi <=15 t | Euro VI A/B/C | DPF+SCR | PM Exhaust | Urban Peak | -0.06 | 0.5 | 5 | 85 | -0.025517 | 2.3401 | -7.6845 | 22.7852 | 0.028243 | -0.083863 | 0.49845 | 99.93% | 0 | 50 | 0.00045062
Buses | Diesel | Urban Buses Midi <=15 t | Euro VI A/B/C | DPF+SCR | PM Exhaust | Urban Peak | -0.06 | 1 | 5 | 85 | -0.011356 | 1.0562 | -3.8143 | 10.9037 | 0.013171 | -0.051256 | 0.25788 | 99.93% | 0 | 50 | 0.00044585
Buses | Diesel | Urban Buses Midi <=15 t | Euro VI A/B/C | DPF+SCR | PM Exhaust | Urban Peak | -0.04 | 0 | 5 | 85 | -0.0030136 | 0.47779 | -1.3767 | 2.4967 | 0.0038648 | 0.0016383 | 0.017661 | 99.93% | 0 | 50 | 0.0010095
Buses | Diesel | Urban Buses Midi <=15 t | Euro VI A/B/C | DPF+SCR | PM Exhaust | Urban Peak | -0.04 | 0.5 | 5 | 85 | -0.0059582 | 0.72473 | -1.9293 | 2.7115 | 0.0053516 | 0.0085193 | 2.4482e-14 | 99.93% | 0 | 50 | 0.00092459
Buses | Diesel | Urban Buses Midi <=15 t | Euro VI A/B/C | DPF+SCR | PM Exhaust | Urban Peak | -0.04 | 1 | 5 | 85 | -0.0040347 | 0.45194 | -1.2807 | 1.7446 | 0.0031307 | 0.0047778 | 2.2556e-14 | 99.93% | 0 | 50 | 0.00091577
Buses | Diesel | Urban Buses Midi <=15 t | Euro VI A/B/C | DPF+SCR | PM Exhaust | Urban Peak | -0.02 | 0 | 5 | 85 | 0.00022642 | -0.028334 | 1.7571 | 2.9563 | -2.935e-05 | 0.0039135 | 0.14288 | 99.93% | 0 | 50 | 0.0023877
Buses | Diesel | Urban Buses Midi <=15 t | Euro VI A/B/C | DPF+SCR | PM Exhaust | Urban Peak | -0.02 | 0.5 | 5 | 85 | 0.0044451 | 0.50009 | -1.6045 | 3.1098 | 0.0037661 | -0.0023009 | 0.031861 | 99.93% | 0 | 50 | 0.0024294
Buses | Diesel | Urban Buses Midi <=15 t | Euro VI A/B/C | DPF+SCR | PM Exhaust | Urban Peak | -0.02 | 1 | 5 | 85 | 0.0021749 | 1.1283 | -3.2465 | 4.6924 | 0.0063743 | 0.011871 | 5.0197e-15 | 99.93% | 0 | 50 | 0.0023285
Buses | Diesel | Urban Buses Midi <=15 t | Euro VI A/B/C | DPF+SCR | PM Exhaust | Urban Peak | 0 | 0 | 5 | 85 | 0.000544 | -0.043868 | 4.9991 | 8.64 | -4.7732e-05 | 0.0091679 | 0.34647 | 99.93% | 0 | 50 | 0.0041497
Buses | Diesel | Urban Buses Midi <=15 t | Euro VI A/B/C | DPF+SCR | PM Exhaust | Urban Peak | 0 | 0.5 | 5 | 85 | 9.9593e-05 | -0.011672 | 2.3309 | 2.9692 | -3.6385e-05 | 0.0049424 | 0.13564 | 99.93% | 0 | 50 | 0.0046194
Buses | Diesel | Urban Buses Midi <=15 t | Euro VI A/B/C | DPF+SCR | PM Exhaust | Urban Peak | 0 | 1 | 5 | 85 | -0.00022296 | -0.005283 | 4.6073 | 3.8849 | -0.00011466 | 0.011173 | 0.22373 | 99.93% | 0 | 50 | 0.00511
Buses | Diesel | Urban Buses Midi <=15 t | Euro VI A/B/C | DPF+SCR | PM Exhaust | Urban Peak | 0.02 | 0 | 5 | 85 | 0.0002757 | 0.0053159 | 3.746 | 7.302 | -2.7525e-05 | 0.0072056 | 0.22375 | 99.93% | 0 | 50 | 0.0061687
Buses | Diesel | Urban Buses Midi <=15 t | Euro VI A/B/C | DPF+SCR | PM Exhaust | Urban Peak | 0.02 | 0.5 | 5 | 85 | 0.00017125 | 0.027425 | 3.4299 | 5.7401 | -1.9688e-05 | 0.0069645 | 0.17487 | 99.93% | 0 | 50 | 0.0073946
Buses | Diesel | Urban Buses Midi <=15 t | Euro VI A/B/C | DPF+SCR | PM Exhaust | Urban Peak | 0.02 | 1 | 5 | 85 | 0.00016297 | 0.046848 | 3.6621 | 5.2232 | -1.2406e-05 | 0.0072875 | 0.1628 | 99.93% | 0 | 50 | 0.0086118
Buses | Diesel | Urban Buses Midi <=15 t | Euro VI A/B/C | DPF+SCR | PM Exhaust | Urban Peak | 0.04 | 0 | 5 | 85 | 0.0013964 | -0.023658 | 2.945 | 7.7742 | 8.8102e-05 | 0.00043227 | 0.181 | 99.93% | 0 | 50 | 0.0083867
Buses | Diesel | Urban Buses Midi <=15 t | Euro VI A/B/C | DPF+SCR | PM Exhaust | Urban Peak | 0.04 | 0.5 | 5 | 85 | 0.0063096 | -0.015964 | 8.5817 | 18.4469 | 0.00036639 | 0.0031146 | 0.42774 | 99.93% | 0 | 50 | 0.010463
Buses | Diesel | Urban Buses Midi <=15 t | Euro VI A/B/C | DPF+SCR | PM Exhaust | Urban Peak | 0.04 | 1 | 5 | 80 | 0.50073 | 1.8248 | -7.4481 | 6.0621 | 0.0289 | -0.044797 | -2.3408e-11 | 99.93% | 0 | 50 | 0.01251
Buses | Diesel | Urban Buses Midi <=15 t | Euro VI A/B/C | DPF+SCR | PM Exhaust | Urban Peak | 0.06 | 0 | 5 | 85 | 0.0073034 | -0.078636 | 9.208 | 23.0587 | 0.00041059 | -0.0010214 | 0.49088 | 99.93% | 0 | 50 | 0.010731
Buses | Diesel | Urban Buses Midi <=15 t | Euro VI A/B/C | DPF+SCR | PM Exhaust | Urban Peak | 0.06 | 0.5 | 5 | 75 | 0.014804 | -0.085302 | 4.2824 | 9.5393 | 0.00073994 | -0.0050476 | 0.19767 | 99.93% | 0 | 50 | 0.013595
Buses | Diesel | Urban Buses Midi <=15 t | Euro VI A/B/C | DPF+SCR | PM Exhaust | Urban Peak | 0.06 | 1 | 5 | 65 | -0.014711 | 0.93305 | 12.5031 | 13.8062 | -0.00064012 | 0.043742 | 0.32937 | 99.93% | 0 | 50 | 0.016214
Buses | Diesel | Urban Buses Midi <=15 t | Euro VI A/B/C | DPF+SCR | PM Exhaust | Urban Off Peak | -0.06 | 0 | 5 | 85 | -0.024874 | 2.4047 | -9.213 | 20.9765 | 0.027418 | -0.077383 | 0.3276 | 99.93% | 0 | 50 | 0.00049687
Buses | Diesel | Urban Buses Midi <=15 t | Euro VI A/B/C | DPF+SCR | PM Exhaust | Urban Off Peak | -0.06 | 0.5 | 5 | 85 | -0.025517 | 2.3401 | -7.6845 | 22.7852 | 0.028243 | -0.083863 | 0.49845 | 99.93% | 0 | 50 | 0.00045062
Buses | Diesel | Urban Buses Midi <=15 t | Euro VI A/B/C | DPF+SCR | PM Exhaust | Urban Off Peak | -0.06 | 1 | 5 | 85 | -0.011356 | 1.0562 | -3.8143 | 10.9037 | 0.013171 | -0.051256 | 0.25788 | 99.93% | 0 | 50 | 0.00044585
Buses | Diesel | Urban Buses Midi <=15 t | Euro VI A/B/C | DPF+SCR | PM Exhaust | Urban Off Peak | -0.04 | 0 | 5 | 85 | -0.0030136 | 0.47779 | -1.3767 | 2.4967 | 0.0038648 | 0.0016383 | 0.017661 | 99.93% | 0 | 50 | 0.0010095
Buses | Diesel | Urban Buses Midi <=15 t | Euro VI A/B/C | DPF+SCR | PM Exhaust | Urban Off Peak | -0.04 | 0.5 | 5 | 85 | -0.0059582 | 0.72473 | -1.9293 | 2.7115 | 0.0053516 | 0.0085193 | 2.4482e-14 | 99.93% | 0 | 50 | 0.00092459
Buses | Diesel | Urban Buses Midi <=15 t | Euro VI A/B/C | DPF+SCR | PM Exhaust | Urban Off Peak | -0.04 | 1 | 5 | 85 | -0.0040347 | 0.45194 | -1.2807 | 1.7446 | 0.0031307 | 0.0047778 | 2.2556e-14 | 99.93% | 0 | 50 | 0.00091577
Buses | Diesel | Urban Buses Midi <=15 t | Euro VI A/B/C | DPF+SCR | PM Exhaust | Urban Off Peak | -0.02 | 0 | 5 | 85 | 0.00022642 | -0.028334 | 1.7571 | 2.9563 | -2.935e-05 | 0.0039135 | 0.14288 | 99.93% | 0 | 50 | 0.0023877
Buses | Diesel | Urban Buses Midi <=15 t | Euro VI A/B/C | DPF+SCR | PM Exhaust | Urban Off Peak | -0.02 | 0.5 | 5 | 85 | 0.0044451 | 0.50009 | -1.6045 | 3.1098 | 0.0037661 | -0.0023009 | 0.031861 | 99.93% | 0 | 50 | 0.0024294
Buses | Diesel | Urban Buses Midi <=15 t | Euro VI A/B/C | DPF+SCR | PM Exhaust | Urban Off Peak | -0.02 | 1 | 5 | 85 | 0.0021749 | 1.1283 | -3.2465 | 4.6924 | 0.0063743 | 0.011871 | 5.0197e-15 | 99.93% | 0 | 50 | 0.0023285
Buses | Diesel | Urban Buses Midi <=15 t | Euro VI A/B/C | DPF+SCR | PM Exhaust | Urban Off Peak | 0 | 0 | 5 | 85 | 0.000544 | -0.043868 | 4.9991 | 8.64 | -4.7732e-05 | 0.0091679 | 0.34647 | 99.93% | 0 | 50 | 0.0041497
Buses | Diesel | Urban Buses Midi <=15 t | Euro VI A/B/C | DPF+SCR | PM Exhaust | Urban Off Peak | 0 | 0.5 | 5 | 85 | 9.9593e-05 | -0.011672 | 2.3309 | 2.9692 | -3.6385e-05 | 0.0049424 | 0.13564 | 99.93% | 0 | 50 | 0.0046194
Buses | Diesel | Urban Buses Midi <=15 t | Euro VI A/B/C | DPF+SCR | PM Exhaust | Urban Off Peak | 0 | 1 | 5 | 85 | -0.00022296 | -0.005283 | 4.6073 | 3.8849 | -0.00011466 | 0.011173 | 0.22373 | 99.93% | 0 | 50 | 0.00511
Buses | Diesel | Urban Buses Midi <=15 t | Euro VI A/B/C | DPF+SCR | PM Exhaust | Urban Off Peak | 0.02 | 0 | 5 | 85 | 0.0002757 | 0.0053159 | 3.746 | 7.302 | -2.7525e-05 | 0.0072056 | 0.22375 | 99.93% | 0 | 50 | 0.0061687
Buses | Diesel | Urban Buses Midi <=15 t | Euro VI A/B/C | DPF+SCR | PM Exhaust | Urban Off Peak | 0.02 | 0.5 | 5 | 85 | 0.00017125 | 0.027425 | 3.4299 | 5.7401 | -1.9688e-05 | 0.0069645 | 0.17487 | 99.93% | 0 | 50 | 0.0073946
Buses | Diesel | Urban Buses Midi <=15 t | Euro VI A/B/C | DPF+SCR | PM Exhaust | Urban Off Peak | 0.02 | 1 | 5 | 85 | 0.00016297 | 0.046848 | 3.6621 | 5.2232 | -1.2406e-05 | 0.0072875 | 0.1628 | 99.93% | 0 | 50 | 0.0086118
Buses | Diesel | Urban Buses Midi <=15 t | Euro VI A/B/C | DPF+SCR | PM Exhaust | Urban Off Peak | 0.04 | 0 | 5 | 85 | 0.0013964 | -0.023658 | 2.945 | 7.7742 | 8.8102e-05 | 0.00043227 | 0.181 | 99.93% | 0 | 50 | 0.0083867
Buses | Diesel | Urban Buses Midi <=15 t | Euro VI A/B/C | DPF+SCR | PM Exhaust | Urban Off Peak | 0.04 | 0.5 | 5 | 85 | 0.0063096 | -0.015964 | 8.5817 | 18.4469 | 0.00036639 | 0.0031146 | 0.42774 | 99.93% | 0 | 50 | 0.010463
Buses | Diesel | Urban Buses Midi <=15 t | Euro VI A/B/C | DPF+SCR | PM Exhaust | Urban Off Peak | 0.04 | 1 | 5 | 80 | 0.50073 | 1.8248 | -7.4481 | 6.0621 | 0.0289 | -0.044797 | -2.3408e-11 | 99.93% | 0 | 50 | 0.01251
Buses | Diesel | Urban Buses Midi <=15 t | Euro VI A/B/C | DPF+SCR | PM Exhaust | Urban Off Peak | 0.06 | 0 | 5 | 85 | 0.0073034 | -0.078636 | 9.208 | 23.0587 | 0.00041059 | -0.0010214 | 0.49088 | 99.93% | 0 | 50 | 0.010731
Buses | Diesel | Urban Buses Midi <=15 t | Euro VI A/B/C | DPF+SCR | PM Exhaust | Urban Off Peak | 0.06 | 0.5 | 5 | 75 | 0.014804 | -0.085302 | 4.2824 | 9.5393 | 0.00073994 | -0.0050476 | 0.19767 | 99.93% | 0 | 50 | 0.013595
Buses | Diesel | Urban Buses Midi <=15 t | Euro VI A/B/C | DPF+SCR | PM Exhaust | Urban Off Peak | 0.06 | 1 | 5 | 65 | -0.014711 | 0.93305 | 12.5031 | 13.8062 | -0.00064012 | 0.043742 | 0.32937 | 99.93% | 0 | 50 | 0.016214
Buses | Diesel | Urban Buses Midi <=15 t | Euro VI A/B/C | DPF+SCR | PM Exhaust | Rural | -0.06 | 0 | 5 | 85 | -0.024874 | 2.4047 | -9.213 | 20.9765 | 0.027418 | -0.077383 | 0.3276 | 99.96% | 0 | 50 | 0.00029812
Buses | Diesel | Urban Buses Midi <=15 t | Euro VI A/B/C | DPF+SCR | PM Exhaust | Rural | -0.06 | 0.5 | 5 | 85 | -0.025517 | 2.3401 | -7.6845 | 22.7852 | 0.028243 | -0.083863 | 0.49845 | 99.96% | 0 | 50 | 0.00027037
Buses | Diesel | Urban Buses Midi <=15 t | Euro VI A/B/C | DPF+SCR | PM Exhaust | Rural | -0.06 | 1 | 5 | 85 | -0.011356 | 1.0562 | -3.8143 | 10.9037 | 0.013171 | -0.051256 | 0.25788 | 99.96% | 0 | 50 | 0.00026751
Buses | Diesel | Urban Buses Midi <=15 t | Euro VI A/B/C | DPF+SCR | PM Exhaust | Rural | -0.04 | 0 | 5 | 85 | -0.0030136 | 0.47779 | -1.3767 | 2.4967 | 0.0038648 | 0.0016383 | 0.017661 | 99.96% | 0 | 50 | 0.0006057
Buses | Diesel | Urban Buses Midi <=15 t | Euro VI A/B/C | DPF+SCR | PM Exhaust | Rural | -0.04 | 0.5 | 5 | 85 | -0.0059582 | 0.72473 | -1.9293 | 2.7115 | 0.0053516 | 0.0085193 | 2.4482e-14 | 99.96% | 0 | 50 | 0.00055476
Buses | Diesel | Urban Buses Midi <=15 t | Euro VI A/B/C | DPF+SCR | PM Exhaust | Rural | -0.04 | 1 | 5 | 85 | -0.0040347 | 0.45194 | -1.2807 | 1.7446 | 0.0031307 | 0.0047778 | 2.2556e-14 | 99.96% | 0 | 50 | 0.00054946
Buses | Diesel | Urban Buses Midi <=15 t | Euro VI A/B/C | DPF+SCR | PM Exhaust | Rural | -0.02 | 0 | 5 | 85 | 0.00022642 | -0.028334 | 1.7571 | 2.9563 | -2.935e-05 | 0.0039135 | 0.14288 | 99.96% | 0 | 50 | 0.0014326
Buses | Diesel | Urban Buses Midi <=15 t | Euro VI A/B/C | DPF+SCR | PM Exhaust | Rural | -0.02 | 0.5 | 5 | 85 | 0.0044451 | 0.50009 | -1.6045 | 3.1098 | 0.0037661 | -0.0023009 | 0.031861 | 99.96% | 0 | 50 | 0.0014576
Buses | Diesel | Urban Buses Midi <=15 t | Euro VI A/B/C | DPF+SCR | PM Exhaust | Rural | -0.02 | 1 | 5 | 85 | 0.0021749 | 1.1283 | -3.2465 | 4.6924 | 0.0063743 | 0.011871 | 5.0197e-15 | 99.96% | 0 | 50 | 0.0013971
Buses | Diesel | Urban Buses Midi <=15 t | Euro VI A/B/C | DPF+SCR | PM Exhaust | Rural | 0 | 0 | 5 | 85 | 0.000544 | -0.043868 | 4.9991 | 8.64 | -4.7732e-05 | 0.0091679 | 0.34647 | 99.96% | 0 | 50 | 0.0024898
Buses | Diesel | Urban Buses Midi <=15 t | Euro VI A/B/C | DPF+SCR | PM Exhaust | Rural | 0 | 0.5 | 5 | 85 | 9.9593e-05 | -0.011672 | 2.3309 | 2.9692 | -3.6385e-05 | 0.0049424 | 0.13564 | 99.96% | 0 | 50 | 0.0027716
Buses | Diesel | Urban Buses Midi <=15 t | Euro VI A/B/C | DPF+SCR | PM Exhaust | Rural | 0 | 1 | 5 | 85 | -0.00022296 | -0.005283 | 4.6073 | 3.8849 | -0.00011466 | 0.011173 | 0.22373 | 99.96% | 0 | 50 | 0.003066
Buses | Diesel | Urban Buses Midi <=15 t | Euro VI A/B/C | DPF+SCR | PM Exhaust | Rural | 0.02 | 0 | 5 | 85 | 0.0002757 | 0.0053159 | 3.746 | 7.302 | -2.7525e-05 | 0.0072056 | 0.22375 | 99.96% | 0 | 50 | 0.0037012
Buses | Diesel | Urban Buses Midi <=15 t | Euro VI A/B/C | DPF+SCR | PM Exhaust | Rural | 0.02 | 0.5 | 5 | 85 | 0.00017125 | 0.027425 | 3.4299 | 5.7401 | -1.9688e-05 | 0.0069645 | 0.17487 | 99.96% | 0 | 50 | 0.0044367
Buses | Diesel | Urban Buses Midi <=15 t | Euro VI A/B/C | DPF+SCR | PM Exhaust | Rural | 0.02 | 1 | 5 | 85 | 0.00016297 | 0.046848 | 3.6621 | 5.2232 | -1.2406e-05 | 0.0072875 | 0.1628 | 99.96% | 0 | 50 | 0.0051671
Buses | Diesel | Urban Buses Midi <=15 t | Euro VI A/B/C | DPF+SCR | PM Exhaust | Rural | 0.04 | 0 | 5 | 85 | 0.0013964 | -0.023658 | 2.945 | 7.7742 | 8.8102e-05 | 0.00043227 | 0.181 | 99.96% | 0 | 50 | 0.005032
Buses | Diesel | Urban Buses Midi <=15 t | Euro VI A/B/C | DPF+SCR | PM Exhaust | Rural | 0.04 | 0.5 | 5 | 85 | 0.0063096 | -0.015964 | 8.5817 | 18.4469 | 0.00036639 | 0.0031146 | 0.42774 | 99.96% | 0 | 50 | 0.0062778
Buses | Diesel | Urban Buses Midi <=15 t | Euro VI A/B/C | DPF+SCR | PM Exhaust | Rural | 0.04 | 1 | 5 | 80 | 0.50073 | 1.8248 | -7.4481 | 6.0621 | 0.0289 | -0.044797 | -2.3408e-11 | 99.96% | 0 | 50 | 0.0075061
Buses | Diesel | Urban Buses Midi <=15 t | Euro VI A/B/C | DPF+SCR | PM Exhaust | Rural | 0.06 | 0 | 5 | 85 | 0.0073034 | -0.078636 | 9.208 | 23.0587 | 0.00041059 | -0.0010214 | 0.49088 | 99.96% | 0 | 50 | 0.0064384
Buses | Diesel | Urban Buses Midi <=15 t | Euro VI A/B/C | DPF+SCR | PM Exhaust | Rural | 0.06 | 0.5 | 5 | 75 | 0.014804 | -0.085302 | 4.2824 | 9.5393 | 0.00073994 | -0.0050476 | 0.19767 | 99.96% | 0 | 50 | 0.0081568
Buses | Diesel | Urban Buses Midi <=15 t | Euro VI A/B/C | DPF+SCR | PM Exhaust | Rural | 0.06 | 1 | 5 | 65 | -0.014711 | 0.93305 | 12.5031 | 13.8062 | -0.00064012 | 0.043742 | 0.32937 | 99.96% | 0 | 50 | 0.0097287
Buses | Diesel | Urban Buses Midi <=15 t | Euro VI A/B/C | DPF+SCR | PM Exhaust | Highway | -0.06 | 0 | 5 | 85 | -0.024874 | 2.4047 | -9.213 | 20.9765 | 0.027418 | -0.077383 | 0.3276 | 99.96% | 0 | 50 | 0.00029812
Buses | Diesel | Urban Buses Midi <=15 t | Euro VI A/B/C | DPF+SCR | PM Exhaust | Highway | -0.06 | 0.5 | 5 | 85 | -0.025517 | 2.3401 | -7.6845 | 22.7852 | 0.028243 | -0.083863 | 0.49845 | 99.96% | 0 | 50 | 0.00027037
Buses | Diesel | Urban Buses Midi <=15 t | Euro VI A/B/C | DPF+SCR | PM Exhaust | Highway | -0.06 | 1 | 5 | 85 | -0.011356 | 1.0562 | -3.8143 | 10.9037 | 0.013171 | -0.051256 | 0.25788 | 99.96% | 0 | 50 | 0.00026751
Buses | Diesel | Urban Buses Midi <=15 t | Euro VI A/B/C | DPF+SCR | PM Exhaust | Highway | -0.04 | 0 | 5 | 85 | -0.0030136 | 0.47779 | -1.3767 | 2.4967 | 0.0038648 | 0.0016383 | 0.017661 | 99.96% | 0 | 50 | 0.0006057
Buses | Diesel | Urban Buses Midi <=15 t | Euro VI A/B/C | DPF+SCR | PM Exhaust | Highway | -0.04 | 0.5 | 5 | 85 | -0.0059582 | 0.72473 | -1.9293 | 2.7115 | 0.0053516 | 0.0085193 | 2.4482e-14 | 99.96% | 0 | 50 | 0.00055476
Buses | Diesel | Urban Buses Midi <=15 t | Euro VI A/B/C | DPF+SCR | PM Exhaust | Highway | -0.04 | 1 | 5 | 85 | -0.0040347 | 0.45194 | -1.2807 | 1.7446 | 0.0031307 | 0.0047778 | 2.2556e-14 | 99.96% | 0 | 50 | 0.00054946
Buses | Diesel | Urban Buses Midi <=15 t | Euro VI A/B/C | DPF+SCR | PM Exhaust | Highway | -0.02 | 0 | 5 | 85 | 0.00022642 | -0.028334 | 1.7571 | 2.9563 | -2.935e-05 | 0.0039135 | 0.14288 | 99.96% | 0 | 50 | 0.0014326
Buses | Diesel | Urban Buses Midi <=15 t | Euro VI A/B/C | DPF+SCR | PM Exhaust | Highway | -0.02 | 0.5 | 5 | 85 | 0.0044451 | 0.50009 | -1.6045 | 3.1098 | 0.0037661 | -0.0023009 | 0.031861 | 99.96% | 0 | 50 | 0.0014576
Buses | Diesel | Urban Buses Midi <=15 t | Euro VI A/B/C | DPF+SCR | PM Exhaust | Highway | -0.02 | 1 | 5 | 85 | 0.0021749 | 1.1283 | -3.2465 | 4.6924 | 0.0063743 | 0.011871 | 5.0197e-15 | 99.96% | 0 | 50 | 0.0013971
Buses | Diesel | Urban Buses Midi <=15 t | Euro VI A/B/C | DPF+SCR | PM Exhaust | Highway | 0 | 0 | 5 | 85 | 0.000544 | -0.043868 | 4.9991 | 8.64 | -4.7732e-05 | 0.0091679 | 0.34647 | 99.96% | 0 | 50 | 0.0024898
Buses | Diesel | Urban Buses Midi <=15 t | Euro VI A/B/C | DPF+SCR | PM Exhaust | Highway | 0 | 0.5 | 5 | 85 | 9.9593e-05 | -0.011672 | 2.3309 | 2.9692 | -3.6385e-05 | 0.0049424 | 0.13564 | 99.96% | 0 | 50 | 0.0027716
Buses | Diesel | Urban Buses Midi <=15 t | Euro VI A/B/C | DPF+SCR | PM Exhaust | Highway | 0 | 1 | 5 | 85 | -0.00022296 | -0.005283 | 4.6073 | 3.8849 | -0.00011466 | 0.011173 | 0.22373 | 99.96% | 0 | 50 | 0.003066
Buses | Diesel | Urban Buses Midi <=15 t | Euro VI A/B/C | DPF+SCR | PM Exhaust | Highway | 0.02 | 0 | 5 | 85 | 0.0002757 | 0.0053159 | 3.746 | 7.302 | -2.7525e-05 | 0.0072056 | 0.22375 | 99.96% | 0 | 50 | 0.0037012
Buses | Diesel | Urban Buses Midi <=15 t | Euro VI A/B/C | DPF+SCR | PM Exhaust | Highway | 0.02 | 0.5 | 5 | 85 | 0.00017125 | 0.027425 | 3.4299 | 5.7401 | -1.9688e-05 | 0.0069645 | 0.17487 | 99.96% | 0 | 50 | 0.0044367
Buses | Diesel | Urban Buses Midi <=15 t | Euro VI A/B/C | DPF+SCR | PM Exhaust | Highway | 0.02 | 1 | 5 | 85 | 0.00016297 | 0.046848 | 3.6621 | 5.2232 | -1.2406e-05 | 0.0072875 | 0.1628 | 99.96% | 0 | 50 | 0.0051671
Buses | Diesel | Urban Buses Midi <=15 t | Euro VI A/B/C | DPF+SCR | PM Exhaust | Highway | 0.04 | 0 | 5 | 85 | 0.0013964 | -0.023658 | 2.945 | 7.7742 | 8.8102e-05 | 0.00043227 | 0.181 | 99.96% | 0 | 50 | 0.005032
Buses | Diesel | Urban Buses Midi <=15 t | Euro VI A/B/C | DPF+SCR | PM Exhaust | Highway | 0.04 | 0.5 | 5 | 85 | 0.0063096 | -0.015964 | 8.5817 | 18.4469 | 0.00036639 | 0.0031146 | 0.42774 | 99.96% | 0 | 50 | 0.0062778
Buses | Diesel | Urban Buses Midi <=15 t | Euro VI A/B/C | DPF+SCR | PM Exhaust | Highway | 0.04 | 1 | 5 | 80 | 0.50073 | 1.8248 | -7.4481 | 6.0621 | 0.0289 | -0.044797 | -2.3408e-11 | 99.96% | 0 | 50 | 0.0075061
Buses | Diesel | Urban Buses Midi <=15 t | Euro VI A/B/C | DPF+SCR | PM Exhaust | Highway | 0.06 | 0 | 5 | 85 | 0.0073034 | -0.078636 | 9.208 | 23.0587 | 0.00041059 | -0.0010214 | 0.49088 | 99.96% | 0 | 50 | 0.0064384
Buses | Diesel | Urban Buses Midi <=15 t | Euro VI A/B/C | DPF+SCR | PM Exhaust | Highway | 0.06 | 0.5 | 5 | 75 | 0.014804 | -0.085302 | 4.2824 | 9.5393 | 0.00073994 | -0.0050476 | 0.19767 | 99.96% | 0 | 50 | 0.0081568
Buses | Diesel | Urban Buses Midi <=15 t | Euro VI A/B/C | DPF+SCR | PM Exhaust | Highway | 0.06 | 1 | 5 | 65 | -0.014711 | 0.93305 | 12.5031 | 13.8062 | -0.00064012 | 0.043742 | 0.32937 | 99.96% | 0 | 50 | 0.0097287
Buses | Diesel | Urban Buses Midi <=15 t | Euro VI A/B/C | DPF+SCR | EC |  | -0.06 | 0 | 5 | 85 | -7.2891 | 640.0829 | 13785.1509 | -109902.1922 | -1.4755 | 135.6939 | -837.4528 | 0.91812 | 0 | 50 | 0.91967
Buses | Diesel | Urban Buses Midi <=15 t | Euro VI A/B/C | DPF+SCR | EC |  | -0.06 | 0.5 | 5 | 85 | -7.2891 | 640.0829 | 13785.1509 | -109902.1922 | -1.4755 | 135.6939 | -837.4528 | 0.92574 | 0 | 50 | 0.83407
Buses | Diesel | Urban Buses Midi <=15 t | Euro VI A/B/C | DPF+SCR | EC |  | -0.06 | 1 | 5 | 85 | -7.2891 | 640.0829 | 13785.1509 | -109902.1922 | -1.4755 | 135.6939 | -837.4528 | 92.65% | 0 | 50 | 0.82524
Buses | Diesel | Urban Buses Midi <=15 t | Euro VI A/B/C | DPF+SCR | EC |  | -0.04 | 0 | 5 | 85 | -7.2891 | 640.0829 | 13785.1509 | -109902.1922 | -1.4755 | 135.6939 | -837.4528 | 83.36% | 0 | 50 | 1.8685
Buses | Diesel | Urban Buses Midi <=15 t | Euro VI A/B/C | DPF+SCR | EC |  | -0.04 | 0.5 | 5 | 85 | -7.2891 | 640.0829 | 13785.1509 | -109902.1922 | -1.4755 | 135.6939 | -837.4528 | 84.76% | 0 | 50 | 1.7113
Buses | Diesel | Urban Buses Midi <=15 t | Euro VI A/B/C | DPF+SCR | EC |  | -0.04 | 1 | 5 | 85 | -7.2891 | 640.0829 | 13785.1509 | -109902.1922 | -1.4755 | 135.6939 | -837.4528 | 84.91% | 0 | 50 | 1.695
Buses | Diesel | Urban Buses Midi <=15 t | Euro VI A/B/C | DPF+SCR | EC |  | -0.02 | 0 | 5 | 85 | -7.2891 | 640.0829 | 13785.1509 | -109902.1922 | -1.4755 | 135.6939 | -837.4528 | 60.65% | 0 | 50 | 4.4194
Buses | Diesel | Urban Buses Midi <=15 t | Euro VI A/B/C | DPF+SCR | EC |  | -0.02 | 0.5 | 5 | 85 | -7.2891 | 640.0829 | 13785.1509 | -109902.1922 | -1.4755 | 135.6939 | -837.4528 | 59.97% | 0 | 50 | 4.4965
Buses | Diesel | Urban Buses Midi <=15 t | Euro VI A/B/C | DPF+SCR | EC |  | -0.02 | 1 | 5 | 85 | -7.2891 | 640.0829 | 13785.1509 | -109902.1922 | -1.4755 | 135.6939 | -837.4528 | 61.63% | 0 | 50 | 4.3099
Buses | Diesel | Urban Buses Midi <=15 t | Euro VI A/B/C | DPF+SCR | EC |  | 0 | 0 | 5 | 85 | -7.2891 | 640.0829 | 13785.1509 | -109902.1922 | -1.4755 | 135.6939 | -837.4528 | 31.62% | 0 | 50 | 7.6807
Buses | Diesel | Urban Buses Midi <=15 t | Euro VI A/B/C | DPF+SCR | EC |  | 0 | 0.5 | 5 | 85 | -7.2891 | 640.0829 | 13785.1509 | -109902.1922 | -1.4755 | 135.6939 | -837.4528 | 23.88% | 0 | 50 | 8.55
Buses | Diesel | Urban Buses Midi <=15 t | Euro VI A/B/C | DPF+SCR | EC |  | 0 | 1 | 5 | 85 | -7.2891 | 640.0829 | 13785.1509 | -109902.1922 | -1.4755 | 135.6939 | -837.4528 | 15.79% | 0 | 50 | 9.4581
Buses | Diesel | Urban Buses Midi <=15 t | Euro VI A/B/C | DPF+SCR | EC |  | 0.02 | 0 | 5 | 85 | -7.2891 | 640.0829 | 13785.1509 | -109902.1922 | -1.4755 | 135.6939 | -837.4528 | -1.653% | 0 | 50 | 11.4178
Buses | Diesel | Urban Buses Midi <=15 t | Euro VI A/B/C | DPF+SCR | EC |  | 0.02 | 0.5 | 5 | 85 | -7.2891 | 640.0829 | 13785.1509 | -109902.1922 | -1.4755 | 135.6939 | -837.4528 | -21.85% | 0 | 50 | 13.6867
Buses | Diesel | Urban Buses Midi <=15 t | Euro VI A/B/C | DPF+SCR | EC |  | 0.02 | 1 | 5 | 85 | -7.2891 | 640.0829 | 13785.1509 | -109902.1922 | -1.4755 | 135.6939 | -837.4528 | -41.91% | 0 | 50 | 15.9398
Buses | Diesel | Urban Buses Midi <=15 t | Euro VI A/B/C | DPF+SCR | EC |  | 0.04 | 0 | 5 | 85 | -7.2891 | 640.0829 | 13785.1509 | -109902.1922 | -1.4755 | 135.6939 | -837.4528 | -38.2% | 0 | 50 | 15.523
Buses | Diesel | Urban Buses Midi <=15 t | Euro VI A/B/C | DPF+SCR | EC |  | 0.04 | 0.5 | 5 | 85 | -7.2891 | 640.0829 | 13785.1509 | -109902.1922 | -1.4755 | 135.6939 | -837.4528 | -72.41% | 0 | 50 | 19.366
Buses | Diesel | Urban Buses Midi <=15 t | Euro VI A/B/C | DPF+SCR | EC |  | 0.04 | 1 | 5 | 80 | -7.2891 | 640.0829 | 13785.1509 | -109902.1922 | -1.4755 | 135.6939 | -837.4528 | -106.1% | 0 | 50 | 23.1552
Buses | Diesel | Urban Buses Midi <=15 t | Euro VI A/B/C | DPF+SCR | EC |  | 0.06 | 0 | 5 | 85 | -7.2891 | 640.0829 | 13785.1509 | -109902.1922 | -1.4755 | 135.6939 | -837.4528 | -76.83% | 0 | 50 | 19.8616
Buses | Diesel | Urban Buses Midi <=15 t | Euro VI A/B/C | DPF+SCR | EC |  | 0.06 | 0.5 | 5 | 75 | -7.2891 | 640.0829 | 13785.1509 | -109902.1922 | -1.4755 | 135.6939 | -837.4528 | -124% | 0 | 50 | 25.1627
Buses | Diesel | Urban Buses Midi <=15 t | Euro VI A/B/C | DPF+SCR | EC |  | 0.06 | 1 | 5 | 65 | -7.2891 | 640.0829 | 13785.1509 | -109902.1922 | -1.4755 | 135.6939 | -837.4528 | -167.2% | 0 | 50 | 30.0116
Buses | Diesel | Urban Buses Midi <=15 t | Euro VI A/B/C | DPF+SCR | CH4 | Urban Peak |  |  | 10 | 130 | 0 | 0 | 175 | 0 | 0 | 0 | 1000 | 97% | 0 | 50 | 0.00525
Buses | Diesel | Urban Buses Midi <=15 t | Euro VI A/B/C | DPF+SCR | CH4 | Urban Off Peak |  |  | 10 | 130 | 0 | 0 | 175 | 0 | 0 | 0 | 1000 | 97% | 0 | 50 | 0.00525
Buses | Diesel | Urban Buses Midi <=15 t | Euro VI A/B/C | DPF+SCR | CH4 | Rural |  |  | 10 | 130 | 0 | 0 | 80 | 0 | 0 | 0 | 1000 | 97% | 0 | 50 | 0.0024
Buses | Diesel | Urban Buses Midi <=15 t | Euro VI A/B/C | DPF+SCR | CH4 | Highway |  |  | 10 | 130 | 0 | 0 | 70 | 0 | 0 | 0 | 1000 | 97% | 0 | 50 | 0.0021
Buses | Diesel | Urban Buses Midi <=15 t | Euro VI A/B/C | DPF+SCR | NH3 | Urban Peak |  |  | 10 | 130 | 0 | 0 | 0.009 | 0 | 0 | 0 | 1 | 0% | 0 | 50 | 0.009
Buses | Diesel | Urban Buses Midi <=15 t | Euro VI A/B/C | DPF+SCR | NH3 | Urban Off Peak |  |  | 10 | 130 | 0 | 0 | 0.009 | 0 | 0 | 0 | 1 | 0% | 0 | 50 | 0.009
Buses | Diesel | Urban Buses Midi <=15 t | Euro VI A/B/C | DPF+SCR | NH3 | Rural |  |  | 10 | 130 | 0 | 0 | 0.009 | 0 | 0 | 0 | 1 | 0% | 0 | 50 | 0.009
Buses | Diesel | Urban Buses Midi <=15 t | Euro VI A/B/C | DPF+SCR | NH3 | Highway |  |  | 10 | 130 | 0 | 0 | 0.009 | 0 | 0 | 0 | 1 | 0% | 0 | 50 | 0.009
Buses | Diesel | Urban Buses Midi <=15 t | Euro VI A/B/C | DPF+SCR | N2O | Urban Peak |  |  | 1 | 130 | 0 | 0 | 0.0415 | 0 | 0 | 0 | 1 | 0% | 0 | 50 | 0.0415
Buses | Diesel | Urban Buses Midi <=15 t | Euro VI A/B/C | DPF+SCR | N2O | Urban Off Peak |  |  | 1 | 130 | 0 | 0 | 0.0415 | 0 | 0 | 0 | 1 | 0% | 0 | 50 | 0.0415
Buses | Diesel | Urban Buses Midi <=15 t | Euro VI A/B/C | DPF+SCR | N2O | Rural |  |  | 1 | 130 | 0 | 0 | 0 | 0 | 0 | 0 | 1 | 0% | 0 | 50 | 0
Buses | Diesel | Urban Buses Midi <=15 t | Euro VI A/B/C | DPF+SCR | N2O | Highway |  |  | 1 | 130 | 0 | 0 | 0 | 0 | 0 | 0 | 1 | 0% | 0 | 50 | 0
Buses | Diesel | Urban Buses Midi <=15 t | Euro VI A/B/C | DPF+SCR | SPN23 | Urban Peak | -0.06 | 0 | 5 | 85 | -7.2891 | 640.0829 | 13785.1509 | -109902.1922 | -1.4755 | 135.6939 | -837.4528 | -6835309818.0963 | 0 | 50 | 76775653305.7964
Buses | Diesel | Urban Buses Midi <=15 t | Euro VI A/B/C | DPF+SCR | SPN23 | Urban Peak | -0.06 | 0.5 | 5 | 85 | -7.2891 | 640.0829 | 13785.1509 | -109902.1922 | -1.4755 | 135.6939 | -837.4528 | -6199099929.3433 | 0 | 50 | 69629608555.614
Buses | Diesel | Urban Buses Midi <=15 t | Euro VI A/B/C | DPF+SCR | SPN23 | Urban Peak | -0.06 | 1 | 5 | 85 | -7.2891 | 640.0829 | 13785.1509 | -109902.1922 | -1.4755 | 135.6939 | -837.4528 | -6133464673.902 | 0 | 50 | 68892379410.2261
Buses | Diesel | Urban Buses Midi <=15 t | Euro VI A/B/C | DPF+SCR | SPN23 | Urban Peak | -0.04 | 0 | 5 | 85 | -7.2891 | 640.0829 | 13785.1509 | -109902.1922 | -1.4755 | 135.6939 | -837.4528 | -13887293821.5877 | 0 | 50 | 155985037122.9673
Buses | Diesel | Urban Buses Midi <=15 t | Euro VI A/B/C | DPF+SCR | SPN23 | Urban Peak | -0.04 | 0.5 | 5 | 85 | -7.2891 | 640.0829 | 13785.1509 | -109902.1922 | -1.4755 | 135.6939 | -837.4528 | -12719350545.1693 | 0 | 50 | 142866449898.0523
Buses | Diesel | Urban Buses Midi <=15 t | Euro VI A/B/C | DPF+SCR | SPN23 | Urban Peak | -0.04 | 1 | 5 | 85 | -7.2891 | 640.0829 | 13785.1509 | -109902.1922 | -1.4755 | 135.6939 | -837.4528 | -12597962870.5673 | 0 | 50 | 141502997725.8035
Buses | Diesel | Urban Buses Midi <=15 t | Euro VI A/B/C | DPF+SCR | SPN23 | Urban Peak | -0.02 | 0 | 5 | 85 | -7.2891 | 640.0829 | 13785.1509 | -109902.1922 | -1.4755 | 135.6939 | -837.4528 | -32846301549.0646 | 0 | 50 | 368936643243.3058
Buses | Diesel | Urban Buses Midi <=15 t | Euro VI A/B/C | DPF+SCR | SPN23 | Urban Peak | -0.02 | 0.5 | 5 | 85 | -7.2891 | 640.0829 | 13785.1509 | -109902.1922 | -1.4755 | 135.6939 | -837.4528 | -33419866654.1592 | 0 | 50 | 375379048463.0402
Buses | Diesel | Urban Buses Midi <=15 t | Euro VI A/B/C | DPF+SCR | SPN23 | Urban Peak | -0.02 | 1 | 5 | 85 | -7.2891 | 640.0829 | 13785.1509 | -109902.1922 | -1.4755 | 135.6939 | -837.4528 | -32032764834.0804 | 0 | 50 | 359798825875.2234
Buses | Diesel | Urban Buses Midi <=15 t | Euro VI A/B/C | DPF+SCR | SPN23 | Urban Peak | 0 | 0 | 5 | 85 | -7.2891 | 640.0829 | 13785.1509 | -109902.1922 | -1.4755 | 135.6939 | -837.4528 | -57085875649.9204 | 0 | 50 | 641200693696.1802
Buses | Diesel | Urban Buses Midi <=15 t | Euro VI A/B/C | DPF+SCR | SPN23 | Urban Peak | 0 | 0.5 | 5 | 85 | -7.2891 | 640.0829 | 13785.1509 | -109902.1922 | -1.4755 | 135.6939 | -837.4528 | -63547107387.3888 | 0 | 50 | 713774622447.4989
Buses | Diesel | Urban Buses Midi <=15 t | Euro VI A/B/C | DPF+SCR | SPN23 | Urban Peak | 0 | 1 | 5 | 85 | -7.2891 | 640.0829 | 13785.1509 | -109902.1922 | -1.4755 | 135.6939 | -837.4528 | -70296242540.3368 | 0 | 50 | 789582343579.4725
Buses | Diesel | Urban Buses Midi <=15 t | Euro VI A/B/C | DPF+SCR | SPN23 | Urban Peak | 0.02 | 0 | 5 | 85 | -7.2891 | 640.0829 | 13785.1509 | -109902.1922 | -1.4755 | 135.6939 | -837.4528 | -84861617911.2801 | 0 | 50 | 953183736836.6072
Buses | Diesel | Urban Buses Midi <=15 t | Euro VI A/B/C | DPF+SCR | SPN23 | Urban Peak | 0.02 | 0.5 | 5 | 85 | -7.2891 | 640.0829 | 13785.1509 | -109902.1922 | -1.4755 | 135.6939 | -837.4528 | -101724885821.2726 | 0 | 50 | 1.1426e+12
Buses | Diesel | Urban Buses Midi <=15 t | Euro VI A/B/C | DPF+SCR | SPN23 | Urban Peak | 0.02 | 1 | 5 | 85 | -7.2891 | 640.0829 | 13785.1509 | -109902.1922 | -1.4755 | 135.6939 | -837.4528 | -118470495923.6844 | 0 | 50 | 1.3307e+12
Buses | Diesel | Urban Buses Midi <=15 t | Euro VI A/B/C | DPF+SCR | SPN23 | Urban Peak | 0.04 | 0 | 5 | 85 | -7.2891 | 640.0829 | 13785.1509 | -109902.1922 | -1.4755 | 135.6939 | -837.4528 | -115372860059.2384 | 0 | 50 | 1.2959e+12
Buses | Diesel | Urban Buses Midi <=15 t | Euro VI A/B/C | DPF+SCR | SPN23 | Urban Peak | 0.04 | 0.5 | 5 | 85 | -7.2891 | 640.0829 | 13785.1509 | -109902.1922 | -1.4755 | 135.6939 | -837.4528 | -143935330248.5017 | 0 | 50 | 1.6167e+12
Buses | Diesel | Urban Buses Midi <=15 t | Euro VI A/B/C | DPF+SCR | SPN23 | Urban Peak | 0.04 | 1 | 5 | 80 | -7.2891 | 640.0829 | 13785.1509 | -109902.1922 | -1.4755 | 135.6939 | -837.4528 | -172098067339.9697 | 0 | 50 | 1.933e+12
Buses | Diesel | Urban Buses Midi <=15 t | Euro VI A/B/C | DPF+SCR | SPN23 | Urban Peak | 0.06 | 0 | 5 | 85 | -7.2891 | 640.0829 | 13785.1509 | -109902.1922 | -1.4755 | 135.6939 | -837.4528 | -147618578757.3052 | 0 | 50 | 1.6581e+12
Buses | Diesel | Urban Buses Midi <=15 t | Euro VI A/B/C | DPF+SCR | SPN23 | Urban Peak | 0.06 | 0.5 | 5 | 75 | -7.2891 | 640.0829 | 13785.1509 | -109902.1922 | -1.4755 | 135.6939 | -837.4528 | -187018510017.8456 | 0 | 50 | 2.1006e+12
Buses | Diesel | Urban Buses Midi <=15 t | Euro VI A/B/C | DPF+SCR | SPN23 | Urban Peak | 0.06 | 1 | 5 | 65 | -7.2891 | 640.0829 | 13785.1509 | -109902.1922 | -1.4755 | 135.6939 | -837.4528 | -223057237509.9666 | 0 | 50 | 2.5054e+12
Buses | Diesel | Urban Buses Midi <=15 t | Euro VI A/B/C | DPF+SCR | SPN23 | Urban Off Peak | -0.06 | 0 | 5 | 85 | -7.2891 | 640.0829 | 13785.1509 | -109902.1922 | -1.4755 | 135.6939 | -837.4528 | -6835309818.0963 | 0 | 50 | 76775653305.7964
Buses | Diesel | Urban Buses Midi <=15 t | Euro VI A/B/C | DPF+SCR | SPN23 | Urban Off Peak | -0.06 | 0.5 | 5 | 85 | -7.2891 | 640.0829 | 13785.1509 | -109902.1922 | -1.4755 | 135.6939 | -837.4528 | -6199099929.3433 | 0 | 50 | 69629608555.614
Buses | Diesel | Urban Buses Midi <=15 t | Euro VI A/B/C | DPF+SCR | SPN23 | Urban Off Peak | -0.06 | 1 | 5 | 85 | -7.2891 | 640.0829 | 13785.1509 | -109902.1922 | -1.4755 | 135.6939 | -837.4528 | -6133464673.902 | 0 | 50 | 68892379410.2261
Buses | Diesel | Urban Buses Midi <=15 t | Euro VI A/B/C | DPF+SCR | SPN23 | Urban Off Peak | -0.04 | 0 | 5 | 85 | -7.2891 | 640.0829 | 13785.1509 | -109902.1922 | -1.4755 | 135.6939 | -837.4528 | -13887293821.5877 | 0 | 50 | 155985037122.9673
Buses | Diesel | Urban Buses Midi <=15 t | Euro VI A/B/C | DPF+SCR | SPN23 | Urban Off Peak | -0.04 | 0.5 | 5 | 85 | -7.2891 | 640.0829 | 13785.1509 | -109902.1922 | -1.4755 | 135.6939 | -837.4528 | -12719350545.1693 | 0 | 50 | 142866449898.0523
Buses | Diesel | Urban Buses Midi <=15 t | Euro VI A/B/C | DPF+SCR | SPN23 | Urban Off Peak | -0.04 | 1 | 5 | 85 | -7.2891 | 640.0829 | 13785.1509 | -109902.1922 | -1.4755 | 135.6939 | -837.4528 | -12597962870.5673 | 0 | 50 | 141502997725.8035
Buses | Diesel | Urban Buses Midi <=15 t | Euro VI A/B/C | DPF+SCR | SPN23 | Urban Off Peak | -0.02 | 0 | 5 | 85 | -7.2891 | 640.0829 | 13785.1509 | -109902.1922 | -1.4755 | 135.6939 | -837.4528 | -32846301549.0646 | 0 | 50 | 368936643243.3058
Buses | Diesel | Urban Buses Midi <=15 t | Euro VI A/B/C | DPF+SCR | SPN23 | Urban Off Peak | -0.02 | 0.5 | 5 | 85 | -7.2891 | 640.0829 | 13785.1509 | -109902.1922 | -1.4755 | 135.6939 | -837.4528 | -33419866654.1592 | 0 | 50 | 375379048463.0402
Buses | Diesel | Urban Buses Midi <=15 t | Euro VI A/B/C | DPF+SCR | SPN23 | Urban Off Peak | -0.02 | 1 | 5 | 85 | -7.2891 | 640.0829 | 13785.1509 | -109902.1922 | -1.4755 | 135.6939 | -837.4528 | -32032764834.0804 | 0 | 50 | 359798825875.2234
Buses | Diesel | Urban Buses Midi <=15 t | Euro VI A/B/C | DPF+SCR | SPN23 | Urban Off Peak | 0 | 0 | 5 | 85 | -7.2891 | 640.0829 | 13785.1509 | -109902.1922 | -1.4755 | 135.6939 | -837.4528 | -57085875649.9204 | 0 | 50 | 641200693696.1802
Buses | Diesel | Urban Buses Midi <=15 t | Euro VI A/B/C | DPF+SCR | SPN23 | Urban Off Peak | 0 | 0.5 | 5 | 85 | -7.2891 | 640.0829 | 13785.1509 | -109902.1922 | -1.4755 | 135.6939 | -837.4528 | -63547107387.3888 | 0 | 50 | 713774622447.4989
Buses | Diesel | Urban Buses Midi <=15 t | Euro VI A/B/C | DPF+SCR | SPN23 | Urban Off Peak | 0 | 1 | 5 | 85 | -7.2891 | 640.0829 | 13785.1509 | -109902.1922 | -1.4755 | 135.6939 | -837.4528 | -70296242540.3368 | 0 | 50 | 789582343579.4725
Buses | Diesel | Urban Buses Midi <=15 t | Euro VI A/B/C | DPF+SCR | SPN23 | Urban Off Peak | 0.02 | 0 | 5 | 85 | -7.2891 | 640.0829 | 13785.1509 | -109902.1922 | -1.4755 | 135.6939 | -837.4528 | -84861617911.2801 | 0 | 50 | 953183736836.6072
Buses | Diesel | Urban Buses Midi <=15 t | Euro VI A/B/C | DPF+SCR | SPN23 | Urban Off Peak | 0.02 | 0.5 | 5 | 85 | -7.2891 | 640.0829 | 13785.1509 | -109902.1922 | -1.4755 | 135.6939 | -837.4528 | -101724885821.2726 | 0 | 50 | 1.1426e+12
Buses | Diesel | Urban Buses Midi <=15 t | Euro VI A/B/C | DPF+SCR | SPN23 | Urban Off Peak | 0.02 | 1 | 5 | 85 | -7.2891 | 640.0829 | 13785.1509 | -109902.1922 | -1.4755 | 135.6939 | -837.4528 | -118470495923.6844 | 0 | 50 | 1.3307e+12
Buses | Diesel | Urban Buses Midi <=15 t | Euro VI A/B/C | DPF+SCR | SPN23 | Urban Off Peak | 0.04 | 0 | 5 | 85 | -7.2891 | 640.0829 | 13785.1509 | -109902.1922 | -1.4755 | 135.6939 | -837.4528 | -115372860059.2384 | 0 | 50 | 1.2959e+12
Buses | Diesel | Urban Buses Midi <=15 t | Euro VI A/B/C | DPF+SCR | SPN23 | Urban Off Peak | 0.04 | 0.5 | 5 | 85 | -7.2891 | 640.0829 | 13785.1509 | -109902.1922 | -1.4755 | 135.6939 | -837.4528 | -143935330248.5017 | 0 | 50 | 1.6167e+12
Buses | Diesel | Urban Buses Midi <=15 t | Euro VI A/B/C | DPF+SCR | SPN23 | Urban Off Peak | 0.04 | 1 | 5 | 80 | -7.2891 | 640.0829 | 13785.1509 | -109902.1922 | -1.4755 | 135.6939 | -837.4528 | -172098067339.9697 | 0 | 50 | 1.933e+12
Buses | Diesel | Urban Buses Midi <=15 t | Euro VI A/B/C | DPF+SCR | SPN23 | Urban Off Peak | 0.06 | 0 | 5 | 85 | -7.2891 | 640.0829 | 13785.1509 | -109902.1922 | -1.4755 | 135.6939 | -837.4528 | -147618578757.3052 | 0 | 50 | 1.6581e+12
Buses | Diesel | Urban Buses Midi <=15 t | Euro VI A/B/C | DPF+SCR | SPN23 | Urban Off Peak | 0.06 | 0.5 | 5 | 75 | -7.2891 | 640.0829 | 13785.1509 | -109902.1922 | -1.4755 | 135.6939 | -837.4528 | -187018510017.8456 | 0 | 50 | 2.1006e+12
Buses | Diesel | Urban Buses Midi <=15 t | Euro VI A/B/C | DPF+SCR | SPN23 | Urban Off Peak | 0.06 | 1 | 5 | 65 | -7.2891 | 640.0829 | 13785.1509 | -109902.1922 | -1.4755 | 135.6939 | -837.4528 | -223057237509.9666 | 0 | 50 | 2.5054e+12
Buses | Diesel | Urban Buses Midi <=15 t | Euro VI A/B/C | DPF+SCR | SPN23 | Rural | -0.06 | 0 | 5 | 85 | -7.2891 | 640.0829 | 13785.1509 | -109902.1922 | -1.4755 | 135.6939 | -837.4528 | -6835309818.0963 | 0 | 50 | 76775653305.7964
Buses | Diesel | Urban Buses Midi <=15 t | Euro VI A/B/C | DPF+SCR | SPN23 | Rural | -0.06 | 0.5 | 5 | 85 | -7.2891 | 640.0829 | 13785.1509 | -109902.1922 | -1.4755 | 135.6939 | -837.4528 | -6199099929.3433 | 0 | 50 | 69629608555.614
Buses | Diesel | Urban Buses Midi <=15 t | Euro VI A/B/C | DPF+SCR | SPN23 | Rural | -0.06 | 1 | 5 | 85 | -7.2891 | 640.0829 | 13785.1509 | -109902.1922 | -1.4755 | 135.6939 | -837.4528 | -6133464673.902 | 0 | 50 | 68892379410.2261
Buses | Diesel | Urban Buses Midi <=15 t | Euro VI A/B/C | DPF+SCR | SPN23 | Rural | -0.04 | 0 | 5 | 85 | -7.2891 | 640.0829 | 13785.1509 | -109902.1922 | -1.4755 | 135.6939 | -837.4528 | -13887293821.5877 | 0 | 50 | 155985037122.9673
Buses | Diesel | Urban Buses Midi <=15 t | Euro VI A/B/C | DPF+SCR | SPN23 | Rural | -0.04 | 0.5 | 5 | 85 | -7.2891 | 640.0829 | 13785.1509 | -109902.1922 | -1.4755 | 135.6939 | -837.4528 | -12719350545.1693 | 0 | 50 | 142866449898.0523
Buses | Diesel | Urban Buses Midi <=15 t | Euro VI A/B/C | DPF+SCR | SPN23 | Rural | -0.04 | 1 | 5 | 85 | -7.2891 | 640.0829 | 13785.1509 | -109902.1922 | -1.4755 | 135.6939 | -837.4528 | -12597962870.5673 | 0 | 50 | 141502997725.8035
Buses | Diesel | Urban Buses Midi <=15 t | Euro VI A/B/C | DPF+SCR | SPN23 | Rural | -0.02 | 0 | 5 | 85 | -7.2891 | 640.0829 | 13785.1509 | -109902.1922 | -1.4755 | 135.6939 | -837.4528 | -32846301549.0646 | 0 | 50 | 368936643243.3058
Buses | Diesel | Urban Buses Midi <=15 t | Euro VI A/B/C | DPF+SCR | SPN23 | Rural | -0.02 | 0.5 | 5 | 85 | -7.2891 | 640.0829 | 13785.1509 | -109902.1922 | -1.4755 | 135.6939 | -837.4528 | -33419866654.1592 | 0 | 50 | 375379048463.0402
Buses | Diesel | Urban Buses Midi <=15 t | Euro VI A/B/C | DPF+SCR | SPN23 | Rural | -0.02 | 1 | 5 | 85 | -7.2891 | 640.0829 | 13785.1509 | -109902.1922 | -1.4755 | 135.6939 | -837.4528 | -32032764834.0804 | 0 | 50 | 359798825875.2234
Buses | Diesel | Urban Buses Midi <=15 t | Euro VI A/B/C | DPF+SCR | SPN23 | Rural | 0 | 0 | 5 | 85 | -7.2891 | 640.0829 | 13785.1509 | -109902.1922 | -1.4755 | 135.6939 | -837.4528 | -57085875649.9204 | 0 | 50 | 641200693696.1802
Buses | Diesel | Urban Buses Midi <=15 t | Euro VI A/B/C | DPF+SCR | SPN23 | Rural | 0 | 0.5 | 5 | 85 | -7.2891 | 640.0829 | 13785.1509 | -109902.1922 | -1.4755 | 135.6939 | -837.4528 | -63547107387.3888 | 0 | 50 | 713774622447.4989
Buses | Diesel | Urban Buses Midi <=15 t | Euro VI A/B/C | DPF+SCR | SPN23 | Rural | 0 | 1 | 5 | 85 | -7.2891 | 640.0829 | 13785.1509 | -109902.1922 | -1.4755 | 135.6939 | -837.4528 | -70296242540.3368 | 0 | 50 | 789582343579.4725
Buses | Diesel | Urban Buses Midi <=15 t | Euro VI A/B/C | DPF+SCR | SPN23 | Rural | 0.02 | 0 | 5 | 85 | -7.2891 | 640.0829 | 13785.1509 | -109902.1922 | -1.4755 | 135.6939 | -837.4528 | -84861617911.2801 | 0 | 50 | 953183736836.6072
Buses | Diesel | Urban Buses Midi <=15 t | Euro VI A/B/C | DPF+SCR | SPN23 | Rural | 0.02 | 0.5 | 5 | 85 | -7.2891 | 640.0829 | 13785.1509 | -109902.1922 | -1.4755 | 135.6939 | -837.4528 | -101724885821.2726 | 0 | 50 | 1.1426e+12
Buses | Diesel | Urban Buses Midi <=15 t | Euro VI A/B/C | DPF+SCR | SPN23 | Rural | 0.02 | 1 | 5 | 85 | -7.2891 | 640.0829 | 13785.1509 | -109902.1922 | -1.4755 | 135.6939 | -837.4528 | -118470495923.6844 | 0 | 50 | 1.3307e+12
Buses | Diesel | Urban Buses Midi <=15 t | Euro VI A/B/C | DPF+SCR | SPN23 | Rural | 0.04 | 0 | 5 | 85 | -7.2891 | 640.0829 | 13785.1509 | -109902.1922 | -1.4755 | 135.6939 | -837.4528 | -115372860059.2384 | 0 | 50 | 1.2959e+12
Buses | Diesel | Urban Buses Midi <=15 t | Euro VI A/B/C | DPF+SCR | SPN23 | Rural | 0.04 | 0.5 | 5 | 85 | -7.2891 | 640.0829 | 13785.1509 | -109902.1922 | -1.4755 | 135.6939 | -837.4528 | -143935330248.5017 | 0 | 50 | 1.6167e+12
Buses | Diesel | Urban Buses Midi <=15 t | Euro VI A/B/C | DPF+SCR | SPN23 | Rural | 0.04 | 1 | 5 | 80 | -7.2891 | 640.0829 | 13785.1509 | -109902.1922 | -1.4755 | 135.6939 | -837.4528 | -172098067339.9697 | 0 | 50 | 1.933e+12
Buses | Diesel | Urban Buses Midi <=15 t | Euro VI A/B/C | DPF+SCR | SPN23 | Rural | 0.06 | 0 | 5 | 85 | -7.2891 | 640.0829 | 13785.1509 | -109902.1922 | -1.4755 | 135.6939 | -837.4528 | -147618578757.3052 | 0 | 50 | 1.6581e+12
Buses | Diesel | Urban Buses Midi <=15 t | Euro VI A/B/C | DPF+SCR | SPN23 | Rural | 0.06 | 0.5 | 5 | 75 | -7.2891 | 640.0829 | 13785.1509 | -109902.1922 | -1.4755 | 135.6939 | -837.4528 | -187018510017.8456 | 0 | 50 | 2.1006e+12
Buses | Diesel | Urban Buses Midi <=15 t | Euro VI A/B/C | DPF+SCR | SPN23 | Rural | 0.06 | 1 | 5 | 65 | -7.2891 | 640.0829 | 13785.1509 | -109902.1922 | -1.4755 | 135.6939 | -837.4528 | -223057237509.9666 | 0 | 50 | 2.5054e+12
Buses | Diesel | Urban Buses Midi <=15 t | Euro VI A/B/C | DPF+SCR | SPN23 | Highway | -0.06 | 0 | 5 | 85 | -7.2891 | 640.0829 | 13785.1509 | -109902.1922 | -1.4755 | 135.6939 | -837.4528 | -6835309818.0963 | 0 | 50 | 76775653305.7964
Buses | Diesel | Urban Buses Midi <=15 t | Euro VI A/B/C | DPF+SCR | SPN23 | Highway | -0.06 | 0.5 | 5 | 85 | -7.2891 | 640.0829 | 13785.1509 | -109902.1922 | -1.4755 | 135.6939 | -837.4528 | -6199099929.3433 | 0 | 50 | 69629608555.614
Buses | Diesel | Urban Buses Midi <=15 t | Euro VI A/B/C | DPF+SCR | SPN23 | Highway | -0.06 | 1 | 5 | 85 | -7.2891 | 640.0829 | 13785.1509 | -109902.1922 | -1.4755 | 135.6939 | -837.4528 | -6133464673.902 | 0 | 50 | 68892379410.2261
Buses | Diesel | Urban Buses Midi <=15 t | Euro VI A/B/C | DPF+SCR | SPN23 | Highway | -0.04 | 0 | 5 | 85 | -7.2891 | 640.0829 | 13785.1509 | -109902.1922 | -1.4755 | 135.6939 | -837.4528 | -13887293821.5877 | 0 | 50 | 155985037122.9673
Buses | Diesel | Urban Buses Midi <=15 t | Euro VI A/B/C | DPF+SCR | SPN23 | Highway | -0.04 | 0.5 | 5 | 85 | -7.2891 | 640.0829 | 13785.1509 | -109902.1922 | -1.4755 | 135.6939 | -837.4528 | -12719350545.1693 | 0 | 50 | 142866449898.0523
Buses | Diesel | Urban Buses Midi <=15 t | Euro VI A/B/C | DPF+SCR | SPN23 | Highway | -0.04 | 1 | 5 | 85 | -7.2891 | 640.0829 | 13785.1509 | -109902.1922 | -1.4755 | 135.6939 | -837.4528 | -12597962870.5673 | 0 | 50 | 141502997725.8035
Buses | Diesel | Urban Buses Midi <=15 t | Euro VI A/B/C | DPF+SCR | SPN23 | Highway | -0.02 | 0 | 5 | 85 | -7.2891 | 640.0829 | 13785.1509 | -109902.1922 | -1.4755 | 135.6939 | -837.4528 | -32846301549.0646 | 0 | 50 | 368936643243.3058
Buses | Diesel | Urban Buses Midi <=15 t | Euro VI A/B/C | DPF+SCR | SPN23 | Highway | -0.02 | 0.5 | 5 | 85 | -7.2891 | 640.0829 | 13785.1509 | -109902.1922 | -1.4755 | 135.6939 | -837.4528 | -33419866654.1592 | 0 | 50 | 375379048463.0402
Buses | Diesel | Urban Buses Midi <=15 t | Euro VI A/B/C | DPF+SCR | SPN23 | Highway | -0.02 | 1 | 5 | 85 | -7.2891 | 640.0829 | 13785.1509 | -109902.1922 | -1.4755 | 135.6939 | -837.4528 | -32032764834.0804 | 0 | 50 | 359798825875.2234
Buses | Diesel | Urban Buses Midi <=15 t | Euro VI A/B/C | DPF+SCR | SPN23 | Highway | 0 | 0 | 5 | 85 | -7.2891 | 640.0829 | 13785.1509 | -109902.1922 | -1.4755 | 135.6939 | -837.4528 | -57085875649.9204 | 0 | 50 | 641200693696.1802
Buses | Diesel | Urban Buses Midi <=15 t | Euro VI A/B/C | DPF+SCR | SPN23 | Highway | 0 | 0.5 | 5 | 85 | -7.2891 | 640.0829 | 13785.1509 | -109902.1922 | -1.4755 | 135.6939 | -837.4528 | -63547107387.3888 | 0 | 50 | 713774622447.4989
Buses | Diesel | Urban Buses Midi <=15 t | Euro VI A/B/C | DPF+SCR | SPN23 | Highway | 0 | 1 | 5 | 85 | -7.2891 | 640.0829 | 13785.1509 | -109902.1922 | -1.4755 | 135.6939 | -837.4528 | -70296242540.3368 | 0 | 50 | 789582343579.4725
Buses | Diesel | Urban Buses Midi <=15 t | Euro VI A/B/C | DPF+SCR | SPN23 | Highway | 0.02 | 0 | 5 | 85 | -7.2891 | 640.0829 | 13785.1509 | -109902.1922 | -1.4755 | 135.6939 | -837.4528 | -84861617911.2801 | 0 | 50 | 953183736836.6072
Buses | Diesel | Urban Buses Midi <=15 t | Euro VI A/B/C | DPF+SCR | SPN23 | Highway | 0.02 | 0.5 | 5 | 85 | -7.2891 | 640.0829 | 13785.1509 | -109902.1922 | -1.4755 | 135.6939 | -837.4528 | -101724885821.2726 | 0 | 50 | 1.1426e+12
Buses | Diesel | Urban Buses Midi <=15 t | Euro VI A/B/C | DPF+SCR | SPN23 | Highway | 0.02 | 1 | 5 | 85 | -7.2891 | 640.0829 | 13785.1509 | -109902.1922 | -1.4755 | 135.6939 | -837.4528 | -118470495923.6844 | 0 | 50 | 1.3307e+12
Buses | Diesel | Urban Buses Midi <=15 t | Euro VI A/B/C | DPF+SCR | SPN23 | Highway | 0.04 | 0 | 5 | 85 | -7.2891 | 640.0829 | 13785.1509 | -109902.1922 | -1.4755 | 135.6939 | -837.4528 | -115372860059.2384 | 0 | 50 | 1.2959e+12
Buses | Diesel | Urban Buses Midi <=15 t | Euro VI A/B/C | DPF+SCR | SPN23 | Highway | 0.04 | 0.5 | 5 | 85 | -7.2891 | 640.0829 | 13785.1509 | -109902.1922 | -1.4755 | 135.6939 | -837.4528 | -143935330248.5017 | 0 | 50 | 1.6167e+12
Buses | Diesel | Urban Buses Midi <=15 t | Euro VI A/B/C | DPF+SCR | SPN23 | Highway | 0.04 | 1 | 5 | 80 | -7.2891 | 640.0829 | 13785.1509 | -109902.1922 | -1.4755 | 135.6939 | -837.4528 | -172098067339.9697 | 0 | 50 | 1.933e+12
Buses | Diesel | Urban Buses Midi <=15 t | Euro VI A/B/C | DPF+SCR | SPN23 | Highway | 0.06 | 0 | 5 | 85 | -7.2891 | 640.0829 | 13785.1509 | -109902.1922 | -1.4755 | 135.6939 | -837.4528 | -147618578757.3052 | 0 | 50 | 1.6581e+12
Buses | Diesel | Urban Buses Midi <=15 t | Euro VI A/B/C | DPF+SCR | SPN23 | Highway | 0.06 | 0.5 | 5 | 75 | -7.2891 | 640.0829 | 13785.1509 | -109902.1922 | -1.4755 | 135.6939 | -837.4528 | -187018510017.8456 | 0 | 50 | 2.1006e+12
Buses | Diesel | Urban Buses Midi <=15 t | Euro VI A/B/C | DPF+SCR | SPN23 | Highway | 0.06 | 1 | 5 | 65 | -7.2891 | 640.0829 | 13785.1509 | -109902.1922 | -1.4755 | 135.6939 | -837.4528 | -223057237509.9666 | 0 | 50 | 2.5054e+12
Buses | Diesel | Urban Buses Midi <=15 t | Euro VI D/E | DPF+SCR | CO |  | -0.06 | 0 | 5 | 85 | -7.2891 | 640.0829 | 13785.1509 | -109902.1922 | -1.4755 | 135.6939 | -837.4528 | 99.76% | 0 | 50 | 0.026462
Buses | Diesel | Urban Buses Midi <=15 t | Euro VI D/E | DPF+SCR | CO |  | -0.06 | 0.5 | 5 | 85 | -7.2891 | 640.0829 | 13785.1509 | -109902.1922 | -1.4755 | 135.6939 | -837.4528 | 99.79% | 0 | 50 | 0.023999
Buses | Diesel | Urban Buses Midi <=15 t | Euro VI D/E | DPF+SCR | CO |  | -0.06 | 1 | 5 | 80 | -7.2891 | 640.0829 | 13785.1509 | -109902.1922 | -1.4755 | 135.6939 | -837.4528 | 99.79% | 0 | 50 | 0.023745
Buses | Diesel | Urban Buses Midi <=15 t | Euro VI D/E | DPF+SCR | CO |  | -0.04 | 0 | 5 | 85 | -7.2891 | 640.0829 | 13785.1509 | -109902.1922 | -1.4755 | 135.6939 | -837.4528 | 99.52% | 0 | 50 | 0.053763
Buses | Diesel | Urban Buses Midi <=15 t | Euro VI D/E | DPF+SCR | CO |  | -0.04 | 0.5 | 5 | 85 | -7.2891 | 640.0829 | 13785.1509 | -109902.1922 | -1.4755 | 135.6939 | -837.4528 | 99.56% | 0 | 50 | 0.049241
Buses | Diesel | Urban Buses Midi <=15 t | Euro VI D/E | DPF+SCR | CO |  | -0.04 | 1 | 5 | 85 | -7.2891 | 640.0829 | 13785.1509 | -109902.1922 | -1.4755 | 135.6939 | -837.4528 | 99.57% | 0 | 50 | 0.048771
Buses | Diesel | Urban Buses Midi <=15 t | Euro VI D/E | DPF+SCR | CO |  | -0.02 | 0 | 5 | 85 | -7.2891 | 640.0829 | 13785.1509 | -109902.1922 | -1.4755 | 135.6939 | -837.4528 | 98.87% | 0 | 50 | 0.12716
Buses | Diesel | Urban Buses Midi <=15 t | Euro VI D/E | DPF+SCR | CO |  | -0.02 | 0.5 | 5 | 85 | -7.2891 | 640.0829 | 13785.1509 | -109902.1922 | -1.4755 | 135.6939 | -837.4528 | 98.85% | 0 | 50 | 0.12938
Buses | Diesel | Urban Buses Midi <=15 t | Euro VI D/E | DPF+SCR | CO |  | -0.02 | 1 | 5 | 85 | -7.2891 | 640.0829 | 13785.1509 | -109902.1922 | -1.4755 | 135.6939 | -837.4528 | 98.9% | 0 | 50 | 0.12401
Buses | Diesel | Urban Buses Midi <=15 t | Euro VI D/E | DPF+SCR | CO |  | 0 | 0 | 5 | 85 | -7.2891 | 640.0829 | 13785.1509 | -109902.1922 | -1.4755 | 135.6939 | -837.4528 | 98.03% | 0 | 50 | 0.221
Buses | Diesel | Urban Buses Midi <=15 t | Euro VI D/E | DPF+SCR | CO |  | 0 | 0.5 | 5 | 85 | -7.2891 | 640.0829 | 13785.1509 | -109902.1922 | -1.4755 | 135.6939 | -837.4528 | 97.81% | 0 | 50 | 0.24601
Buses | Diesel | Urban Buses Midi <=15 t | Euro VI D/E | DPF+SCR | CO |  | 0 | 1 | 5 | 85 | -7.2891 | 640.0829 | 13785.1509 | -109902.1922 | -1.4755 | 135.6939 | -837.4528 | 97.58% | 0 | 50 | 0.27214
Buses | Diesel | Urban Buses Midi <=15 t | Euro VI D/E | DPF+SCR | CO |  | 0.02 | 0 | 5 | 85 | -7.2891 | 640.0829 | 13785.1509 | -109902.1922 | -1.4755 | 135.6939 | -837.4528 | 97.08% | 0 | 50 | 0.32853
Buses | Diesel | Urban Buses Midi <=15 t | Euro VI D/E | DPF+SCR | CO |  | 0.02 | 0.5 | 5 | 85 | -7.2891 | 640.0829 | 13785.1509 | -109902.1922 | -1.4755 | 135.6939 | -837.4528 | 96.49% | 0 | 50 | 0.39382
Buses | Diesel | Urban Buses Midi <=15 t | Euro VI D/E | DPF+SCR | CO |  | 0.02 | 1 | 5 | 85 | -7.2891 | 640.0829 | 13785.1509 | -109902.1922 | -1.4755 | 135.6939 | -837.4528 | 95.92% | 0 | 50 | 0.45864
Buses | Diesel | Urban Buses Midi <=15 t | Euro VI D/E | DPF+SCR | CO |  | 0.04 | 0 | 5 | 85 | -7.2891 | 640.0829 | 13785.1509 | -109902.1922 | -1.4755 | 135.6939 | -837.4528 | 96.02% | 0 | 50 | 0.44665
Buses | Diesel | Urban Buses Midi <=15 t | Euro VI D/E | DPF+SCR | CO |  | 0.04 | 0.5 | 5 | 85 | -7.2891 | 640.0829 | 13785.1509 | -109902.1922 | -1.4755 | 135.6939 | -837.4528 | 95.04% | 0 | 50 | 0.55723
Buses | Diesel | Urban Buses Midi <=15 t | Euro VI D/E | DPF+SCR | CO |  | 0.04 | 1 | 5 | 80 | -7.2891 | 640.0829 | 13785.1509 | -109902.1922 | -1.4755 | 135.6939 | -837.4528 | 94.07% | 0 | 50 | 0.66626
Buses | Diesel | Urban Buses Midi <=15 t | Euro VI D/E | DPF+SCR | CO |  | 0.06 | 0 | 5 | 85 | -7.2891 | 640.0829 | 13785.1509 | -109902.1922 | -1.4755 | 135.6939 | -837.4528 | 94.91% | 0 | 50 | 0.57149
Buses | Diesel | Urban Buses Midi <=15 t | Euro VI D/E | DPF+SCR | CO |  | 0.06 | 0.5 | 5 | 75 | -7.2891 | 640.0829 | 13785.1509 | -109902.1922 | -1.4755 | 135.6939 | -837.4528 | 93.55% | 0 | 50 | 0.72402
Buses | Diesel | Urban Buses Midi <=15 t | Euro VI D/E | DPF+SCR | CO |  | 0.06 | 1 | 5 | 65 | -7.2891 | 640.0829 | 13785.1509 | -109902.1922 | -1.4755 | 135.6939 | -837.4528 | 92.31% | 0 | 50 | 0.86354
Buses | Diesel | Urban Buses Midi <=15 t | Euro VI D/E | DPF+SCR | NOx |  | -0.06 | 0 | 5 | 85 | -7.2891 | 640.0829 | 13785.1509 | -109902.1922 | -1.4755 | 135.6939 | -837.4528 | 99.09% | 0 | 50 | 0.10263
Buses | Diesel | Urban Buses Midi <=15 t | Euro VI D/E | DPF+SCR | NOx |  | -0.06 | 0.5 | 5 | 85 | -7.2891 | 640.0829 | 13785.1509 | -109902.1922 | -1.4755 | 135.6939 | -837.4528 | 99.17% | 0 | 50 | 0.09308
Buses | Diesel | Urban Buses Midi <=15 t | Euro VI D/E | DPF+SCR | NOx |  | -0.06 | 1 | 5 | 85 | -7.2891 | 640.0829 | 13785.1509 | -109902.1922 | -1.4755 | 135.6939 | -837.4528 | 99.18% | 0 | 50 | 0.092095
Buses | Diesel | Urban Buses Midi <=15 t | Euro VI D/E | DPF+SCR | NOx |  | -0.04 | 0 | 5 | 85 | -7.2891 | 640.0829 | 13785.1509 | -109902.1922 | -1.4755 | 135.6939 | -837.4528 | 98.14% | 0 | 50 | 0.20852
Buses | Diesel | Urban Buses Midi <=15 t | Euro VI D/E | DPF+SCR | NOx |  | -0.04 | 0.5 | 5 | 85 | -7.2891 | 640.0829 | 13785.1509 | -109902.1922 | -1.4755 | 135.6939 | -837.4528 | 98.3% | 0 | 50 | 0.19098
Buses | Diesel | Urban Buses Midi <=15 t | Euro VI D/E | DPF+SCR | NOx |  | -0.04 | 1 | 6 | 85 | -7.2891 | 640.0829 | 13785.1509 | -109902.1922 | -1.4755 | 135.6939 | -837.4528 | 98.32% | 0 | 50 | 0.18916
Buses | Diesel | Urban Buses Midi <=15 t | Euro VI D/E | DPF+SCR | NOx |  | -0.02 | 0 | 5 | 85 | -7.2891 | 640.0829 | 13785.1509 | -109902.1922 | -1.4755 | 135.6939 | -837.4528 | 95.61% | 0 | 50 | 0.49319
Buses | Diesel | Urban Buses Midi <=15 t | Euro VI D/E | DPF+SCR | NOx |  | -0.02 | 0.5 | 5 | 85 | -7.2891 | 640.0829 | 13785.1509 | -109902.1922 | -1.4755 | 135.6939 | -837.4528 | 95.53% | 0 | 50 | 0.5018
Buses | Diesel | Urban Buses Midi <=15 t | Euro VI D/E | DPF+SCR | NOx |  | -0.02 | 1 | 5 | 85 | -7.2891 | 640.0829 | 13785.1509 | -109902.1922 | -1.4755 | 135.6939 | -837.4528 | 95.72% | 0 | 50 | 0.48098
Buses | Diesel | Urban Buses Midi <=15 t | Euro VI D/E | DPF+SCR | NOx |  | 0 | 0 | 5 | 85 | -7.2891 | 640.0829 | 13785.1509 | -109902.1922 | -1.4755 | 135.6939 | -837.4528 | 92.37% | 0 | 50 | 0.85715
Buses | Diesel | Urban Buses Midi <=15 t | Euro VI D/E | DPF+SCR | NOx |  | 0 | 0.5 | 5 | 85 | -7.2891 | 640.0829 | 13785.1509 | -109902.1922 | -1.4755 | 135.6939 | -837.4528 | 91.51% | 0 | 50 | 0.95417
Buses | Diesel | Urban Buses Midi <=15 t | Euro VI D/E | DPF+SCR | NOx |  | 0 | 1 | 5 | 85 | -7.2891 | 640.0829 | 13785.1509 | -109902.1922 | -1.4755 | 135.6939 | -837.4528 | 90.6% | 0 | 50 | 1.0555
Buses | Diesel | Urban Buses Midi <=15 t | Euro VI D/E | DPF+SCR | NOx |  | 0.02 | 0 | 5 | 85 | -7.2891 | 640.0829 | 13785.1509 | -109902.1922 | -1.4755 | 135.6939 | -837.4528 | 88.66% | 0 | 50 | 1.2742
Buses | Diesel | Urban Buses Midi <=15 t | Euro VI D/E | DPF+SCR | NOx |  | 0.02 | 0.5 | 5 | 85 | -7.2891 | 640.0829 | 13785.1509 | -109902.1922 | -1.4755 | 135.6939 | -837.4528 | 86.4% | 0 | 50 | 1.5274
Buses | Diesel | Urban Buses Midi <=15 t | Euro VI D/E | DPF+SCR | NOx |  | 0.02 | 1 | 5 | 85 | -7.2891 | 640.0829 | 13785.1509 | -109902.1922 | -1.4755 | 135.6939 | -837.4528 | 84.16% | 0 | 50 | 1.7789
Buses | Diesel | Urban Buses Midi <=15 t | Euro VI D/E | DPF+SCR | NOx |  | 0.04 | 0 | 5 | 85 | -7.2891 | 640.0829 | 13785.1509 | -109902.1922 | -1.4755 | 135.6939 | -837.4528 | 84.58% | 0 | 50 | 1.7323
Buses | Diesel | Urban Buses Midi <=15 t | Euro VI D/E | DPF+SCR | NOx |  | 0.04 | 0.5 | 5 | 85 | -7.2891 | 640.0829 | 13785.1509 | -109902.1922 | -1.4755 | 135.6939 | -837.4528 | 80.76% | 0 | 50 | 2.1612
Buses | Diesel | Urban Buses Midi <=15 t | Euro VI D/E | DPF+SCR | NOx |  | 0.04 | 1 | 5 | 80 | -7.2891 | 640.0829 | 13785.1509 | -109902.1922 | -1.4755 | 135.6939 | -837.4528 | 76.99% | 0 | 50 | 2.5841
Buses | Diesel | Urban Buses Midi <=15 t | Euro VI D/E | DPF+SCR | NOx |  | 0.06 | 0 | 5 | 85 | -7.2891 | 640.0829 | 13785.1509 | -109902.1922 | -1.4755 | 135.6939 | -837.4528 | 80.27% | 0 | 50 | 2.2165
Buses | Diesel | Urban Buses Midi <=15 t | Euro VI D/E | DPF+SCR | NOx |  | 0.06 | 0.5 | 5 | 75 | -7.2891 | 640.0829 | 13785.1509 | -109902.1922 | -1.4755 | 135.6939 | -837.4528 | 75% | 0 | 50 | 2.8081
Buses | Diesel | Urban Buses Midi <=15 t | Euro VI D/E | DPF+SCR | NOx |  | 0.06 | 1 | 5 | 65 | -7.2891 | 640.0829 | 13785.1509 | -109902.1922 | -1.4755 | 135.6939 | -837.4528 | 70.18% | 0 | 50 | 3.3492
Buses | Diesel | Urban Buses Midi <=15 t | Euro VI D/E | DPF+SCR | VOC |  | -0.06 | 0 | 5 | 85 | -0.00072736 | 0.078924 | -0.4876 | 1.2588 | 0.16531 | -1.03 | 2.9162 | 0% | 0 | 50 | 0.0045664
Buses | Diesel | Urban Buses Midi <=15 t | Euro VI D/E | DPF+SCR | VOC |  | -0.06 | 0.5 | 5 | 85 | -0.00057576 | 0.058491 | -0.40536 | 1.4287 | 0.13355 | -0.99101 | 3.8889 | 0% | 0 | 50 | 0.0038455
Buses | Diesel | Urban Buses Midi <=15 t | Euro VI D/E | DPF+SCR | VOC |  | -0.06 | 1 | 5 | 85 | -0.00052312 | 0.051877 | -0.33885 | 1.0039 | 0.12468 | -0.86912 | 2.8441 | 0% | 0 | 50 | 0.0035682
Buses | Diesel | Urban Buses Midi <=15 t | Euro VI D/E | DPF+SCR | VOC |  | -0.04 | 0 | 5 | 85 | -0.00029635 | 0.059969 | -0.27406 | 0.81978 | 0.11067 | -0.45606 | 1.7102 | 0% | 0 | 50 | 0.0078253
Buses | Diesel | Urban Buses Midi <=15 t | Euro VI D/E | DPF+SCR | VOC |  | -0.04 | 0.5 | 5 | 85 | -0.001617 | 0.21883 | -0.50939 | 1.4628 | 0.40608 | -0.41855 | 2.4541 | 0% | 0 | 50 | 0.00644
Buses | Diesel | Urban Buses Midi <=15 t | Euro VI D/E | DPF+SCR | VOC |  | -0.04 | 1 | 5 | 85 | -0.0023372 | 0.27991 | -0.52333 | 1.2335 | 0.52326 | -0.12148 | 1.4183 | 0% | 0 | 50 | 0.005872
Buses | Diesel | Urban Buses Midi <=15 t | Euro VI D/E | DPF+SCR | VOC |  | -0.02 | 0 | 5 | 85 | 1.9116e-05 | -0.0014353 | 0.024278 | 0.963 | 0.00091473 | -0.072934 | 2.6186 | 0% | 0 | 50 | 0.015541
Buses | Diesel | Urban Buses Midi <=15 t | Euro VI D/E | DPF+SCR | VOC |  | -0.02 | 0.5 | 5 | 85 | 1.8668e-05 | -0.001554 | 0.030947 | 1.1431 | 0.00077604 | -0.067132 | 3.0902 | 0% | 0 | 50 | 0.01361
Buses | Diesel | Urban Buses Midi <=15 t | Euro VI D/E | DPF+SCR | VOC |  | -0.02 | 1 | 5 | 85 | 1.5372e-05 | -0.0021057 | 0.078529 | 1.4049 | -0.00042267 | 0.011345 | 3.8232 | 0% | 0 | 50 | 0.011929
Buses | Diesel | Urban Buses Midi <=15 t | Euro VI D/E | DPF+SCR | VOC |  | 0 | 0 | 5 | 85 | 1.5742e-05 | -0.0012313 | 0.038889 | 0.85858 | 0.00051801 | -0.033637 | 2.141 | 0% | 0 | 50 | 0.019295
Buses | Diesel | Urban Buses Midi <=15 t | Euro VI D/E | DPF+SCR | VOC |  | 0 | 0.5 | 5 | 85 | 1.5953e-05 | -0.0015338 | 0.06748 | 1.2333 | 0.00026235 | -0.016805 | 3.0156 | 0% | 0 | 50 | 0.019546
Buses | Diesel | Urban Buses Midi <=15 t | Euro VI D/E | DPF+SCR | VOC |  | 0 | 1 | 5 | 85 | 5.7176e-06 | -0.00076197 | 0.047052 | 0.72205 | -9.8957e-05 | 0.0077351 | 1.7394 | 0% | 0 | 50 | 0.020061
Buses | Diesel | Urban Buses Midi <=15 t | Euro VI D/E | DPF+SCR | VOC |  | 0.02 | 0 | 5 | 85 | 0.0015669 | 0.12724 | 0.11146 | -1.9834 | 0.16693 | 0.80924 | -4.7927 | 0% | 0 | 50 | 0.022851
Buses | Diesel | Urban Buses Midi <=15 t | Euro VI D/E | DPF+SCR | VOC |  | 0.02 | 0.5 | 5 | 85 | 1.6255e-05 | -0.00011614 | 0.071862 | 1.2395 | 0.00082534 | 0.016535 | 2.6116 | 0% | 0 | 50 | 0.023899
Buses | Diesel | Urban Buses Midi <=15 t | Euro VI D/E | DPF+SCR | VOC |  | 0.02 | 1 | 5 | 85 | 0.00026078 | 0.042853 | 0.5471 | -2.0227 | 0.028314 | 1.2669 | -4.05 | 0% | 0 | 50 | 0.025378
Buses | Diesel | Urban Buses Midi <=15 t | Euro VI D/E | DPF+SCR | VOC |  | 0.04 | 0 | 5 | 85 | 0.0001508 | 0.0038736 | -0.041477 | 1.1501 | 0.010974 | -0.15862 | 2.2399 | 0% | 0 | 50 | 0.025397
Buses | Diesel | Urban Buses Midi <=15 t | Euro VI D/E | DPF+SCR | VOC |  | 0.04 | 0.5 | 5 | 85 | -5.3916e-05 | 0.0035572 | 0.24469 | 1.261 | -0.0028967 | 0.31487 | 2.4728 | 0% | 0 | 50 | 0.028518
Buses | Diesel | Urban Buses Midi <=15 t | Euro VI D/E | DPF+SCR | VOC |  | 0.04 | 1 | 5 | 80 | -0.00013028 | 0.012619 | 0.5109 | 1.3671 | -0.004923 | 0.74714 | 2.6539 | 0% | 0 | 50 | 0.030447
Buses | Diesel | Urban Buses Midi <=15 t | Euro VI D/E | DPF+SCR | VOC |  | 0.06 | 0 | 5 | 85 | 0.019344 | 0.66208 | 0.1608 | 0.32067 | 1.1082 | 0.40275 | 0.52626 | 0% | 0 | 50 | 0.029247
Buses | Diesel | Urban Buses Midi <=15 t | Euro VI D/E | DPF+SCR | VOC |  | 0.06 | 0.5 | 5 | 75 | -0.00036147 | 0.029129 | 0.92801 | 0.28706 | -0.012464 | 1.533 | 0.70674 | 0% | 0 | 50 | 0.032176
Buses | Diesel | Urban Buses Midi <=15 t | Euro VI D/E | DPF+SCR | VOC |  | 0.06 | 1 | 5 | 65 | -0.00029345 | 0.057474 | 1.1957 | 0.099148 | 0.0014577 | 1.952 | 0.37416 | 0% | 0 | 50 | 0.032845
Buses | Diesel | Urban Buses Midi <=15 t | Euro VI D/E | DPF+SCR | PM Exhaust | Urban Peak | -0.06 | 0 | 5 | 85 | -0.024874 | 2.4047 | -9.213 | 20.9765 | 0.027418 | -0.077383 | 0.3276 | 99.93% | 0 | 50 | 0.00049687
Buses | Diesel | Urban Buses Midi <=15 t | Euro VI D/E | DPF+SCR | PM Exhaust | Urban Peak | -0.06 | 0.5 | 5 | 85 | -0.025517 | 2.3401 | -7.6845 | 22.7852 | 0.028243 | -0.083863 | 0.49845 | 99.93% | 0 | 50 | 0.00045062
Buses | Diesel | Urban Buses Midi <=15 t | Euro VI D/E | DPF+SCR | PM Exhaust | Urban Peak | -0.06 | 1 | 5 | 85 | -0.011356 | 1.0562 | -3.8143 | 10.9037 | 0.013171 | -0.051256 | 0.25788 | 99.93% | 0 | 50 | 0.00044585
Buses | Diesel | Urban Buses Midi <=15 t | Euro VI D/E | DPF+SCR | PM Exhaust | Urban Peak | -0.04 | 0 | 5 | 85 | -0.0030136 | 0.47779 | -1.3767 | 2.4967 | 0.0038648 | 0.0016383 | 0.017661 | 99.93% | 0 | 50 | 0.0010095
Buses | Diesel | Urban Buses Midi <=15 t | Euro VI D/E | DPF+SCR | PM Exhaust | Urban Peak | -0.04 | 0.5 | 5 | 85 | -0.0059582 | 0.72473 | -1.9293 | 2.7115 | 0.0053516 | 0.0085193 | 2.4482e-14 | 99.93% | 0 | 50 | 0.00092459
Buses | Diesel | Urban Buses Midi <=15 t | Euro VI D/E | DPF+SCR | PM Exhaust | Urban Peak | -0.04 | 1 | 5 | 85 | -0.0040347 | 0.45194 | -1.2807 | 1.7446 | 0.0031307 | 0.0047778 | 2.2556e-14 | 99.93% | 0 | 50 | 0.00091577
Buses | Diesel | Urban Buses Midi <=15 t | Euro VI D/E | DPF+SCR | PM Exhaust | Urban Peak | -0.02 | 0 | 5 | 85 | 0.00022642 | -0.028334 | 1.7571 | 2.9563 | -2.935e-05 | 0.0039135 | 0.14288 | 99.93% | 0 | 50 | 0.0023877
Buses | Diesel | Urban Buses Midi <=15 t | Euro VI D/E | DPF+SCR | PM Exhaust | Urban Peak | -0.02 | 0.5 | 5 | 85 | 0.0044451 | 0.50009 | -1.6045 | 3.1098 | 0.0037661 | -0.0023009 | 0.031861 | 99.93% | 0 | 50 | 0.0024294
Buses | Diesel | Urban Buses Midi <=15 t | Euro VI D/E | DPF+SCR | PM Exhaust | Urban Peak | -0.02 | 1 | 5 | 85 | 0.0021749 | 1.1283 | -3.2465 | 4.6924 | 0.0063743 | 0.011871 | 5.0197e-15 | 99.93% | 0 | 50 | 0.0023285
Buses | Diesel | Urban Buses Midi <=15 t | Euro VI D/E | DPF+SCR | PM Exhaust | Urban Peak | 0 | 0 | 5 | 85 | 0.000544 | -0.043868 | 4.9991 | 8.64 | -4.7732e-05 | 0.0091679 | 0.34647 | 99.93% | 0 | 50 | 0.0041497
Buses | Diesel | Urban Buses Midi <=15 t | Euro VI D/E | DPF+SCR | PM Exhaust | Urban Peak | 0 | 0.5 | 5 | 85 | 9.9593e-05 | -0.011672 | 2.3309 | 2.9692 | -3.6385e-05 | 0.0049424 | 0.13564 | 99.93% | 0 | 50 | 0.0046194
Buses | Diesel | Urban Buses Midi <=15 t | Euro VI D/E | DPF+SCR | PM Exhaust | Urban Peak | 0 | 1 | 5 | 85 | -0.00022296 | -0.005283 | 4.6073 | 3.8849 | -0.00011466 | 0.011173 | 0.22373 | 99.93% | 0 | 50 | 0.00511
Buses | Diesel | Urban Buses Midi <=15 t | Euro VI D/E | DPF+SCR | PM Exhaust | Urban Peak | 0.02 | 0 | 5 | 85 | 0.0002757 | 0.0053159 | 3.746 | 7.302 | -2.7525e-05 | 0.0072056 | 0.22375 | 99.93% | 0 | 50 | 0.0061687
Buses | Diesel | Urban Buses Midi <=15 t | Euro VI D/E | DPF+SCR | PM Exhaust | Urban Peak | 0.02 | 0.5 | 5 | 85 | 0.00017125 | 0.027425 | 3.4299 | 5.7401 | -1.9688e-05 | 0.0069645 | 0.17487 | 99.93% | 0 | 50 | 0.0073946
Buses | Diesel | Urban Buses Midi <=15 t | Euro VI D/E | DPF+SCR | PM Exhaust | Urban Peak | 0.02 | 1 | 5 | 85 | 0.00016297 | 0.046848 | 3.6621 | 5.2232 | -1.2406e-05 | 0.0072875 | 0.1628 | 99.93% | 0 | 50 | 0.0086118
Buses | Diesel | Urban Buses Midi <=15 t | Euro VI D/E | DPF+SCR | PM Exhaust | Urban Peak | 0.04 | 0 | 5 | 85 | 0.0013964 | -0.023658 | 2.945 | 7.7742 | 8.8102e-05 | 0.00043227 | 0.181 | 99.93% | 0 | 50 | 0.0083867
Buses | Diesel | Urban Buses Midi <=15 t | Euro VI D/E | DPF+SCR | PM Exhaust | Urban Peak | 0.04 | 0.5 | 5 | 85 | 0.0063096 | -0.015964 | 8.5817 | 18.4469 | 0.00036639 | 0.0031146 | 0.42774 | 99.93% | 0 | 50 | 0.010463
Buses | Diesel | Urban Buses Midi <=15 t | Euro VI D/E | DPF+SCR | PM Exhaust | Urban Peak | 0.04 | 1 | 5 | 80 | 0.50073 | 1.8248 | -7.4481 | 6.0621 | 0.0289 | -0.044797 | -2.3408e-11 | 99.93% | 0 | 50 | 0.01251
Buses | Diesel | Urban Buses Midi <=15 t | Euro VI D/E | DPF+SCR | PM Exhaust | Urban Peak | 0.06 | 0 | 5 | 85 | 0.0073034 | -0.078636 | 9.208 | 23.0587 | 0.00041059 | -0.0010214 | 0.49088 | 99.93% | 0 | 50 | 0.010731
Buses | Diesel | Urban Buses Midi <=15 t | Euro VI D/E | DPF+SCR | PM Exhaust | Urban Peak | 0.06 | 0.5 | 5 | 75 | 0.014804 | -0.085302 | 4.2824 | 9.5393 | 0.00073994 | -0.0050476 | 0.19767 | 99.93% | 0 | 50 | 0.013595
Buses | Diesel | Urban Buses Midi <=15 t | Euro VI D/E | DPF+SCR | PM Exhaust | Urban Peak | 0.06 | 1 | 5 | 65 | -0.014711 | 0.93305 | 12.5031 | 13.8062 | -0.00064012 | 0.043742 | 0.32937 | 99.93% | 0 | 50 | 0.016214
Buses | Diesel | Urban Buses Midi <=15 t | Euro VI D/E | DPF+SCR | PM Exhaust | Urban Off Peak | -0.06 | 0 | 5 | 85 | -0.024874 | 2.4047 | -9.213 | 20.9765 | 0.027418 | -0.077383 | 0.3276 | 99.93% | 0 | 50 | 0.00049687
Buses | Diesel | Urban Buses Midi <=15 t | Euro VI D/E | DPF+SCR | PM Exhaust | Urban Off Peak | -0.06 | 0.5 | 5 | 85 | -0.025517 | 2.3401 | -7.6845 | 22.7852 | 0.028243 | -0.083863 | 0.49845 | 99.93% | 0 | 50 | 0.00045062
Buses | Diesel | Urban Buses Midi <=15 t | Euro VI D/E | DPF+SCR | PM Exhaust | Urban Off Peak | -0.06 | 1 | 5 | 85 | -0.011356 | 1.0562 | -3.8143 | 10.9037 | 0.013171 | -0.051256 | 0.25788 | 99.93% | 0 | 50 | 0.00044585
Buses | Diesel | Urban Buses Midi <=15 t | Euro VI D/E | DPF+SCR | PM Exhaust | Urban Off Peak | -0.04 | 0 | 5 | 85 | -0.0030136 | 0.47779 | -1.3767 | 2.4967 | 0.0038648 | 0.0016383 | 0.017661 | 99.93% | 0 | 50 | 0.0010095
Buses | Diesel | Urban Buses Midi <=15 t | Euro VI D/E | DPF+SCR | PM Exhaust | Urban Off Peak | -0.04 | 0.5 | 5 | 85 | -0.0059582 | 0.72473 | -1.9293 | 2.7115 | 0.0053516 | 0.0085193 | 2.4482e-14 | 99.93% | 0 | 50 | 0.00092459
Buses | Diesel | Urban Buses Midi <=15 t | Euro VI D/E | DPF+SCR | PM Exhaust | Urban Off Peak | -0.04 | 1 | 5 | 85 | -0.0040347 | 0.45194 | -1.2807 | 1.7446 | 0.0031307 | 0.0047778 | 2.2556e-14 | 99.93% | 0 | 50 | 0.00091577
Buses | Diesel | Urban Buses Midi <=15 t | Euro VI D/E | DPF+SCR | PM Exhaust | Urban Off Peak | -0.02 | 0 | 5 | 85 | 0.00022642 | -0.028334 | 1.7571 | 2.9563 | -2.935e-05 | 0.0039135 | 0.14288 | 99.93% | 0 | 50 | 0.0023877
Buses | Diesel | Urban Buses Midi <=15 t | Euro VI D/E | DPF+SCR | PM Exhaust | Urban Off Peak | -0.02 | 0.5 | 5 | 85 | 0.0044451 | 0.50009 | -1.6045 | 3.1098 | 0.0037661 | -0.0023009 | 0.031861 | 99.93% | 0 | 50 | 0.0024294
Buses | Diesel | Urban Buses Midi <=15 t | Euro VI D/E | DPF+SCR | PM Exhaust | Urban Off Peak | -0.02 | 1 | 5 | 85 | 0.0021749 | 1.1283 | -3.2465 | 4.6924 | 0.0063743 | 0.011871 | 5.0197e-15 | 99.93% | 0 | 50 | 0.0023285
Buses | Diesel | Urban Buses Midi <=15 t | Euro VI D/E | DPF+SCR | PM Exhaust | Urban Off Peak | 0 | 0 | 5 | 85 | 0.000544 | -0.043868 | 4.9991 | 8.64 | -4.7732e-05 | 0.0091679 | 0.34647 | 99.93% | 0 | 50 | 0.0041497
Buses | Diesel | Urban Buses Midi <=15 t | Euro VI D/E | DPF+SCR | PM Exhaust | Urban Off Peak | 0 | 0.5 | 5 | 85 | 9.9593e-05 | -0.011672 | 2.3309 | 2.9692 | -3.6385e-05 | 0.0049424 | 0.13564 | 99.93% | 0 | 50 | 0.0046194
Buses | Diesel | Urban Buses Midi <=15 t | Euro VI D/E | DPF+SCR | PM Exhaust | Urban Off Peak | 0 | 1 | 5 | 85 | -0.00022296 | -0.005283 | 4.6073 | 3.8849 | -0.00011466 | 0.011173 | 0.22373 | 99.93% | 0 | 50 | 0.00511
Buses | Diesel | Urban Buses Midi <=15 t | Euro VI D/E | DPF+SCR | PM Exhaust | Urban Off Peak | 0.02 | 0 | 5 | 85 | 0.0002757 | 0.0053159 | 3.746 | 7.302 | -2.7525e-05 | 0.0072056 | 0.22375 | 99.93% | 0 | 50 | 0.0061687
Buses | Diesel | Urban Buses Midi <=15 t | Euro VI D/E | DPF+SCR | PM Exhaust | Urban Off Peak | 0.02 | 0.5 | 5 | 85 | 0.00017125 | 0.027425 | 3.4299 | 5.7401 | -1.9688e-05 | 0.0069645 | 0.17487 | 99.93% | 0 | 50 | 0.0073946
Buses | Diesel | Urban Buses Midi <=15 t | Euro VI D/E | DPF+SCR | PM Exhaust | Urban Off Peak | 0.02 | 1 | 5 | 85 | 0.00016297 | 0.046848 | 3.6621 | 5.2232 | -1.2406e-05 | 0.0072875 | 0.1628 | 99.93% | 0 | 50 | 0.0086118
Buses | Diesel | Urban Buses Midi <=15 t | Euro VI D/E | DPF+SCR | PM Exhaust | Urban Off Peak | 0.04 | 0 | 5 | 85 | 0.0013964 | -0.023658 | 2.945 | 7.7742 | 8.8102e-05 | 0.00043227 | 0.181 | 99.93% | 0 | 50 | 0.0083867
Buses | Diesel | Urban Buses Midi <=15 t | Euro VI D/E | DPF+SCR | PM Exhaust | Urban Off Peak | 0.04 | 0.5 | 5 | 85 | 0.0063096 | -0.015964 | 8.5817 | 18.4469 | 0.00036639 | 0.0031146 | 0.42774 | 99.93% | 0 | 50 | 0.010463
Buses | Diesel | Urban Buses Midi <=15 t | Euro VI D/E | DPF+SCR | PM Exhaust | Urban Off Peak | 0.04 | 1 | 5 | 80 | 0.50073 | 1.8248 | -7.4481 | 6.0621 | 0.0289 | -0.044797 | -2.3408e-11 | 99.93% | 0 | 50 | 0.01251
Buses | Diesel | Urban Buses Midi <=15 t | Euro VI D/E | DPF+SCR | PM Exhaust | Urban Off Peak | 0.06 | 0 | 5 | 85 | 0.0073034 | -0.078636 | 9.208 | 23.0587 | 0.00041059 | -0.0010214 | 0.49088 | 99.93% | 0 | 50 | 0.010731
Buses | Diesel | Urban Buses Midi <=15 t | Euro VI D/E | DPF+SCR | PM Exhaust | Urban Off Peak | 0.06 | 0.5 | 5 | 75 | 0.014804 | -0.085302 | 4.2824 | 9.5393 | 0.00073994 | -0.0050476 | 0.19767 | 99.93% | 0 | 50 | 0.013595
Buses | Diesel | Urban Buses Midi <=15 t | Euro VI D/E | DPF+SCR | PM Exhaust | Urban Off Peak | 0.06 | 1 | 5 | 65 | -0.014711 | 0.93305 | 12.5031 | 13.8062 | -0.00064012 | 0.043742 | 0.32937 | 99.93% | 0 | 50 | 0.016214
Buses | Diesel | Urban Buses Midi <=15 t | Euro VI D/E | DPF+SCR | PM Exhaust | Rural | -0.06 | 0 | 5 | 85 | -0.024874 | 2.4047 | -9.213 | 20.9765 | 0.027418 | -0.077383 | 0.3276 | 99.96% | 0 | 50 | 0.00029812
Buses | Diesel | Urban Buses Midi <=15 t | Euro VI D/E | DPF+SCR | PM Exhaust | Rural | -0.06 | 0.5 | 5 | 85 | -0.025517 | 2.3401 | -7.6845 | 22.7852 | 0.028243 | -0.083863 | 0.49845 | 99.96% | 0 | 50 | 0.00027037
Buses | Diesel | Urban Buses Midi <=15 t | Euro VI D/E | DPF+SCR | PM Exhaust | Rural | -0.06 | 1 | 5 | 85 | -0.011356 | 1.0562 | -3.8143 | 10.9037 | 0.013171 | -0.051256 | 0.25788 | 99.96% | 0 | 50 | 0.00026751
Buses | Diesel | Urban Buses Midi <=15 t | Euro VI D/E | DPF+SCR | PM Exhaust | Rural | -0.04 | 0 | 5 | 85 | -0.0030136 | 0.47779 | -1.3767 | 2.4967 | 0.0038648 | 0.0016383 | 0.017661 | 99.96% | 0 | 50 | 0.0006057
Buses | Diesel | Urban Buses Midi <=15 t | Euro VI D/E | DPF+SCR | PM Exhaust | Rural | -0.04 | 0.5 | 5 | 85 | -0.0059582 | 0.72473 | -1.9293 | 2.7115 | 0.0053516 | 0.0085193 | 2.4482e-14 | 99.96% | 0 | 50 | 0.00055476
Buses | Diesel | Urban Buses Midi <=15 t | Euro VI D/E | DPF+SCR | PM Exhaust | Rural | -0.04 | 1 | 5 | 85 | -0.0040347 | 0.45194 | -1.2807 | 1.7446 | 0.0031307 | 0.0047778 | 2.2556e-14 | 99.96% | 0 | 50 | 0.00054946
Buses | Diesel | Urban Buses Midi <=15 t | Euro VI D/E | DPF+SCR | PM Exhaust | Rural | -0.02 | 0 | 5 | 85 | 0.00022642 | -0.028334 | 1.7571 | 2.9563 | -2.935e-05 | 0.0039135 | 0.14288 | 99.96% | 0 | 50 | 0.0014326
Buses | Diesel | Urban Buses Midi <=15 t | Euro VI D/E | DPF+SCR | PM Exhaust | Rural | -0.02 | 0.5 | 5 | 85 | 0.0044451 | 0.50009 | -1.6045 | 3.1098 | 0.0037661 | -0.0023009 | 0.031861 | 99.96% | 0 | 50 | 0.0014576
Buses | Diesel | Urban Buses Midi <=15 t | Euro VI D/E | DPF+SCR | PM Exhaust | Rural | -0.02 | 1 | 5 | 85 | 0.0021749 | 1.1283 | -3.2465 | 4.6924 | 0.0063743 | 0.011871 | 5.0197e-15 | 99.96% | 0 | 50 | 0.0013971
Buses | Diesel | Urban Buses Midi <=15 t | Euro VI D/E | DPF+SCR | PM Exhaust | Rural | 0 | 0 | 5 | 85 | 0.000544 | -0.043868 | 4.9991 | 8.64 | -4.7732e-05 | 0.0091679 | 0.34647 | 99.96% | 0 | 50 | 0.0024898
Buses | Diesel | Urban Buses Midi <=15 t | Euro VI D/E | DPF+SCR | PM Exhaust | Rural | 0 | 0.5 | 5 | 85 | 9.9593e-05 | -0.011672 | 2.3309 | 2.9692 | -3.6385e-05 | 0.0049424 | 0.13564 | 99.96% | 0 | 50 | 0.0027716
Buses | Diesel | Urban Buses Midi <=15 t | Euro VI D/E | DPF+SCR | PM Exhaust | Rural | 0 | 1 | 5 | 85 | -0.00022296 | -0.005283 | 4.6073 | 3.8849 | -0.00011466 | 0.011173 | 0.22373 | 99.96% | 0 | 50 | 0.003066
Buses | Diesel | Urban Buses Midi <=15 t | Euro VI D/E | DPF+SCR | PM Exhaust | Rural | 0.02 | 0 | 5 | 85 | 0.0002757 | 0.0053159 | 3.746 | 7.302 | -2.7525e-05 | 0.0072056 | 0.22375 | 99.96% | 0 | 50 | 0.0037012
Buses | Diesel | Urban Buses Midi <=15 t | Euro VI D/E | DPF+SCR | PM Exhaust | Rural | 0.02 | 0.5 | 5 | 85 | 0.00017125 | 0.027425 | 3.4299 | 5.7401 | -1.9688e-05 | 0.0069645 | 0.17487 | 99.96% | 0 | 50 | 0.0044367
Buses | Diesel | Urban Buses Midi <=15 t | Euro VI D/E | DPF+SCR | PM Exhaust | Rural | 0.02 | 1 | 5 | 85 | 0.00016297 | 0.046848 | 3.6621 | 5.2232 | -1.2406e-05 | 0.0072875 | 0.1628 | 99.96% | 0 | 50 | 0.0051671
Buses | Diesel | Urban Buses Midi <=15 t | Euro VI D/E | DPF+SCR | PM Exhaust | Rural | 0.04 | 0 | 5 | 85 | 0.0013964 | -0.023658 | 2.945 | 7.7742 | 8.8102e-05 | 0.00043227 | 0.181 | 99.96% | 0 | 50 | 0.005032
Buses | Diesel | Urban Buses Midi <=15 t | Euro VI D/E | DPF+SCR | PM Exhaust | Rural | 0.04 | 0.5 | 5 | 85 | 0.0063096 | -0.015964 | 8.5817 | 18.4469 | 0.00036639 | 0.0031146 | 0.42774 | 99.96% | 0 | 50 | 0.0062778
Buses | Diesel | Urban Buses Midi <=15 t | Euro VI D/E | DPF+SCR | PM Exhaust | Rural | 0.04 | 1 | 5 | 80 | 0.50073 | 1.8248 | -7.4481 | 6.0621 | 0.0289 | -0.044797 | -2.3408e-11 | 99.96% | 0 | 50 | 0.0075061
Buses | Diesel | Urban Buses Midi <=15 t | Euro VI D/E | DPF+SCR | PM Exhaust | Rural | 0.06 | 0 | 5 | 85 | 0.0073034 | -0.078636 | 9.208 | 23.0587 | 0.00041059 | -0.0010214 | 0.49088 | 99.96% | 0 | 50 | 0.0064384
Buses | Diesel | Urban Buses Midi <=15 t | Euro VI D/E | DPF+SCR | PM Exhaust | Rural | 0.06 | 0.5 | 5 | 75 | 0.014804 | -0.085302 | 4.2824 | 9.5393 | 0.00073994 | -0.0050476 | 0.19767 | 99.96% | 0 | 50 | 0.0081568
Buses | Diesel | Urban Buses Midi <=15 t | Euro VI D/E | DPF+SCR | PM Exhaust | Rural | 0.06 | 1 | 5 | 65 | -0.014711 | 0.93305 | 12.5031 | 13.8062 | -0.00064012 | 0.043742 | 0.32937 | 99.96% | 0 | 50 | 0.0097287
Buses | Diesel | Urban Buses Midi <=15 t | Euro VI D/E | DPF+SCR | PM Exhaust | Highway | -0.06 | 0 | 5 | 85 | -0.024874 | 2.4047 | -9.213 | 20.9765 | 0.027418 | -0.077383 | 0.3276 | 99.96% | 0 | 50 | 0.00029812
Buses | Diesel | Urban Buses Midi <=15 t | Euro VI D/E | DPF+SCR | PM Exhaust | Highway | -0.06 | 0.5 | 5 | 85 | -0.025517 | 2.3401 | -7.6845 | 22.7852 | 0.028243 | -0.083863 | 0.49845 | 99.96% | 0 | 50 | 0.00027037
Buses | Diesel | Urban Buses Midi <=15 t | Euro VI D/E | DPF+SCR | PM Exhaust | Highway | -0.06 | 1 | 5 | 85 | -0.011356 | 1.0562 | -3.8143 | 10.9037 | 0.013171 | -0.051256 | 0.25788 | 99.96% | 0 | 50 | 0.00026751
Buses | Diesel | Urban Buses Midi <=15 t | Euro VI D/E | DPF+SCR | PM Exhaust | Highway | -0.04 | 0 | 5 | 85 | -0.0030136 | 0.47779 | -1.3767 | 2.4967 | 0.0038648 | 0.0016383 | 0.017661 | 99.96% | 0 | 50 | 0.0006057
Buses | Diesel | Urban Buses Midi <=15 t | Euro VI D/E | DPF+SCR | PM Exhaust | Highway | -0.04 | 0.5 | 5 | 85 | -0.0059582 | 0.72473 | -1.9293 | 2.7115 | 0.0053516 | 0.0085193 | 2.4482e-14 | 99.96% | 0 | 50 | 0.00055476
Buses | Diesel | Urban Buses Midi <=15 t | Euro VI D/E | DPF+SCR | PM Exhaust | Highway | -0.04 | 1 | 5 | 85 | -0.0040347 | 0.45194 | -1.2807 | 1.7446 | 0.0031307 | 0.0047778 | 2.2556e-14 | 99.96% | 0 | 50 | 0.00054946
Buses | Diesel | Urban Buses Midi <=15 t | Euro VI D/E | DPF+SCR | PM Exhaust | Highway | -0.02 | 0 | 5 | 85 | 0.00022642 | -0.028334 | 1.7571 | 2.9563 | -2.935e-05 | 0.0039135 | 0.14288 | 99.96% | 0 | 50 | 0.0014326
Buses | Diesel | Urban Buses Midi <=15 t | Euro VI D/E | DPF+SCR | PM Exhaust | Highway | -0.02 | 0.5 | 5 | 85 | 0.0044451 | 0.50009 | -1.6045 | 3.1098 | 0.0037661 | -0.0023009 | 0.031861 | 99.96% | 0 | 50 | 0.0014576
Buses | Diesel | Urban Buses Midi <=15 t | Euro VI D/E | DPF+SCR | PM Exhaust | Highway | -0.02 | 1 | 5 | 85 | 0.0021749 | 1.1283 | -3.2465 | 4.6924 | 0.0063743 | 0.011871 | 5.0197e-15 | 99.96% | 0 | 50 | 0.0013971
Buses | Diesel | Urban Buses Midi <=15 t | Euro VI D/E | DPF+SCR | PM Exhaust | Highway | 0 | 0 | 5 | 85 | 0.000544 | -0.043868 | 4.9991 | 8.64 | -4.7732e-05 | 0.0091679 | 0.34647 | 99.96% | 0 | 50 | 0.0024898
Buses | Diesel | Urban Buses Midi <=15 t | Euro VI D/E | DPF+SCR | PM Exhaust | Highway | 0 | 0.5 | 5 | 85 | 9.9593e-05 | -0.011672 | 2.3309 | 2.9692 | -3.6385e-05 | 0.0049424 | 0.13564 | 99.96% | 0 | 50 | 0.0027716
Buses | Diesel | Urban Buses Midi <=15 t | Euro VI D/E | DPF+SCR | PM Exhaust | Highway | 0 | 1 | 5 | 85 | -0.00022296 | -0.005283 | 4.6073 | 3.8849 | -0.00011466 | 0.011173 | 0.22373 | 99.96% | 0 | 50 | 0.003066
Buses | Diesel | Urban Buses Midi <=15 t | Euro VI D/E | DPF+SCR | PM Exhaust | Highway | 0.02 | 0 | 5 | 85 | 0.0002757 | 0.0053159 | 3.746 | 7.302 | -2.7525e-05 | 0.0072056 | 0.22375 | 99.96% | 0 | 50 | 0.0037012
Buses | Diesel | Urban Buses Midi <=15 t | Euro VI D/E | DPF+SCR | PM Exhaust | Highway | 0.02 | 0.5 | 5 | 85 | 0.00017125 | 0.027425 | 3.4299 | 5.7401 | -1.9688e-05 | 0.0069645 | 0.17487 | 99.96% | 0 | 50 | 0.0044367
Buses | Diesel | Urban Buses Midi <=15 t | Euro VI D/E | DPF+SCR | PM Exhaust | Highway | 0.02 | 1 | 5 | 85 | 0.00016297 | 0.046848 | 3.6621 | 5.2232 | -1.2406e-05 | 0.0072875 | 0.1628 | 99.96% | 0 | 50 | 0.0051671
Buses | Diesel | Urban Buses Midi <=15 t | Euro VI D/E | DPF+SCR | PM Exhaust | Highway | 0.04 | 0 | 5 | 85 | 0.0013964 | -0.023658 | 2.945 | 7.7742 | 8.8102e-05 | 0.00043227 | 0.181 | 99.96% | 0 | 50 | 0.005032
Buses | Diesel | Urban Buses Midi <=15 t | Euro VI D/E | DPF+SCR | PM Exhaust | Highway | 0.04 | 0.5 | 5 | 85 | 0.0063096 | -0.015964 | 8.5817 | 18.4469 | 0.00036639 | 0.0031146 | 0.42774 | 99.96% | 0 | 50 | 0.0062778
Buses | Diesel | Urban Buses Midi <=15 t | Euro VI D/E | DPF+SCR | PM Exhaust | Highway | 0.04 | 1 | 5 | 80 | 0.50073 | 1.8248 | -7.4481 | 6.0621 | 0.0289 | -0.044797 | -2.3408e-11 | 99.96% | 0 | 50 | 0.0075061
Buses | Diesel | Urban Buses Midi <=15 t | Euro VI D/E | DPF+SCR | PM Exhaust | Highway | 0.06 | 0 | 5 | 85 | 0.0073034 | -0.078636 | 9.208 | 23.0587 | 0.00041059 | -0.0010214 | 0.49088 | 99.96% | 0 | 50 | 0.0064384
Buses | Diesel | Urban Buses Midi <=15 t | Euro VI D/E | DPF+SCR | PM Exhaust | Highway | 0.06 | 0.5 | 5 | 75 | 0.014804 | -0.085302 | 4.2824 | 9.5393 | 0.00073994 | -0.0050476 | 0.19767 | 99.96% | 0 | 50 | 0.0081568
Buses | Diesel | Urban Buses Midi <=15 t | Euro VI D/E | DPF+SCR | PM Exhaust | Highway | 0.06 | 1 | 5 | 65 | -0.014711 | 0.93305 | 12.5031 | 13.8062 | -0.00064012 | 0.043742 | 0.32937 | 99.96% | 0 | 50 | 0.0097287
Buses | Diesel | Urban Buses Midi <=15 t | Euro VI D/E | DPF+SCR | EC |  | -0.06 | 0 | 5 | 85 | -7.2891 | 640.0829 | 13785.1509 | -109902.1922 | -1.4755 | 135.6939 | -837.4528 | 0.91812 | 0 | 50 | 0.91967
Buses | Diesel | Urban Buses Midi <=15 t | Euro VI D/E | DPF+SCR | EC |  | -0.06 | 0.5 | 5 | 85 | -7.2891 | 640.0829 | 13785.1509 | -109902.1922 | -1.4755 | 135.6939 | -837.4528 | 0.92574 | 0 | 50 | 0.83407
Buses | Diesel | Urban Buses Midi <=15 t | Euro VI D/E | DPF+SCR | EC |  | -0.06 | 1 | 5 | 85 | -7.2891 | 640.0829 | 13785.1509 | -109902.1922 | -1.4755 | 135.6939 | -837.4528 | 0.92653 | 0 | 50 | 0.82524
Buses | Diesel | Urban Buses Midi <=15 t | Euro VI D/E | DPF+SCR | EC |  | -0.04 | 0 | 5 | 85 | -7.2891 | 640.0829 | 13785.1509 | -109902.1922 | -1.4755 | 135.6939 | -837.4528 | 0.83365 | 0 | 50 | 1.8685